## 沼本ダム
水域名称 | 津久井湖 | 地点名称 | 沼本ダム (14-503-51) | 類型名称 | 湖沼A | 測定機関名称 | 相模原市
測定項目 | 採取時刻 | 採取位置 | 天候 | 前日天候 | 気温 | 水温 | 流速 | 流量 | 採取水深 | 全水深 | 透視度 | 透明度 | 流況 | 色相 | 臭気 | ｐＨ | ＢＯＤ | ＣＯＤ | ＳＳ | ＤＯ | 大腸菌群数 | ｎ-ヘキサン抽出物質 | 全窒素 | 全りん | 全亜鉛 | カドミウム | 全シアン | 鉛 | 六価クロム | 砒素 | 総水銀 | アルキル水銀 | ＰＣＢ | ジクロロメタン | 四塩化炭素 | 1，2-ジクロロエタン | 1，1-ジクロロエチレン | ｼｽ-1，2-ジクロロエチレン | 1，1，1-トリクロロエタン | 1，1，2-トリクロロエタン | トリクロロエチレン | テトラクロロエチレン | 1，3-ジクロロプロペン | チウラム | シマジン | チオベンカルブ | ベンゼン | セレン | ふっ素 | ほう素 | 亜硝酸性窒素 | 硝酸性窒素 | 亜硝酸性窒素及び硝酸性窒素 | 1,4-ジオキサン | フェノール類 | 銅 | 溶解性鉄 | 溶解性マンガン | クロム | ＥＰＮ | ニッケル | アンモニア性窒素 | りん酸態りん | 電気伝導率 | 塩化物イオン | 塩分 | 陰イオン界面活性剤 | 非イオン界面活性剤 | クロロフィルａ | トリハロメタン生成能 | クロロホルム生成能 | ブロモジクロロメタン生成能 | ジブロモクロロメタン生成能 | ブロモホルム生成能 | 有機りん
単位 | 時：分 |  |  |  | ℃ | ℃ | m/s | m3/s | ｍ | ｍ | ㎝ | ｍ |  |  |  |  | ㎎/L | ㎎/L | ㎎/L | ㎎/L | MPN/100mL | ㎎/L | ㎎/L | ㎎/L | ㎎/L | ㎎/L | ㎎/L | ㎎/L | ㎎/L | ㎎/L | ㎎/L | ㎎/L | ㎎/L | ㎎/L | ㎎/L | ㎎/L | ㎎/L | ㎎/L | ㎎/L | ㎎/L | ㎎/L | ㎎/L | ㎎/L | ㎎/L | ㎎/L | ㎎/L | ㎎/L | ㎎/L | ㎎/L | ㎎/L | ㎎/L | ㎎/L | ㎎/L | ㎎/L | ㎎/L | ㎎/L | ㎎/L | ㎎/L | ㎎/L | ㎎/L | ㎎/L | ㎎/L | ㎎/L | mS/m | ㎎/L | ‰ | ㎎/L | ㎎/L | μg/L | ㎎/L | ㎎/L | ㎎/L | ㎎/L | ㎎/L | ㎎/L
採取年月日
2010-04-14 | 11:55 | 上層（表層） | 晴れ | 0mm以上 5mm未満 | 18 | 11.9 |  |  | 0.5 | 12.6 |  | 3.7 | 通常の状況 | 緑色・濃（暗） | 無臭 | 7.8 | 0.9 | 1.5 | 3 | 11 | 4.5 | <0.5 | 1.3 | 0.071 | 0.023 | [25 empty] | 0.01 | 1 | 1 | [8 empty] | <0.04 | 0.045 | 14 | 4.5 |  |  |  | 7.2
| 11:55 | 下層 | 晴れ | 0mm以上 5mm未満 |  | 11.8 |  |  | 11.6 |  |  |  | 通常の状況 |  | 無臭 | 7.8 | 0.7 | 1.5 | 2 | 10.9 |  |  | 1.3 | 0.071 | 0.007 | [25 empty] | 0.01 | 1 | 1 | [8 empty] | <0.04 | 0.049 | 13 | 4.1
| 11:55 | 上層、下層の | 晴れ | 0mm以上 5mm未満 |  |  |  |  | 6.1 | 流況: 通常の状況 | [10 empty] | <0.0005 |  |  |  | <0.0001 |  |  |  | <0.0001 |  | <0.0001 | <0.0001
2010-05-12 | 11:25 | 上層（表層） | 雨 | 10mm以上20mm未満 | 14.8 | 15.1 |  |  | 0.5 | 12.2 |  | 3.4 | 通常の状況 | 緑色・濃（暗） | 無臭 | 7.7 | 0.9 | 1.6 | 3 | 10.1 | 22 | <0.5 | 1.2 | 0.062 | 0.006 | [25 empty] | 0.01 | 0.89 | 0.94 | [8 empty] | <0.04 | 0.045 | 13 | 3.3 |  |  |  | 6.4
| 11:25 | 下層 | 雨 | 10mm以上20mm未満 |  | 14.9 |  |  | 11.2 |  |  |  | 通常の状況 |  | 無臭 | 7.7 | 1 | 1.6 | 3 | 10.2 |  |  | 1.2 | 0.062 | 0.008 | [25 empty] | 0.01 | 0.9 | 0.95 | [8 empty] | <0.04 | 0.045 | 13 | 3.3
| 11:25 | 上層、下層の | 雨 | 10mm以上20mm未満 |  |  |  |  | 5.9 | 流況: 通常の状況 | [10 empty] | <0.0005 |  |  |  | <0.0001 |  |  |  | <0.0001 |  | <0.0001 | <0.0001
2010-06-02 | 11:50 | 上層（表層） | 快晴 | 降雨なし | 21.9 | 16.6 |  |  | 0.5 | 12.8 |  | 2.3 | 通常の状況 | 黄緑色・中 | 無臭 | 7.7 | 0.8 | 1.4 | 3 | 9.4 | 23 | <0.5 | 1.2 | 0.072 | 0.009 | [25 empty] | 0.01 | 0.95 | 1 | [8 empty] | <0.04 | 0.048 | 13 | 3.9 |  |  |  | 4
| 11:50 | 下層 | 快晴 | 降雨なし |  | 15.7 |  |  | 11.8 |  |  |  | 通常の状況 |  | 無臭 | 7.7 | 0.6 | 1.4 | 4 | 9.1 |  |  | 1.2 | 0.073 | 0.003 | [25 empty] | 0.01 | 0.95 | 1 | [8 empty] | 0.08 | 0.054 | 13 | 3.6
| 11:50 | 上層、下層の | 快晴 | 降雨なし |  |  |  |  | 6.2 | 流況: 通常の状況 | [10 empty] | <0.0005 |  |  |  | <0.0001 |  |  |  | <0.0001 |  | <0.0001 | <0.0001
2010-07-07 | 10:50 | 上層（表層） | 曇り | 0mm以上 5mm未満 | 25.9 | 20.5 |  |  | 0.5 | 12.9 |  | 1.9 | 通常の状況 | 黄緑色・中 | 無臭 | 7.9 | 1.3 | 2.3 | 5 | 9.5 | 140 | <0.5 | 1.3 | 0.071 | 0.005 | [25 empty] | 0.01 | 0.78 | 0.83 | [8 empty] | <0.04 | 0.028 | 14 | 4 |  |  |  | 17
| 10:50 | 下層 | 曇り | 0mm以上 5mm未満 |  | 20.4 |  |  | 11.9 |  |  |  | 通常の状況 |  | 無臭 | 7.8 | 1 | 2.1 | 7 | 8.6 |  |  | 1.3 | 0.066 | 0.004 | [25 empty] | 0.01 | 0.8 | 0.85 | [8 empty] | <0.04 | 0.038 | 14 | 4
| 10:50 | 上層、下層の | 曇り | 0mm以上 5mm未満 |  |  |  |  | 6.2 | 流況: 通常の状況 | [10 empty] | <0.0005 |  |  |  | <0.0001 |  |  |  | <0.0001 |  | <0.0001 | <0.0001 |  | <0.0005 | <0.0003 | <0.0003 | [13 empty] | <0.0005
2010-08-04 | 10:45 | 上層（表層） | 晴れ | 0mm以上 5mm未満 | 29.2 | 23 |  |  | 0.5 | 12.1 |  | 1.9 | 通常の状況 | 黄緑色・中 | 無臭 | 7.7 | 0.8 | 2 | 5 | 8.1 | 0 | <0.5 | 1.2 | 0.075 | 0.007 | [25 empty] | 0.01 | 0.82 | 0.87 | [8 empty] | 0.06 | 0.034 | 14 | 3.7 |  | <0.03 |  | 13
| 10:45 | 下層 | 晴れ | 0mm以上 5mm未満 |  | 22.5 |  |  | 11.1 |  |  |  | 通常の状況 |  | 無臭 | 7.7 | 1.1 | 2 | 7 | 7.5 |  |  | 1.2 | 0.07 | 0.003 | [25 empty] | 0.01 | 0.84 | 0.89 | [8 empty] | 0.07 | 0.043 | 14 | 3.8
| 10:45 | 上層、下層の | 晴れ | 0mm以上 5mm未満 |  |  |  |  | 5.8 | 流況: 通常の状況 | [5 empty] | <0.0008 | <0.01 | <0.005 | <0.02 | <0.005 | <0.0005 |  | <0.0005 | <0.0001 | <0.0001 | <0.0001 | <0.0001 | <0.0001 | <0.0001 | <0.0001 | <0.0001 | <0.0001 | <0.0001 |  |  |  | <0.0001 | <0.002 | <0.08 | <0.02 |  |  |  | <0.005 | <0.005 | <0.004 | 0.02 | <0.01 | <0.02 |  | <0.008
2010-09-01 | 10:30 | 上層（表層） | 晴れ | 降雨なし | 29.7 | 23.7 |  |  | 0.5 | 11.2 |  | 1.8 | 赤潮（またはアオコ等）が発生している | 黄緑色・中 | カビ臭（微） | 8.2 | 1.7 | 2.9 | 8 | 9.4 | 2 | <0.5 | 1.3 | 0.074 | 0.012 | [25 empty] | 0.03 | 0.81 | 0.86 | [8 empty] | <0.04 | 0.025 | 15 | 5.9 |  |  |  | 44
| 10:30 | 下層 | 晴れ | 降雨なし |  | 23 |  |  | 10.2 |  |  |  | 赤潮（またはアオコ等）が発生している |  | 無臭 | 7.9 | 1.4 | 3.1 | 14 | 8 |  |  | 1.4 | 0.092 | 0.005 | [25 empty] | 0.04 | 0.85 | 0.9 | [8 empty] | <0.04 | 0.04 | 15 | 4.6
| 10:30 | 上層、下層の | 晴れ | 降雨なし |  |  |  |  | 5.4 | 流況: 赤潮（またはアオコ等）が発生している | [10 empty] | <0.0005 |  |  |  | <0.0001 |  |  |  | <0.0001 |  | <0.0001 | <0.0001
2010-10-06 | 10:50 | 上層（表層） | 晴れ | 0mm以上 5mm未満 | 24.2 | 17.4 |  |  | 0.5 | 12.5 |  | 1.8 | 通常の状況 | 黄緑色・中 | 無臭 | 7.6 | 0.5 | 1.7 | 4 | 8.7 | 49 | <0.5 | 1.4 | 0.061 | 0.016 | [25 empty] | 0.01 | 1.2 | 1.2 | [8 empty] | <0.04 | 0.043 | 13 | 3.8 |  |  |  | 2.8
| 10:50 | 下層 | 晴れ | 0mm以上 5mm未満 |  | 17.2 |  |  | 11.5 |  |  |  | 通常の状況 |  | 無臭 | 7.6 | 0.6 | 1.8 | 5 | 8.7 |  |  | 1.4 | 0.058 | 0.006 | [25 empty] | 0.01 | 1.2 | 1.2 | [8 empty] | <0.04 | 0.044 | 13 | 3.5
| 10:50 | 上層、下層の | 晴れ | 0mm以上 5mm未満 |  |  |  |  | 6 | 流況: 通常の状況 | [10 empty] | <0.0005 |  |  |  | <0.0001 |  |  |  | <0.0001 |  | <0.0001 | <0.0001
2010-11-10 | 11:40 | 上層（表層） | 快晴 | 降雨なし | 17 | 12.5 |  |  | 0.5 | 12.3 |  | 1 | 通常の状況 | 黄緑色・中 | 無臭 | 7.7 | 0.6 | 1.8 | 6 | 10.3 | 46 | <0.5 | 1.4 | 0.054 | 0.005 | [25 empty] | <0.01 | 1.1 | 1.1 | [8 empty] | <0.04 | 0.039 | 12 | 3.2 |  |  |  | 1.3
| 11:40 | 下層 | 快晴 | 降雨なし |  | 12.4 |  |  | 11.3 |  |  |  | 通常の状況 |  | 無臭 | 7.7 | 0.6 | 1.7 | 5 | 10 |  |  | 1.4 | 0.052 | 0.005 | [25 empty] | <0.01 | 1.1 | 1.1 | [8 empty] | 0.04 | 0.04 | 12 | 3.2
| 11:40 | 上層、下層の | 快晴 | 降雨なし |  |  |  |  | 5.9 | 流況: 通常の状況 | [10 empty] | <0.0005 |  |  |  | <0.0001 |  |  |  | <0.0001 |  | <0.0001 | <0.0001
2010-12-01 | 10:20 | 上層（表層） | 晴れ | 降雨なし | 13.2 | 11.4 |  |  | 0.5 | 13.6 |  | 3.2 | 通常の状況 | 黄緑色・中 | 無臭 | 7.7 | 0.8 | 1.3 | 3 | 9.4 | 330 | <0.5 | 1.3 | 0.051 | 0.004 | [25 empty] | 0.01 | 1 | 1 | [8 empty] | <0.04 | 0.048 | 14 | 4.4 |  |  |  | 3.7
| 10:20 | 下層 | 晴れ | 降雨なし |  | 11.2 |  |  | 12.6 |  |  |  | 通常の状況 |  | 無臭 | 7.7 | 0.7 | 1.3 | 3 | 9.5 |  |  | 1.3 | 0.064 | 0.003 | [25 empty] | 0.01 | 1 | 1 | [8 empty] | <0.04 | 0.05 | 14 | 4.4
| 10:20 | 上層、下層の | 晴れ | 降雨なし |  |  |  |  | 6.6 | 流況: 通常の状況 | [10 empty] | <0.0005 |  |  |  | <0.0001 |  |  |  | <0.0001 |  | <0.0001 | <0.0001
2011-01-12 | 10:35 | 上層（表層） | 快晴 | 降雨なし | 8.8 | 6.6 |  |  | 0.5 | 12.9 |  | 3.5 | 通常の状況 | 黄緑色・中 | 無臭 | 7.8 | 1 | 1.9 | 2 | 11.5 | 79 | <0.5 | 1.2 | 0.07 | 0.006 | [25 empty] | 0.01 | 1 | 1 | [8 empty] | <0.04 | 0.046 | 14 | 5 |  |  |  | 4.6
| 10:35 | 下層 | 快晴 | 降雨なし |  | 6.5 |  |  | 11.9 |  |  |  | 通常の状況 |  | 無臭 | 7.8 | 0.7 | 1.8 | 2 | 11.2 |  |  | 1.3 | 0.073 | 0.002 | [25 empty] | 0.01 | 1 | 1 | [8 empty] | <0.04 | 0.056 | 14 | 4.5
| 10:35 | 上層、下層の | 快晴 | 降雨なし |  |  |  |  | 6.2 | 流況: 通常の状況 | [10 empty] | <0.0005 |  |  |  | <0.0001 |  |  |  | <0.0001 |  | <0.0001 | <0.0001
2011-02-02 | 10:30 | 上層（表層） | 晴れ | 降雨なし | 4.6 | 5.8 |  |  | 0.5 | 11.8 |  | 2 | 通常の状況 | 黄緑色・中 | 無臭 | 7.9 | 1.5 | 1.3 | 4 | 11.9 | 220 | <0.5 | 1.5 | 0.1 | 0.006 | [25 empty] | 0.01 | 1.1 | 1.1 | [8 empty] | <0.04 | 0.073 | 16 | 5.5 |  | <0.03 |  | 19
| 10:30 | 下層 | 晴れ | 降雨なし |  | 5.9 |  |  | 10.8 |  |  |  | 通常の状況 |  | 無臭 | 8 | 0.9 | 1.1 | 3 | 12.1 |  |  | 1.4 | 0.097 | 0.002 | [25 empty] | 0.01 | 1.1 | 1.1 | [8 empty] | <0.04 | 0.07 | 16 | 5.3
| 10:30 | 上層、下層の | 晴れ | 降雨なし |  |  |  |  | 5.7 | 流況: 通常の状況 | [5 empty] | <0.0008 | <0.01 | <0.005 | <0.02 | <0.005 | <0.0005 |  | <0.0005 | <0.0001 | <0.0001 | <0.0001 | <0.0001 | <0.0001 | <0.0001 | <0.0001 | <0.0001 | <0.0001 | <0.0001 |  |  |  | <0.0001 | <0.002 | <0.08 | <0.02 |  |  |  | <0.005 | <0.005 | <0.004 | 0.03 | <0.01 | <0.02 |  | <0.008
2011-03-03 | 10:40 | 上層（表層） | 晴れ | 0mm以上 5mm未満 | 6.3 | 8.4 |  |  | 0.5 | 12.9 |  | 2 | 通常の状況 | 灰黄緑色・濃（暗） | 無臭 | 7.7 | 1.6 | 1.6 | 3 | 11 | 220 | <0.5 | 1.5 | 0.1 | 0.003 | [25 empty] | 0.01 | 1 | 1 | [8 empty] | 0.05 | 0.079 | 16 | 6.6 |  |  |  | 7.6
| 10:40 | 下層 | 晴れ | 0mm以上 5mm未満 |  | 8.4 |  |  | 11.9 |  |  |  | 通常の状況 |  | 無臭 | 7.7 | 0.8 | 1.4 | 3 | 10.9 |  |  | 1.5 | 0.1 | 0.002 | [25 empty] | 0.01 | 1 | 1 | [8 empty] | <0.04 | 0.08 | 16 | 6.4
| 10:40 | 上層、下層の | 晴れ | 0mm以上 5mm未満 |  |  |  |  | 6.2 | 流況: 通常の状況 | [10 empty] | <0.0005 |  |  |  | <0.0001 |  |  |  | <0.0001 |  | <0.0001 | <0.0001 |  | <0.0005 | <0.0003 | <0.0003 | [13 empty] | <0.0005

## 名手橋
水域名称 | 津久井湖 | 地点名称 | 名手橋 (14-503-52) | 類型名称 | 湖沼A | 測定機関名称 | 相模原市
測定項目 | 採取時刻 | 採取位置 | 天候 | 前日天候 | 気温 | 水温 | 流速 | 流量 | 採取水深 | 全水深 | 透視度 | 透明度 | 流況 | 色相 | 臭気 | ｐＨ | ＢＯＤ | ＣＯＤ | ＳＳ | ＤＯ | 大腸菌群数 | ｎ-ヘキサン抽出物質 | 全窒素 | 全りん | 全亜鉛 | カドミウム | 全シアン | 鉛 | 六価クロム | 砒素 | 総水銀 | アルキル水銀 | ＰＣＢ | ジクロロメタン | 四塩化炭素 | 1，2-ジクロロエタン | 1，1-ジクロロエチレン | ｼｽ-1，2-ジクロロエチレン | 1，1，1-トリクロロエタン | 1，1，2-トリクロロエタン | トリクロロエチレン | テトラクロロエチレン | 1，3-ジクロロプロペン | チウラム | シマジン | チオベンカルブ | ベンゼン | セレン | ふっ素 | ほう素 | 亜硝酸性窒素 | 硝酸性窒素 | 亜硝酸性窒素及び硝酸性窒素 | 1,4-ジオキサン | フェノール類 | 銅 | 溶解性鉄 | 溶解性マンガン | クロム | ＥＰＮ | ニッケル | アンモニア性窒素 | りん酸態りん | 電気伝導率 | 塩化物イオン | 塩分 | 陰イオン界面活性剤 | 非イオン界面活性剤 | クロロフィルａ | トリハロメタン生成能 | クロロホルム生成能 | ブロモジクロロメタン生成能 | ジブロモクロロメタン生成能 | ブロモホルム生成能 | 有機りん
単位 | 時：分 |  |  |  | ℃ | ℃ | m/s | m3/s | ｍ | ｍ | ㎝ | ｍ |  |  |  |  | ㎎/L | ㎎/L | ㎎/L | ㎎/L | MPN/100mL | ㎎/L | ㎎/L | ㎎/L | ㎎/L | ㎎/L | ㎎/L | ㎎/L | ㎎/L | ㎎/L | ㎎/L | ㎎/L | ㎎/L | ㎎/L | ㎎/L | ㎎/L | ㎎/L | ㎎/L | ㎎/L | ㎎/L | ㎎/L | ㎎/L | ㎎/L | ㎎/L | ㎎/L | ㎎/L | ㎎/L | ㎎/L | ㎎/L | ㎎/L | ㎎/L | ㎎/L | ㎎/L | ㎎/L | ㎎/L | ㎎/L | ㎎/L | ㎎/L | ㎎/L | ㎎/L | ㎎/L | ㎎/L | ㎎/L | mS/m | ㎎/L | ‰ | ㎎/L | ㎎/L | μg/L | ㎎/L | ㎎/L | ㎎/L | ㎎/L | ㎎/L | ㎎/L
採取年月日
2010-04-14 | 13:40 | 上層（表層） | 晴れ | 0mm以上 5mm未満 | 14.5 | 12.2 |  |  | 0.5 | 25.1 |  | 3.8 | 通常の状況 | 緑色・濃（暗） | 無臭 | 8.1 | 1.2 | 1.9 | 3 | 12.4 | 13 |  | 1.2 | 0.058 | 0.004 | [25 empty] | 0.01 | 0.92 | 0.97 | [8 empty] | <0.04 | 0.028 | 13 | 3.8 |  |  |  | 16
| 13:40 | 下層 | 晴れ | 0mm以上 5mm未満 |  | 10.7 |  |  | 24.1 |  |  |  | 通常の状況 |  | 無臭 | 7.8 | 0.8 | 1.8 | 5 | 11.2 |  |  | 1.2 | 0.058 | 0.007 | [25 empty] | <0.01 | 0.98 | 1 | [8 empty] | <0.04 | 0.037 | 13 | 4
| 13:40 | 上層、下層の | 晴れ | 0mm以上 5mm未満 |  |  |  |  | 12.3 | 流況: 通常の状況 | [10 empty] | <0.0005 | [9 empty] | <0.0001 | <0.0001
2010-05-12 | 12:30 | 上層（表層） | 晴れ | 10mm以上20mm未満 | 16.4 | 16.2 |  |  | 0.5 | 24.2 |  | 3.5 | 通常の状況 | 緑色・濃（暗） | 無臭 | 7.8 | 1 | 1.6 | 2 | 10.6 | 110 |  | 0.93 | 0.036 | [26 empty] | <0.01 | 0.66 | 0.71 | [8 empty] | <0.04 | 0.022 | 10 | 2.3 |  |  |  | 7.4
| 12:30 | 下層 | 晴れ | 10mm以上20mm未満 |  | 14 |  |  | 23.2 |  |  |  | 通常の状況 |  | 無臭 | 7.7 | 0.5 | 1.5 | 3 | 9.5 |  |  | 1 | 0.045 | [26 empty] | <0.01 | 0.72 | 0.77 | [8 empty] | <0.04 | 0.031 | 11 | 2.7
| 12:30 | 上層、下層の | 晴れ | 10mm以上20mm未満 |  |  |  |  | 11.9 | 流況: 通常の状況 | [10 empty] | <0.0005 | [9 empty] | <0.0001 | <0.0001
2010-06-02 | 14:00 | 上層（表層） | 晴れ | 降雨なし | 26.5 | 20.2 |  |  | 0.5 | 20.3 |  | 2.4 | 通常の状況 | 黄緑色・中 | 無臭 | 7.7 | 1.1 | 1.4 | 1 | 9.3 | 17 |  | 1.2 | 0.059 | 0.004 | [25 empty] | 0.01 | 0.79 | 0.84 | [8 empty] | 0.08 | 0.035 | 13 | 3.4 |  |  |  | 1.3
| 14:00 | 下層 | 晴れ | 降雨なし |  | 17 |  |  | 19.3 |  |  |  | 通常の状況 |  | 無臭 | 7.7 | 0.6 | 1.9 | 10 | 9.5 |  |  | 1.2 | 0.068 | 0.007 | [25 empty] | 0.01 | 0.78 | 0.83 | [8 empty] | 0.04 | 0.031 | 12 | 3.2
| 14:00 | 上層、下層の | 晴れ | 降雨なし |  |  |  |  | 9.9 | 流況: 通常の状況 | [10 empty] | <0.0005 | [9 empty] | <0.0001 | <0.0001
2010-07-07 | 12:55 | 上層（表層） | 曇り | 0mm以上 5mm未満 | 25.6 | 23.2 |  |  | 0.5 | 19.5 |  | 0.3 | 赤潮（またはアオコ等）が発生している | 褐色・濃（暗） | 無臭 | 9 | 30 | 20 | 21 | 14.5 | 26 |  | 4.3 | 0.4 | [26 empty] | 0.03 | 0.37 | 0.42 | [8 empty] | 0.05 | 0.083 | 14 | 3.9 |  |  |  | 780
| 12:55 | 下層 | 曇り | 0mm以上 5mm未満 |  | 21.2 |  |  | 18.5 |  |  |  | 赤潮（またはアオコ等）が発生している |  | 無臭 | 8.2 | 1.6 | 3.1 | 13 | 9.5 |  |  | 1.3 | 0.077 | [26 empty] | 0.01 | 0.7 | 0.75 | [8 empty] | <0.04 | 0.036 | 14 | 3.9
| 12:55 | 上層、下層の | 曇り | 0mm以上 5mm未満 |  |  |  |  | 9.5 | 流況: 赤潮（またはアオコ等）が発生している | [10 empty] | <0.0005 | [9 empty] | <0.0001 | <0.0001 |  | <0.0005 | <0.0003 | <0.0003
2010-08-04 | 12:45 | 上層（表層） | 晴れ | 0mm以上 5mm未満 | 31.2 | 27.8 |  |  | 0.5 | 20 |  | 0.5 | 赤潮（またはアオコ等）が発生している | 黄緑色・中 | 無臭 | 9.1 | 6.1 | 7.2 | 13 | 16 | 220 |  | 1.9 | 0.13 | 0.007 | [25 empty] | 0.02 | 0.56 | 0.61 | [8 empty] | <0.04 | 0.012 | 13 | 3.8 |  | <0.03 |  | 130
| 12:45 | 下層 | 晴れ | 0mm以上 5mm未満 |  | 24.3 |  |  | 19 |  |  |  | 赤潮（またはアオコ等）が発生している |  | 無臭 | 8 | 1 | 2.8 | 13 | 8.7 |  |  | 1.6 | 0.062 | 0.003 | [25 empty] | 0.01 | 0.71 | 0.76 | [8 empty] | 0.06 | 0.026 | 13 | 3.5
| 12:45 | 上層、下層の | 晴れ | 0mm以上 5mm未満 |  |  |  |  | 9.8 | 流況: 赤潮（またはアオコ等）が発生している | [5 empty] | <0.0008 | <0.01 | <0.005 | <0.02 | <0.005 | <0.0005 |  |  | <0.0001 | <0.0001 | <0.0001 | <0.0001 | <0.0001 | <0.0001 | <0.0001 | <0.0001 | <0.0001 | <0.0001 |  |  |  | <0.0001 | <0.002 | <0.08 | <0.02 |  |  |  | <0.005
2010-09-01 | 12:15 | 上層（表層） | 晴れ | 降雨なし | 36 | 31.7 |  |  | 0.5 | 17.4 |  | 1.8 | 赤潮（またはアオコ等）が発生している | 黄緑色・中 | カビ臭（微） | 8 | 1.8 | 3.8 | 3 | 8.7 | 70 |  | 1.2 | 0.049 | [26 empty] | 0.02 | 0.64 | 0.69 | [8 empty] | <0.04 | 0.013 | 14 | 4.1 |  |  |  | 30
| 12:15 | 下層 | 晴れ | 降雨なし |  | 25.2 |  |  | 16.4 |  |  |  | 赤潮（またはアオコ等）が発生している |  | カビ臭（微） | 7.6 | 1.3 | 3.1 | 14 | 7.7 |  |  | 1.2 | 0.077 | [26 empty] | 0.02 | 0.65 | 0.7 | [8 empty] | <0.04 | 0.029 | 13 | 3.9
| 12:15 | 上層、下層の | 晴れ | 降雨なし |  |  |  |  | 8.5 | 流況: 赤潮（またはアオコ等）が発生している | [10 empty] | <0.0005 | [9 empty] | <0.0001 | <0.0001
2010-10-06 | 12:50 | 上層（表層） | 晴れ | 0mm以上 5mm未満 | 26 | 20.8 |  |  | 0.5 | 18.8 |  | 1.8 | 通常の状況 | 黄緑色・中 | 無臭 | 8.2 | 2.7 | 3.7 | 5 | 10.1 | 5 |  | 1.5 | 0.062 | 0.005 | [25 empty] | 0.01 | 0.94 | 0.99 | [8 empty] | 0.04 | 0.021 | 13 | 3.4 |  |  |  | 43
| 12:50 | 下層 | 晴れ | 0mm以上 5mm未満 |  | 18.2 |  |  | 17.8 |  |  |  | 通常の状況 |  | 無臭 | 7.8 | 0.7 | 2.5 | 12 | 10 |  |  | 1.4 | 0.062 | 0.005 | [25 empty] | 0.01 | 1.1 | 1.1 | [8 empty] | <0.04 | 0.033 | 12 | 3.2
| 12:50 | 上層、下層の | 晴れ | 0mm以上 5mm未満 |  |  |  |  | 9.2 | 流況: 通常の状況 | [10 empty] | <0.0005 | [9 empty] | <0.0001 | <0.0001
2010-11-10 | 13:10 | 上層（表層） | 快晴 | 降雨なし | 17.4 | 13.5 |  |  | 0.5 | 22.1 |  | 1.2 | 通常の状況 | 黄緑色・中 | 無臭 | 7.7 | 0.7 | 1.9 | 5 | 10.4 | 330 |  | 1.4 | 0.053 | [26 empty] | <0.01 | 1.1 | 1.1 | [8 empty] | <0.04 | 0.029 | 12 | 3 |  |  |  | 6.1
| 13:10 | 下層 | 快晴 | 降雨なし |  | 12.4 |  |  | 21.1 |  |  |  | 通常の状況 |  | 無臭 | 7.7 | 0.5 | 1.8 | 8 | 9.9 |  |  | 1.5 | 0.056 | [26 empty] | <0.01 | 1.1 | 1.1 | [8 empty] | <0.04 | 0.04 | 12 | 3.1
| 13:10 | 上層、下層の | 快晴 | 降雨なし |  |  |  |  | 10.8 | 流況: 通常の状況 | [10 empty] | <0.0005 | [9 empty] | <0.0001 | <0.0001
2010-12-01 | 11:50 | 上層（表層） | 晴れ | 降雨なし | 15.3 | 12.2 |  |  | 0.5 | 22.1 |  | 2.7 | 通常の状況 | 灰黄緑色・濃（暗） | 無臭 | 8.2 | 1.1 | 2.2 | 5 | 11.9 | 33 |  | 1.5 | 0.063 | 0.003 | [25 empty] | 0.01 | 1 | 1 | [8 empty] | <0.04 | 0.014 | 13 | 3.5 |  |  |  | 19
| 11:50 | 下層 | 晴れ | 降雨なし |  | 11.1 |  |  | 21.1 |  |  |  | 通常の状況 |  | 無臭 | 7.8 | 0.6 | 1.5 | 5 | 10 |  |  | 1.3 | 0.059 | 0.002 | [25 empty] | <0.01 | 1 | 1 | [8 empty] | <0.04 | 0.041 | 14 | 4
| 11:50 | 上層、下層の | 晴れ | 降雨なし |  |  |  |  | 10.8 | 流況: 通常の状況 | [10 empty] | <0.0005 | [9 empty] | <0.0001 | <0.0001
2011-01-12 | 12:05 | 上層（表層） | 快晴 | 降雨なし | 8.7 | 7.9 |  |  | 0.5 | 23 |  | 5.5 | 通常の状況 | 黄緑色・中 | 無臭 | 7.8 | 1.1 | 2 | 1 | 10.9 | 79 |  | 1.3 | 0.072 | [26 empty] | 0.01 | 1 | 1 | [8 empty] | <0.04 | 0.038 | 14 | 3.8 |  |  |  | 7.6
| 12:05 | 下層 | 快晴 | 降雨なし |  | 7.4 |  |  | 22 |  |  |  | 通常の状況 |  | 無臭 | 7.8 | 0.7 | 1.9 | 3 | 11.3 |  |  | 1.3 | 0.068 | [26 empty] | 0.01 | 1 | 1 | [8 empty] | <0.04 | 0.045 | 14 | 4
| 12:05 | 上層、下層の | 快晴 | 降雨なし |  |  |  |  | 11.3 | 流況: 通常の状況 | [10 empty] | <0.0005 | [9 empty] | <0.0001 | <0.0001
2011-02-02 | 12:30 | 上層（表層） | 曇り | 降雨なし | 7.4 | 6.1 |  |  | 0.5 | 20.3 |  | 2 | 通常の状況 | 灰黄緑色・濃（暗） | 無臭 | 8.2 | 2.3 | 2.1 | 4 | 13.8 | 33 |  | 1.4 | 0.1 | 0.004 | [25 empty] | 0.01 | 1 | 1 | [8 empty] | <0.04 | 0.033 | 15 | 4.6 |  | <0.03 |  | 32
| 12:30 | 下層 | 曇り | 降雨なし |  | 5.9 |  |  | 19.3 |  |  |  | 通常の状況 |  | 無臭 | 8 | 1.5 | 1.7 | 4 | 13.2 |  |  | 1.4 | 0.093 | 0.002 | [25 empty] | 0.01 | 1 | 1 | [8 empty] | <0.04 | 0.05 | 15 | 4.7
| 12:30 | 上層、下層の | 曇り | 降雨なし |  |  |  |  | 9.9 | 流況: 通常の状況 | [5 empty] | <0.0008 | <0.01 | <0.005 | <0.02 | <0.005 | <0.0005 |  |  | <0.0001 | <0.0001 | <0.0001 | <0.0001 | <0.0001 | <0.0001 | <0.0001 | <0.0001 | <0.0001 | <0.0001 |  |  |  | <0.0001 | <0.002 | <0.08 | <0.02 |  |  |  | <0.005
2011-03-03 | 12:45 | 上層（表層） | 晴れ | 0mm以上 5mm未満 | 9.6 | 8.8 |  |  | 0.5 | 18.5 |  | 2 | 通常の状況 | 黄緑色・中 | 無臭 | 7.7 | 0.9 | 1.6 | 3 | 11.7 | 280 |  | 1.4 | 0.087 | [26 empty] | 0.01 | 1 | 1 | [8 empty] | <0.04 | 0.068 | 16 | 6.3 |  |  |  | 5
| 12:45 | 下層 | 晴れ | 0mm以上 5mm未満 |  | 7.4 |  |  | 17.5 |  |  |  | 通常の状況 |  | 無臭 | 7.6 | 0.6 | 1.6 | 6 | 10.1 |  |  | 1.3 | 0.081 | [26 empty] | 0.01 | 0.95 | 1 | [8 empty] | 0.09 | 0.054 | 15 | 5.4
| 12:45 | 上層、下層の | 晴れ | 0mm以上 5mm未満 |  |  |  |  | 9 | 流況: 通常の状況 | [10 empty] | <0.0005 | [9 empty] | <0.0001 | <0.0001 |  | <0.0005 | <0.0003 | <0.0003

## 湖央部
水域名称 | 津久井湖 | 地点名称 | 湖央部 (14-503-01) | 類型名称 | 湖沼A | 測定機関名称 | 相模原市
測定項目 | 採取時刻 | 採取位置 | 天候 | 前日天候 | 気温 | 水温 | 流速 | 流量 | 採取水深 | 全水深 | 透視度 | 透明度 | 流況 | 色相 | 臭気 | ｐＨ | ＢＯＤ | ＣＯＤ | ＳＳ | ＤＯ | 大腸菌群数 | ｎ-ヘキサン抽出物質 | 全窒素 | 全りん | 全亜鉛 | カドミウム | 全シアン | 鉛 | 六価クロム | 砒素 | 総水銀 | アルキル水銀 | ＰＣＢ | ジクロロメタン | 四塩化炭素 | 1，2-ジクロロエタン | 1，1-ジクロロエチレン | ｼｽ-1，2-ジクロロエチレン | 1，1，1-トリクロロエタン | 1，1，2-トリクロロエタン | トリクロロエチレン | テトラクロロエチレン | 1，3-ジクロロプロペン | チウラム | シマジン | チオベンカルブ | ベンゼン | セレン | ふっ素 | ほう素 | 亜硝酸性窒素 | 硝酸性窒素 | 亜硝酸性窒素及び硝酸性窒素 | 1,4-ジオキサン | フェノール類 | 銅 | 溶解性鉄 | 溶解性マンガン | クロム | ＥＰＮ | ニッケル | アンモニア性窒素 | りん酸態りん | 電気伝導率 | 塩化物イオン | 塩分 | 陰イオン界面活性剤 | 非イオン界面活性剤 | クロロフィルａ | トリハロメタン生成能 | クロロホルム生成能 | ブロモジクロロメタン生成能 | ジブロモクロロメタン生成能 | ブロモホルム生成能 | 有機りん
単位 | 時：分 |  |  |  | ℃ | ℃ | m/s | m3/s | ｍ | ｍ | ㎝ | ｍ |  |  |  |  | ㎎/L | ㎎/L | ㎎/L | ㎎/L | MPN/100mL | ㎎/L | ㎎/L | ㎎/L | ㎎/L | ㎎/L | ㎎/L | ㎎/L | ㎎/L | ㎎/L | ㎎/L | ㎎/L | ㎎/L | ㎎/L | ㎎/L | ㎎/L | ㎎/L | ㎎/L | ㎎/L | ㎎/L | ㎎/L | ㎎/L | ㎎/L | ㎎/L | ㎎/L | ㎎/L | ㎎/L | ㎎/L | ㎎/L | ㎎/L | ㎎/L | ㎎/L | ㎎/L | ㎎/L | ㎎/L | ㎎/L | ㎎/L | ㎎/L | ㎎/L | ㎎/L | ㎎/L | ㎎/L | ㎎/L | mS/m | ㎎/L | ‰ | ㎎/L | ㎎/L | μg/L | ㎎/L | ㎎/L | ㎎/L | ㎎/L | ㎎/L | ㎎/L
採取年月日
2010-04-14 | 12:50 | 上層（表層） | 曇り | 0mm以上 5mm未満 | 16 | 11.4 |  |  | 0.5 | 37.2 |  | 4.3 | 通常の状況 | 緑色・濃（暗） | 無臭 | 7.9 | 1 | 1.8 | 2 | 12 | 79 | <0.5 | 1.2 | 0.048 | 0.005 | [25 empty] | 0.01 | 1 | 1 | [8 empty] | <0.04 | 0.031 | 13 | 4.5 |  |  |  | 4.9
| 12:50 | 下層 | 曇り | 0mm以上 5mm未満 |  | 9.7 |  |  | 36.2 |  |  |  | 通常の状況 |  | 無臭 | 7.6 | 0.7 | 1.6 | 2 | 10.4 |  |  | 1.3 | 0.053 | 0.004 | [25 empty] | 0.01 | 1 | 1 | [8 empty] | 0.07 | 0.041 | 14 | 5
| 12:50 | 上層、下層の | 曇り | 0mm以上 5mm未満 |  |  |  |  | 18.4 | 流況: 通常の状況 | [10 empty] | <0.0005 |  |  |  | <0.0001 |  |  |  | <0.0001 |  | <0.0001 | <0.0001
2010-05-12 | 13:30 | 上層（表層） | 晴れ | 10mm以上20mm未満 | 16.5 | 16.1 |  |  | 0.5 | 37.2 |  | 5.9 | 通常の状況 | 緑色・濃（暗） | 無臭 | 7.7 | 0.6 | 1.4 | 1 | 10.5 | 330 | <0.5 | 1.2 | 0.045 | [26 empty] | <0.01 | 0.84 | 0.89 | [8 empty] | 0.05 | 0.032 | 12 | 3.3 |  |  |  | 0.8
| 13:30 | 下層 | 晴れ | 10mm以上20mm未満 |  | 11.7 |  |  | 36.2 |  |  |  | 通常の状況 |  | 無臭 | 7.4 | 0.8 | 1.7 | 3 | 3.2 |  |  | 1.3 | 0.066 | [26 empty] | 0.01 | 0.61 | 0.66 | [8 empty] | 0.34 | 0.049 | 12 | 3.3
| 13:30 | 上層、下層の | 晴れ | 10mm以上20mm未満 |  |  |  |  | 18.4 | 流況: 通常の状況 | [10 empty] | <0.0005 |  |  |  | <0.0001 |  |  |  | <0.0001 |  | <0.0001 | <0.0001
2010-06-02 | 12:55 | 上層（表層） | 晴れ | 降雨なし | 22 | 19.4 |  |  | 0.5 | 33 |  | 4.7 | 通常の状況 | 緑色・濃（暗） | 無臭 | 7.7 | 1.4 | 1.7 | 2 | 9.9 | 13 | <0.5 | 1.2 | 0.066 | 0.004 | [25 empty] | 0.01 | 0.84 | 0.89 | [8 empty] | 0.07 | 0.022 | 12 | 3.3 |  |  |  | 4.4
| 12:55 | 下層 | 晴れ | 降雨なし |  | 15.4 |  |  | 32 |  |  |  | 通常の状況 |  | 無臭 | 7.1 | 0.9 | 1.8 | 7 | 9.1 |  |  | 1.5 | 0.066 | 0.003 | [25 empty] | 0.02 | 0.56 | 0.61 | [8 empty] | 0.39 | 0.028 | 13 | 3.1
| 12:55 | 上層、下層の | 晴れ | 降雨なし |  |  |  |  | 16.3 | 流況: 通常の状況 | [10 empty] | <0.0005 |  |  |  | <0.0001 |  |  |  | <0.0001 |  | <0.0001 | <0.0001
2010-07-07 | 12:15 | 上層（表層） | 曇り | 0mm以上 5mm未満 | 26.4 | 22.8 |  |  | 0.5 | 33 |  | 1 | 通常の状況 | 緑褐色・中 | 無臭 | 9 | 2.1 | 2.7 | 2 | 17.4 | 2 | <0.5 | 1 | 0.023 | [26 empty] | 0.02 | 0.62 | 0.67 | [8 empty] | <0.04 | 0.006 | 13 | 3.7 |  |  |  | 21
| 12:15 | 下層 | 曇り | 0mm以上 5mm未満 |  | 19.2 |  |  | 32 |  |  |  | 通常の状況 |  | 無臭 | 7.3 | 2.5 | 2 | 6 | 0.6 |  |  | 1.3 | 0.072 | [26 empty] | 0.13 | 0.49 | 0.62 | [8 empty] | 0.33 | 0.013 | 14 | 3.8
| 12:15 | 上層、下層の | 曇り | 0mm以上 5mm未満 |  |  |  |  | 16.3 | 流況: 通常の状況 | [10 empty] | <0.0005 |  |  |  | <0.0001 |  |  |  | <0.0001 |  | <0.0001 | <0.0001 |  | <0.0005 | <0.0003 | <0.0003 | [13 empty] | <0.0005
2010-08-04 | 11:55 | 上層（表層） | 晴れ | 0mm以上 5mm未満 | 32 | 28 |  |  | 0.5 | 33.1 |  | 2.2 | 通常の状況 | 灰黄緑色・濃（暗） | 無臭 | 8.7 | 3.2 | 3.7 | 4 | 8.5 | 7 | <0.5 | 1.3 | 0.031 | 0.006 | [25 empty] | 0.06 | 0.64 | 0.7 | [8 empty] | <0.04 | 0.006 | 14 | 4.1 |  | <0.03 | <0.005 | 27
| 11:55 | 下層 | 晴れ | 0mm以上 5mm未満 |  | 22.6 |  |  | 32.1 |  |  |  | 通常の状況 |  | 無臭 | 7.2 | 2.2 | 1.7 | 6 | 2.5 |  |  | 1.5 | 0.057 | 0.003 | [25 empty] | 0.02 | 0.63 | 0.68 | [8 empty] | 0.37 | 0.037 | 15 | 3.8
| 11:55 | 上層、下層の | 晴れ | 0mm以上 5mm未満 |  |  |  |  | 16.3 | 流況: 通常の状況 | [5 empty] | <0.0008 | <0.01 | <0.005 | <0.02 | <0.005 | <0.0005 |  | <0.0005 | <0.0001 | <0.0001 | <0.0001 | <0.0001 | <0.0001 | <0.0001 | <0.0001 | <0.0001 | <0.0001 | <0.0001 |  |  |  | <0.0001 | <0.002 | <0.08 | <0.02 |  |  |  | <0.005 | <0.005 | <0.004 | <0.02 | 0.05 | <0.02 |  | <0.008 | [8 empty] | 0.025 | 0.021 | 0.0037 | 0.0005 | <0.0001
2010-09-01 | 11:35 | 上層（表層） | 晴れ | 降雨なし | 34.2 | 28.3 |  |  | 0.5 | 30.6 |  | 2.7 | 赤潮（またはアオコ等）が発生している | 黄緑色・中 | カビ臭（微） | 8.3 | 1.9 | 3.3 | 4 | 9 | 0 | <0.5 | 1.2 | 0.022 | [26 empty] | 0.02 | 0.64 | 0.69 | [8 empty] | 0.05 | <0.005 | 14 | 4.3 |  |  |  | 20
| 11:35 | 下層 | 晴れ | 降雨なし |  | 20 |  |  | 29.6 |  |  |  | 赤潮（またはアオコ等）が発生している |  | カビ臭（中） | 7.1 | 1.1 | 2.2 | 3 | 1.5 |  |  | 1.2 | 0.032 | [26 empty] | 0.01 | 0.81 | 0.86 | [8 empty] | <0.04 | 0.007 | 14 | 4.5
| 11:35 | 上層、下層の | 晴れ | 降雨なし |  |  |  |  | 15.1 | 流況: 赤潮（またはアオコ等）が発生している | [10 empty] | <0.0005 |  |  |  | <0.0001 |  |  |  | <0.0001 |  | <0.0001 | <0.0001
2010-10-06 | 12:05 | 上層（表層） | 晴れ | 0mm以上 5mm未満 | 26.2 | 20 |  |  | 0.5 | 33.3 |  | 1.8 | 通常の状況 | 黄緑色・中 | 無臭 | 7.8 | 1.3 | 2.1 | 3 | 11.6 | 23 | <0.5 | 1.3 | 0.041 | 0.007 | [25 empty] | 0.01 | 1 | 1 | [8 empty] | <0.04 | 0.015 | 12 | 3.7 |  |  |  | 10
| 12:05 | 下層 | 晴れ | 0mm以上 5mm未満 |  | 18.2 |  |  | 32.3 |  |  |  | 通常の状況 |  | 無臭 | 7.4 | 0.8 | 2.2 | 7 | 3.5 |  |  | 1.5 | 0.055 | 0.004 | [25 empty] | 0.08 | 1 | 1 | [8 empty] | 0.11 | 0.031 | 12 | 2.8
| 12:05 | 上層、下層の | 晴れ | 0mm以上 5mm未満 |  |  |  |  | 16.4 | 流況: 通常の状況 | [10 empty] | <0.0005 |  |  |  | <0.0001 |  |  |  | <0.0001 |  | <0.0001 | <0.0001
2010-11-10 | 12:30 | 上層（表層） | 快晴 | 降雨なし | 17.2 | 14 |  |  | 0.5 | 37.4 |  | 1.5 | 通常の状況 | 黄緑色・中 | 無臭 | 7.7 | 0.8 | 2.2 | 4 | 10.3 | 11 | <0.5 | 1.4 | 0.044 | [26 empty] | 0.01 | 1.1 | 1.1 | [8 empty] | <0.04 | 0.023 | 11 | 2.8 |  |  |  | 8.1
| 12:30 | 下層 | 快晴 | 降雨なし |  | 13.2 |  |  | 36.4 |  |  |  | 通常の状況 |  | 無臭 | 7.6 | 0.4 | 1.9 | 9 | 9.7 |  |  | 1.5 | 0.052 | [26 empty] | 0.01 | 1.1 | 1.1 | [8 empty] | <0.04 | 0.038 | 12 | 2.9
| 12:30 | 上層、下層の | 快晴 | 降雨なし |  |  |  |  | 18.5 | 流況: 通常の状況 | [10 empty] | <0.0005 |  |  |  | <0.0001 |  |  |  | <0.0001 |  | <0.0001 | <0.0001
2010-12-01 | 11:05 | 上層（表層） | 晴れ | 降雨なし | 14.1 | 12 |  |  | 0.5 | 37.3 |  | 3.6 | 通常の状況 | 緑色・濃（暗） | 無臭 | 7.9 | 0.8 | 1.7 | 2 | 11.1 | 33 | <0.5 | 1.4 | 0.036 | 0.004 | [25 empty] | 0.01 | 1.1 | 1.1 | [8 empty] | <0.04 | 0.018 | 13 | 3.4 |  |  |  | 13
| 11:05 | 下層 | 晴れ | 降雨なし |  | 11.6 |  |  | 36.3 |  |  |  | 通常の状況 |  | 無臭 | 7.7 | 0.5 | 1.4 | 5 | 9.5 |  |  | 1.3 | 0.051 | 0.002 | [25 empty] | <0.01 | 1 | 1 | [8 empty] | <0.04 | 0.038 | 14 | 3.7
| 11:05 | 上層、下層の | 晴れ | 降雨なし |  |  |  |  | 18.4 | 流況: 通常の状況 | [10 empty] | <0.0005 |  |  |  | <0.0001 |  |  |  | <0.0001 |  | <0.0001 | <0.0001
2011-01-12 | 11:25 | 上層（表層） | 快晴 | 降雨なし | 7.4 | 8.4 |  |  | 0.5 | 38.2 |  | 5.2 | 通常の状況 | 黄緑色・中 | 無臭 | 7.7 | 1.1 | 1.9 | 1 | 10.6 | 110 | <0.5 | 1.5 | 0.053 | [26 empty] | 0.01 | 1.1 | 1.1 | [8 empty] | <0.04 | 0.042 | 14 | 4.4 |  |  |  | 1.7
| 11:25 | 下層 | 快晴 | 降雨なし |  | 7.5 |  |  | 37.2 |  |  |  | 通常の状況 |  | 無臭 | 7.7 | 0.6 | 1.8 | 2 | 10.6 |  |  | 1.3 | 0.062 | [26 empty] | 0.01 | 0.99 | 1 | [8 empty] | 0.04 | 0.049 | 14 | 3.9
| 11:25 | 上層、下層の | 快晴 | 降雨なし |  |  |  |  | 18.9 | 流況: 通常の状況 | [10 empty] | <0.0005 |  |  |  | <0.0001 |  |  |  | <0.0001 |  | <0.0001 | <0.0001
2011-02-02 | 11:35 | 上層（表層） | 曇り | 降雨なし | 4.7 | 6.2 |  |  | 0.5 | 34.5 |  | 3.3 | 通常の状況 | 灰黄緑色・濃（暗） | 無臭 | 7.8 | 1.5 | 1.2 | 2 | 12 | 79 | <0.5 | 1.4 | 0.056 | 0.003 | [25 empty] | 0.01 | 1.1 | 1.1 | [8 empty] | <0.04 | 0.032 | 14 | 4.4 |  | <0.03 | <0.005 | 14
| 11:35 | 下層 | 曇り | 降雨なし |  | 6 |  |  | 33.5 |  |  |  | 通常の状況 |  | 無臭 | 7.8 | 1 | 1.2 | 3 | 11.7 |  |  | 1.4 | 0.061 | 0.002 | [25 empty] | 0.01 | 1 | 1 | [8 empty] | <0.04 | 0.034 | 14 | 4.2
| 11:35 | 上層、下層の | 曇り | 降雨なし |  |  |  |  | 17 | 流況: 通常の状況 | [5 empty] | <0.0008 | <0.01 | <0.005 | <0.02 | <0.005 | <0.0005 |  | <0.0005 | <0.0001 | <0.0001 | <0.0001 | <0.0001 | <0.0001 | <0.0001 | <0.0001 | <0.0001 | <0.0001 | <0.0001 |  |  |  | <0.0001 | <0.002 | <0.08 | <0.02 |  |  |  | <0.005 | <0.005 | <0.004 | <0.02 | <0.01 | <0.02 |  | <0.008 | [8 empty] | 0.017 | 0.014 | 0.0029 | 0.0003 | <0.0001
2011-03-03 | 11:55 | 上層（表層） | 晴れ | 0mm以上 5mm未満 | 6.2 | 8.4 |  |  | 0.5 | 32.8 |  | 2 | 通常の状況 | 灰黄緑色・濃（暗） | 無臭 | 8.6 | 1.9 | 2.4 | 4 | 14.4 | 49 | <0.5 | 1.3 | 0.068 | [26 empty] | 0.01 | 0.91 | 0.96 | [8 empty] | <0.04 | 0.023 | 15 | 5.2 |  |  |  | 31
| 11:55 | 下層 | 晴れ | 0mm以上 5mm未満 |  | 6.4 |  |  | 31.8 |  |  |  | 通常の状況 |  | 無臭 | 7.6 | 1 | 1.3 | 3 | 10.2 |  |  | 1.2 | 0.057 | [26 empty] | 0.01 | 0.86 | 0.91 | [8 empty] | 0.14 | 0.029 | 15 | 4.1
| 11:55 | 上層、下層の | 晴れ | 0mm以上 5mm未満 |  |  |  |  | 16.2 | 流況: 通常の状況 | [10 empty] | <0.0005 |  |  |  | <0.0001 |  |  |  | <0.0001 |  | <0.0001 | <0.0001 |  | <0.0005 | <0.0003 | <0.0003 | [13 empty] | <0.0005

## 道志橋
水域名称 | 津久井湖 | 地点名称 | 道志橋 (14-503-53) | 類型名称 | 湖沼A | 測定機関名称 | 相模原市
測定項目 | 採取時刻 | 採取位置 | 天候 | 前日天候 | 気温 | 水温 | 流速 | 流量 | 採取水深 | 全水深 | 透視度 | 透明度 | 流況 | 色相 | 臭気 | ｐＨ | ＢＯＤ | ＣＯＤ | ＳＳ | ＤＯ | 大腸菌群数 | ｎ-ヘキサン抽出物質 | 全窒素 | 全りん | 全亜鉛 | カドミウム | 全シアン | 鉛 | 六価クロム | 砒素 | 総水銀 | アルキル水銀 | ＰＣＢ | ジクロロメタン | 四塩化炭素 | 1，2-ジクロロエタン | 1，1-ジクロロエチレン | ｼｽ-1，2-ジクロロエチレン | 1，1，1-トリクロロエタン | 1，1，2-トリクロロエタン | トリクロロエチレン | テトラクロロエチレン | 1，3-ジクロロプロペン | チウラム | シマジン | チオベンカルブ | ベンゼン | セレン | ふっ素 | ほう素 | 亜硝酸性窒素 | 硝酸性窒素 | 亜硝酸性窒素及び硝酸性窒素 | 1,4-ジオキサン | フェノール類 | 銅 | 溶解性鉄 | 溶解性マンガン | クロム | ＥＰＮ | ニッケル | アンモニア性窒素 | りん酸態りん | 電気伝導率 | 塩化物イオン | 塩分 | 陰イオン界面活性剤 | 非イオン界面活性剤 | クロロフィルａ | トリハロメタン生成能 | クロロホルム生成能 | ブロモジクロロメタン生成能 | ジブロモクロロメタン生成能 | ブロモホルム生成能 | 有機りん
単位 | 時：分 |  |  |  | ℃ | ℃ | m/s | m3/s | ｍ | ｍ | ㎝ | ｍ |  |  |  |  | ㎎/L | ㎎/L | ㎎/L | ㎎/L | MPN/100mL | ㎎/L | ㎎/L | ㎎/L | ㎎/L | ㎎/L | ㎎/L | ㎎/L | ㎎/L | ㎎/L | ㎎/L | ㎎/L | ㎎/L | ㎎/L | ㎎/L | ㎎/L | ㎎/L | ㎎/L | ㎎/L | ㎎/L | ㎎/L | ㎎/L | ㎎/L | ㎎/L | ㎎/L | ㎎/L | ㎎/L | ㎎/L | ㎎/L | ㎎/L | ㎎/L | ㎎/L | ㎎/L | ㎎/L | ㎎/L | ㎎/L | ㎎/L | ㎎/L | ㎎/L | ㎎/L | ㎎/L | ㎎/L | ㎎/L | mS/m | ㎎/L | ‰ | ㎎/L | ㎎/L | μg/L | ㎎/L | ㎎/L | ㎎/L | ㎎/L | ㎎/L | ㎎/L
採取年月日
2010-04-14 | 14:10 | 上層（表層） | 曇り | 0mm以上 5mm未満 | 16 | 13.7 |  |  | 0.5 | 8.8 |  | 3.5 | 通常の状況 | 緑色・濃（暗） | 無臭 | 7.8 | 1.5 | 2.1 | 2 | 10.6 | 33 |  | 0.82 | 0.017 | 0.002 | [25 empty] | <0.01 | 0.56 | 0.61 | [8 empty] | <0.04 | <0.005 | 9 | 2.2 |  |  |  | 6.9
| 14:10 | 下層 | 曇り | 0mm以上 5mm未満 |  | 11.5 |  |  | 7.8 |  |  |  | 通常の状況 |  | 無臭 | 7.8 | 1 | 2 | 1 | 10.9 |  |  | 0.75 | 0.009 | 0.002 | [25 empty] | <0.01 | 0.52 | 0.57 | [8 empty] | <0.04 | <0.005 | 9 | 1.9
| 14:10 | 上層、下層の | 曇り | 0mm以上 5mm未満 |  |  |  |  | 4.2 | 流況: 通常の状況 | [10 empty] | <0.0005 | [9 empty] | <0.0001 | <0.0001
2010-05-12 | 14:45 | 上層（表層） | 晴れ | 10mm以上20mm未満 | 19.2 | 16.8 |  |  | 0.5 | 9.7 |  | 5.1 | 通常の状況 | 黄緑色・中 | 無臭 | 7.8 | 0.6 | 1.3 | 1 | 10.2 | 790 |  | 0.88 | 0.009 | [26 empty] | <0.01 | 0.39 | 0.44 | [8 empty] | <0.04 | <0.005 | 8 | 1.5 |  |  |  | 1.3
| 14:45 | 下層 | 晴れ | 10mm以上20mm未満 |  | 15 |  |  | 8.7 |  |  |  | 通常の状況 |  | 無臭 | 7.8 | 0.8 | 1.4 | 1 | 10.2 |  |  | 0.59 | 0.01 | [26 empty] | <0.01 | 0.39 | 0.44 | [8 empty] | <0.04 | <0.005 | 8 | 1.5
| 14:45 | 上層、下層の | 晴れ | 10mm以上20mm未満 |  |  |  |  | 4.6 | 流況: 通常の状況 | [10 empty] | <0.0005 | [9 empty] | <0.0001 | <0.0001
2010-06-02 | 14:40 | 上層（表層） | 快晴 | 降雨なし | 24.8 | 19.8 |  |  | 0.5 | 5.9 |  | 4.6 | 通常の状況 | 緑色・濃（暗） | 無臭 | 7.9 | 0.7 | 1.2 | 1 | 9.7 | 26 |  | 0.64 | 0.006 | 0.002 | [25 empty] | <0.01 | 0.45 | 0.5 | [8 empty] | <0.04 | <0.005 | 9 | 1.7 |  |  |  | 0.9
| 14:40 | 下層 | 快晴 | 降雨なし |  | 15.4 |  |  | 4.9 |  |  |  | 通常の状況 |  | 無臭 | 7.7 | 0.6 | 1.2 | 1 | 9.9 |  |  | 0.65 | 0.01 | 0.002 | [25 empty] | <0.01 | 0.47 | 0.52 | [8 empty] | <0.04 | <0.005 | 9 | 1.9
| 14:40 | 上層、下層の | 快晴 | 降雨なし |  |  |  |  | 2.7 | 流況: 通常の状況 | [10 empty] | <0.0005 | [9 empty] | <0.0001 | <0.0001
2010-07-07 | 13:30 | 上層（表層） | 曇り | 0mm以上 5mm未満 | 25.4 | 25.1 |  |  | 0.5 | 5.6 |  | 0.3 | 赤潮（またはアオコ等）が発生している | 茶褐色・中 | 無臭 | 8.6 | 26 | 21 | 38 | 19.8 | 34 |  | 4.1 | 0.42 | [26 empty] | 0.01 | 0.23 | 0.28 | [8 empty] | 0.06 | 0.005 | 12 | 2.8 |  |  |  | 540
| 13:30 | 下層 | 曇り | 0mm以上 5mm未満 |  | 19.6 |  |  | 4.6 |  |  |  | 赤潮（またはアオコ等）が発生している |  | 川藻臭（微） | 7.2 | 2.1 | 3.8 | 12 | 1.1 |  |  | 1.1 | 0.064 | [26 empty] | 0.04 | 0.14 | 0.19 | [8 empty] | <0.04 | 0.05 | 18 | 4
| 13:30 | 上層、下層の | 曇り | 0mm以上 5mm未満 |  |  |  |  | 2.6 | 流況: 赤潮（またはアオコ等）が発生している | [10 empty] | <0.0005 | [9 empty] | <0.0001 | <0.0001 |  | <0.0005 | <0.0003 | <0.0003
2010-08-04 | 13:25 | 上層（表層） | 晴れ | 0mm以上 5mm未満 | 32.6 | 28.5 |  |  | 0.5 | 5.3 |  | 0.2 | 赤潮（またはアオコ等）が発生している | 黄緑色・中 | 無臭 | 8.6 | 3 | 7.8 | 15 | 12.7 | 1400 |  | 1.8 | 0.35 | 0.003 | [25 empty] | <0.01 | 0.22 | 0.27 | [8 empty] | <0.04 | 0.051 | 9 | 1.8 |  | <0.03 |  | 93
| 13:25 | 下層 | 晴れ | 0mm以上 5mm未満 |  | 24.6 |  |  | 4.3 |  |  |  | 赤潮（またはアオコ等）が発生している |  | 無臭 | 7.9 | 1 | 1.8 | 4 | 8.1 |  |  | 0.68 | 0.014 | 0.002 | [25 empty] | <0.01 | 0.35 | 0.4 | [8 empty] | <0.04 | <0.005 | 9 | 1.5
| 13:25 | 上層、下層の | 晴れ | 0mm以上 5mm未満 |  |  |  |  | 2.4 | 流況: 赤潮（またはアオコ等）が発生している | [5 empty] | <0.0008 | <0.01 | <0.005 | <0.02 | <0.005 | <0.0005 |  |  | <0.0001 | <0.0001 | <0.0001 | <0.0001 | <0.0001 | <0.0001 | <0.0001 | <0.0001 | <0.0001 | <0.0001 |  |  |  | <0.0001 | <0.002 | <0.08 | <0.02 |  |  |  | <0.005
2010-09-01 | 13:05 | 上層（表層） | 晴れ | 降雨なし | 35.6 | 26.8 |  |  | 0.5 | 3.4 |  | 3 | 赤潮（またはアオコ等）が発生している | 緑色・中 | 無臭 | 7.9 | 0.9 | 1.8 | 3 | 8.5 | 280 |  | 0.62 | 0.011 | [26 empty] | <0.01 | 0.37 | 0.42 | [8 empty] | 0.04 | 0.007 | 9 | 1.7 |  |  |  | 2.1
| 13:05 | 下層 | 晴れ | 降雨なし |  | 26.5 |  |  | 2.4 |  |  |  | 赤潮（またはアオコ等）が発生している |  | 無臭 | 7.9 | 0.6 | 1.6 | 2 | 8.4 |  |  | 0.6 | 0.008 | [26 empty] | <0.01 | 0.36 | 0.41 | [8 empty] | 0.07 | 0.008 | 9 | 1.6
| 13:05 | 上層、下層の | 晴れ | 降雨なし |  |  |  |  | 1.5 | 流況: 赤潮（またはアオコ等）が発生している | [10 empty] | <0.0005 | [9 empty] | <0.0001 | <0.0001
2010-10-06 | 13:25 | 上層（表層） | 晴れ | 0mm以上 5mm未満 | 26.4 | 19.6 |  |  | 0.5 | 5.7 |  | 3.2 | 通常の状況 | 黄緑色・中 | 無臭 | 8 | 0.5 | 0.9 | 1 | 10 | 33 |  | 1.2 | 0.014 | 0.006 | [25 empty] | <0.01 | 1 | 1 | [8 empty] | <0.04 | 0.011 | 12 | 2.6 |  |  |  | 1.6
| 13:25 | 下層 | 晴れ | 0mm以上 5mm未満 |  | 17.4 |  |  | 4.7 |  |  |  | 通常の状況 |  | 無臭 | 7.8 | 0.4 | 0.9 | 1 | 9.6 |  |  | 1.2 | 0.013 | 0.005 | [25 empty] | <0.01 | 1.1 | 1.1 | [8 empty] | <0.04 | 0.007 | 12 | 2.4
| 13:25 | 上層、下層の | 晴れ | 0mm以上 5mm未満 |  |  |  |  | 2.6 | 流況: 通常の状況 | [10 empty] | <0.0005 | [9 empty] | <0.0001 | <0.0001
2010-11-10 | 13:45 | 上層（表層） | 快晴 | 降雨なし | 17.4 | 13 |  |  | 0.5 | 8.8 |  | 1.1 | 通常の状況 | 黄緑色・中 | 無臭 | 7.8 | 0.6 | 1.5 | 5 | 10.4 | 170 |  | 1.2 | 0.021 | [26 empty] | <0.01 | 0.93 | 0.98 | [8 empty] | <0.04 | 0.013 | 11 | 2.3 |  |  |  | 3.8
| 13:45 | 下層 | 快晴 | 降雨なし |  | 11.4 |  |  | 7.8 |  |  |  | 通常の状況 |  | 無臭 | 7.8 | 0.4 | 1.2 | 3 | 10.6 |  |  | 1.1 | 0.012 | [26 empty] | <0.01 | 0.93 | 0.98 | [8 empty] | <0.04 | 0.006 | 11 | 2.3
| 13:45 | 上層、下層の | 快晴 | 降雨なし |  |  |  |  | 4.2 | 流況: 通常の状況 | [10 empty] | <0.0005 | [9 empty] | <0.0001 | <0.0001
2010-12-01 | 12:15 | 上層（表層） | 晴れ | 降雨なし | 15.4 | 10.6 |  |  | 0.5 | 9.2 |  | 5.2 | 通常の状況 | 緑色・濃（暗） | 無臭 | 7.7 | 0.4 | 1 | 1 | 11 | 230 |  | 0.75 | 0.006 | 0.002 | [25 empty] | <0.01 | 0.61 | 0.66 | [8 empty] | <0.04 | <0.005 | 9 | 1.7 |  |  |  | 1
| 12:15 | 下層 | 晴れ | 降雨なし |  | 10 |  |  | 8.2 |  |  |  | 通常の状況 |  | 無臭 | 7.7 | 0.4 | 1 | 1 | 10.6 |  |  | 0.79 | 0.008 | 0.001 | [25 empty] | <0.01 | 0.61 | 0.66 | [8 empty] | <0.04 | <0.005 | 10 | 1.8
| 12:15 | 上層、下層の | 晴れ | 降雨なし |  |  |  |  | 4.4 | 流況: 通常の状況 | [10 empty] | <0.0005 | [9 empty] | <0.0001 | <0.0001
2011-01-12 | 12:45 | 上層（表層） | 快晴 | 降雨なし | 8.9 | 7.6 |  |  | 0.5 | 6.7 |  | 6.2 | 通常の状況 | 黄緑色・中 | 無臭 | 7.7 | 0.5 | 1.5 | <1 | 11.6 | 70 |  | 0.72 | 0.007 | [26 empty] | <0.01 | 0.55 | 0.6 | [8 empty] | <0.04 | <0.005 | 9 | 1.8 |  |  |  | 0.8
| 12:45 | 下層 | 快晴 | 降雨なし |  | 7 |  |  | 5.7 |  |  |  | 通常の状況 |  | 無臭 | 7.8 | 0.8 | 1.8 | 1 | 11.6 |  |  | 0.96 | 0.032 | [26 empty] | <0.01 | 0.73 | 0.78 | [8 empty] | <0.04 | 0.017 | 11 | 2.6
| 12:45 | 上層、下層の | 快晴 | 降雨なし |  |  |  |  | 3.1 | 流況: 通常の状況 | [10 empty] | <0.0005 | [9 empty] | <0.0001 | <0.0001
2011-02-02 | 13:10 | 上層（表層） | 晴れ | 降雨なし | 7.1 | 4.4 |  |  | 0.5 | 6.2 |  | 5 | 通常の状況 | 黄緑色・中 | 無臭 | 7.7 | 0.6 | 0.7 | 1 | 12.4 | 220 |  | 0.75 | 0.007 | 0.002 | [25 empty] | <0.01 | 0.63 | 0.68 | [8 empty] | <0.04 | <0.005 | 11 | 2.4 |  | <0.03 |  | 0.6
| 13:10 | 下層 | 晴れ | 降雨なし |  | 4.2 |  |  | 5.2 |  |  |  | 通常の状況 |  | 無臭 | 7.6 | 0.7 | 0.7 | 1 | 12 |  |  | 0.75 | 0.007 | 0.001 | [25 empty] | <0.01 | 0.62 | 0.67 | [8 empty] | <0.04 | <0.005 | 11 | 2.5
| 13:10 | 上層、下層の | 晴れ | 降雨なし |  |  |  |  | 2.9 | 流況: 通常の状況 | [5 empty] | <0.0008 | <0.01 | <0.005 | <0.02 | <0.005 | <0.0005 |  |  | <0.0001 | <0.0001 | <0.0001 | <0.0001 | <0.0001 | <0.0001 | <0.0001 | <0.0001 | <0.0001 | <0.0001 |  |  |  | <0.0001 | <0.002 | <0.08 | <0.02 |  |  |  | <0.005
2011-03-03 | 13:20 | 上層（表層） | 晴れ | 0mm以上 5mm未満 | 9.4 | 8.4 |  |  | 0.5 | 5.9 |  | >5.9 | 通常の状況 | 緑色・中 | 無臭 | 7.7 | 0.8 | 1.2 | 1 | 12 | 33 |  | 0.91 | 0.012 | [26 empty] | <0.01 | 0.76 | 0.81 | [8 empty] | <0.04 | 0.005 | 12 | 2.8 |  |  |  | 0.2
| 13:20 | 下層 | 晴れ | 0mm以上 5mm未満 |  | 6.6 |  |  | 4.9 |  |  |  | 通常の状況 |  | 無臭 | 7.7 | 0.5 | 1.2 | 1 | 11.8 |  |  | 0.9 | 0.013 | [26 empty] | <0.01 | 0.76 | 0.81 | [8 empty] | <0.04 | <0.005 | 12 | 2.9
| 13:20 | 上層、下層の | 晴れ | 0mm以上 5mm未満 |  |  |  |  | 2.7 | 流況: 通常の状況 | [10 empty] | <0.0005 | [9 empty] | <0.0001 | <0.0001 |  | <0.0005 | <0.0003 | <0.0003