## 湖北中央部
水域名称 | 芦ノ湖 | 地点名称 | 湖北中央部 (14-501-01) | 類型名称 | 湖沼AA | 測定機関名称 | 神奈川県
測定項目 | 採取時刻 | 採取位置 | 天候 | 前日天候 | 気温 | 水温 | 流速 | 流量 | 採取水深 | 全水深 | 透視度 | 透明度 | 流況 | 色相 | 臭気 | ｐＨ | ＢＯＤ | ＣＯＤ | ＳＳ | ＤＯ | 大腸菌群数 | ｎ-ヘキサン抽出物質 | 全窒素 | 全りん | 全亜鉛 | カドミウム | 全シアン | 鉛 | 六価クロム | 砒素 | 総水銀 | アルキル水銀 | ＰＣＢ | ジクロロメタン | 四塩化炭素 | 1，2-ジクロロエタン | 1，1-ジクロロエチレン | ｼｽ-1，2-ジクロロエチレン | 1，1，1-トリクロロエタン | 1，1，2-トリクロロエタン | トリクロロエチレン | テトラクロロエチレン | 1，3-ジクロロプロペン | チウラム | シマジン | チオベンカルブ | ベンゼン | セレン | ふっ素 | ほう素 | 亜硝酸性窒素 | 硝酸性窒素 | 亜硝酸性窒素及び硝酸性窒素 | 1,4-ジオキサン | フェノール類 | 銅 | 溶解性鉄 | 溶解性マンガン | クロム | ＥＰＮ | ニッケル | アンモニア性窒素 | りん酸態りん | 電気伝導率 | 塩化物イオン | 塩分 | 陰イオン界面活性剤 | 非イオン界面活性剤 | クロロフィルａ | トリハロメタン生成能 | クロロホルム生成能 | ブロモジクロロメタン生成能 | ジブロモクロロメタン生成能 | ブロモホルム生成能 | 有機りん
単位 | 時：分 |  |  |  | ℃ | ℃ | m/s | m3/s | ｍ | ｍ | ㎝ | ｍ |  |  |  |  | ㎎/L | ㎎/L | ㎎/L | ㎎/L | MPN/100mL | ㎎/L | ㎎/L | ㎎/L | ㎎/L | ㎎/L | ㎎/L | ㎎/L | ㎎/L | ㎎/L | ㎎/L | ㎎/L | ㎎/L | ㎎/L | ㎎/L | ㎎/L | ㎎/L | ㎎/L | ㎎/L | ㎎/L | ㎎/L | ㎎/L | ㎎/L | ㎎/L | ㎎/L | ㎎/L | ㎎/L | ㎎/L | ㎎/L | ㎎/L | ㎎/L | ㎎/L | ㎎/L | ㎎/L | ㎎/L | ㎎/L | ㎎/L | ㎎/L | ㎎/L | ㎎/L | ㎎/L | ㎎/L | ㎎/L | mS/m | ㎎/L | ‰ | ㎎/L | ㎎/L | μg/L | ㎎/L | ㎎/L | ㎎/L | ㎎/L | ㎎/L | ㎎/L
採取年月日
2010-04-14 | 11:00 | 上層（表層） | 晴れ | 5mm以上10mm未満 | 10.6 | 9 |  |  | 0.5 | 26.6 |  | 6.8 | 通常の状況 | 青緑色・中 | 無臭 | 7.6 | 1.1 | 2.1 | <1 | 10.7 | 0 |  | 0.13 | 0.006 | <0.001 | [25 empty] | <0.05 | 0.07 | 0.12 | [8 empty] | <0.04 | <0.005 | 6 | 3.5 |  |  |  | 1.1
| 11:00 | 下層 | 晴れ | 5mm以上10mm未満 |  | 8.2 |  |  | 25.6 |  |  |  | 通常の状況 |  | 無臭 | 7.5 | 1 | 2.1 | <1 | 10.5 |  |  | 0.23 | 0.007 | <0.001 | [25 empty] | <0.05 | 0.07 | 0.12 | [8 empty] | <0.04 | <0.005 | 7 | 3.5
| 11:00 | 上層、下層の | 晴れ | 5mm以上10mm未満 |  |  |  |  | 13.1 | 流況: 通常の状況 | [10 empty] | <0.0005 | [9 empty] | <0.0001 | <0.0001
2010-05-12 | 11:10 | 上層（表層） | 雨 | 20mm以上30mm未満 | 14.8 | 13.5 |  |  | 0.5 | 26 |  | 7.3 | 通常の状況 | 青緑色・中 | 無臭 | 7.9 | 0.9 | 2.4 | 1 | 10.6 | 17 |  | 0.2 | 0.003 | [26 empty] | <0.05 | 0.06 | 0.11 | [8 empty] | <0.04 | <0.005 | 6 | 3.5 |  |  |  | 1.2
| 11:10 | 下層 | 雨 | 20mm以上30mm未満 |  | 7.3 |  |  | 25 |  |  |  | 通常の状況 |  | 無臭 | 7.3 | 0.8 | 2 | <1 | 9.3 |  |  | 0.18 | <0.003 | [26 empty] | <0.05 | 0.06 | 0.11 | [8 empty] | <0.04 | <0.005 | 6 | 3.5
| 11:10 | 上層、下層の | 雨 | 20mm以上30mm未満 |  |  |  |  | 12.8 | 流況: 通常の状況 | [10 empty] | <0.0005 | [9 empty] | <0.0001 | <0.0001
2010-06-02 | 10:55 | 上層（表層） | 晴れ | 降雨なし | 20.6 | 16.8 |  |  | 0.5 | 26 |  | 6.5 | 通常の状況 | 青緑色・中 | 無臭 | 8.1 | 0.8 | 2.1 | <1 | 9.7 | 2 |  | 0.32 | 0.005 | 0.001 | [25 empty] | <0.05 | 0.05 | 0.1 | [8 empty] | <0.04 | 0.005 | 6 | 3.4 |  |  |  | 0.6
| 10:55 | 下層 | 晴れ | 降雨なし |  | 8.9 |  |  | 25 |  |  |  | 通常の状況 |  | 無臭 | 7.2 | 0.4 | 2.3 | <1 | 6.7 |  |  | 0.26 | 0.005 | 0.001 | [25 empty] | <0.05 | 0.06 | 0.11 | [8 empty] | 0.04 | <0.005 | 6 | 3.5
| 10:55 | 上層、下層の | 晴れ | 降雨なし |  |  |  |  | 12.8 | 流況: 通常の状況 | [10 empty] | <0.0005 | [9 empty] | <0.0001 | <0.0001
2010-07-07 | 10:55 | 上層（表層） | 曇り | 0mm以上 5mm未満 | 26.2 | 23.5 |  |  | 0.5 | 26 |  | 6.8 | 通常の状況 | 青緑色・濃（暗） | 無臭 | 8.5 | 1.4 | 1.8 | <1 | 8.9 | 23 |  | 0.17 | 0.01 | [26 empty] | <0.05 | <0.05 | <0.10 | [8 empty] | <0.04 | <0.005 | 6 | 3.2 |  |  |  | 1.9
| 10:55 | 下層 | 曇り | 0mm以上 5mm未満 |  | 9.2 |  |  | 25 |  |  |  | 通常の状況 |  | 無臭 | 7.1 | 0.9 | 1.8 | 1 | 6.4 |  |  | 0.24 | 0.005 | [26 empty] | <0.05 | 0.09 | 0.14 | [8 empty] | <0.04 | <0.005 | 6 | 3.4
| 10:55 | 上層、下層の | 曇り | 0mm以上 5mm未満 |  |  |  |  | 12.8 | 流況: 通常の状況 | [10 empty] | <0.0005 | [9 empty] | <0.0001 | <0.0001 |  | <0.0005 | <0.0003 | <0.0003
2010-08-04 | 11:15 | 上層（表層） | 晴れ | 0mm以上 5mm未満 | 25.6 | 25.4 |  |  | 0.5 | 26 |  | 9.8 | 通常の状況 | 青緑色・中 | 無臭 | 8.1 | 1 | 2.4 | <1 | 8.3 | 33 |  | 0.12 | 0.006 | 0.0026 | [25 empty] | <0.05 | <0.05 | <0.10 | [8 empty] | <0.04 | <0.005 | 6 | 3.3 |  | <0.03 |  | 1.3
| 11:15 | 下層 | 晴れ | 0mm以上 5mm未満 |  | 8.1 |  |  | 25 |  |  |  | 通常の状況 |  | 無臭 | 7 | 0.6 | 2.4 | 1 | 4 |  |  | 0.26 | 0.007 | 0.0026 | [25 empty] | <0.05 | 0.08 | 0.13 | [8 empty] | <0.04 | <0.005 | 7 | 3.5
| 11:15 | 上層、下層の | 晴れ | 0mm以上 5mm未満 |  |  |  |  | 12.8 | 流況: 通常の状況 | [5 empty] | <0.0005 | <0.01 | 0.0005 | <0.02 | <0.005 | <0.0005 |  |  | <0.0001 | <0.0001 | <0.0001 | <0.0001 | <0.0001 | <0.0001 | <0.0001 | <0.0001 | <0.0001 | <0.0001 |  |  |  | <0.0001 | <0.002 | <0.05 | 0.0032 |  |  |  | <0.005
2010-09-01 | 10:45 | 上層（表層） | 晴れ | 降雨なし | 28.4 | 27.5 |  |  | 0.5 | 26 |  | 11.2 | 通常の状況 | 青緑色・濃（暗） | 無臭 | 8.3 | 0.8 | 2 | <1 | 8.6 | 23 |  | 0.16 | 0.005 | [26 empty] | <0.05 | <0.05 | <0.10 | [8 empty] | <0.04 | <0.005 | 6 | 3.3 |  |  |  | 1.1
| 10:45 | 下層 | 晴れ | 降雨なし |  | 8.9 |  |  | 25 |  |  |  | 通常の状況 |  | 無臭 | 6.9 | 0.6 | 1.8 | <1 | 2.9 |  |  | 0.31 | 0.007 | [26 empty] | <0.05 | 0.08 | 0.13 | [8 empty] | <0.04 | <0.005 | 6 | 3.5
| 10:45 | 上層、下層の | 晴れ | 降雨なし |  |  |  |  | 12.8 | 流況: 通常の状況 | [10 empty] | <0.0005 | [9 empty] | <0.0001 | <0.0001
2010-10-06 | 10:50 | 上層（表層） | 晴れ | 降雨なし | 23 | 20.5 |  |  | 0.5 | 26 |  | 8 | 通常の状況 | 青緑色・中 | 無臭 | 7.3 | 0.7 | 2 | <1 | 8.7 | 33 |  | 0.12 | 0.005 | 0.0031 | [25 empty] | <0.05 | <0.05 | <0.10 | [8 empty] | <0.04 | <0.005 | 6 | 3.3 |  |  |  | 1.8
| 10:50 | 下層 | 晴れ | 降雨なし |  | 9.2 |  |  | 25 |  |  |  | 通常の状況 |  | 無臭 | 6.6 | 0.4 | 1.8 | 1 | 2 |  |  | 0.29 | 0.005 | 0.002 | [25 empty] | <0.05 | 0.06 | 0.11 | [8 empty] | <0.04 | <0.005 | 6 | 3
| 10:50 | 上層、下層の | 晴れ | 降雨なし |  |  |  |  | 12.8 | 流況: 通常の状況 | [10 empty] | <0.0005 | [9 empty] | <0.0001 | <0.0001
2010-11-10 | 11:00 | 上層（表層） | 快晴 | 降雨なし | 12.8 | 14.3 |  |  | 0.5 | 26.1 |  | 9.4 | 通常の状況 | 青緑色・中 | 無臭 | 7.3 | 0.8 | 1.7 | <1 | 9.1 | 23 |  | 0.09 | 0.004 | [26 empty] | <0.05 | <0.05 | <0.10 | [8 empty] | <0.04 | <0.005 | 6 | 3.4 |  |  |  | 2.2
| 11:00 | 下層 | 快晴 | 降雨なし |  | 7.9 |  |  | 25.1 |  |  |  | 通常の状況 |  | 無臭 | 6.8 | 0.6 | 1.6 | 2 | 1.8 |  |  | 0.21 | 0.005 | [26 empty] | <0.05 | 0.06 | 0.11 | [8 empty] | <0.04 | <0.005 | 7 | 3.6
| 11:00 | 上層、下層の | 快晴 | 降雨なし |  |  |  |  | 12.8 | 流況: 通常の状況 | [10 empty] | <0.0005 | [9 empty] | <0.0001 | <0.0001
2010-12-01 | 10:40 | 上層（表層） | 晴れ | 降雨なし | 12.4 | 12.4 |  |  | 0.5 | 26 |  | 7.5 | 通常の状況 | 青緑色・中 | 無臭 | 7.5 | 0.5 | 2.1 | <1 | 9.2 | 7 |  | 0.13 | 0.007 | 0.0025 | [25 empty] | <0.05 | <0.05 | <0.10 | [8 empty] | <0.04 | 0.005 | 6 | 3.6 |  |  |  | 2.2
| 10:40 | 下層 | 晴れ | 降雨なし |  | 8.6 |  |  | 25 |  |  |  | 通常の状況 |  | 無臭 | 7.1 | 0.3 | 1.9 | 2 | 1.2 |  |  | 0.25 | 0.007 | 0.0088 | [25 empty] | <0.05 | 0.07 | 0.12 | [8 empty] | 0.07 | <0.005 | 7 | 3.7
| 10:40 | 上層、下層の | 晴れ | 降雨なし |  |  |  |  | 12.3 | 流況: 通常の状況 | [10 empty] | <0.0005 | [9 empty] | <0.0001 | <0.0001
2011-01-12 | 10:55 | 上層（表層） | 快晴 | 降雨なし | 3.9 | 7.3 |  |  | 0.5 | 26 |  | 5 | 通常の状況 | 青緑色・中 | 無臭 | 7.1 | 0.9 | 1.9 | 1 | 9.2 | 0 |  | 0.19 | 0.006 | [26 empty] | <0.05 | <0.05 | <0.10 | [8 empty] | <0.04 | <0.005 | 7 | 3.5 |  |  |  | 2
| 10:55 | 下層 | 快晴 | 降雨なし |  | 7.2 |  |  | 25 |  |  |  | 通常の状況 |  | 無臭 | 7.1 | 0.4 | 1.8 | 1 | 9 |  |  | 0.2 | 0.005 | [26 empty] | <0.05 | <0.05 | <0.10 | [8 empty] | <0.04 | 0.005 | 7 | 3.4
| 10:55 | 上層、下層の | 快晴 | 降雨なし |  |  |  |  | 12.3 | 流況: 通常の状況 | [10 empty] | <0.0005 | [9 empty] | <0.0001 | <0.0001
2011-02-02 | 11:10 | 上層（表層） | 曇り | 降雨なし | 4.8 | 6.2 |  |  | 0.5 | 26 |  | 6.5 | 通常の状況 | 青緑色・中 | 無臭 | 7.2 | 0.7 | 1.6 | <1 | 9.6 | 2 |  | 0.16 | 0.005 | 0.0017 | [25 empty] | <0.05 | <0.05 | <0.10 | [8 empty] | <0.04 | <0.005 | 7 | 3.5 |  | <0.03 |  | 2.4
| 11:10 | 下層 | 曇り | 降雨なし |  | 6 |  |  | 25 |  |  |  | 通常の状況 |  | 無臭 | 7.2 | 0.3 | 1.4 | <1 | 9.7 |  |  | 0.14 | 0.004 | 0.0051 | [25 empty] | <0.05 | <0.05 | <0.10 | [8 empty] | <0.04 | <0.005 | 7 | 3.5
| 11:10 | 上層、下層の | 曇り | 降雨なし |  |  |  |  | 12.3 | 流況: 通常の状況 | [5 empty] | <0.0005 | <0.01 | <0.0005 | <0.02 | <0.005 | <0.0005 |  |  | <0.0001 | <0.0001 | <0.0001 | <0.0001 | <0.0001 | <0.0001 | <0.0001 | <0.0001 | <0.0001 | <0.0001 |  |  |  | <0.0001 | <0.002 | <0.05 | 0.0037 |  |  |  | <0.005
2011-03-02 | 11:05 | 上層（表層） | 雪 | 10mm以上20mm未満 | 1.4 | 5.7 |  |  | 0.5 | 25 |  | 7.6 | 通常の状況 | 青緑色・中 | 無臭 | 7.4 | 0.7 | 1.9 | <1 | 10.6 | 23 |  | 0.17 | 0.005 | [26 empty] | <0.05 | 0.05 | 0.1 | [8 empty] | <0.04 | <0.005 | 7 | 3.7 |  |  |  | 1.4
| 11:05 | 下層 | 雪 | 10mm以上20mm未満 |  | 5.7 |  |  | 24 |  |  |  | 通常の状況 |  | 無臭 | 7.3 | 0.4 | 1.7 | <1 | 10.6 |  |  | 0.14 | 0.005 | [26 empty] | <0.05 | <0.05 | <0.10 | [8 empty] | <0.04 | <0.005 | 7 | 3.6
| 11:05 | 上層、下層の | 雪 | 10mm以上20mm未満 |  |  |  |  | 12.3 | 流況: 通常の状況 | [10 empty] | <0.0005 | [9 empty] | <0.0001 | <0.0001 |  | <0.0005 | <0.0003 | <0.0003

## 湖央部
水域名称 | 芦ノ湖 | 地点名称 | 湖央部 (14-501-02) | 類型名称 | 湖沼AA | 測定機関名称 | 神奈川県
測定項目 | 採取時刻 | 採取位置 | 天候 | 前日天候 | 気温 | 水温 | 流速 | 流量 | 採取水深 | 全水深 | 透視度 | 透明度 | 流況 | 色相 | 臭気 | ｐＨ | ＢＯＤ | ＣＯＤ | ＳＳ | ＤＯ | 大腸菌群数 | ｎ-ヘキサン抽出物質 | 全窒素 | 全りん | 全亜鉛 | カドミウム | 全シアン | 鉛 | 六価クロム | 砒素 | 総水銀 | アルキル水銀 | ＰＣＢ | ジクロロメタン | 四塩化炭素 | 1，2-ジクロロエタン | 1，1-ジクロロエチレン | ｼｽ-1，2-ジクロロエチレン | 1，1，1-トリクロロエタン | 1，1，2-トリクロロエタン | トリクロロエチレン | テトラクロロエチレン | 1，3-ジクロロプロペン | チウラム | シマジン | チオベンカルブ | ベンゼン | セレン | ふっ素 | ほう素 | 亜硝酸性窒素 | 硝酸性窒素 | 亜硝酸性窒素及び硝酸性窒素 | 1,4-ジオキサン | フェノール類 | 銅 | 溶解性鉄 | 溶解性マンガン | クロム | ＥＰＮ | ニッケル | アンモニア性窒素 | りん酸態りん | 電気伝導率 | 塩化物イオン | 塩分 | 陰イオン界面活性剤 | 非イオン界面活性剤 | クロロフィルａ | トリハロメタン生成能 | クロロホルム生成能 | ブロモジクロロメタン生成能 | ジブロモクロロメタン生成能 | ブロモホルム生成能 | 有機りん
単位 | 時：分 |  |  |  | ℃ | ℃ | m/s | m3/s | ｍ | ｍ | ㎝ | ｍ |  |  |  |  | ㎎/L | ㎎/L | ㎎/L | ㎎/L | MPN/100mL | ㎎/L | ㎎/L | ㎎/L | ㎎/L | ㎎/L | ㎎/L | ㎎/L | ㎎/L | ㎎/L | ㎎/L | ㎎/L | ㎎/L | ㎎/L | ㎎/L | ㎎/L | ㎎/L | ㎎/L | ㎎/L | ㎎/L | ㎎/L | ㎎/L | ㎎/L | ㎎/L | ㎎/L | ㎎/L | ㎎/L | ㎎/L | ㎎/L | ㎎/L | ㎎/L | ㎎/L | ㎎/L | ㎎/L | ㎎/L | ㎎/L | ㎎/L | ㎎/L | ㎎/L | ㎎/L | ㎎/L | ㎎/L | ㎎/L | mS/m | ㎎/L | ‰ | ㎎/L | ㎎/L | μg/L | ㎎/L | ㎎/L | ㎎/L | ㎎/L | ㎎/L | ㎎/L
採取年月日
2010-04-14 | 10:10 | 上層（表層） | 薄曇り | 5mm以上10mm未満 | 10.8 | 8.6 |  |  | 0.5 | 36.7 |  | 5.5 | 通常の状況 | 青緑色・中 | 無臭 | 7.5 | 1.2 | 2.3 | <1 | 10.8 | 2 | <0.5 | 0.22 | 0.008 | 0.003 | [25 empty] | <0.05 | 0.07 | 0.12 | [8 empty] | <0.04 | <0.005 | 6 | 3.5 |  |  |  | 5
| 10:10 | 下層 | 薄曇り | 5mm以上10mm未満 |  | 7.4 |  |  | 35.7 |  |  |  | 通常の状況 |  | 無臭 | 7.4 | 1.2 | 2.1 | <1 | 10.5 |  |  | 0.13 | 0.008 | 0.001 | [25 empty] | <0.05 | 0.07 | 0.12 | [8 empty] | <0.04 | <0.005 | 6 | 3.5
| 10:10 | 上層、下層の | 薄曇り | 5mm以上10mm未満 |  |  |  |  | 18.1 | 流況: 通常の状況 | [10 empty] | <0.0005 |  |  |  | <0.0001 |  |  |  | <0.0001 |  | <0.0001 | <0.0001
2010-05-12 | 10:02 | 上層（表層） | 雨 | 20mm以上30mm未満 | 14.3 | 14.2 |  |  | 0.5 | 36.5 |  | 6.2 | 通常の状況 | 青緑色・中 | 無臭 | 7.7 | 0.9 | 2.5 | 1 | 10.1 | 2 | <0.5 | 0.22 | <0.003 | [26 empty] | <0.05 | 0.06 | 0.11 | [8 empty] | <0.04 | <0.005 | 6 | 3.5 |  |  |  | 2
| 10:02 | 下層 | 雨 | 20mm以上30mm未満 |  | 9.1 |  |  | 35.5 |  |  |  | 通常の状況 |  | 無臭 | 7.3 | 0.8 | 2 | <1 | 9.3 |  |  | 0.2 | 0.003 | [26 empty] | <0.05 | 0.06 | 0.11 | [8 empty] | <0.04 | <0.005 | 6 | 3.5
| 10:02 | 上層、下層の | 雨 | 20mm以上30mm未満 |  |  |  |  | 18 | 流況: 通常の状況 | [10 empty] | <0.0005 |  |  |  | <0.0001 |  |  |  | <0.0001 |  | <0.0001 | <0.0001
2010-06-02 | 10:10 | 上層（表層） | 晴れ | 降雨なし | 20.2 | 16.8 |  |  | 0.5 | 36.6 |  | 7.2 | 通常の状況 | 青緑色・中 | 無臭 | 8.3 | 0.8 | 2 | <1 | 9.8 | 0 | <0.5 | 0.19 | 0.005 | 0.002 | [25 empty] | <0.05 | 0.05 | 0.1 | [8 empty] | <0.04 | <0.005 | 6 | 3.4 |  |  |  | 0.4
| 10:10 | 下層 | 晴れ | 降雨なし |  | 8.9 |  |  | 35.6 |  |  |  | 通常の状況 |  | 無臭 | 7.2 | 0.5 | 1.8 | <1 | 7.7 |  |  | 0.24 | 0.007 | 0.002 | [25 empty] | <0.05 | 0.06 | 0.11 | [8 empty] | <0.04 | <0.005 | 6 | 3.5
| 10:10 | 上層、下層の | 晴れ | 降雨なし |  |  |  |  | 18.1 | 流況: 通常の状況 | [10 empty] | <0.0005 |  |  |  | <0.0001 |  |  |  | <0.0001 |  | <0.0001 | <0.0001
2010-07-07 | 9:58 | 上層（表層） | 曇り | 0mm以上 5mm未満 | 23.9 | 22.5 |  |  | 0.5 | 36 |  | 6.3 | 通常の状況 | 青緑色・濃（暗） | 無臭 | 8.8 | 1.3 | 2.2 | 1 | 8.5 | 23 | <0.5 | 0.15 | 0.008 | [26 empty] | <0.05 | <0.05 | <0.10 | [8 empty] | <0.04 | <0.005 | 6 | 3.3 |  |  |  | 2.6
| 9:58 | 下層 | 曇り | 0mm以上 5mm未満 |  | 9 |  |  | 35 |  |  |  | 通常の状況 |  | 無臭 | 7 | 1 | 1.7 | <1 | 4.9 |  |  | 0.24 | 0.005 | [26 empty] | <0.05 | 0.11 | 0.16 | [8 empty] | <0.04 | <0.005 | 6 | 3.4
| 9:58 | 上層、下層の | 曇り | 0mm以上 5mm未満 |  |  |  |  | 17.8 | 流況: 通常の状況 | [10 empty] | <0.0005 |  |  |  | <0.0001 |  |  |  | <0.0001 |  | <0.0001 | <0.0001 |  | <0.0005 | <0.0003 | <0.0003 | [13 empty] | <0.0005
2010-08-04 | 10:05 | 上層（表層） | 霧雨 | 0mm以上 5mm未満 | 23.6 | 24.5 |  |  | 0.5 | 36 |  | 9.2 | 通常の状況 | 青緑色・中 | 無臭 | 8.3 | 0.7 | 1.9 | <1 | 8.2 | 79 | <0.5 | 0.13 | 0.007 | 0.0038 | [25 empty] | <0.05 | <0.05 | <0.10 | [8 empty] | <0.04 | <0.005 | 6 | 3.3 |  | <0.03 | <0.005 | 2.2
| 10:05 | 下層 | 霧雨 | 0mm以上 5mm未満 |  | 7.8 |  |  | 35 |  |  |  | 通常の状況 |  | 無臭 | 6.9 | 0.5 | 1.7 | 1 | 4.9 |  |  | 0.26 | 0.007 | 0.0033 | [25 empty] | <0.05 | 0.11 | 0.16 | [8 empty] | <0.04 | <0.005 | 7 | 3.5
| 10:05 | 上層、下層の | 霧雨 | 0mm以上 5mm未満 |  |  |  |  | 17.8 | 流況: 通常の状況 | [5 empty] | <0.0005 | <0.01 | 0.0007 | <0.02 | <0.005 | <0.0005 |  | <0.0005 | <0.0001 | <0.0001 | <0.0001 | <0.0001 | <0.0001 | <0.0001 | <0.0001 | <0.0001 | <0.0001 | <0.0001 |  |  |  | <0.0001 | <0.002 | <0.05 | 0.0042 |  |  |  | <0.005 | <0.005 | 0.0017 | <0.02 | <0.01 | <0.005 |  | <0.008
2010-09-01 | 9:50 | 上層（表層） | 晴れ | 降雨なし | 27.3 | 27.7 |  |  | 0.5 | 36.3 |  | 11.5 | 通常の状況 | 青緑色・濃（暗） | 無臭 | 8.3 | 0.7 | 2 | <1 | 8.4 | 4 | <0.5 | 0.17 | 0.006 | [26 empty] | <0.05 | <0.05 | <0.10 | [8 empty] | <0.04 | <0.005 | 6 | 3.5 |  |  |  | 1.1
| 9:50 | 下層 | 晴れ | 降雨なし |  | 8.4 |  |  | 35.3 |  |  |  | 通常の状況 |  | 無臭 | 7 | 0.6 | 1.7 | 1 | 4.1 |  |  | 0.31 | 0.006 | [26 empty] | <0.05 | 0.11 | 0.16 | [8 empty] | <0.04 | <0.005 | 6 | 3.5
| 9:50 | 上層、下層の | 晴れ | 降雨なし |  |  |  |  | 17.9 | 流況: 通常の状況 | [10 empty] | <0.0005 |  |  |  | <0.0001 |  |  |  | <0.0001 |  | <0.0001 | <0.0001
2010-10-06 | 10:07 | 上層（表層） | 晴れ | 降雨なし | 22.3 | 20.5 |  |  | 0.5 | 36.2 |  | 8.2 | 通常の状況 | 青緑色・中 | 無臭 | 7.6 | 0.6 | 2.1 | <1 | 8.8 | 49 | <0.5 | 0.15 | 0.005 | 0.0018 | [25 empty] | <0.05 | <0.05 | <0.10 | [8 empty] | <0.04 | <0.005 | 6 | 3.4 |  |  |  | 2.1
| 10:07 | 下層 | 晴れ | 降雨なし |  | 8.6 |  |  | 35.2 |  |  |  | 通常の状況 |  | 無臭 | 6.7 | 0.3 | 1.5 | 1 | 3.3 |  |  | 0.3 | 0.008 | 0.0019 | [25 empty] | <0.05 | 0.11 | 0.16 | [8 empty] | <0.04 | <0.005 | 7 | 3.5
| 10:07 | 上層、下層の | 晴れ | 降雨なし |  |  |  |  | 17.9 | 流況: 通常の状況 | [10 empty] | <0.0005 |  |  |  | <0.0001 |  |  |  | <0.0001 |  | <0.0001 | <0.0001
2010-11-10 | 10:08 | 上層（表層） | 快晴 | 降雨なし | 12.5 | 14.3 |  |  | 0.5 | 35.4 |  | 8.5 | 通常の状況 | 青緑色・中 | 無臭 | 7.3 | 0.8 | 1.9 | <1 | 9 | 13 | <0.5 | 0.09 | 0.003 | [26 empty] | <0.05 | <0.05 | <0.10 | [8 empty] | <0.04 | <0.005 | 6 | 3.5 |  |  |  | 1.8
| 10:08 | 下層 | 快晴 | 降雨なし |  | 7.5 |  |  | 34.4 |  |  |  | 通常の状況 |  | 無臭 | 6.7 | 0.5 | 1.6 | 1 | 2 |  |  | 0.24 | 0.006 | [26 empty] | <0.05 | 0.12 | 0.17 | [8 empty] | <0.04 | <0.005 | 7 | 3.6
| 10:08 | 上層、下層の | 快晴 | 降雨なし |  |  |  |  | 17.5 | 流況: 通常の状況 | [10 empty] | <0.0005 |  |  |  | <0.0001 |  |  |  | <0.0001 |  | <0.0001 | <0.0001
2010-12-01 | 9:50 | 上層（表層） | 晴れ | 降雨なし | 11.7 | 12.4 |  |  | 0.5 | 35.4 |  | 7.8 | 通常の状況 | 青緑色・中 | 無臭 | 7.4 | 0.5 | 2 | <1 | 9.1 | 7 | <0.5 | 0.14 | 0.006 | 0.0019 | [25 empty] | <0.05 | <0.05 | <0.10 | [8 empty] | <0.04 | <0.005 | 6 | 3.7 |  |  |  | 1.5
| 9:50 | 下層 | 晴れ | 降雨なし |  | 8.3 |  |  | 34.4 |  |  |  | 通常の状況 |  | 無臭 | 7 | 0.3 | 1.8 | 1 | 1.3 |  |  | 0.31 | 0.006 | 0.0019 | [25 empty] | <0.05 | 0.16 | 0.21 | [8 empty] | <0.04 | <0.005 | 7 | 3.8
| 9:50 | 上層、下層の | 晴れ | 降雨なし |  |  |  |  | 17 | 流況: 通常の状況 | [10 empty] | <0.0005 |  |  |  | <0.0001 |  |  |  | <0.0001 |  | <0.0001 | <0.0001
2011-01-12 | 10:05 | 上層（表層） | 快晴 | 降雨なし | 3 | 7.3 |  |  | 0.5 | 36 |  | 5 | 通常の状況 | 青緑色・中 | 無臭 | 7 | 0.5 | 1.8 | 1 | 8.8 | 23 | <0.5 | 0.18 | 0.005 | [26 empty] | <0.05 | <0.05 | <0.10 | [8 empty] | <0.04 | 0.005 | 7 | 3.5 |  |  |  | 1
| 10:05 | 下層 | 快晴 | 降雨なし |  | 7.3 |  |  | 35 |  |  |  | 通常の状況 |  | 無臭 | 7 | 0.3 | 1.7 | <1 | 8.4 |  |  | 0.22 | 0.005 | [26 empty] | <0.05 | <0.05 | <0.10 | [8 empty] | <0.04 | <0.005 | 7 | 3.5
| 10:05 | 上層、下層の | 快晴 | 降雨なし |  |  |  |  | 17.3 | 流況: 通常の状況 | [10 empty] | <0.0005 |  |  |  | <0.0001 |  |  |  | <0.0001 |  | <0.0001 | <0.0001
2011-02-02 | 10:18 | 上層（表層） | 曇り | 降雨なし | 4.4 | 6.2 |  |  | 0.5 | 36 |  | 6.6 | 通常の状況 | 青緑色・中 | 無臭 | 7.2 | 0.4 | 1.6 | <1 | 9.4 | 6 | <0.5 | 0.17 | 0.005 | 0.0014 | [25 empty] | <0.05 | <0.05 | <0.10 | [8 empty] | 0.06 | <0.005 | 7 | 3.5 |  | <0.03 | <0.005 | 1.4
| 10:18 | 下層 | 曇り | 降雨なし |  | 6 |  |  | 35 |  |  |  | 通常の状況 |  | 無臭 | 7.2 | 0.3 | 1.4 | <1 | 9.5 |  |  | 0.15 | 0.005 | 0.008 | [25 empty] | <0.05 | <0.05 | <0.10 | [8 empty] | <0.04 | <0.005 | 7 | 3.5
| 10:18 | 上層、下層の | 曇り | 降雨なし |  |  |  |  | 17.3 | 流況: 通常の状況 | [5 empty] | <0.0005 | <0.01 | <0.0005 | <0.02 | <0.005 | <0.0005 |  | <0.0005 | <0.0001 | <0.0001 | <0.0001 | <0.0001 | <0.0001 | <0.0001 | <0.0001 | <0.0001 | <0.0001 | <0.0001 |  |  |  | <0.0001 | <0.002 | <0.05 | 0.0041 |  |  |  | <0.005 | <0.005 | 0.0013 | <0.02 | <0.01 | <0.005 |  | <0.008
2011-03-02 | 10:15 | 上層（表層） | 雪 | 10mm以上20mm未満 | 1.9 | 5.7 |  |  | 0.5 | 36 |  | 7.4 | 通常の状況 | 青緑色・中 | 無臭 | 7.4 | 0.7 | 1.8 | <1 | 11.6 | 7 | <0.5 | 0.15 | 0.005 | [26 empty] | <0.05 | <0.05 | <0.10 | [8 empty] | <0.04 | <0.005 | 7 | 3.6 |  |  |  | 1.3
| 10:15 | 下層 | 雪 | 10mm以上20mm未満 |  | 5.7 |  |  | 35 |  |  |  | 通常の状況 |  | 無臭 | 7.4 | 0.3 | 1.6 | <1 | 10.2 |  |  | 0.14 | 0.006 | [26 empty] | <0.05 | <0.05 | <0.10 | [8 empty] | <0.04 | <0.005 | 7 | 3.6
| 10:15 | 上層、下層の | 雪 | 10mm以上20mm未満 |  |  |  |  | 17.8 | 流況: 通常の状況 | [10 empty] | <0.0005 |  |  |  | <0.0001 |  |  |  | <0.0001 |  | <0.0001 | <0.0001 |  | <0.0005 | <0.0003 | <0.0003 | [13 empty] | <0.0005

## 湖西部
水域名称 | 芦ノ湖 | 地点名称 | 湖西部 (14-501-03) | 類型名称 | 湖沼AA | 測定機関名称 | 神奈川県
測定項目 | 採取時刻 | 採取位置 | 天候 | 前日天候 | 気温 | 水温 | 流速 | 流量 | 採取水深 | 全水深 | 透視度 | 透明度 | 流況 | 色相 | 臭気 | ｐＨ | ＢＯＤ | ＣＯＤ | ＳＳ | ＤＯ | 大腸菌群数 | ｎ-ヘキサン抽出物質 | 全窒素 | 全りん | 全亜鉛 | カドミウム | 全シアン | 鉛 | 六価クロム | 砒素 | 総水銀 | アルキル水銀 | ＰＣＢ | ジクロロメタン | 四塩化炭素 | 1，2-ジクロロエタン | 1，1-ジクロロエチレン | ｼｽ-1，2-ジクロロエチレン | 1，1，1-トリクロロエタン | 1，1，2-トリクロロエタン | トリクロロエチレン | テトラクロロエチレン | 1，3-ジクロロプロペン | チウラム | シマジン | チオベンカルブ | ベンゼン | セレン | ふっ素 | ほう素 | 亜硝酸性窒素 | 硝酸性窒素 | 亜硝酸性窒素及び硝酸性窒素 | 1,4-ジオキサン | フェノール類 | 銅 | 溶解性鉄 | 溶解性マンガン | クロム | ＥＰＮ | ニッケル | アンモニア性窒素 | りん酸態りん | 電気伝導率 | 塩化物イオン | 塩分 | 陰イオン界面活性剤 | 非イオン界面活性剤 | クロロフィルａ | トリハロメタン生成能 | クロロホルム生成能 | ブロモジクロロメタン生成能 | ジブロモクロロメタン生成能 | ブロモホルム生成能 | 有機りん
単位 | 時：分 |  |  |  | ℃ | ℃ | m/s | m3/s | ｍ | ｍ | ㎝ | ｍ |  |  |  |  | ㎎/L | ㎎/L | ㎎/L | ㎎/L | MPN/100mL | ㎎/L | ㎎/L | ㎎/L | ㎎/L | ㎎/L | ㎎/L | ㎎/L | ㎎/L | ㎎/L | ㎎/L | ㎎/L | ㎎/L | ㎎/L | ㎎/L | ㎎/L | ㎎/L | ㎎/L | ㎎/L | ㎎/L | ㎎/L | ㎎/L | ㎎/L | ㎎/L | ㎎/L | ㎎/L | ㎎/L | ㎎/L | ㎎/L | ㎎/L | ㎎/L | ㎎/L | ㎎/L | ㎎/L | ㎎/L | ㎎/L | ㎎/L | ㎎/L | ㎎/L | ㎎/L | ㎎/L | ㎎/L | ㎎/L | mS/m | ㎎/L | ‰ | ㎎/L | ㎎/L | μg/L | ㎎/L | ㎎/L | ㎎/L | ㎎/L | ㎎/L | ㎎/L
採取年月日
2010-04-14 | 9:35 | 上層（表層） | 薄曇り | 5mm以上10mm未満 | 10.8 | 9.2 |  |  | 0.5 | 41 |  | 5.3 | 通常の状況 | 青緑色・中 | 無臭 | 7.6 | 1.2 | 2.2 | <1 | 10.9 | 2 |  | 0.19 | 0.006 | <0.001 | [25 empty] | <0.05 | 0.06 | 0.11 | [8 empty] | <0.04 | <0.005 | 6 | 3.5 |  |  |  | 2
| 9:35 | 下層 | 薄曇り | 5mm以上10mm未満 |  | 7.9 |  |  | 40 |  |  |  | 通常の状況 |  | 無臭 | 7.5 | 1.2 | 1.9 | <1 | 10 |  |  | 0.2 | 0.006 | <0.001 | [25 empty] | <0.05 | 0.06 | 0.11 | [8 empty] | <0.04 | <0.005 | 6 | 3.5
| 9:35 | 上層、下層の | 薄曇り | 5mm以上10mm未満 |  |  |  |  | 20.3 | 流況: 通常の状況 | [10 empty] | <0.0005 | [9 empty] | <0.0001 | <0.0001
2010-05-12 | 9:25 | 上層（表層） | 曇り | 20mm以上30mm未満 | 14.7 | 13.5 |  |  | 0.5 | 41 |  | 6.8 | 通常の状況 | 青緑色・中 | 無臭 | 7.8 | 0.9 | 2.7 | 1 | 9.9 | 13 |  | 0.34 | <0.003 | [26 empty] | <0.05 | 0.06 | 0.11 | [8 empty] | <0.04 | <0.005 | 7 | 3.5 |  |  |  | 2.3
| 9:25 | 下層 | 曇り | 20mm以上30mm未満 |  | 6.9 |  |  | 40 |  |  |  | 通常の状況 |  | 無臭 | 7.4 | 0.9 | 1.9 | <1 | 9.2 |  |  | 0.31 | 0.003 | [26 empty] | <0.05 | 0.06 | 0.11 | [8 empty] | <0.04 | <0.005 | 6 | 3.5
| 9:25 | 上層、下層の | 曇り | 20mm以上30mm未満 |  |  |  |  | 20.3 | 流況: 通常の状況 | [10 empty] | <0.0005 | [9 empty] | <0.0001 | <0.0001
2010-06-02 | 9:40 | 上層（表層） | 快晴 | 降雨なし | 21.4 | 16.6 |  |  | 0.5 | 40 |  | 7.3 | 通常の状況 | 青緑色・中 | 無臭 | 8.2 | 0.9 | 2.3 | <1 | 9.8 | 2 |  | 0.24 | 0.006 | 0.004 | [25 empty] | <0.05 | 0.05 | 0.1 | [8 empty] | <0.04 | <0.005 | 6 | 3.6 |  |  |  | 0.6
| 9:40 | 下層 | 快晴 | 降雨なし |  | 8.9 |  |  | 39 |  |  |  | 通常の状況 |  | 無臭 | 7.1 | 0.4 | 1.9 | <1 | 7.7 |  |  | 0.27 | 0.006 | 0.004 | [25 empty] | <0.05 | 0.06 | 0.11 | [8 empty] | 0.08 | <0.005 | 6 | 3.6
| 9:40 | 上層、下層の | 快晴 | 降雨なし |  |  |  |  | 19.8 | 流況: 通常の状況 | [10 empty] | <0.0005 | [9 empty] | <0.0001 | <0.0001
2010-07-07 | 9:20 | 上層（表層） | 曇り | 0mm以上 5mm未満 | 22.4 | 22.5 |  |  | 0.5 | 41 |  | 5.2 | 通常の状況 | 青緑色・濃（暗） | 無臭 | 8.8 | 2 | 2.5 | 1 | 8.8 | 70 |  | 0.19 | 0.012 | [26 empty] | <0.05 | <0.05 | <0.10 | [8 empty] | <0.04 | <0.005 | 6 | 3.3 |  |  |  | 3.5
| 9:20 | 下層 | 曇り | 0mm以上 5mm未満 |  | 8.9 |  |  | 40 |  |  |  | 通常の状況 |  | 無臭 | 7 | 0.8 | 1.9 | 1 | 6.1 |  |  | 0.24 | 0.007 | [26 empty] | <0.05 | 0.13 | 0.18 | [8 empty] | <0.04 | <0.005 | 7 | 3.4
| 9:20 | 上層、下層の | 曇り | 0mm以上 5mm未満 |  |  |  |  | 20.3 | 流況: 通常の状況 | [10 empty] | <0.0005 | [9 empty] | <0.0001 | <0.0001 |  | <0.0005 | <0.0003 | <0.0003
2010-08-04 | 9:25 | 上層（表層） | 霧雨 | 0mm以上 5mm未満 | 24.5 | 24.4 |  |  | 0.5 | 40 |  | 8.5 | 通常の状況 | 青緑色・中 | 無臭 | 8.3 | 0.9 | 1.8 | <1 | 8.6 | 170 |  | 0.11 | 0.007 | 0.0034 | [25 empty] | <0.05 | <0.05 | <0.10 | [8 empty] | <0.04 | <0.005 | 6 | 3.3 |  | <0.03 |  | 1
| 9:25 | 下層 | 霧雨 | 0mm以上 5mm未満 |  | 7.6 |  |  | 39 |  |  |  | 通常の状況 |  | 無臭 | 7 | 0.2 | 1.7 | 1 | 4.2 |  |  | 0.3 | 0.007 | 0.004 | [25 empty] | <0.05 | 0.13 | 0.18 | [8 empty] | <0.04 | <0.005 | 7 | 3.5
| 9:25 | 上層、下層の | 霧雨 | 0mm以上 5mm未満 |  |  |  |  | 19.8 | 流況: 通常の状況 | [5 empty] | <0.0005 | <0.01 | <0.0005 | <0.02 | <0.005 | <0.0005 |  |  | <0.0001 | <0.0001 | <0.0001 | <0.0001 | <0.0001 | <0.0001 | <0.0001 | <0.0001 | <0.0001 | <0.0001 |  |  |  | <0.0001 | <0.002 | <0.05 | 0.0039 |  |  |  | <0.005
2010-09-01 | 9:15 | 上層（表層） | 晴れ | 降雨なし | 27.5 | 27.5 |  |  | 0.5 | 40.2 |  | 11.2 | 通常の状況 | 青緑色・濃（暗） | 無臭 | 8.5 | 0.8 | 2.1 | <1 | 8.6 | 7 |  | 0.17 | 0.006 | [26 empty] | <0.05 | <0.05 | <0.10 | [8 empty] | <0.04 | <0.005 | 6 | 3.5 |  |  |  | 0.8
| 9:15 | 下層 | 晴れ | 降雨なし |  | 8.1 |  |  | 39.2 |  |  |  | 通常の状況 |  | 無臭 | 6.9 | 0.5 | 1.7 | 1 | 3.8 |  |  | 0.33 | 0.007 | [26 empty] | <0.05 | 0.11 | 0.16 | [8 empty] | <0.04 | <0.005 | 6 | 3.5
| 9:15 | 上層、下層の | 晴れ | 降雨なし |  |  |  |  | 19.9 | 流況: 通常の状況 | [10 empty] | <0.0005 | [9 empty] | <0.0001 | <0.0001
2010-10-06 | 9:22 | 上層（表層） | 晴れ | 降雨なし | 20.8 | 20.6 |  |  | 0.5 | 40.7 |  | 9.5 | 通常の状況 | 青緑色・中 | 無臭 | 7.6 | 0.7 | 2 | <1 | 8.6 | 26 |  | 0.13 | 0.006 | 0.0025 | [25 empty] | <0.05 | <0.05 | <0.10 | [8 empty] | <0.04 | <0.005 | 7 | 3.4 |  |  |  | 2.5
| 9:22 | 下層 | 晴れ | 降雨なし |  | 8.2 |  |  | 39.7 |  |  |  | 通常の状況 |  | 無臭 | 6.8 | 0.5 | 1.8 | 2 | 2.3 |  |  | 0.24 | 0.008 | 0.0012 | [25 empty] | <0.05 | 0.08 | 0.13 | [8 empty] | <0.04 | <0.005 | 7 | 3.5
| 9:22 | 上層、下層の | 晴れ | 降雨なし |  |  |  |  | 20.1 | 流況: 通常の状況 | [10 empty] | <0.0005 | [9 empty] | <0.0001 | <0.0001
2010-11-10 | 9:24 | 上層（表層） | 快晴 | 降雨なし | 12 | 14.2 |  |  | 0.5 | 40.4 |  | 8.8 | 通常の状況 | 青緑色・中 | 無臭 | 7.4 | 0.9 | 2.1 | <1 | 9.2 | 13 |  | 0.1 | 0.004 | [26 empty] | <0.05 | <0.05 | <0.10 | [8 empty] | <0.04 | <0.005 | 6 | 3.5 |  |  |  | 2.2
| 9:24 | 下層 | 快晴 | 降雨なし |  | 7.3 |  |  | 39.4 |  |  |  | 通常の状況 |  | 無臭 | 6.9 | 0.6 | 1.7 | 2 | 1.9 |  |  | 0.25 | 0.009 | [26 empty] | <0.05 | 0.11 | 0.16 | [8 empty] | <0.04 | <0.005 | 7 | 3.6
| 9:24 | 上層、下層の | 快晴 | 降雨なし |  |  |  |  | 20 | 流況: 通常の状況 | [10 empty] | <0.0005 | [9 empty] | <0.0001 | <0.0001
2010-12-01 | 9:10 | 上層（表層） | 晴れ | 降雨なし | 10.4 | 12.2 |  |  | 0.5 | 40.2 |  | 9 | 通常の状況 | 青緑色・中 | 無臭 | 7.5 | 0.5 | 2.2 | <1 | 9 | 13 |  | 0.15 | 0.006 | 0.0022 | [25 empty] | <0.05 | <0.05 | <0.10 | [8 empty] | <0.04 | 0.005 | 6 | 3.9 |  |  |  | 1.8
| 9:10 | 下層 | 晴れ | 降雨なし |  | 8 |  |  | 39.2 |  |  |  | 通常の状況 |  | 無臭 | 7 | 0.4 | 1.8 | <1 | 1.3 |  |  | 0.32 | 0.006 | 0.0022 | [25 empty] | <0.05 | 0.14 | 0.19 | [8 empty] | 0.06 | 0.005 | 7 | 3.7
| 9:10 | 上層、下層の | 晴れ | 降雨なし |  |  |  |  | 19.4 | 流況: 通常の状況 | [10 empty] | <0.0005 | [9 empty] | <0.0001 | <0.0001
2011-01-12 | 9:16 | 上層（表層） | 快晴 | 降雨なし | 1.1 | 7.1 |  |  | 0.5 | 41 |  | 5.5 | 通常の状況 | 青緑色・中 | 無臭 | 7 | 0.5 | 1.8 | <1 | 8.9 | 7 |  | 0.18 | 0.004 | [26 empty] | <0.05 | <0.05 | <0.10 | [8 empty] | <0.04 | <0.005 | 7 | 3.5 |  |  |  | 0.9
| 9:16 | 下層 | 快晴 | 降雨なし |  | 7 |  |  | 40 |  |  |  | 通常の状況 |  | 無臭 | 7 | 0.3 | 1.7 | <1 | 8.6 |  |  | 0.18 | 0.005 | [26 empty] | <0.05 | <0.05 | <0.10 | [8 empty] | <0.04 | <0.005 | 7 | 3.6
| 9:16 | 上層、下層の | 快晴 | 降雨なし |  |  |  |  | 19.8 | 流況: 通常の状況 | [10 empty] | <0.0005 | [9 empty] | <0.0001 | <0.0001
2011-02-02 | 9:30 | 上層（表層） | 晴れ | 降雨なし | 3.6 | 6.1 |  |  | 0.5 | 40 |  | 6.4 | 通常の状況 | 青緑色・中 | 無臭 | 7.1 | 0.6 | 1.6 | <1 | 9.5 | 7 |  | 0.17 | 0.003 | 0.0021 | [25 empty] | <0.05 | <0.05 | <0.10 | [8 empty] | <0.04 | <0.005 | 7 | 3.5 |  | <0.03 |  | 0.8
| 9:30 | 下層 | 晴れ | 降雨なし |  | 6 |  |  | 39 |  |  |  | 通常の状況 |  | 無臭 | 7.1 | 0.3 | 1.4 | <1 | 9.4 |  |  | 0.15 | 0.005 | 0.0037 | [25 empty] | <0.05 | <0.05 | <0.10 | [8 empty] | <0.04 | <0.005 | 7 | 3.5
| 9:30 | 上層、下層の | 晴れ | 降雨なし |  |  |  |  | 19.3 | 流況: 通常の状況 | [5 empty] | <0.0005 | <0.01 | <0.0005 | <0.02 | <0.005 | <0.0005 |  |  | <0.0001 | <0.0001 | <0.0001 | <0.0001 | <0.0001 | <0.0001 | <0.0001 | <0.0001 | <0.0001 | <0.0001 |  |  |  | <0.0001 | <0.002 | <0.05 | 0.0039 |  |  |  | <0.005
2011-03-02 | 9:33 | 上層（表層） | 雪 | 10mm以上20mm未満 | 1.8 | 5.8 |  |  | 0.5 | 40 |  | 7.7 | 通常の状況 | 青緑色・中 | 無臭 | 7.3 | 0.6 | 1.8 | <1 | 10.6 | 6 |  | 0.15 | 0.005 | [26 empty] | <0.05 | <0.05 | <0.10 | [8 empty] | <0.04 | <0.005 | 7 | 3.7 |  |  |  | 1.6
| 9:33 | 下層 | 雪 | 10mm以上20mm未満 |  | 5.7 |  |  | 39 |  |  |  | 通常の状況 |  | 無臭 | 7.3 | 0.2 | 1.6 | <1 | 10.3 |  |  | 0.16 | 0.005 | [26 empty] | <0.05 | <0.05 | <0.10 | [8 empty] | <0.04 | <0.005 | 7 | 3.5
| 9:33 | 上層、下層の | 雪 | 10mm以上20mm未満 |  |  |  |  | 19.8 | 流況: 通常の状況 | [10 empty] | <0.0005 | [9 empty] | <0.0001 | <0.0001 |  | <0.0005 | <0.0003 | <0.0003

## 湖東部
水域名称 | 芦ノ湖 | 地点名称 | 湖東部 (14-501-04) | 類型名称 | 湖沼AA | 測定機関名称 | 神奈川県
測定項目 | 採取時刻 | 採取位置 | 天候 | 前日天候 | 気温 | 水温 | 流速 | 流量 | 採取水深 | 全水深 | 透視度 | 透明度 | 流況 | 色相 | 臭気 | ｐＨ | ＢＯＤ | ＣＯＤ | ＳＳ | ＤＯ | 大腸菌群数 | ｎ-ヘキサン抽出物質 | 全窒素 | 全りん | 全亜鉛 | カドミウム | 全シアン | 鉛 | 六価クロム | 砒素 | 総水銀 | アルキル水銀 | ＰＣＢ | ジクロロメタン | 四塩化炭素 | 1，2-ジクロロエタン | 1，1-ジクロロエチレン | ｼｽ-1，2-ジクロロエチレン | 1，1，1-トリクロロエタン | 1，1，2-トリクロロエタン | トリクロロエチレン | テトラクロロエチレン | 1，3-ジクロロプロペン | チウラム | シマジン | チオベンカルブ | ベンゼン | セレン | ふっ素 | ほう素 | 亜硝酸性窒素 | 硝酸性窒素 | 亜硝酸性窒素及び硝酸性窒素 | 1,4-ジオキサン | フェノール類 | 銅 | 溶解性鉄 | 溶解性マンガン | クロム | ＥＰＮ | ニッケル | アンモニア性窒素 | りん酸態りん | 電気伝導率 | 塩化物イオン | 塩分 | 陰イオン界面活性剤 | 非イオン界面活性剤 | クロロフィルａ | トリハロメタン生成能 | クロロホルム生成能 | ブロモジクロロメタン生成能 | ジブロモクロロメタン生成能 | ブロモホルム生成能 | 有機りん
単位 | 時：分 |  |  |  | ℃ | ℃ | m/s | m3/s | ｍ | ｍ | ㎝ | ｍ |  |  |  |  | ㎎/L | ㎎/L | ㎎/L | ㎎/L | MPN/100mL | ㎎/L | ㎎/L | ㎎/L | ㎎/L | ㎎/L | ㎎/L | ㎎/L | ㎎/L | ㎎/L | ㎎/L | ㎎/L | ㎎/L | ㎎/L | ㎎/L | ㎎/L | ㎎/L | ㎎/L | ㎎/L | ㎎/L | ㎎/L | ㎎/L | ㎎/L | ㎎/L | ㎎/L | ㎎/L | ㎎/L | ㎎/L | ㎎/L | ㎎/L | ㎎/L | ㎎/L | ㎎/L | ㎎/L | ㎎/L | ㎎/L | ㎎/L | ㎎/L | ㎎/L | ㎎/L | ㎎/L | ㎎/L | ㎎/L | mS/m | ㎎/L | ‰ | ㎎/L | ㎎/L | μg/L | ㎎/L | ㎎/L | ㎎/L | ㎎/L | ㎎/L | ㎎/L
採取年月日
2010-04-14 | 9:00 | 上層（表層） | 薄曇り | 5mm以上10mm未満 | 11.2 | 9.2 |  |  | 0.5 | 25.7 |  | 6.1 | 通常の状況 | 青緑色・中 | 無臭 | 7.5 | 1.2 | 2.3 | <1 | 10.6 | 4 |  | 0.2 | 0.007 | 0.001 | [25 empty] | <0.05 | 0.06 | 0.11 | [8 empty] | <0.04 | <0.005 | 7 | 3.6 |  |  |  | 17
| 9:00 | 下層 | 薄曇り | 5mm以上10mm未満 |  | 8.3 |  |  | 24.7 |  |  |  | 通常の状況 |  | 無臭 | 7.5 | 1.1 | 2.1 | <1 | 10.6 |  |  | 0.14 | 0.007 | 0.002 | [25 empty] | <0.05 | 0.07 | 0.12 | [8 empty] | <0.04 | <0.005 | 7 | 3.5
| 9:00 | 上層、下層の | 薄曇り | 5mm以上10mm未満 |  |  |  |  | 12.6 | 流況: 通常の状況 | [10 empty] | <0.0005 | [9 empty] | <0.0001 | <0.0001
2010-05-12 | 8:50 | 上層（表層） | 曇り | 20mm以上30mm未満 | 14.2 | 13.9 |  |  | 0.5 | 25.5 |  | 7 | 通常の状況 | 青緑色・中 | 無臭 | 7.9 | 0.9 | 2.1 | 1 | 10.2 | 4 |  | 0.31 | <0.003 | [26 empty] | <0.05 | 0.06 | 0.11 | [8 empty] | <0.04 | <0.005 | 7 | 3.3 |  |  |  | 0.3
| 8:50 | 下層 | 曇り | 20mm以上30mm未満 |  | 8.2 |  |  | 24.5 |  |  |  | 通常の状況 |  | 無臭 | 7.5 | 0.8 | 2.2 | <1 | 9.2 |  |  | 0.29 | 0.003 | [26 empty] | <0.05 | 0.06 | 0.11 | [8 empty] | <0.04 | <0.005 | 6 | 3.5
| 8:50 | 上層、下層の | 曇り | 20mm以上30mm未満 |  |  |  |  | 12.5 | 流況: 通常の状況 | [10 empty] | <0.0005 | [9 empty] | <0.0001 | <0.0001
2010-06-02 | 9:00 | 上層（表層） | 快晴 | 降雨なし | 20.6 | 17.9 |  |  | 0.5 | 25.9 |  | 6.5 | 通常の状況 | 青緑色・中 | 無臭 | 8.3 | 0.8 | 2.3 | <1 | 9.9 | 2 |  | 0.38 | 0.008 | 0.003 | [25 empty] | <0.05 | 0.05 | 0.1 | [8 empty] | <0.04 | <0.005 | 6 | 3.5 |  |  |  | 0.8
| 9:00 | 下層 | 快晴 | 降雨なし |  | 9 |  |  | 24.9 |  |  |  | 通常の状況 |  | 無臭 | 7.2 | 0.5 | 2 | <1 | 7.9 |  |  | 0.21 | 0.008 | 0.003 | [25 empty] | <0.05 | 0.06 | 0.11 | [8 empty] | 0.04 | <0.005 | 7 | 3.5
| 9:00 | 上層、下層の | 快晴 | 降雨なし |  |  |  |  | 12.7 | 流況: 通常の状況 | [10 empty] | <0.0005 | [9 empty] | <0.0001 | <0.0001
2010-07-07 | 8:40 | 上層（表層） | 曇り | 0mm以上 5mm未満 | 23.2 | 22 |  |  | 0.5 | 25 |  | 6 | 通常の状況 | 青緑色・濃（暗） | 無臭 | 8.7 | 1 | 2.5 | 1 | 9 | 110 |  | 0.16 | 0.009 | [26 empty] | <0.05 | <0.05 | <0.10 | [8 empty] | <0.04 | <0.005 | 7 | 3.3 |  |  |  | 2.7
| 8:40 | 下層 | 曇り | 0mm以上 5mm未満 |  | 9.4 |  |  | 24 |  |  |  | 通常の状況 |  | 無臭 | 7.1 | 0.8 | 2.2 | 1 | 5.2 |  |  | 0.24 | 0.006 | [26 empty] | <0.05 | 0.06 | 0.11 | [8 empty] | <0.04 | <0.005 | 7 | 3.3
| 8:40 | 上層、下層の | 曇り | 0mm以上 5mm未満 |  |  |  |  | 12.3 | 流況: 通常の状況 | [10 empty] | <0.0005 | [9 empty] | <0.0001 | <0.0001 |  | <0.0005 | <0.0003 | <0.0003
2010-08-04 | 8:30 | 上層（表層） | 霧雨 | 0mm以上 5mm未満 | 25 | 24.9 |  |  | 0.5 | 25 |  | 8.5 | 通常の状況 | 青緑色・濃（暗） | 無臭 | 8.2 | 0.8 | 2 | <1 | 8.4 | 49 |  | 0.14 | 0.006 | 0.0039 | [25 empty] | <0.05 | <0.05 | <0.10 | [8 empty] | <0.04 | <0.005 | 6 | 3.4 |  | <0.03 |  | 2.4
| 8:30 | 下層 | 霧雨 | 0mm以上 5mm未満 |  | 8.3 |  |  | 24 |  |  |  | 通常の状況 |  | 無臭 | 7.1 | 0.6 | 1.9 | 1 | 4.8 |  |  | 0.22 | 0.007 | 0.0039 | [25 empty] | <0.05 | 0.06 | 0.11 | [8 empty] | <0.04 | <0.005 | 7 | 3.5
| 8:30 | 上層、下層の | 霧雨 | 0mm以上 5mm未満 |  |  |  |  | 12.3 | 流況: 通常の状況 | [5 empty] | <0.0005 | <0.01 | 0.0009 | <0.02 | <0.005 | <0.0005 |  |  | <0.0001 | <0.0001 | <0.0001 | <0.0001 | <0.0001 | <0.0001 | <0.0001 | <0.0001 | <0.0001 | <0.0001 |  |  |  | <0.0001 | <0.002 | <0.05 | 0.0038 |  |  |  | <0.005
2010-09-01 | 8:40 | 上層（表層） | 晴れ | 降雨なし | 27 | 27.4 |  |  | 0.5 | 25 |  | 9.5 | 通常の状況 | 青緑色・濃（暗） | 無臭 | 8.4 | 0.8 | 2 | <1 | 8.6 | 17 |  | 0.16 | 0.004 | [26 empty] | <0.05 | <0.05 | <0.10 | [8 empty] | <0.04 | <0.005 | 7 | 3.5 |  |  |  | 1.6
| 8:40 | 下層 | 晴れ | 降雨なし |  | 8.8 |  |  | 24 |  |  |  | 通常の状況 |  | 無臭 | 6.9 | 0.4 | 2 | <1 | 3.9 |  |  | 0.3 | 0.006 | [26 empty] | <0.05 | 0.05 | 0.1 | [8 empty] | <0.04 | <0.005 | 7 | 3.5
| 8:40 | 上層、下層の | 晴れ | 降雨なし |  |  |  |  | 12.3 | 流況: 通常の状況 | [10 empty] | <0.0005 | [9 empty] | <0.0001 | <0.0001
2010-10-06 | 8:45 | 上層（表層） | 晴れ | 降雨なし | 20.2 | 20.6 |  |  | 0.5 | 25 |  | 8.6 | 通常の状況 | 青緑色・中 | 無臭 | 7.3 | 0.6 | 2.1 | <1 | 8.6 | 220 |  | 0.15 | 0.006 | 0.0023 | [25 empty] | <0.05 | <0.05 | <0.10 | [8 empty] | <0.04 | <0.005 | 7 | 3.3 |  |  |  | 2.5
| 8:45 | 下層 | 晴れ | 降雨なし |  | 9.4 |  |  | 24 |  |  |  | 通常の状況 |  | 無臭 | 6.8 | 0.4 | 1.8 | 1 | 2.9 |  |  | 0.3 | 0.006 | 0.002 | [25 empty] | <0.05 | 0.06 | 0.11 | [8 empty] | <0.04 | <0.005 | 7 | 3.3
| 8:45 | 上層、下層の | 晴れ | 降雨なし |  |  |  |  | 12.3 | 流況: 通常の状況 | [10 empty] | <0.0005 | [9 empty] | <0.0001 | <0.0001
2010-11-10 | 8:30 | 上層（表層） | 快晴 | 降雨なし | 11.3 | 14.1 |  |  | 0.5 | 25 |  | 8.1 | 通常の状況 | 青緑色・中 | 無臭 | 7.3 | 0.8 | 2 | <1 | 8.9 | 33 |  | 0.11 | 0.006 | [26 empty] | <0.05 | <0.05 | <0.10 | [8 empty] | <0.04 | <0.005 | 6 | 3.4 |  |  |  | 1.3
| 8:30 | 下層 | 快晴 | 降雨なし |  | 8.2 |  |  | 24 |  |  |  | 通常の状況 |  | 無臭 | 6.7 | 0.5 | 1.8 | 2 | 2.3 |  |  | 0.28 | 0.007 | [26 empty] | <0.05 | 0.11 | 0.16 | [8 empty] | <0.04 | <0.005 | 7 | 3.6
| 8:30 | 上層、下層の | 快晴 | 降雨なし |  |  |  |  | 12.3 | 流況: 通常の状況 | [10 empty] | <0.0005 | [9 empty] | <0.0001 | <0.0001
2010-12-01 | 8:35 | 上層（表層） | 晴れ | 降雨なし | 10.2 | 12 |  |  | 0.5 | 25 |  | 8 | 通常の状況 | 青緑色・中 | 無臭 | 7.6 | 0.7 | 1.6 | <1 | 9.4 | 11 |  | 0.14 | 0.007 | 0.002 | [25 empty] | <0.05 | <0.05 | <0.10 | [8 empty] | <0.04 | 0.005 | 6 | 3.7 |  |  |  | 3
| 8:35 | 下層 | 晴れ | 降雨なし |  | 9 |  |  | 24 |  |  |  | 通常の状況 |  | 無臭 | 7.2 | 0.5 | 1.5 | 1 | 2.8 |  |  | 0.15 | 0.007 | 0.0022 | [25 empty] | <0.05 | 0.13 | 0.18 | [8 empty] | <0.04 | <0.005 | 7 | 3.8
| 8:35 | 上層、下層の | 晴れ | 降雨なし |  |  |  |  | 11.8 | 流況: 通常の状況 | [10 empty] | <0.0005 | [9 empty] | <0.0001 | <0.0001
2011-01-12 | 8:35 | 上層（表層） | 快晴 | 降雨なし | 1 | 7 |  |  | 0.5 | 25.5 |  | 4.7 | 通常の状況 | 青緑色・中 | 無臭 | 7 | 0.6 | 1.9 | 1 | 9.1 | 6 |  | 0.2 | 0.006 | [26 empty] | <0.05 | <0.05 | <0.10 | [8 empty] | <0.04 | <0.005 | 7 | 3.5 |  |  |  | 1
| 8:35 | 下層 | 快晴 | 降雨なし |  | 7 |  |  | 24.5 |  |  |  | 通常の状況 |  | 無臭 | 7 | 0.3 | 1.8 | <1 | 9 |  |  | 0.19 | 0.006 | [26 empty] | <0.05 | <0.05 | <0.10 | [8 empty] | <0.04 | 0.005 | 7 | 3.5
| 8:35 | 上層、下層の | 快晴 | 降雨なし |  |  |  |  | 12 | 流況: 通常の状況 | [10 empty] | <0.0005 | [9 empty] | <0.0001 | <0.0001
2011-02-02 | 8:40 | 上層（表層） | 晴れ | 降雨なし | 2.4 | 6 |  |  | 0.5 | 25 |  | 6.9 | 通常の状況 | 青緑色・中 | 無臭 | 7.1 | 0.6 | 1.6 | <1 | 9.7 | 7 |  | 0.15 | 0.004 | 0.0027 | [25 empty] | <0.05 | <0.05 | <0.10 | [8 empty] | <0.04 | <0.005 | 7 | 3.5 |  | <0.03 |  | 1.9
| 8:40 | 下層 | 晴れ | 降雨なし |  | 6 |  |  | 24 |  |  |  | 通常の状況 |  | 無臭 | 7.1 | 0.4 | 1.4 | <1 | 9.6 |  |  | 0.13 | 0.004 | 0.0012 | [25 empty] | <0.05 | <0.05 | <0.10 | [8 empty] | <0.04 | <0.005 | 7 | 3.5
| 8:40 | 上層、下層の | 晴れ | 降雨なし |  |  |  |  | 11.8 | 流況: 通常の状況 | [5 empty] | <0.0005 | <0.01 | <0.0005 | <0.02 | <0.005 | <0.0005 |  |  | <0.0001 | <0.0001 | <0.0001 | <0.0001 | <0.0001 | <0.0001 | <0.0001 | <0.0001 | <0.0001 | <0.0001 |  |  |  | <0.0001 | <0.002 | <0.05 | 0.0034 |  |  |  | <0.005
2011-03-02 | 8:50 | 上層（表層） | みぞれ | 10mm以上20mm未満 | 1.8 | 5.6 |  |  | 0.5 | 25.9 |  | 6.7 | 通常の状況 | 青緑色・中 | 無臭 | 7.3 | 0.7 | 1.8 | <1 | 10.7 | 7 |  | 0.18 | 0.005 | [26 empty] | <0.05 | 0.05 | 0.1 | [8 empty] | <0.04 | <0.005 | 7 | 3.6 |  |  |  | 1.4
| 8:50 | 下層 | みぞれ | 10mm以上20mm未満 |  | 5.6 |  |  | 24.9 |  |  |  | 通常の状況 |  | 無臭 | 7.2 | 0.3 | 1.5 | <1 | 10.5 |  |  | 0.16 | 0.006 | [26 empty] | <0.05 | <0.05 | <0.10 | [8 empty] | <0.04 | <0.005 | 7 | 3.6
| 8:50 | 上層、下層の | みぞれ | 10mm以上20mm未満 |  |  |  |  | 12.7 | 流況: 通常の状況 | [10 empty] | <0.0005 | [9 empty] | <0.0001 | <0.0001 |  | <0.0005 | <0.0003 | <0.0003