## 江の島西
水域名称 | 相模湾 | 地点名称 | 江の島西 (14-651-51) | 類型名称 | 海域A | 測定機関名称 | 藤沢市
測定項目 | 採取時刻 | 採取位置 | 天候 | 前日天候 | 気温 | 水温 | 流速 | 流量 | 採取水深 | 全水深 | 透視度 | 透明度 | 流況 | 色相 | 臭気 | ｐＨ | ＢＯＤ | ＣＯＤ | ＳＳ | ＤＯ | 大腸菌群数 | ｎ-ヘキサン抽出物質 | 全窒素 | 全りん | 全亜鉛 | カドミウム | 全シアン | 鉛 | 六価クロム | 砒素 | 総水銀 | アルキル水銀 | ＰＣＢ | ジクロロメタン | 四塩化炭素 | 1，2-ジクロロエタン | 1，1-ジクロロエチレン | ｼｽ-1，2-ジクロロエチレン | 1，1，1-トリクロロエタン | 1，1，2-トリクロロエタン | トリクロロエチレン | テトラクロロエチレン | 1，3-ジクロロプロペン | チウラム | シマジン | チオベンカルブ | ベンゼン | セレン | ふっ素 | ほう素 | 亜硝酸性窒素 | 硝酸性窒素 | 亜硝酸性窒素及び硝酸性窒素 | 1,4-ジオキサン | フェノール類 | 銅 | 溶解性鉄 | 溶解性マンガン | クロム | ＥＰＮ | ニッケル | アンモニア性窒素 | りん酸態りん | 電気伝導率 | 塩化物イオン | 塩分 | 陰イオン界面活性剤 | 非イオン界面活性剤 | クロロフィルａ | トリハロメタン生成能 | クロロホルム生成能 | ブロモジクロロメタン生成能 | ジブロモクロロメタン生成能 | ブロモホルム生成能 | 有機りん
単位 | 時：分 |  |  |  | ℃ | ℃ | m/s | m3/s | ｍ | ｍ | ㎝ | ｍ |  |  |  |  | ㎎/L | ㎎/L | ㎎/L | ㎎/L | MPN/100mL | ㎎/L | ㎎/L | ㎎/L | ㎎/L | ㎎/L | ㎎/L | ㎎/L | ㎎/L | ㎎/L | ㎎/L | ㎎/L | ㎎/L | ㎎/L | ㎎/L | ㎎/L | ㎎/L | ㎎/L | ㎎/L | ㎎/L | ㎎/L | ㎎/L | ㎎/L | ㎎/L | ㎎/L | ㎎/L | ㎎/L | ㎎/L | ㎎/L | ㎎/L | ㎎/L | ㎎/L | ㎎/L | ㎎/L | ㎎/L | ㎎/L | ㎎/L | ㎎/L | ㎎/L | ㎎/L | ㎎/L | ㎎/L | ㎎/L | mS/m | ㎎/L | ‰ | ㎎/L | ㎎/L | μg/L | ㎎/L | ㎎/L | ㎎/L | ㎎/L | ㎎/L | ㎎/L
採取年月日
2010-04-14 | 9:30 | 上層（表層） | 晴れ | 5mm以上10mm未満 | 13.2 | 15.3 |  |  | 0.5 | 10.8 |  | 5.8 | 波浪強し | 青緑色・濃（暗） | 無臭 | 7.9 |  | 2.5 |  | 7.5 | 3100 | <0.5 | 1.7 | 0.11 | 0.017 | [25 empty] | 0.03 | 1.1 | 1.1 | [8 empty] | 0.21 | 0.1 |  |  | 27.55 |  |  | 0.9
| 9:30 | 下層 | 晴れ | 5mm以上10mm未満 |  | 15.6 |  |  | 9.8 | 流況: 波浪強し; 臭気: 無臭; ｐＨ: 8.1; ＣＯＤ: 0.8; ＤＯ: 8 |  |  | 0.43 | 0.021 | 0.0008 | [25 empty] | <0.01 | 0.16 | 0.21 | [8 empty] | <0.04 | 0.017 |  |  | 33.15
| 9:30 | 上層、下層の | 晴れ | 5mm以上10mm未満 |  |  |  |  | 5.2 | 流況: 波浪強し | [5 empty] | <0.0005 | <0.01 | 0.001 | <0.02 | <0.001 | <0.0005
2010-05-12 | 9:08 | 上層（表層） | 曇り | 10mm以上20mm未満 | 16.8 | 18.9 |  |  | 0.5 | 7.8 |  | 4.5 | 通常の状況 | 青緑色・濃（暗） | 無臭 | 8.2 |  | 2.5 |  | 8.8 | 7900 | <0.5 | 1.1 | 0.055 | [26 empty] | 0.03 | 0.69 | 0.74 | [8 empty] | 0.25 | 0.045 |  |  | 29.58 |  |  | 4.4
| 9:08 | 下層 | 曇り | 10mm以上20mm未満 |  | 18.9 |  |  | 6.8 | 流況: 通常の状況; 臭気: 無臭; ｐＨ: 8.2; ＣＯＤ: 1.8; ＤＯ: 8.2 |  |  | 0.25 | 0.02 | [26 empty] | <0.01 | 0.05 | 0.1 | [8 empty] | 0.04 | 0.012 |  |  | 33.49
| 9:08 | 上層、下層の | 曇り | 10mm以上20mm未満 |  |  |  |  | 3.7 | 流況: 通常の状況 | [20 empty] | <0.0002 | <0.0002
2010-06-02 | 9:00 | 上層（表層） | 快晴 | 降雨なし | 20.5 | 20 |  |  | 0.5 | 8.7 |  | 5.9 | 通常の状況 | 青緑色・濃（暗） | 無臭 | 8.1 |  | 2.8 |  | 8 | 1100 | <0.5 | 1.4 | 0.097 | 0.0044 | [25 empty] | 0.04 | 1.1 | 1.1 | [8 empty] | 0.18 | 0.089 |  |  | 28.2 |  |  | 4.2
| 9:00 | 下層 | 快晴 | 降雨なし |  | 20.1 |  |  | 7.7 | 流況: 通常の状況; 臭気: 無臭; ｐＨ: 8.2; ＣＯＤ: 1.9; ＤＯ: 8.9 |  |  | 0.25 | 0.013 | 0.0011 | [25 empty] | <0.01 | 0.08 | 0.13 | [8 empty] | 0.04 | 0.008 |  |  | 33.15
| 9:00 | 上層、下層の | 快晴 | 降雨なし |  |  |  |  | 4.1 | 流況: 通常の状況 | [5 empty] | <0.0005 | <0.01 | <0.0005 | <0.02 | <0.001 | <0.0005
2010-07-07 | 9:00 | 上層（表層） | 曇り | 降雨なし | 27.2 | 27 |  |  | 0.5 | 8 |  | 4.3 | 波浪強し | 青緑色・濃（暗） | 無臭 | 8.2 |  | 3.6 |  | 6.6 | 790 | <0.5 | 2.7 | 0.17 | [26 empty] | 0.1 | 1.3 | 1.4 | [8 empty] | 0.4 | 0.13 |  |  | 26.2 |  |  | 2.9
| 9:00 | 下層 | 曇り | 降雨なし |  | 26.3 |  |  | 7 | 流況: 波浪強し; 臭気: 無臭; ｐＨ: 8.3; ＣＯＤ: 1.8; ＤＯ: 7.7 |  |  | 0.48 | 0.027 | [26 empty] | 0.03 | 0.16 | 0.21 | [8 empty] | 0.09 | 0.013 |  |  | 32.72
| 9:00 | 上層、下層の | 曇り | 降雨なし |  |  |  |  | 3.8 | 流況: 波浪強し | [23 empty] | <0.0005 | <0.0003 | <0.0003 | [13 empty] | <0.0005
2010-08-04 | 9:02 | 上層（表層） | 晴れ | 降雨なし | 28.5 | 29 |  |  | 0.5 | 8.6 |  | 2.1 | 通常の状況 | 緑褐色・中 | 無臭 | 8.5 |  | 3.9 |  | 9.2 | 240 | <0.5 | 1.1 | 0.046 | 0.0053 | [25 empty] | 0.04 | 0.42 | 0.47 | [8 empty] | 0.22 | 0.034 |  |  | 29.14 | <0.03 |  | 7.7
| 9:02 | 下層 | 晴れ | 降雨なし |  | 27.3 |  |  | 7.6 | 流況: 通常の状況; 臭気: 無臭; ｐＨ: 8.3; ＣＯＤ: 2.1; ＤＯ: 7.6 |  |  | 0.71 | 0.012 | 0.0006 | [25 empty] | 0.03 | 0.36 | 0.41 | [8 empty] | 0.08 | 0.011 |  |  | 32.53
| 9:02 | 上層、下層の | 晴れ | 降雨なし |  |  |  |  | 4.1 | 流況: 通常の状況 | [5 empty] | <0.0005 | <0.01 | 0.0007 | <0.02 | <0.001 | <0.0005 |  | <0.0005 | <0.0002 | <0.0002 | <0.0002 | <0.0002 | <0.0002 | <0.0002 | <0.0002 | <0.0002 | <0.0002 | <0.0002 |  |  |  | <0.0002 | <0.001 | [5 empty] | <0.005 | <0.005 | 0.0006 | <0.02 | <0.0005 |  |  | <0.008
2010-09-01 | 9:00 | 上層（表層） | 晴れ | 降雨なし | 30.8 | 29.5 |  |  | 0.5 | 8.1 |  | 4.8 | 通常の状況 | 緑青色・濃（暗） | 無臭 | 8.2 |  | 3.9 |  | 6.5 | 920 | <0.5 | 2 | 0.092 | [26 empty] | 0.09 | 1 | 1 | [8 empty] | 0.33 | 0.067 |  |  | 26.7 |  |  | 4.5
| 9:00 | 下層 | 晴れ | 降雨なし |  | 28.1 |  |  | 7.1 | 流況: 通常の状況; 臭気: 無臭; ｐＨ: 8.3; ＣＯＤ: 1.9; ＤＯ: 7.5 |  |  | 0.56 | 0.015 | [26 empty] | <0.01 | 0.06 | 0.11 | [8 empty] | 0.05 | 0.008 |  |  | 33.03
| 9:00 | 上層、下層の | 晴れ | 降雨なし | [5 empty] | 流況: 通常の状況
2010-10-06 | 9:00 | 上層（表層） | 晴れ | 降雨なし | 23.1 | 22.9 |  |  | 0.5 | 7.5 |  | 7.6 | 通常の状況 | 緑青色・中 | 無臭 | 8.1 |  | 1.6 |  | 7.4 | 79 | <0.5 | 0.57 | 0.033 | 0.001 | [25 empty] | 0.02 | 0.12 | 0.17 | [8 empty] | 0.08 | 0.025 |  |  | 33.28 |  |  | 1.5
| 9:00 | 下層 | 晴れ | 降雨なし |  | 23.1 |  |  | 6.5 | 流況: 通常の状況; 臭気: 無臭; ｐＨ: 8.1; ＣＯＤ: 1.7; ＤＯ: 7.7 |  |  | 0.57 | 0.035 | 0.0024 | [25 empty] | 0.02 | 0.14 | 0.19 | [8 empty] | 0.07 | 0.025 |  |  | 33.43
| 9:00 | 上層、下層の | 晴れ | 降雨なし |  |  |  |  | 3.5 | 流況: 通常の状況 | [5 empty] | <0.0005 | <0.01 | <0.0005 | <0.02 | <0.001 | <0.0005
2010-11-10 | 9:01 | 上層（表層） | 快晴 | 降雨なし | 16 | 19.6 |  |  | 0.5 | 8.4 |  | 2.8 | 波浪強し | 緑青色・中 | 無臭 | 8.2 |  | 2 |  | 7.6 | 79 | <0.5 | 1 | 0.059 | [26 empty] | 0.02 | 0.58 | 0.63 | [8 empty] | 0.13 | 0.041 |  |  | 31.71 |  |  | 0.9
| 9:01 | 下層 | 快晴 | 降雨なし |  | 20.8 |  |  | 7.4 | 流況: 波浪強し; 臭気: 無臭; ｐＨ: 8.2; ＣＯＤ: 1.2; ＤＯ: 7.4 |  |  | 0.37 | 0.03 | [26 empty] | <0.01 | 0.09 | 0.14 | [8 empty] | <0.04 | 0.012 |  |  | 33.97
| 9:01 | 上層、下層の | 快晴 | 降雨なし |  |  |  |  | 4 | 流況: 波浪強し | [20 empty] | <0.0002 | <0.0002
2010-12-01 | 9:15 | 上層（表層） | 晴れ | 降雨なし | 13.8 | 17.7 |  |  | 0.5 | 8.2 |  | 8.2 | 通常の状況 | 青緑色・中 | 無臭 | 8.2 |  | 2.1 |  | 7.7 | 22 | <0.5 | 1.2 | 0.066 | 0.0036 | [25 empty] | 0.04 | 0.63 | 0.68 | [8 empty] | 0.1 | 0.053 |  |  | 31.82 |  |  | 1.1
| 9:15 | 下層 | 晴れ | 降雨なし |  | 17.8 |  |  | 7.2 | 流況: 通常の状況; 臭気: 無臭; ｐＨ: 8.2; ＣＯＤ: 0.7; ＤＯ: 7.6 |  |  | 0.3 | 0.012 | 0.0015 | [25 empty] | 0.01 | 0.08 | 0.13 | [8 empty] | <0.04 | 0.005 |  |  | 34.15
| 9:15 | 上層、下層の | 晴れ | 降雨なし |  |  |  |  | 3.9 | 流況: 通常の状況 | [5 empty] | <0.0005 | <0.01 | 0.0008 | <0.02 | <0.001 | <0.0005
2011-01-12 | 9:00 | 上層（表層） | 晴れ | 降雨なし | 5 | 12.2 |  |  | 0.5 | 8.3 |  | 4.5 | 通常の状況 | 青緑色・濃（暗） | 無臭 | 8.2 |  | 1.3 |  | 8.2 | 11 | <0.5 | 0.75 | 0.034 | [26 empty] | 0.02 | 0.28 | 0.33 | [8 empty] | 0.07 | 0.026 |  |  | 34.3 |  |  | 7.1
| 9:00 | 下層 | 晴れ | 降雨なし |  | 13.1 |  |  | 7.3 | 流況: 通常の状況; 臭気: 無臭; ｐＨ: 8.2; ＣＯＤ: 1.4; ＤＯ: 8.3 |  |  | 0.65 | 0.018 | [26 empty] | 0.01 | 0.13 | 0.18 | [8 empty] | 0.06 | 0.005 |  |  | 34.98
| 9:00 | 上層、下層の | 晴れ | 降雨なし | [5 empty] | 流況: 通常の状況
2011-02-02 | 9:18 | 上層（表層） | 曇り | 降雨なし | 5.2 | 11.9 |  |  | 0.5 | 8.4 |  | 2.3 | 通常の状況 | 緑青色・濃（暗） | 無臭 | 8.1 |  | 1.1 |  | 8.4 | 49 | <0.5 | 0.46 | 0.022 | <0.0005 | [25 empty] | 0.01 | 0.13 | 0.18 | [8 empty] | <0.04 | 0.013 |  |  | 34.49 | <0.03 | <0.005 | 4.2
| 9:18 | 下層 | 曇り | 降雨なし |  | 13.9 |  |  | 7.4 | 流況: 通常の状況; 臭気: 無臭; ｐＨ: 8.1; ＣＯＤ: 0.9; ＤＯ: 7.9 |  |  | 0.37 | 0.018 | 0.0009 | [25 empty] | <0.01 | 0.09 | 0.14 | [8 empty] | <0.04 | 0.011 |  |  | 34.81
| 9:18 | 上層、下層の | 曇り | 降雨なし |  |  |  |  | 4 | 流況: 通常の状況 | [5 empty] | <0.0005 | <0.01 | <0.0005 | <0.02 | <0.001 | <0.0005 |  | <0.0005 | <0.0002 | <0.0002 | <0.0002 | <0.0002 | <0.0002 | <0.0002 | <0.0002 | <0.0002 | <0.0002 | <0.0002 |  |  |  | <0.0002 | <0.001 | [5 empty] | <0.005 | <0.005 | 0.0005 | <0.02 | 0.001 |  |  | <0.008
2011-03-02 | 9:00 | 上層（表層） | 一時雨 | 5mm以上10mm未満 | 7.2 | 11.8 |  |  | 0.5 | 8.8 |  | 8.8 | 通常の状況 | 青緑色・濃（暗） | 無臭 | 8.1 |  | 2.2 |  | 8.5 | 1700 | <0.5 | 1.3 | 0.098 | [26 empty] | 0.04 | 0.72 | 0.77 | [8 empty] | 0.18 | 0.067 |  |  | 29.74 |  |  | 1.8
| 9:00 | 下層 | 一時雨 | 5mm以上10mm未満 |  | 13.5 |  |  | 7.8 | 流況: 通常の状況; 臭気: 無臭; ｐＨ: 8.1; ＣＯＤ: 0.8; ＤＯ: 8.5 |  |  | 0.7 | 0.044 | [26 empty] | <0.01 | 0.15 | 0.2 | [8 empty] | <0.04 | 0.013 |  |  | 34.38
| 9:00 | 上層、下層の | 一時雨 | 5mm以上10mm未満 |  |  |  |  | 4.2 | 流況: 通常の状況 | [23 empty] | <0.0005 | <0.0003 | <0.0003 | [13 empty] | <0.0005

## 辻堂沖
水域名称 | 相模湾 | 地点名称 | 辻堂沖 (14-651-01) | 類型名称 | 海域A | 測定機関名称 | 藤沢市
測定項目 | 採取時刻 | 採取位置 | 天候 | 前日天候 | 気温 | 水温 | 流速 | 流量 | 採取水深 | 全水深 | 透視度 | 透明度 | 流況 | 色相 | 臭気 | ｐＨ | ＢＯＤ | ＣＯＤ | ＳＳ | ＤＯ | 大腸菌群数 | ｎ-ヘキサン抽出物質 | 全窒素 | 全りん | 全亜鉛 | カドミウム | 全シアン | 鉛 | 六価クロム | 砒素 | 総水銀 | アルキル水銀 | ＰＣＢ | ジクロロメタン | 四塩化炭素 | 1，2-ジクロロエタン | 1，1-ジクロロエチレン | ｼｽ-1，2-ジクロロエチレン | 1，1，1-トリクロロエタン | 1，1，2-トリクロロエタン | トリクロロエチレン | テトラクロロエチレン | 1，3-ジクロロプロペン | チウラム | シマジン | チオベンカルブ | ベンゼン | セレン | ふっ素 | ほう素 | 亜硝酸性窒素 | 硝酸性窒素 | 亜硝酸性窒素及び硝酸性窒素 | 1,4-ジオキサン | フェノール類 | 銅 | 溶解性鉄 | 溶解性マンガン | クロム | ＥＰＮ | ニッケル | アンモニア性窒素 | りん酸態りん | 電気伝導率 | 塩化物イオン | 塩分 | 陰イオン界面活性剤 | 非イオン界面活性剤 | クロロフィルａ | トリハロメタン生成能 | クロロホルム生成能 | ブロモジクロロメタン生成能 | ジブロモクロロメタン生成能 | ブロモホルム生成能 | 有機りん
単位 | 時：分 |  |  |  | ℃ | ℃ | m/s | m3/s | ｍ | ｍ | ㎝ | ｍ |  |  |  |  | ㎎/L | ㎎/L | ㎎/L | ㎎/L | MPN/100mL | ㎎/L | ㎎/L | ㎎/L | ㎎/L | ㎎/L | ㎎/L | ㎎/L | ㎎/L | ㎎/L | ㎎/L | ㎎/L | ㎎/L | ㎎/L | ㎎/L | ㎎/L | ㎎/L | ㎎/L | ㎎/L | ㎎/L | ㎎/L | ㎎/L | ㎎/L | ㎎/L | ㎎/L | ㎎/L | ㎎/L | ㎎/L | ㎎/L | ㎎/L | ㎎/L | ㎎/L | ㎎/L | ㎎/L | ㎎/L | ㎎/L | ㎎/L | ㎎/L | ㎎/L | ㎎/L | ㎎/L | ㎎/L | ㎎/L | mS/m | ㎎/L | ‰ | ㎎/L | ㎎/L | μg/L | ㎎/L | ㎎/L | ㎎/L | ㎎/L | ㎎/L | ㎎/L
採取年月日
2010-04-14 | 10:00 | 上層（表層） | 薄曇り | 5mm以上10mm未満 | 16.3 | 15.5 |  |  | 0.5 | 15 |  | 9.5 | 波浪強し | 青色・濃（暗） | 無臭 | 8.1 |  | 0.6 |  | 8.1 | 7 | <0.5 | 0.27 | 0.015 | 0.001 | [25 empty] | <0.01 | 0.1 | 0.15 | [8 empty] | <0.04 | 0.014 |  |  | 33.51 |  |  | 0.5
| 10:00 | 下層 | 薄曇り | 5mm以上10mm未満 |  | 16.3 |  |  | 14 | 流況: 波浪強し; 臭気: 無臭; ｐＨ: 8.1; ＣＯＤ: 0.4; ＤＯ: 8.3 |  |  | 0.26 | 0.013 | <0.0005 | [25 empty] | <0.01 | 0.08 | 0.13 | [8 empty] | <0.04 | 0.012 |  |  | 33.78
| 10:00 | 上層、下層の | 薄曇り | 5mm以上10mm未満 |  |  |  |  | 7.3 | 流況: 波浪強し | [5 empty] | <0.0005 | <0.01 | <0.0005 | <0.02 | <0.001 | <0.0005
2010-05-12 | 9:45 | 上層（表層） | 曇り | 10mm以上20mm未満 | 16.8 | 19.1 |  |  | 0.5 | 15 |  | 5.5 | 通常の状況 | 青緑色・濃（暗） | 無臭 | 8.3 |  | 1.4 |  | 9.2 | 130 | <0.5 | 0.2 | 0.009 | [26 empty] | <0.01 | 0.01 | <0.10 | [8 empty] | <0.04 | 0.004 |  |  | 33.42 |  |  | 4.1
| 9:45 | 下層 | 曇り | 10mm以上20mm未満 |  | 18.3 |  |  | 14 | 流況: 通常の状況; 臭気: 無臭; ｐＨ: 8.2; ＣＯＤ: 1.1; ＤＯ: 8.4 |  |  | 0.16 | 0.007 | [26 empty] | <0.01 | <0.01 | <0.10 | [8 empty] | <0.04 | 0.003 |  |  | 33.84
| 9:45 | 上層、下層の | 曇り | 10mm以上20mm未満 |  |  |  |  | 7.3 | 流況: 通常の状況 | [20 empty] | <0.0002 | <0.0002
2010-06-02 | 9:25 | 上層（表層） | 快晴 | 降雨なし | 21.4 | 19.4 |  |  | 0.5 | 16 |  | 6.3 | 通常の状況 | 青緑色・濃（暗） | 無臭 | 8.2 |  | 2 |  | 9.1 | 0 | <0.5 | 0.25 | 0.017 | 0.0006 | [25 empty] | <0.01 | 0.08 | 0.13 | [8 empty] | <0.04 | 0.005 |  |  | 32.98 |  |  | 6.6
| 9:25 | 下層 | 快晴 | 降雨なし |  | 18.9 |  |  | 15 | 流況: 通常の状況; 臭気: 無臭; ｐＨ: 8.1; ＣＯＤ: 1.1; ＤＯ: 8.1 |  |  | 0.16 | 0.008 | <0.0005 | [25 empty] | <0.01 | 0.05 | 0.1 | [8 empty] | <0.04 | 0.005 |  |  | 33.57
| 9:25 | 上層、下層の | 快晴 | 降雨なし |  |  |  |  | 7.8 | 流況: 通常の状況 | [5 empty] | <0.0005 | <0.01 | <0.0005 | <0.02 | <0.001 | <0.0005
2010-07-07 | 9:25 | 上層（表層） | 曇り | 降雨なし | 27.2 | 27.3 |  |  | 0.5 | 15 |  | 5.2 | 波浪強し | 青緑色・濃（暗） | 無臭 | 8.3 |  | 1.9 |  | 7.9 | 2 | <0.5 | 0.4 | 0.028 | [26 empty] | 0.03 | 0.2 | 0.25 | [8 empty] | 0.04 | 0.018 |  |  | 32.65 |  |  | 2.4
| 9:25 | 下層 | 曇り | 降雨なし |  | 24.5 |  |  | 14 | 流況: 波浪強し; 臭気: 無臭; ｐＨ: 8.2; ＣＯＤ: 1.2; ＤＯ: 7.2 |  |  | 0.36 | 0.019 | [26 empty] | 0.02 | 0.15 | 0.2 | [8 empty] | <0.04 | 0.014 |  |  | 33.7
| 9:25 | 上層、下層の | 曇り | 降雨なし |  |  |  |  | 7.3 | 流況: 波浪強し | [23 empty] | <0.0005 | <0.0003 | <0.0003 | [13 empty] | <0.0005
2010-08-04 | 9:32 | 上層（表層） | 晴れ | 降雨なし | 28.1 | 29.1 |  |  | 0.5 | 15.6 |  | 1.7 | 赤潮（またはアオコ等）が発生している | 緑褐色・淡（明） | 無臭 | 8.6 |  | 4.3 |  | 10.3 | 4 | <0.5 | 0.77 | 0.025 | <0.0005 | [25 empty] | 0.03 | 0.35 | 0.4 | [8 empty] | 0.24 | 0.018 |  |  | 30.37 | <0.03 |  | 13
| 9:32 | 下層 | 晴れ | 降雨なし |  | 25.1 |  |  | 14.6 | 流況: 赤潮（またはアオコ等）が発生している; 臭気: 無臭; ｐＨ: 8.2; ＣＯＤ: 1.4; ＤＯ: 6.2 |  |  | 0.41 | 0.013 | 0.001 | [25 empty] | 0.03 | 0.14 | 0.19 | [8 empty] | 0.07 | 0.011 |  |  | 33.56
| 9:32 | 上層、下層の | 晴れ | 降雨なし |  |  |  |  | 7.6 | 流況: 赤潮（またはアオコ等）が発生している | [5 empty] | <0.0005 | <0.01 | 0.0007 | <0.02 | <0.001 | <0.0005 |  | <0.0005 | <0.0002 | <0.0002 | <0.0002 | <0.0002 | <0.0002 | <0.0002 | <0.0002 | <0.0002 | <0.0002 | <0.0002 |  |  |  | <0.0002 | <0.001 | [6 empty] | <0.005 | 0.001 | <0.02 | <0.0005 |  |  | <0.008
2010-09-01 | 9:20 | 上層（表層） | 晴れ | 降雨なし | 30.8 | 29.4 |  |  | 0.5 | 15.7 |  | 6 | 通常の状況 | 青緑色・濃（暗） | 無臭 | 8.4 |  | 2.6 |  | 8 | 70 | <0.5 | 0.54 | 0.029 | [26 empty] | 0.02 | 0.28 | 0.33 | [8 empty] | 0.06 | 0.011 |  |  | 31.4 |  |  | 5.6
| 9:20 | 下層 | 晴れ | 降雨なし |  | 28 |  |  | 14.7 | 流況: 通常の状況; 臭気: 無臭; ｐＨ: 8.3; ＣＯＤ: 1.3; ＤＯ: 7 |  |  | 0.3 | 0.011 | [26 empty] | 0.01 | 0.13 | 0.18 | [8 empty] | 0.05 | 0.006 |  |  | 33.3
| 9:20 | 上層、下層の | 晴れ | 降雨なし | [5 empty] | 流況: 通常の状況
2010-10-06 | 9:25 | 上層（表層） | 晴れ | 降雨なし | 23.4 | 22.9 |  |  | 0.5 | 15.2 |  | 9.8 | 通常の状況 | 緑青色・中 | 無臭 | 8.1 |  | 1.7 |  | 7.9 | 350 | <0.5 | 0.59 | 0.033 | 0.002 | [25 empty] | 0.02 | 0.12 | 0.17 | [8 empty] | 0.08 | 0.024 |  |  | 33.28 |  |  | 2
| 9:25 | 下層 | 晴れ | 降雨なし |  | 22.7 |  |  | 14.2 | 流況: 通常の状況; 臭気: 無臭; ｐＨ: 8.1; ＣＯＤ: 1.7; ＤＯ: 7.6 |  |  | 0.57 | 0.032 | <0.0005 | [25 empty] | 0.02 | 0.09 | 0.14 | [8 empty] | 0.08 | 0.023 |  |  | 33.72
| 9:25 | 上層、下層の | 晴れ | 降雨なし |  |  |  |  | 7.4 | 流況: 通常の状況 | [5 empty] | <0.0005 | <0.01 | 0.0006 | <0.02 | <0.001 | <0.0005
2010-11-10 | 9:25 | 上層（表層） | 快晴 | 降雨なし | 16.9 | 21.1 |  |  | 0.5 | 16.1 |  | 12.7 | 波浪強し | 青緑色・中 | 無臭 | 8.2 |  | 0.9 |  | 7.4 | 0 | <0.5 | 0.29 | 0.023 | [26 empty] | <0.01 | 0.1 | 0.15 | [8 empty] | <0.04 | 0.007 |  |  | 34.22 |  |  | 0.7
| 9:25 | 下層 | 快晴 | 降雨なし |  | 21.3 |  |  | 15.1 | 流況: 波浪強し; 臭気: 無臭; ｐＨ: 8.2; ＣＯＤ: 1; ＤＯ: 7.1 |  |  | 0.2 | 0.021 | [26 empty] | <0.01 | 0.09 | 0.14 | [8 empty] | <0.04 | 0.005 |  |  | 34.31
| 9:25 | 上層、下層の | 快晴 | 降雨なし |  |  |  |  | 7.8 | 流況: 波浪強し | [20 empty] | <0.0002 | <0.0002
2010-12-01 | 9:38 | 上層（表層） | 晴れ | 降雨なし | 14.8 | 17.4 |  |  | 0.5 | 15.8 |  | 10.8 | 通常の状況 | 青緑色・中 | 無臭 | 8.2 |  | 0.7 |  | 7.6 | 0 | <0.5 | 0.27 | 0.02 | <0.0005 | [25 empty] | 0.01 | 0.08 | 0.13 | [8 empty] | <0.04 | 0.01 |  |  | 34.01 |  |  | 0.8
| 9:38 | 下層 | 晴れ | 降雨なし |  | 18.2 |  |  | 14.8 | 流況: 通常の状況; 臭気: 無臭; ｐＨ: 8.2; ＣＯＤ: 0.5; ＤＯ: 7.2 |  |  | 0.2 | 0.018 | <0.0005 | [25 empty] | 0.01 | 0.04 | <0.10 | [8 empty] | <0.04 | 0.006 |  |  | 34.3
| 9:38 | 上層、下層の | 晴れ | 降雨なし |  |  |  |  | 7.7 | 流況: 通常の状況 | [5 empty] | <0.0005 | <0.01 | <0.0005 | <0.02 | <0.001 | <0.0005
2011-01-12 | 9:18 | 上層（表層） | 晴れ | 降雨なし | 6 | 13.5 |  |  | 0.5 | 15.8 |  | 7 | 通常の状況 | 緑青色・濃（暗） | 無臭 | 8.2 |  | 0.5 |  | 7.6 | 2 | <0.5 | 0.44 | 0.018 | [26 empty] | <0.01 | 0.11 | 0.16 | [8 empty] | <0.04 | 0.015 |  |  | 34.67 |  |  | 2.5
| 9:18 | 下層 | 晴れ | 降雨なし |  | 13.5 |  |  | 14.8 | 流況: 通常の状況; 臭気: 無臭; ｐＨ: 8.2; ＣＯＤ: 0.7; ＤＯ: 8.1 |  |  | 0.47 | 0.014 | [26 empty] | 0.01 | 0.11 | 0.16 | [8 empty] | <0.04 | 0.009 |  |  | 35.19
| 9:18 | 上層、下層の | 晴れ | 降雨なし | [5 empty] | 流況: 通常の状況
2011-02-02 | 9:53 | 上層（表層） | 曇り | 降雨なし | 5.2 | 14.5 |  |  | 0.5 | 15.8 |  | 13.5 | 通常の状況 | 青色・中 | 無臭 | 8.1 |  | 0.5 |  | 8 | 0 | <0.5 | 0.32 | 0.018 | 0.0005 | [25 empty] | <0.01 | 0.09 | 0.14 | [8 empty] | <0.04 | 0.013 |  |  | 34.86 | <0.03 | <0.005 | 0.8
| 9:53 | 下層 | 曇り | 降雨なし |  | 14.7 |  |  | 14.8 | 流況: 通常の状況; 臭気: 無臭; ｐＨ: 8.1; ＣＯＤ: 0.5; ＤＯ: 7.7 |  |  | 0.32 | 0.015 | 0.0018 | [25 empty] | <0.01 | 0.09 | 0.14 | [8 empty] | <0.04 | 0.012 |  |  | 34.94
| 9:53 | 上層、下層の | 曇り | 降雨なし |  |  |  |  | 7.7 | 流況: 通常の状況 | [5 empty] | <0.0005 | <0.01 | <0.0005 | <0.02 | <0.001 | <0.0005 |  | <0.0005 | <0.0002 | <0.0002 | <0.0002 | <0.0002 | <0.0002 | <0.0002 | <0.0002 | <0.0002 | <0.0002 | <0.0002 |  |  |  | <0.0002 | <0.001 | [6 empty] | <0.005 | 0.0014 | <0.02 | 0.0009 |  |  | <0.008
2011-03-02 | 9:18 | 上層（表層） | 一時雨 | 5mm以上10mm未満 | 7 | 13.7 |  |  | 0.5 | 15.5 |  | 14.2 | 通常の状況 | 青色・濃（暗） | 無臭 | 8.1 |  | 0.8 |  | 8.4 | 330 | <0.5 | 0.63 | 0.042 | [26 empty] | <0.01 | 0.16 | 0.21 | [8 empty] | 0.04 | 0.013 |  |  | 34.43 |  |  | 1
| 9:18 | 下層 | 一時雨 | 5mm以上10mm未満 |  | 13.6 |  |  | 14.5 | 流況: 通常の状況; 臭気: 無臭; ｐＨ: 8.1; ＣＯＤ: 1.1; ＤＯ: 9.2 |  |  | 0.62 | 0.04 | [26 empty] | <0.01 | 0.12 | 0.17 | [8 empty] | 0.04 | 0.009 |  |  | 34.78
| 9:18 | 上層、下層の | 一時雨 | 5mm以上10mm未満 |  |  |  |  | 7.5 | 流況: 通常の状況 | [23 empty] | <0.0005 | <0.0003 | <0.0003 | [13 empty] | <0.0005

## 城ヶ島沖
水域名称 | 相模湾 | 地点名称 | 城ケ島沖 (14-652-01) | 類型名称 | 海域A | 測定機関名称 | 神奈川県
測定項目 | 採取時刻 | 採取位置 | 天候 | 前日天候 | 気温 | 水温 | 流速 | 流量 | 採取水深 | 全水深 | 透視度 | 透明度 | 流況 | 色相 | 臭気 | ｐＨ | ＢＯＤ | ＣＯＤ | ＳＳ | ＤＯ | 大腸菌群数 | ｎ-ヘキサン抽出物質 | 全窒素 | 全りん | 全亜鉛 | カドミウム | 全シアン | 鉛 | 六価クロム | 砒素 | 総水銀 | アルキル水銀 | ＰＣＢ | ジクロロメタン | 四塩化炭素 | 1，2-ジクロロエタン | 1，1-ジクロロエチレン | ｼｽ-1，2-ジクロロエチレン | 1，1，1-トリクロロエタン | 1，1，2-トリクロロエタン | トリクロロエチレン | テトラクロロエチレン | 1，3-ジクロロプロペン | チウラム | シマジン | チオベンカルブ | ベンゼン | セレン | ふっ素 | ほう素 | 亜硝酸性窒素 | 硝酸性窒素 | 亜硝酸性窒素及び硝酸性窒素 | 1,4-ジオキサン | フェノール類 | 銅 | 溶解性鉄 | 溶解性マンガン | クロム | ＥＰＮ | ニッケル | アンモニア性窒素 | りん酸態りん | 電気伝導率 | 塩化物イオン | 塩分 | 陰イオン界面活性剤 | 非イオン界面活性剤 | クロロフィルａ | トリハロメタン生成能 | クロロホルム生成能 | ブロモジクロロメタン生成能 | ジブロモクロロメタン生成能 | ブロモホルム生成能 | 有機りん
単位 | 時：分 |  |  |  | ℃ | ℃ | m/s | m3/s | ｍ | ｍ | ㎝ | ｍ |  |  |  |  | ㎎/L | ㎎/L | ㎎/L | ㎎/L | MPN/100mL | ㎎/L | ㎎/L | ㎎/L | ㎎/L | ㎎/L | ㎎/L | ㎎/L | ㎎/L | ㎎/L | ㎎/L | ㎎/L | ㎎/L | ㎎/L | ㎎/L | ㎎/L | ㎎/L | ㎎/L | ㎎/L | ㎎/L | ㎎/L | ㎎/L | ㎎/L | ㎎/L | ㎎/L | ㎎/L | ㎎/L | ㎎/L | ㎎/L | ㎎/L | ㎎/L | ㎎/L | ㎎/L | ㎎/L | ㎎/L | ㎎/L | ㎎/L | ㎎/L | ㎎/L | ㎎/L | ㎎/L | ㎎/L | ㎎/L | mS/m | ㎎/L | ‰ | ㎎/L | ㎎/L | μg/L | ㎎/L | ㎎/L | ㎎/L | ㎎/L | ㎎/L | ㎎/L
採取年月日
2010-04-14 | 8:43 | 上層（表層） | 薄曇り | 5mm以上10mm未満 | 12.8 | 15.2 |  |  | 0.5 | 64 |  | 17 | 通常の状況 | 青色・中 | 無臭 | 8.2 |  | 1.1 |  | 7.7 |  |  | 0.18 | 0.016 | <0.001 | [25 empty] | <0.01 | 0.08 | 0.13 | [8 empty] | <0.04 | 0.01 |  |  | 34.53 |  |  | 0.4
| 8:43 | 下層 | 薄曇り | 5mm以上10mm未満 |  | 15.4 |  |  | 50 | 流況: 通常の状況; 臭気: 無臭; ｐＨ: 8.2; ＣＯＤ: 1; ＤＯ: 7.5 |  |  | 0.22 | 0.018 | 0.005 | [25 empty] | <0.01 | 0.09 | 0.14 | [8 empty] | <0.04 | 0.012 |  |  | 34.49
| 8:43 | 上層、下層の | 薄曇り | 5mm以上10mm未満 |  |  |  |  | 25.3 | 流況: 通常の状況 | [6 empty] | <0.01 | <0.005 |  | <0.005 | <0.0005
2010-05-12 | 8:28 | 上層（表層） | 曇り | 5mm以上10mm未満 | 17.4 | 17.6 |  |  | 0.5 | 65 |  | 3 | 通常の状況 | 灰黄緑色・中 | 無臭 | 8.5 |  | 3.9 |  | 10.5 | 0 | <0.5 | 0.49 | 0.028 | [26 empty] | 0.01 | 0.09 | 0.14 | [8 empty] | <0.04 | 0.001 |  |  | 31.25 |  |  | 25
| 8:28 | 下層 | 曇り | 5mm以上10mm未満 |  | 15.3 |  |  | 50 | 流況: 通常の状況; 臭気: 無臭; ｐＨ: 8.1; ＣＯＤ: 1; ＤＯ: 6.6 |  |  | 0.28 | 0.029 | [26 empty] | <0.01 | 0.15 | 0.2 | [8 empty] | <0.04 | 0.021 |  |  | 34.47
| 8:28 | 上層、下層の | 曇り | 5mm以上10mm未満 |  |  |  |  | 25.3 | 流況: 通常の状況 | [20 empty] | <0.0002 | <0.0002
2010-06-02 | 8:39 | 上層（表層） | 快晴 | 降雨なし | 18.1 | 18.6 |  |  | 0.5 | 64 |  | 8 | 通常の状況 | 緑色・中 | 無臭 | 8.5 |  | 2.9 |  | 9.6 |  |  | 0.34 | 0.023 | <0.001 | [25 empty] | <0.01 | 0.03 | <0.10 | [8 empty] | <0.04 | 0.002 |  |  | 32.19 |  |  | 9.9
| 8:39 | 下層 | 快晴 | 降雨なし |  | 18 |  |  | 50 | 流況: 通常の状況; 臭気: 無臭; ｐＨ: 8.3; ＣＯＤ: 1.2; ＤＯ: 7.1 |  |  | 0.17 | 0.012 | 0.003 | [25 empty] | <0.01 | 0.04 | <0.10 | [8 empty] | <0.04 | 0.007 |  |  | 34.39
| 8:39 | 上層、下層の | 快晴 | 降雨なし |  |  |  |  | 25.3 | 流況: 通常の状況 | [6 empty] | <0.01 | <0.005 |  | <0.005 | <0.0005
2010-07-08 | 8:28 | 上層（表層） | 快晴 | 10mm以上20mm未満 | 26.1 | 23.3 |  |  | 0.5 | 64 |  | 13 | 通常の状況 | 青緑色・中 | 無臭 | 8.3 |  | 1.3 |  | 7.2 |  |  | 0.19 | 0.016 | [26 empty] | <0.01 | 0.01 | <0.10 | [8 empty] | <0.04 | 0.003 |  |  | 33.23 |  |  | 0.5
| 8:28 | 下層 | 快晴 | 10mm以上20mm未満 |  | 17 |  |  | 50 | 流況: 通常の状況; 臭気: 無臭; ｐＨ: 8.1; ＣＯＤ: 0.6; ＤＯ: 5.7 |  |  | 0.25 | 0.029 | [26 empty] | <0.01 | 0.14 | 0.19 | [8 empty] | <0.04 | 0.022 |  |  | 34.44
| 8:28 | 上層、下層の | 快晴 | 10mm以上20mm未満 |  |  |  |  | 25.3 | 流況: 通常の状況 | [23 empty] | <0.0005 | <0.0003 | <0.0003 | [13 empty] | <0.0005
2010-08-04 | 8:55 | 上層（表層） | 晴れ | 降雨なし | 29.8 | 26.5 |  |  | 0.5 | 64 |  | 4 | 通常の状況 | 灰緑色・中 | 無臭 | 8.4 |  | 2.8 |  | 8.4 | 5 | <0.5 | 0.22 | 0.036 | 0.002 | [25 empty] | <0.01 | <0.01 | <0.10 | [8 empty] | <0.04 | 0.001 |  |  | 32.36 | 0.04 |  | 5
| 8:55 | 下層 | 晴れ | 降雨なし |  | 18.8 |  |  | 50 | 流況: 通常の状況; 臭気: 無臭; ｐＨ: 8.1; ＣＯＤ: 0.5; ＤＯ: 5.7 |  |  | 0.23 | 0.028 | 0.003 | [25 empty] | <0.01 | 0.11 | 0.16 | [8 empty] | <0.04 | 0.017 |  |  | 34.49
| 8:55 | 上層、下層の | 晴れ | 降雨なし |  |  |  |  | 25.3 | 流況: 通常の状況 | [5 empty] | <0.0008 | <0.01 | <0.005 | <0.02 | <0.005 | <0.0005 |  | <0.0005 | <0.0002 | <0.0002 | <0.0002 | <0.0002 | <0.0002 | <0.0002 | <0.0002 | <0.0002 | <0.0002 | <0.0002 |  |  |  | <0.0002 | <0.002 | [5 empty] | <0.005 | <0.005 | <0.004 | <0.02 | <0.01 |  |  | <0.008
2010-09-01 | 8:30 | 上層（表層） | 快晴 | 降雨なし | 27.7 | 28.3 |  |  | 0.5 | 63 |  | 8.5 | 通常の状況 | 緑色・中 | 無臭 | 8.5 |  | 3.2 |  | 6.2 |  |  | 0.32 | 0.042 | [26 empty] | <0.01 | <0.01 | <0.10 | [8 empty] | <0.04 | 0.003 |  |  | 30.83 |  |  | 4.8
| 8:30 | 下層 | 快晴 | 降雨なし |  | 18 |  |  | 50 | 流況: 通常の状況; 臭気: 無臭; ｐＨ: 8.1; ＣＯＤ: 0.7; ＤＯ: 5.6 |  |  | 0.23 | 0.025 | [26 empty] | <0.01 | 0.14 | 0.19 | [8 empty] | <0.04 | 0.019 |  |  | 34.47
2010-10-06 | 8:45 | 上層（表層） | 快晴 | 降雨なし | 23.8 | 23.6 |  |  | 0.5 | 64 |  | 11 | 通常の状況 | 青色・中 | 無臭 | 8.3 |  | 1.5 |  | 6.8 |  |  | 0.26 | 0.028 | <0.001 | [25 empty] | 0.01 | 0.07 | 0.12 | [8 empty] | <0.04 | 0.011 |  |  | 33.07 |  |  | 2.3
| 8:45 | 下層 | 快晴 | 降雨なし |  | 19.3 |  |  | 50 | 流況: 通常の状況; 臭気: 無臭; ｐＨ: 8.1; ＣＯＤ: 0.9; ＤＯ: 5.6 |  |  | 0.21 | 0.026 | 0.003 | [25 empty] | <0.01 | 0.12 | 0.17 | [8 empty] | <0.04 | 0.018 |  |  | 34.47
| 8:45 | 上層、下層の | 快晴 | 降雨なし |  |  |  |  | 25.3 | 流況: 通常の状況 | [6 empty] | <0.01 | <0.005 |  | <0.005 | <0.0005
2010-11-10 | 11:15 | 上層（表層） | 快晴 | 降雨なし | 16.8 | 21.2 |  |  | 0.5 | 64 |  | 18 | 通常の状況 | 青緑色・中 | 無臭 | 8.3 |  | 1.1 |  | 7.1 | 5 | <0.5 | 0.24 | 0.014 | [26 empty] | <0.01 | 0.05 | 0.1 | [8 empty] | <0.04 | 0.006 |  |  | 34.05 |  |  | 0.9
| 11:15 | 下層 | 快晴 | 降雨なし |  | 20 |  |  | 50 | 流況: 通常の状況; 臭気: 無臭; ｐＨ: 8.2; ＣＯＤ: 0.9; ＤＯ: 6.3 |  |  | 0.19 | 0.022 | [26 empty] | <0.01 | 0.1 | 0.15 | [8 empty] | <0.04 | 0.015 |  |  | 34.31
| 11:15 | 上層、下層の | 快晴 | 降雨なし |  |  |  |  | 25.3 | 流況: 通常の状況 | [20 empty] | <0.0002 | <0.0002
2010-12-01 | 8:30 | 上層（表層） | 薄曇り | 降雨なし | 14.2 | 18.4 |  |  | 0.5 | 65 |  | 12 | 通常の状況 | 青色・中 | 無臭 | 8.2 |  | 1.5 |  | 7.4 |  |  | 0.25 | 0.021 | 0.001 | [25 empty] | 0.01 | 0.11 | 0.16 | [8 empty] | <0.04 | 0.01 |  |  | 33.65 |  |  | 1
| 8:30 | 下層 | 薄曇り | 降雨なし |  | 17.9 |  |  | 50 | 流況: 通常の状況; 臭気: 無臭; ｐＨ: 8.1; ＣＯＤ: 1; ＤＯ: 5.6 |  |  | 0.25 | 0.027 | 0.006 | [25 empty] | <0.01 | 0.15 | 0.2 | [8 empty] | <0.04 | 0.021 |  |  | 34.56
| 8:30 | 上層、下層の | 薄曇り | 降雨なし |  |  |  |  | 25.3 | 流況: 通常の状況 | [6 empty] | <0.01 | <0.005 |  | <0.005 | <0.0005
2011-01-12 | 8:17 | 上層（表層） | 快晴 | 降雨なし | 7.2 | 14.5 |  |  | 0.5 | 64 |  | 18 | 通常の状況 | 青色・中 | 無臭 | 8.2 |  | 1.1 |  | 7.4 |  |  | 0.2 | 0.017 | [26 empty] | <0.01 | 0.1 | 0.15 | [8 empty] | <0.04 | 0.013 |  |  | 34.6 |  |  | 0.3
| 8:17 | 下層 | 快晴 | 降雨なし |  | 14.1 |  |  | 50 | 流況: 通常の状況; 臭気: 無臭; ｐＨ: 8.2; ＣＯＤ: 1.3; ＤＯ: 7.8 |  |  | 0.3 | 0.022 | [26 empty] | 0.01 | 0.13 | 0.18 | [8 empty] | <0.04 | 0.015 |  |  | 34.14
2011-02-02 | 9:05 | 上層（表層） | 曇り | 降雨なし | 8.3 | 16 |  |  | 0.5 | 65 |  | 20 | 通常の状況 | 青色・中 | 無臭 | 8.3 |  | 1.3 |  | 7.5 | 0 | <0.5 | 0.26 | 0.015 | <0.001 | [25 empty] | <0.01 | 0.08 | 0.13 | [8 empty] | <0.04 | 0.01 |  |  | 34.71 | <0.03 |  | 0.3
| 9:05 | 下層 | 曇り | 降雨なし |  | 15.6 |  |  | 50 | 流況: 通常の状況; 臭気: 無臭; ｐＨ: 8.2; ＣＯＤ: 1.3; ＤＯ: 7.4 |  |  | 0.2 | 0.018 | 0.002 | [25 empty] | <0.01 | 0.1 | 0.15 | [8 empty] | <0.04 | 0.013 |  |  | 34.57
| 9:05 | 上層、下層の | 曇り | 降雨なし |  |  |  |  | 25.3 | 流況: 通常の状況 | [5 empty] | <0.0008 | <0.01 | <0.005 | <0.02 | <0.005 | <0.0005 |  | <0.0005 | <0.0002 | <0.0002 | <0.0002 | <0.0002 | <0.0002 | <0.0002 | <0.0002 | <0.0002 | <0.0002 | <0.0002 |  |  |  | <0.0002 | <0.002 | [5 empty] | <0.005 | <0.005 | <0.004 | <0.02 | <0.01 |  |  | <0.008
2011-03-02 | 8:55 | 上層（表層） | 曇り | 10mm以上20mm未満 | 8.4 | 16.1 |  |  | 0.5 | 64 |  | 21 | 通常の状況 | 青色・中 | 無臭 | 8.2 |  | 1.1 |  | 7.4 |  |  | 0.15 | 0.013 | [26 empty] | <0.01 | 0.06 | 0.11 | [8 empty] | <0.04 | 0.008 |  |  | 34.64 |  |  | 0.2
| 8:55 | 下層 | 曇り | 10mm以上20mm未満 |  | 15.9 |  |  | 50 | 流況: 通常の状況; 臭気: 無臭; ｐＨ: 8.2; ＣＯＤ: 1; ＤＯ: 7.5 |  |  | 0.19 | 0.016 | [26 empty] | <0.01 | 0.07 | 0.12 | [8 empty] | <0.04 | 0.009 |  |  | 34.65
| 8:55 | 上層、下層の | 曇り | 10mm以上20mm未満 |  |  |  |  | 25.3 | 流況: 通常の状況 | [23 empty] | <0.0005 | <0.0003 | <0.0003 | [13 empty] | <0.0005

## 城ヶ島西
水域名称 | 相模湾 | 地点名称 | 城ケ島西 (14-652-51) | 類型名称 | 海域A | 測定機関名称 | 神奈川県
測定項目 | 採取時刻 | 採取位置 | 天候 | 前日天候 | 気温 | 水温 | 流速 | 流量 | 採取水深 | 全水深 | 透視度 | 透明度 | 流況 | 色相 | 臭気 | ｐＨ | ＢＯＤ | ＣＯＤ | ＳＳ | ＤＯ | 大腸菌群数 | ｎ-ヘキサン抽出物質 | 全窒素 | 全りん | 全亜鉛 | カドミウム | 全シアン | 鉛 | 六価クロム | 砒素 | 総水銀 | アルキル水銀 | ＰＣＢ | ジクロロメタン | 四塩化炭素 | 1，2-ジクロロエタン | 1，1-ジクロロエチレン | ｼｽ-1，2-ジクロロエチレン | 1，1，1-トリクロロエタン | 1，1，2-トリクロロエタン | トリクロロエチレン | テトラクロロエチレン | 1，3-ジクロロプロペン | チウラム | シマジン | チオベンカルブ | ベンゼン | セレン | ふっ素 | ほう素 | 亜硝酸性窒素 | 硝酸性窒素 | 亜硝酸性窒素及び硝酸性窒素 | 1,4-ジオキサン | フェノール類 | 銅 | 溶解性鉄 | 溶解性マンガン | クロム | ＥＰＮ | ニッケル | アンモニア性窒素 | りん酸態りん | 電気伝導率 | 塩化物イオン | 塩分 | 陰イオン界面活性剤 | 非イオン界面活性剤 | クロロフィルａ | トリハロメタン生成能 | クロロホルム生成能 | ブロモジクロロメタン生成能 | ジブロモクロロメタン生成能 | ブロモホルム生成能 | 有機りん
単位 | 時：分 |  |  |  | ℃ | ℃ | m/s | m3/s | ｍ | ｍ | ㎝ | ｍ |  |  |  |  | ㎎/L | ㎎/L | ㎎/L | ㎎/L | MPN/100mL | ㎎/L | ㎎/L | ㎎/L | ㎎/L | ㎎/L | ㎎/L | ㎎/L | ㎎/L | ㎎/L | ㎎/L | ㎎/L | ㎎/L | ㎎/L | ㎎/L | ㎎/L | ㎎/L | ㎎/L | ㎎/L | ㎎/L | ㎎/L | ㎎/L | ㎎/L | ㎎/L | ㎎/L | ㎎/L | ㎎/L | ㎎/L | ㎎/L | ㎎/L | ㎎/L | ㎎/L | ㎎/L | ㎎/L | ㎎/L | ㎎/L | ㎎/L | ㎎/L | ㎎/L | ㎎/L | ㎎/L | ㎎/L | ㎎/L | mS/m | ㎎/L | ‰ | ㎎/L | ㎎/L | μg/L | ㎎/L | ㎎/L | ㎎/L | ㎎/L | ㎎/L | ㎎/L
採取年月日
2010-04-14 | 9:02 | 上層（表層） | 薄曇り | 5mm以上10mm未満 | 13.6 | 15.1 |  |  | 0.5 | 55 |  | 15 | 通常の状況 | 青色・中 | 無臭 | 8.2 |  | 1.1 |  | 7.4 |  |  | 0.25 | 0.021 | <0.001 | [25 empty] | <0.01 | 0.09 | 0.14 | [8 empty] | <0.04 | 0.012 |  |  | 34.37 |  |  | 0.3
| 9:02 | 下層 | 薄曇り | 5mm以上10mm未満 |  | 14.7 |  |  | 50 | 流況: 通常の状況; 臭気: 無臭; ｐＨ: 8.2; ＣＯＤ: 1; ＤＯ: 7.4 |  |  | 0.28 | 0.023 | 0.005 | [25 empty] | <0.01 | 0.11 | 0.16 | [8 empty] | <0.04 | 0.015 |  |  | 34.5
2010-06-02 | 8:54 | 上層（表層） | 快晴 | 降雨なし | 19.2 | 18.6 |  |  | 0.5 | 55 |  | 9 | 通常の状況 | 緑色・中 | 無臭 | 8.3 |  | 1.9 |  | 7.7 |  |  | 0.23 | 0.016 | <0.001 | [25 empty] | <0.01 | 0.04 | <0.10 | [8 empty] | <0.04 | 0.003 |  |  | 33.63 |  |  | 3.1
| 8:54 | 下層 | 快晴 | 降雨なし |  | 18.7 |  |  | 50 | 流況: 通常の状況; 臭気: 無臭; ｐＨ: 8.3; ＣＯＤ: 1.3; ＤＯ: 7.3 |  |  | 0.2 | 0.017 | 0.003 | [25 empty] | <0.01 | 0.04 | <0.10 | [8 empty] | <0.04 | 0.005 |  |  | 34.17
2010-07-08 | 8:43 | 上層（表層） | 晴れ | 10mm以上20mm未満 | 26.6 | 23.4 |  |  | 0.5 | 全水深: 55; 透明度: 12; 流況: 通常の状況; 色相: 緑色・中; 臭気: 無臭
| 8:43 | 下層 | 晴れ | 10mm以上20mm未満 |  | 17.4 |  |  | 50 | 流況: 通常の状況; 臭気: 無臭
| 8:43 | 上層、下層の | 晴れ | 10mm以上20mm未満 |  |  |  |  | 25.3 | 流況: 通常の状況 | [23 empty] | <0.0005 | <0.0003 | <0.0003
2010-08-04 | 9:20 | 上層（表層） | 晴れ | 降雨なし | 30.3 | 26.2 |  |  | 0.5 | 57 |  | 6 | 通常の状況 | 緑色・中 | 無臭 | 8.4 |  | 2.9 |  | 8.1 | 2 | <0.5 | 0.29 | 0.038 | 0.002 | [25 empty] | <0.01 | <0.01 | <0.10 | [8 empty] | <0.04 | 0.001 |  |  | 32.33 | 0.03 |  | 4.4
| 9:20 | 下層 | 晴れ | 降雨なし |  | 19.5 |  |  | 50 | 流況: 通常の状況; 臭気: 無臭; ｐＨ: 8.2; ＣＯＤ: 0.5; ＤＯ: 5.8 |  |  | 0.29 | 0.025 | 0.003 | [25 empty] | <0.01 | 0.12 | 0.17 | [8 empty] | <0.04 | 0.017 |  |  | 34.6
| 9:20 | 上層、下層の | 晴れ | 降雨なし |  |  |  |  | 25.3 | 流況: 通常の状況 | [6 empty] | <0.01 | <0.005 |  | <0.005 | <0.0005 |  |  | <0.0002 | <0.0002 | <0.0002 | <0.0002 | <0.0002 | <0.0002 | <0.0002 | <0.0002 | <0.0002 | <0.0002 |  |  |  | <0.0002 | <0.002 | [5 empty] | <0.005
2010-10-06 | 9:03 | 上層（表層） | 快晴 | 降雨なし | 23.7 | 23.6 |  |  | 0.5 | 55 |  | 9 | 通常の状況 | 緑色・中 | 無臭 | 8.3 |  | 2.1 |  | 7.9 |  |  | 0.37 | 0.036 | <0.001 | [25 empty] | 0.02 | 0.11 | 0.16 | [8 empty] | <0.04 | 0.013 |  |  | 31.51 |  |  | 7.6
| 9:03 | 下層 | 快晴 | 降雨なし |  | 19.9 |  |  | 50 | 流況: 通常の状況; 臭気: 無臭; ｐＨ: 8.2; ＣＯＤ: 0.8; ＤＯ: 5.6 |  |  | 0.21 | 0.022 | 0.002 | [25 empty] | <0.01 | 0.11 | 0.16 | [8 empty] | <0.04 | 0.016 |  |  | 34.44
| 9:03 | 上層、下層の | 快晴 | 降雨なし |  |  |  |  | 25.3 | 流況: 通常の状況 | [5 empty] | <0.0008 |  |  | <0.02
2010-12-01 | 8:45 | 上層（表層） | 晴れ | 降雨なし | 15.6 | 19.9 |  |  | 0.5 | 56 |  | 16 | 通常の状況 | 青色・中 | 無臭 | 8.3 |  | 1.1 |  | 7.1 |  |  | 0.12 | 0.012 | <0.001 | [25 empty] | <0.01 | 0.04 | <0.10 | [8 empty] | <0.04 | 0.003 |  |  | 34.4 |  |  | 0.5
| 8:45 | 下層 | 晴れ | 降雨なし |  | 17.5 |  |  | 50 | 流況: 通常の状況; 臭気: 無臭; ｐＨ: 8.1; ＣＯＤ: 0.7; ＤＯ: 5.8 |  |  | 0.2 | 0.024 | 0.001 | [25 empty] | <0.01 | 0.14 | 0.19 | [8 empty] | <0.04 | 0.019 |  |  | 34.59
2011-02-02 | 9:32 | 上層（表層） | 晴れ | 降雨なし | 8.5 | 15.8 |  |  | 0.5 | 56 |  | 20 | 通常の状況 | 青色・中 | 無臭 | 8.3 |  | 1 |  | 7.4 | 0 | <0.5 | 0.18 | 0.016 | <0.001 | [25 empty] | <0.01 | 0.08 | 0.13 | [8 empty] | <0.04 | 0.012 |  |  | 34.69 | <0.03 |  | 0.3
| 9:32 | 下層 | 晴れ | 降雨なし |  | 15.5 |  |  | 50 | 流況: 通常の状況; 臭気: 無臭; ｐＨ: 8.2; ＣＯＤ: 1.2; ＤＯ: 7.4 |  |  | 0.22 | 0.017 | 0.001 | [25 empty] | <0.01 | 0.09 | 0.14 | [8 empty] | <0.04 | 0.013 |  |  | 34.62
| 9:32 | 上層、下層の | 晴れ | 降雨なし |  |  |  |  | 25.3 | 流況: 通常の状況 | [6 empty] | <0.01 | <0.005 |  | <0.005 | <0.0005 |  |  | <0.0002 | <0.0002 | <0.0002 | <0.0002 | <0.0002 | <0.0002 | <0.0002 | <0.0002 | <0.0002 | <0.0002 |  |  |  | <0.0002 | <0.002 | [5 empty] | <0.005
2011-03-02 | 9:15 | 上層（表層） | 曇り | 10mm以上20mm未満 | 8.3 | 16.8 |  |  | 0.5 | 全水深: 56; 透明度: 24; 流況: 通常の状況; 色相: 青色・中; 臭気: 無臭
| 9:15 | 下層 | 曇り | 10mm以上20mm未満 |  | 16.2 |  |  | 50 | 流況: 通常の状況; 臭気: 無臭
| 9:15 | 上層、下層の | 曇り | 10mm以上20mm未満 |  |  |  |  | 25.3 | 流況: 通常の状況 | [23 empty] | <0.0005 | <0.0003 | <0.0003

## 小網代湾
水域名称 | 相模湾 | 地点名称 | 小網代湾 (14-652-02) | 類型名称 | 海域A | 測定機関名称 | 神奈川県
測定項目 | 採取時刻 | 採取位置 | 天候 | 前日天候 | 気温 | 水温 | 流速 | 流量 | 採取水深 | 全水深 | 透視度 | 透明度 | 流況 | 色相 | 臭気 | ｐＨ | ＢＯＤ | ＣＯＤ | ＳＳ | ＤＯ | 大腸菌群数 | ｎ-ヘキサン抽出物質 | 全窒素 | 全りん | 全亜鉛 | カドミウム | 全シアン | 鉛 | 六価クロム | 砒素 | 総水銀 | アルキル水銀 | ＰＣＢ | ジクロロメタン | 四塩化炭素 | 1，2-ジクロロエタン | 1，1-ジクロロエチレン | ｼｽ-1，2-ジクロロエチレン | 1，1，1-トリクロロエタン | 1，1，2-トリクロロエタン | トリクロロエチレン | テトラクロロエチレン | 1，3-ジクロロプロペン | チウラム | シマジン | チオベンカルブ | ベンゼン | セレン | ふっ素 | ほう素 | 亜硝酸性窒素 | 硝酸性窒素 | 亜硝酸性窒素及び硝酸性窒素 | 1,4-ジオキサン | フェノール類 | 銅 | 溶解性鉄 | 溶解性マンガン | クロム | ＥＰＮ | ニッケル | アンモニア性窒素 | りん酸態りん | 電気伝導率 | 塩化物イオン | 塩分 | 陰イオン界面活性剤 | 非イオン界面活性剤 | クロロフィルａ | トリハロメタン生成能 | クロロホルム生成能 | ブロモジクロロメタン生成能 | ジブロモクロロメタン生成能 | ブロモホルム生成能 | 有機りん
単位 | 時：分 |  |  |  | ℃ | ℃ | m/s | m3/s | ｍ | ｍ | ㎝ | ｍ |  |  |  |  | ㎎/L | ㎎/L | ㎎/L | ㎎/L | MPN/100mL | ㎎/L | ㎎/L | ㎎/L | ㎎/L | ㎎/L | ㎎/L | ㎎/L | ㎎/L | ㎎/L | ㎎/L | ㎎/L | ㎎/L | ㎎/L | ㎎/L | ㎎/L | ㎎/L | ㎎/L | ㎎/L | ㎎/L | ㎎/L | ㎎/L | ㎎/L | ㎎/L | ㎎/L | ㎎/L | ㎎/L | ㎎/L | ㎎/L | ㎎/L | ㎎/L | ㎎/L | ㎎/L | ㎎/L | ㎎/L | ㎎/L | ㎎/L | ㎎/L | ㎎/L | ㎎/L | ㎎/L | ㎎/L | ㎎/L | mS/m | ㎎/L | ‰ | ㎎/L | ㎎/L | μg/L | ㎎/L | ㎎/L | ㎎/L | ㎎/L | ㎎/L | ㎎/L
採取年月日
2010-04-14 | 9:24 | 上層（表層） | 薄曇り | 5mm以上10mm未満 | 14 | 15.6 |  |  | 0.5 | 46 |  | 14 | 通常の状況 | 青色・中 | 無臭 | 8.3 |  | 1.2 |  | 8.1 |  |  | 0.27 | 0.02 | <0.001 | [25 empty] | <0.01 | 0.08 | 0.13 | [8 empty] | <0.04 | 0.008 |  |  | 34.34 |  |  | 0.8
| 9:24 | 下層 | 薄曇り | 5mm以上10mm未満 |  | 14.6 |  |  | 45 | 流況: 通常の状況; 臭気: 無臭; ｐＨ: 8.2; ＣＯＤ: 1.1; ＤＯ: 7 |  |  | 0.27 | 0.026 | 0.003 | [25 empty] | <0.01 | 0.13 | 0.18 | [8 empty] | <0.04 | 0.018 |  |  | 34.51
| 9:24 | 上層、下層の | 薄曇り | 5mm以上10mm未満 |  |  |  |  | 22.8 | 流況: 通常の状況 | [6 empty] | <0.01 | <0.005 |  | <0.005 | <0.0005
2010-05-12 | 8:57 | 上層（表層） | 薄曇り | 5mm以上10mm未満 | 18.2 | 17.4 |  |  | 0.5 | 47 |  | 4 | 通常の状況 | 灰黄緑色・中 | 無臭 | 8.5 |  | 3.7 |  | 10.3 | 0 | <0.5 | 0.48 | 0.027 | [26 empty] | 0.01 | 0.08 | 0.13 | [8 empty] | <0.04 | 0.001 |  |  | 31.75 |  |  | 24
| 8:57 | 下層 | 薄曇り | 5mm以上10mm未満 |  | 16.4 |  |  | 46 | 流況: 通常の状況; 臭気: 無臭; ｐＨ: 8.2; ＣＯＤ: 0.8; ＤＯ: 6.8 |  |  | 0.22 | 0.02 | [26 empty] | <0.01 | 0.1 | 0.15 | [8 empty] | <0.04 | 0.014 |  |  | 34.49
| 8:57 | 上層、下層の | 薄曇り | 5mm以上10mm未満 |  |  |  |  | 23.3 | 流況: 通常の状況 | [20 empty] | <0.0002 | <0.0002
2010-06-02 | 9:09 | 上層（表層） | 快晴 | 降雨なし | 19.8 | 19.1 |  |  | 0.5 | 47 |  | 9 | 通常の状況 | 緑色・中 | 無臭 | 8.4 |  | 2.1 |  | 8.1 |  |  | 0.21 | 0.009 | <0.001 | [25 empty] | <0.01 | 0.01 | <0.10 | [8 empty] | <0.04 | 0.001 |  |  | 33.62 |  |  | 3.2
| 9:09 | 下層 | 快晴 | 降雨なし |  | 18.9 |  |  | 46 | 流況: 通常の状況; 臭気: 無臭; ｐＨ: 8.3; ＣＯＤ: 1.5; ＤＯ: 7.3 |  |  | 0.21 | 0.015 | 0.003 | [25 empty] | <0.01 | 0.03 | <0.10 | [8 empty] | <0.04 | 0.004 |  |  | 34.13
| 9:09 | 上層、下層の | 快晴 | 降雨なし |  |  |  |  | 23.3 | 流況: 通常の状況 | [6 empty] | <0.01 | <0.005 |  | <0.005 | <0.0005
2010-07-08 | 8:56 | 上層（表層） | 快晴 | 10mm以上20mm未満 | 26.6 | 24.1 |  |  | 0.5 | 47 |  | 8 | 通常の状況 | 緑色・中 | 無臭 | 8.4 |  | 1.4 |  | 6.9 |  |  | 0.21 | 0.017 | [26 empty] | <0.01 | 0.01 | <0.10 | [8 empty] | <0.04 | 0.001 |  |  | 32.77 |  |  | 0.8
| 8:56 | 下層 | 快晴 | 10mm以上20mm未満 |  | 16.4 |  |  | 46 | 流況: 通常の状況; 臭気: 無臭; ｐＨ: 8.1; ＣＯＤ: 0.7; ＤＯ: 5.6 |  |  | 0.33 | 0.03 | [26 empty] | <0.01 | 0.16 | 0.21 | [8 empty] | <0.04 | 0.027 |  |  | 34.47
| 8:56 | 上層、下層の | 快晴 | 10mm以上20mm未満 |  |  |  |  | 23.3 | 流況: 通常の状況 | [23 empty] | <0.0005 | <0.0003 | <0.0003 | [13 empty] | <0.0005
2010-08-04 | 9:38 | 上層（表層） | 晴れ | 降雨なし | 31.1 | 27.2 |  |  | 0.5 | 47 |  | 7 | 通常の状況 | 緑色・中 | 無臭 | 8.5 |  | 2.8 |  | 7.7 | 2 | <0.5 | 0.27 | 0.025 | 0.002 | [25 empty] | <0.01 | <0.01 | <0.10 | [8 empty] | <0.04 | 0.001 |  |  | 32.69 | 0.03 |  | 1.9
| 9:38 | 下層 | 晴れ | 降雨なし |  | 18.4 |  |  | 46 | 流況: 通常の状況; 臭気: 無臭; ｐＨ: 8.2; ＣＯＤ: 0.7; ＤＯ: 5.7 |  |  | 0.22 | 0.023 | 0.003 | [25 empty] | <0.01 | 0.11 | 0.16 | [8 empty] | <0.04 | 0.019 |  |  | 34.66
| 9:38 | 上層、下層の | 晴れ | 降雨なし |  |  |  |  | 23.3 | 流況: 通常の状況 | [5 empty] | <0.0008 | <0.01 | <0.005 | <0.02 | <0.005 | <0.0005 |  | <0.0005 | <0.0002 | <0.0002 | <0.0002 | <0.0002 | <0.0002 | <0.0002 | <0.0002 | <0.0002 | <0.0002 | <0.0002 |  |  |  | <0.0002 | <0.002 | [5 empty] | <0.005 | <0.005 | <0.004 | <0.02 | <0.01 |  |  | <0.008
2010-09-01 | 8:55 | 上層（表層） | 快晴 | 降雨なし | 30.1 | 27.5 |  |  | 0.5 | 47 |  | 13 | 通常の状況 | 緑色・中 | 無臭 | 8.4 |  | 2.2 |  | 6.5 |  |  | 0.22 | 0.027 | [26 empty] | <0.01 | <0.01 | <0.10 | [8 empty] | <0.04 | 0.007 |  |  | 32.35 |  |  | 1.7
| 8:55 | 下層 | 快晴 | 降雨なし |  | 19.1 |  |  | 46 | 流況: 通常の状況; 臭気: 無臭; ｐＨ: 8.2; ＣＯＤ: 0.8; ＤＯ: 5.6 |  |  | 0.26 | 0.028 | [26 empty] | <0.01 | 0.12 | 0.17 | [8 empty] | <0.04 | 0.018 |  |  | 34.45
2010-10-06 | 9:25 | 上層（表層） | 快晴 | 降雨なし | 23.9 | 23.8 |  |  | 0.5 | 46 |  | 9 | 通常の状況 | 緑色・中 | 無臭 | 8.3 |  | 2.1 |  | 7.6 |  |  | 0.37 | 0.032 | <0.001 | [25 empty] | 0.02 | 0.11 | 0.16 | [8 empty] | <0.04 | 0.013 |  |  | 31.74 |  |  | 0.8
| 9:25 | 下層 | 快晴 | 降雨なし |  | 23 |  |  | 45 | 流況: 通常の状況; 臭気: 無臭; ｐＨ: 8.2; ＣＯＤ: 1.1; ＤＯ: 6.2 |  |  | 0.18 | 0.015 | 0.001 | [25 empty] | 0.01 | 0.05 | 0.1 | [8 empty] | <0.04 | 0.009 |  |  | 34.07
| 9:25 | 上層、下層の | 快晴 | 降雨なし |  |  |  |  | 22.8 | 流況: 通常の状況 | [6 empty] | <0.01 | <0.005 |  | <0.005 | <0.0005
2010-11-10 | 12:08 | 上層（表層） | 快晴 | 降雨なし | 18.6 | 21.2 |  |  | 0.5 | 48 |  | 16 | 通常の状況 | 青緑色・中 | 無臭 | 8.3 |  | 1 |  | 7.1 | 13 | <0.5 | 0.18 | 0.02 | [26 empty] | <0.01 | 0.06 | 0.11 | [8 empty] | <0.04 | 0.007 |  |  | 33.9 |  |  | 0.9
| 12:08 | 下層 | 快晴 | 降雨なし |  | 20.6 |  |  | 47 | 流況: 通常の状況; 臭気: 無臭; ｐＨ: 8.3; ＣＯＤ: 0.8; ＤＯ: 6.4 |  |  | 0.19 | 0.017 | [26 empty] | <0.01 | 0.08 | 0.13 | [8 empty] | <0.04 | 0.011 |  |  | 34.24
| 12:08 | 上層、下層の | 快晴 | 降雨なし |  |  |  |  | 23.8 | 流況: 通常の状況 | [20 empty] | <0.0002 | <0.0002
2010-12-01 | 9:03 | 上層（表層） | 晴れ | 降雨なし | 15.7 | 20.5 |  |  | 0.5 | 48 |  | 15 | 通常の状況 | 青色・中 | 無臭 | 8.3 |  | 1.1 |  | 7.1 |  |  | 0.12 | 0.012 | 0.001 | [25 empty] | <0.01 | 0.04 | <0.10 | [8 empty] | <0.04 | 0.004 |  |  | 34.39 |  |  | 0.4
| 9:03 | 下層 | 晴れ | 降雨なし |  | 17.3 |  |  | 47 | 流況: 通常の状況; 臭気: 無臭; ｐＨ: 8.1; ＣＯＤ: 0.8; ＤＯ: 5.7 |  |  | 0.23 | 0.027 | 0.002 | [25 empty] | <0.01 | 0.14 | 0.19 | [8 empty] | <0.04 | 0.02 |  |  | 34.55
| 9:03 | 上層、下層の | 晴れ | 降雨なし |  |  |  |  | 23.8 | 流況: 通常の状況 | [6 empty] | <0.01 | <0.005 |  | <0.005 | <0.0005
2011-01-12 | 8:44 | 上層（表層） | 快晴 | 降雨なし | 7.5 | 14.5 |  |  | 0.5 | 48 |  | 14 | 通常の状況 | 青色・中 | 無臭 | 8.2 |  | 0.9 |  | 7.6 |  |  | 0.24 | 0.021 | [26 empty] | <0.01 | 0.13 | 0.18 | [8 empty] | <0.04 | 0.015 |  |  | 34.28 |  |  | 0.8
| 8:44 | 下層 | 快晴 | 降雨なし |  | 14.4 |  |  | 47 | 流況: 通常の状況; 臭気: 無臭; ｐＨ: 8.2; ＣＯＤ: 1.1; ＤＯ: 7.6 |  |  | 0.23 | 0.021 | [26 empty] | 0.01 | 0.12 | 0.17 | [8 empty] | <0.04 | 0.014 |  |  | 34.3
2011-02-02 | 9:58 | 上層（表層） | 晴れ | 降雨なし | 9 | 15.7 |  |  | 0.5 | 46 |  | 20 | 通常の状況 | 青色・中 | 無臭 | 8.3 |  | 1 |  | 7.5 | 2 | <0.5 | 0.23 | 0.016 | <0.001 | [25 empty] | <0.01 | 0.08 | 0.13 | [8 empty] | <0.04 | 0.011 |  |  | 34.7 | <0.03 |  | 0.3
| 9:58 | 下層 | 晴れ | 降雨なし |  | 16.1 |  |  | 45 | 流況: 通常の状況; 臭気: 無臭; ｐＨ: 8.3; ＣＯＤ: 1.1; ＤＯ: 7.4 |  |  | 0.19 | 0.019 | 0.001 | [25 empty] | <0.01 | 0.08 | 0.13 | [8 empty] | <0.04 | 0.012 |  |  | 34.7
| 9:58 | 上層、下層の | 晴れ | 降雨なし |  |  |  |  | 22.8 | 流況: 通常の状況 | [5 empty] | <0.0008 | <0.01 | <0.005 | <0.02 | <0.005 | <0.0005 |  | <0.0005 | <0.0002 | <0.0002 | <0.0002 | <0.0002 | <0.0002 | <0.0002 | <0.0002 | <0.0002 | <0.0002 | <0.0002 |  |  |  | <0.0002 | <0.002 | [5 empty] | <0.005 | <0.005 | <0.004 | <0.02 | <0.01 |  |  | <0.008
2011-03-02 | 9:30 | 上層（表層） | 雨 | 10mm以上20mm未満 | 8.3 | 16.8 |  |  | 0.5 | 46 |  | 25 | 通常の状況 | 青色・中 | 無臭 | 8.2 |  | 1.1 |  | 7.5 |  |  | 0.17 | 0.013 | [26 empty] | <0.01 | 0.07 | 0.12 | [8 empty] | <0.04 | 0.008 |  |  | 34.63 |  |  | 0.2
| 9:30 | 下層 | 雨 | 10mm以上20mm未満 |  | 15.2 |  |  | 45 | 流況: 通常の状況; 臭気: 無臭; ｐＨ: 8.2; ＣＯＤ: 1; ＤＯ: 7.5 |  |  | 0.19 | 0.014 | [26 empty] | <0.01 | 0.07 | 0.12 | [8 empty] | <0.04 | 0.009 |  |  | 34.57
| 9:30 | 上層、下層の | 雨 | 10mm以上20mm未満 |  |  |  |  | 22.8 | 流況: 通常の状況 | [23 empty] | <0.0005 | <0.0003 | <0.0003 | [13 empty] | <0.0005

## 小田和湾
水域名称 | 相模湾 | 地点名称 | 小田和湾 (14-652-52) | 類型名称 | 海域A | 測定機関名称 | 横須賀市
測定項目 | 採取時刻 | 採取位置 | 天候 | 前日天候 | 気温 | 水温 | 流速 | 流量 | 採取水深 | 全水深 | 透視度 | 透明度 | 流況 | 色相 | 臭気 | ｐＨ | ＢＯＤ | ＣＯＤ | ＳＳ | ＤＯ | 大腸菌群数 | ｎ-ヘキサン抽出物質 | 全窒素 | 全りん | 全亜鉛 | カドミウム | 全シアン | 鉛 | 六価クロム | 砒素 | 総水銀 | アルキル水銀 | ＰＣＢ | ジクロロメタン | 四塩化炭素 | 1，2-ジクロロエタン | 1，1-ジクロロエチレン | ｼｽ-1，2-ジクロロエチレン | 1，1，1-トリクロロエタン | 1，1，2-トリクロロエタン | トリクロロエチレン | テトラクロロエチレン | 1，3-ジクロロプロペン | チウラム | シマジン | チオベンカルブ | ベンゼン | セレン | ふっ素 | ほう素 | 亜硝酸性窒素 | 硝酸性窒素 | 亜硝酸性窒素及び硝酸性窒素 | 1,4-ジオキサン | フェノール類 | 銅 | 溶解性鉄 | 溶解性マンガン | クロム | ＥＰＮ | ニッケル | アンモニア性窒素 | りん酸態りん | 電気伝導率 | 塩化物イオン | 塩分 | 陰イオン界面活性剤 | 非イオン界面活性剤 | クロロフィルａ | トリハロメタン生成能 | クロロホルム生成能 | ブロモジクロロメタン生成能 | ジブロモクロロメタン生成能 | ブロモホルム生成能 | 有機りん
単位 | 時：分 |  |  |  | ℃ | ℃ | m/s | m3/s | ｍ | ｍ | ㎝ | ｍ |  |  |  |  | ㎎/L | ㎎/L | ㎎/L | ㎎/L | MPN/100mL | ㎎/L | ㎎/L | ㎎/L | ㎎/L | ㎎/L | ㎎/L | ㎎/L | ㎎/L | ㎎/L | ㎎/L | ㎎/L | ㎎/L | ㎎/L | ㎎/L | ㎎/L | ㎎/L | ㎎/L | ㎎/L | ㎎/L | ㎎/L | ㎎/L | ㎎/L | ㎎/L | ㎎/L | ㎎/L | ㎎/L | ㎎/L | ㎎/L | ㎎/L | ㎎/L | ㎎/L | ㎎/L | ㎎/L | ㎎/L | ㎎/L | ㎎/L | ㎎/L | ㎎/L | ㎎/L | ㎎/L | ㎎/L | ㎎/L | mS/m | ㎎/L | ‰ | ㎎/L | ㎎/L | μg/L | ㎎/L | ㎎/L | ㎎/L | ㎎/L | ㎎/L | ㎎/L
採取年月日
2010-04-14 | 9:38 | 上層（表層） | 薄曇り | 5mm以上10mm未満 | 13.6 | 14.6 |  |  | 0.5 | 8 |  | 6.8 | 通常の状況 | 緑青色・淡（明） | 無臭 | 8.1 |  | 0.6 |  | 7.9 | 2 | <0.5 | 0.29 | 0.02 | 0.0019 | [25 empty] | <0.01 | 0.08 | 0.13 | [8 empty] | <0.04 | 0.014 |  |  | 33.59 | <0.03 |  | 0.5
| 9:38 | 下層 | 薄曇り | 5mm以上10mm未満 |  | 14.2 |  |  | 7 | 流況: 通常の状況; 臭気: 無臭; ｐＨ: 8.1; ＣＯＤ: 0.6; ＤＯ: 8.1 |  |  | 0.27 | 0.018 | 0.0016 | [25 empty] | <0.01 | 0.09 | 0.14 | [8 empty] | <0.04 | 0.015 |  |  | 33.63
| 9:38 | 上層、下層の | 薄曇り | 5mm以上10mm未満 |  |  |  |  | 3.8 | 流況: 通常の状況 | [5 empty] | <0.0005 | <0.01 | <0.0005 | <0.02 | 0.001 | <0.0005
2010-05-12 | 9:35 | 上層（表層） | 薄曇り | 10mm以上20mm未満 | 18 | 17.2 |  |  | 0.5 | 12.5 |  | 2.9 | ゴミ、浮遊物多し | 青緑色・濃（暗） | 無臭 | 8.5 |  | 3.3 |  | 12.1 | 0 | <0.5 | 0.24 | 0.039 | 0.0006 | [25 empty] | <0.01 | <0.01 | <0.10 | [8 empty] | <0.04 | 0.015 |  |  | 32.13 |  |  | 23
| 9:35 | 下層 | 薄曇り | 10mm以上20mm未満 |  | 17.6 |  |  | 11.5 | 流況: ゴミ、浮遊物多し; 臭気: 無臭; ｐＨ: 8.3; ＣＯＤ: 1.9; ＤＯ: 10.2 |  |  | 0.2 | 0.014 | <0.0005 | [25 empty] | <0.01 | <0.01 | <0.10 | [8 empty] | <0.04 | 0.003 |  |  | 33.22
| 9:35 | 上層、下層の | 薄曇り | 10mm以上20mm未満 |  |  |  |  | 6 | 流況: ゴミ、浮遊物多し | [20 empty] | <0.0002 | <0.0002
2010-06-02 | 9:45 | 上層（表層） | 快晴 | 降雨なし | 19.5 | 19.4 |  |  | 0.5 | 8.7 |  | 6.5 | 通常の状況 | 緑青色・中 | 無臭 | 8.2 |  | 1.5 |  | 8.4 | 0 | <0.5 | 0.29 | 0.016 | <0.0005 | [25 empty] | 0.03 | 0.13 | 0.18 | [8 empty] | <0.04 | 0.005 |  |  | 33.52 | <0.03 |  | 4.1
| 9:45 | 下層 | 快晴 | 降雨なし |  | 18.8 |  |  | 7.7 | 流況: 通常の状況; 臭気: 無臭; ｐＨ: 8.2; ＣＯＤ: 1.3; ＤＯ: 8.3 |  |  | 0.14 | 0.018 | 0.003 | [25 empty] | 0.02 | 0.07 | 0.12 | [8 empty] | <0.04 | 0.004 |  |  | 33.59
| 9:45 | 上層、下層の | 快晴 | 降雨なし |  |  |  |  | 4.1 | 流況: 通常の状況 | [5 empty] | <0.0005 | <0.01 | <0.0005 | <0.02 | <0.001 | <0.0005
2010-07-07 | 9:44 | 上層（表層） | 曇り | 0mm以上 5mm未満 | 24.9 | 24.1 |  |  | 0.5 | 7.3 |  | 6 | 通常の状況 | 緑青色・中 | 無臭 | 8.3 |  | 1.8 |  | 7.6 | 2 | <0.5 | 0.3 | 0.023 | 0.0007 | [25 empty] | 0.02 | 0.17 | 0.22 | [8 empty] | <0.04 | 0.012 |  |  | 32.93 |  |  | 1.9
| 9:44 | 下層 | 曇り | 0mm以上 5mm未満 |  | 23.8 |  |  | 6.3 | 流況: 通常の状況; 臭気: 無臭; ｐＨ: 8.3; ＣＯＤ: 1.6; ＤＯ: 7.5 |  |  | 0.19 | 0.017 | 0.0009 | [25 empty] | 0.02 | 0.1 | 0.15 | [8 empty] | <0.04 | 0.003 |  |  | 33.22
| 9:44 | 上層、下層の | 曇り | 0mm以上 5mm未満 |  |  |  |  | 3.4 | 流況: 通常の状況 | [23 empty] | <0.0005 | <0.0003 | <0.0003 | [13 empty] | <0.0005
2010-08-04 | 9:55 | 上層（表層） | 晴れ | 0mm以上 5mm未満 | 31.5 | 27.8 |  |  | 0.5 | 7 |  | 5.5 | 通常の状況 | 緑青色・淡（明） | 無臭 | 8.4 |  | 2.4 |  | 8.5 | 7 | <0.5 | 0.42 | 0.012 | 0.0056 | [25 empty] | 0.03 | 0.08 | 0.13 | [8 empty] | 0.07 | 0.01 |  |  | 32.97 | <0.03 | <0.005 | 1.5
| 9:55 | 下層 | 晴れ | 0mm以上 5mm未満 |  | 26.9 |  |  | 6 | 流況: 通常の状況; 臭気: 無臭; ｐＨ: 8.3; ＣＯＤ: 2; ＤＯ: 8 |  |  | 0.44 | 0.011 | 0.0013 | [25 empty] | 0.03 | 0.07 | 0.12 | [8 empty] | 0.06 | 0.009 |  |  | 33.38
| 9:55 | 上層、下層の | 晴れ | 0mm以上 5mm未満 |  |  |  |  | 3.3 | 流況: 通常の状況 | [5 empty] | <0.0005 | <0.01 | <0.0005 | <0.02 | <0.001 | <0.0005 |  | <0.0005 | <0.0002 | <0.0002 | <0.0002 | <0.0002 | <0.0002 | <0.0002 | <0.0002 | <0.0002 | <0.0002 | <0.0002 |  |  |  | <0.0002 | <0.001 | [5 empty] | <0.005 | <0.005 | 0.0005 | <0.02 | <0.0005 |  |  | <0.008
2010-09-01 | 9:50 | 上層（表層） | 晴れ | 降雨なし | 29.6 | 28.3 |  |  | 0.5 | 6.9 |  | 6.1 | 通常の状況 | 青緑色・中 | 無臭 | 8.3 |  | 2.9 |  | 7.6 | 27 | <0.5 | 0.51 | 0.017 | 0.0079 | [25 empty] | 0.01 | 0.29 | 0.34 | [8 empty] | 0.04 | 0.004 |  |  | 32.93 |  |  | 5.8
| 9:50 | 下層 | 晴れ | 降雨なし |  | 27 |  |  | 5.9 | 流況: 通常の状況; 臭気: 無臭; ｐＨ: 8.2; ＣＯＤ: 1.8; ＤＯ: 6.1 |  |  | 0.49 | 0.019 | 0.01 | [25 empty] | 0.01 | 0.28 | 0.33 | [8 empty] | <0.04 | 0.006 |  |  | 33.35
2010-10-06 | 9:17 | 上層（表層） | 晴れ | 0mm以上 5mm未満 | 22.4 | 23.1 |  |  | 0.5 | 9 |  | 6.8 | 通常の状況 | 緑青色・濃（暗） | 無臭 | 8.1 |  | 2.1 |  | 7.4 | 23 | <0.5 | 0.62 | 0.042 | 0.0033 | [25 empty] | 0.03 | 0.11 | 0.16 | [8 empty] | 0.07 | 0.03 |  |  | 32.56 | <0.03 |  | 3.7
| 9:17 | 下層 | 晴れ | 0mm以上 5mm未満 |  | 23 |  |  | 8 | 流況: 通常の状況; 臭気: 無臭; ｐＨ: 8.1; ＣＯＤ: 1.6; ＤＯ: 6.5 |  |  | 0.62 | 0.032 | 0.0036 | [25 empty] | 0.03 | 0.07 | 0.12 | [8 empty] | 0.08 | 0.024 |  |  | 33.44
| 9:17 | 上層、下層の | 晴れ | 0mm以上 5mm未満 |  |  |  |  | 4.3 | 流況: 通常の状況 | [5 empty] | <0.0005 | <0.01 | <0.0005 | <0.02 | 0.001 | <0.0005
2010-11-10 | 9:34 | 上層（表層） | 快晴 | 降雨なし | 15.6 | 20.8 |  |  | 0.5 | 7.5 |  | 7.5 | 通常の状況 | 緑青色・中 | 無臭 | 8.2 |  | 1.2 |  | 7.1 | 2 | <0.5 | 0.38 | 0.032 | 0.0031 | [25 empty] | 0.02 | 0.13 | 0.18 | [8 empty] | <0.04 | 0.017 |  |  | 34.54 |  |  | 1
| 9:34 | 下層 | 快晴 | 降雨なし |  | 20.8 |  |  | 6.5 | 流況: 通常の状況; 臭気: 無臭; ｐＨ: 8.2; ＣＯＤ: 1.2; ＤＯ: 7.1 |  |  | 0.34 | 0.031 | 0.0007 | [25 empty] | 0.02 | 0.12 | 0.17 | [8 empty] | <0.04 | 0.015 |  |  | 34.63
| 9:34 | 上層、下層の | 快晴 | 降雨なし |  |  |  |  | 3.5 | 流況: 通常の状況 | [20 empty] | <0.0002 | <0.0002
2010-12-01 | 9:27 | 上層（表層） | 晴れ | 降雨なし | 15.1 | 19.1 |  |  | 0.5 | 7.4 |  | 7.4 | 通常の状況 | 青緑色・淡（明） | 無臭 | 8.2 |  | 0.8 |  | 7 | 0 | <0.5 | 0.31 | 0.012 | 0.0051 | [25 empty] | 0.02 | 0.03 | <0.10 | [8 empty] | <0.04 | 0.007 |  |  | 34.51 | <0.03 |  | 0.7
| 9:27 | 下層 | 晴れ | 降雨なし |  | 18.8 |  |  | 6.4 | 流況: 通常の状況; 臭気: 無臭; ｐＨ: 8.2; ＣＯＤ: 0.5; ＤＯ: 7.1 |  |  | 0.28 | 0.006 | 0.0027 | [25 empty] | 0.01 | 0.03 | <0.10 | [8 empty] | <0.04 | 0.002 |  |  | 34.62
| 9:27 | 上層、下層の | 晴れ | 降雨なし |  |  |  |  | 3.5 | 流況: 通常の状況 | [5 empty] | <0.0005 | <0.01 | <0.0005 | <0.02 | <0.001 | <0.0005
2011-01-12 | 9:22 | 上層（表層） | 快晴 | 降雨なし | 6.1 | 13.1 |  |  | 0.5 | 8.9 |  | 8.9 | 通常の状況 | 緑青色・淡（明） | 無臭 | 8.1 |  | 1 |  | 7.9 | 0 | <0.5 | 0.45 | 0.014 | 0.0037 | [25 empty] | 0.01 | 0.12 | 0.17 | [8 empty] | <0.04 | 0.014 |  |  | 34.93 |  |  | 1.5
| 9:22 | 下層 | 快晴 | 降雨なし |  | 13 |  |  | 7.9 | 流況: 通常の状況; 臭気: 無臭; ｐＨ: 8.1; ＣＯＤ: 0.8; ＤＯ: 7.7 |  |  | 0.46 | 0.016 | 0.0008 | [25 empty] | 0.01 | 0.1 | 0.15 | [8 empty] | <0.04 | 0.015 |  |  | 35.17
2011-02-02 | 9:14 | 上層（表層） | 晴れ | 降雨なし | 6.9 | 14.5 |  |  | 0.5 | 8 |  | 8 | 通常の状況 | 青色・中 | 無臭 | 8.1 |  | 0.8 |  | 7.5 | 2 | <0.5 | 0.32 | 0.016 | 0.0037 | [25 empty] | <0.01 | 0.1 | 0.15 | [8 empty] | <0.04 | 0.01 |  |  | 34.87 | <0.03 | <0.005 | 1.1
| 9:14 | 下層 | 晴れ | 降雨なし |  | 14.6 |  |  | 7 | 流況: 通常の状況; 臭気: 無臭; ｐＨ: 8.1; ＣＯＤ: 0.7; ＤＯ: 7.6 |  |  | 0.32 | 0.015 | 0.0029 | [25 empty] | <0.01 | 0.09 | 0.14 | [8 empty] | <0.04 | 0.01 |  |  | 34.97
| 9:14 | 上層、下層の | 晴れ | 降雨なし |  |  |  |  | 3.8 | 流況: 通常の状況 | [5 empty] | <0.0005 | <0.01 | <0.0005 | <0.02 | <0.001 | <0.0005 |  | <0.0005 | <0.0002 | <0.0002 | <0.0002 | <0.0002 | <0.0002 | <0.0002 | <0.0002 | <0.0002 | <0.0002 | <0.0002 |  |  |  | <0.0002 | <0.001 | [5 empty] | <0.005 | <0.005 | 0.0005 | <0.02 | <0.0005 |  |  | <0.008
2011-03-02 | 9:25 | 上層（表層） | 曇り | 5mm以上10mm未満 | 7.5 | 13 |  |  | 0.5 | 7.7 |  | 7.7 | 通常の状況 | 緑青色・淡（明） | 無臭 | 8.1 |  | 0.9 |  | 8.2 | 79 | <0.5 | 0.63 | 0.032 | 0.0013 | [25 empty] | <0.05 | 0.18 | 0.23 | [8 empty] | 0.04 | 0.012 |  |  | 33.94 |  |  | 0.9
| 9:25 | 下層 | 曇り | 5mm以上10mm未満 |  | 13.5 |  |  | 6.7 | 流況: 通常の状況; 臭気: 無臭; ｐＨ: 8.1; ＣＯＤ: 0.4; ＤＯ: 7.8 |  |  | 0.5 | 0.029 | 0.0007 | [25 empty] | <0.05 | 0.09 | 0.14 | [8 empty] | <0.04 | 0.011 |  |  | 34.93
| 9:25 | 上層、下層の | 曇り | 5mm以上10mm未満 |  |  |  |  | 3.6 | 流況: 通常の状況 | [23 empty] | <0.0005 | <0.0003 | <0.0003 | [13 empty] | <0.0005

## 葉山沖
水域名称 | 相模湾 | 地点名称 | 葉山沖 (14-652-53) | 類型名称 | 海域A | 測定機関名称 | 神奈川県
測定項目 | 採取時刻 | 採取位置 | 天候 | 前日天候 | 気温 | 水温 | 流速 | 流量 | 採取水深 | 全水深 | 透視度 | 透明度 | 流況 | 色相 | 臭気 | ｐＨ | ＢＯＤ | ＣＯＤ | ＳＳ | ＤＯ | 大腸菌群数 | ｎ-ヘキサン抽出物質 | 全窒素 | 全りん | 全亜鉛 | カドミウム | 全シアン | 鉛 | 六価クロム | 砒素 | 総水銀 | アルキル水銀 | ＰＣＢ | ジクロロメタン | 四塩化炭素 | 1，2-ジクロロエタン | 1，1-ジクロロエチレン | ｼｽ-1，2-ジクロロエチレン | 1，1，1-トリクロロエタン | 1，1，2-トリクロロエタン | トリクロロエチレン | テトラクロロエチレン | 1，3-ジクロロプロペン | チウラム | シマジン | チオベンカルブ | ベンゼン | セレン | ふっ素 | ほう素 | 亜硝酸性窒素 | 硝酸性窒素 | 亜硝酸性窒素及び硝酸性窒素 | 1,4-ジオキサン | フェノール類 | 銅 | 溶解性鉄 | 溶解性マンガン | クロム | ＥＰＮ | ニッケル | アンモニア性窒素 | りん酸態りん | 電気伝導率 | 塩化物イオン | 塩分 | 陰イオン界面活性剤 | 非イオン界面活性剤 | クロロフィルａ | トリハロメタン生成能 | クロロホルム生成能 | ブロモジクロロメタン生成能 | ジブロモクロロメタン生成能 | ブロモホルム生成能 | 有機りん
単位 | 時：分 |  |  |  | ℃ | ℃ | m/s | m3/s | ｍ | ｍ | ㎝ | ｍ |  |  |  |  | ㎎/L | ㎎/L | ㎎/L | ㎎/L | MPN/100mL | ㎎/L | ㎎/L | ㎎/L | ㎎/L | ㎎/L | ㎎/L | ㎎/L | ㎎/L | ㎎/L | ㎎/L | ㎎/L | ㎎/L | ㎎/L | ㎎/L | ㎎/L | ㎎/L | ㎎/L | ㎎/L | ㎎/L | ㎎/L | ㎎/L | ㎎/L | ㎎/L | ㎎/L | ㎎/L | ㎎/L | ㎎/L | ㎎/L | ㎎/L | ㎎/L | ㎎/L | ㎎/L | ㎎/L | ㎎/L | ㎎/L | ㎎/L | ㎎/L | ㎎/L | ㎎/L | ㎎/L | ㎎/L | ㎎/L | mS/m | ㎎/L | ‰ | ㎎/L | ㎎/L | μg/L | ㎎/L | ㎎/L | ㎎/L | ㎎/L | ㎎/L | ㎎/L
採取年月日
2010-04-14 | 9:57 | 上層（表層） | 薄曇り | 5mm以上10mm未満 | 15.1 | 15.2 |  |  | 0.5 | 25 |  | 14 | 通常の状況 | 青色・中 | 無臭 | 8.3 |  | 1.2 |  | 8.1 |  |  | 0.24 | 0.021 | <0.001 | [25 empty] | <0.01 | 0.08 | 0.13 | [8 empty] | <0.04 | 0.008 |  |  | 34.1 |  |  | 1.1
| 9:57 | 下層 | 薄曇り | 5mm以上10mm未満 |  | 15.2 |  |  | 24 | 流況: 通常の状況; 臭気: 無臭; ｐＨ: 8.3; ＣＯＤ: 1.4; ＤＯ: 7.6 |  |  | 0.26 | 0.022 | 0.005 | [25 empty] | <0.01 | 0.09 | 0.14 | [8 empty] | <0.04 | 0.011 |  |  | 34.31
2010-06-02 | 9:38 | 上層（表層） | 快晴 | 降雨なし | 20.4 | 19.4 |  |  | 0.5 | 26 |  | 7 | 通常の状況 | 緑色・中 | 無臭 | 8.4 |  | 2.5 |  | 8.8 |  |  | 0.27 | 0.018 | <0.001 | [25 empty] | <0.01 | 0.01 | <0.10 | [8 empty] | <0.04 | 0.001 |  |  | 33.36 |  |  | 5.9
| 9:38 | 下層 | 快晴 | 降雨なし |  | 18.4 |  |  | 25 | 流況: 通常の状況; 臭気: 無臭; ｐＨ: 8.2; ＣＯＤ: 1; ＤＯ: 6.9 |  |  | 0.21 | 0.015 | 0.002 | [25 empty] | <0.01 | 0.05 | 0.1 | [8 empty] | <0.04 | 0.009 |  |  | 34.31
2010-07-08 | 9:26 | 上層（表層） | 快晴 | 10mm以上20mm未満 | 26.9 | 24.8 |  |  | 0.5 | 全水深: 27; 透明度: 9; 流況: 通常の状況; 色相: 緑色・中; 臭気: 無臭
| 9:26 | 下層 | 快晴 | 10mm以上20mm未満 |  | 18.9 |  |  | 26 | 流況: 通常の状況; 臭気: 無臭
| 9:26 | 上層、下層の | 快晴 | 10mm以上20mm未満 |  |  |  |  | 13.3 | 流況: 通常の状況 | [23 empty] | <0.0005 | <0.0003 | <0.0003
2010-08-04 | 10:10 | 上層（表層） | 晴れ | 降雨なし | 31.3 | 28 |  |  | 0.5 | 25 |  | 7 | 通常の状況 | 緑色・中 | 無臭 | 8.4 |  | 2 |  | 7.6 | 5 | <0.5 | 0.2 | 0.02 | 0.003 | [25 empty] | <0.01 | <0.01 | <0.10 | [8 empty] | <0.04 | 0.001 |  |  | 32.73 | <0.03 |  | 1.1
| 10:10 | 下層 | 晴れ | 降雨なし |  | 22.8 |  |  | 24 | 流況: 通常の状況; 臭気: 無臭; ｐＨ: 8.2; ＣＯＤ: 1.3; ＤＯ: 6 |  |  | 0.21 | 0.019 | 0.003 | [25 empty] | <0.01 | 0.04 | <0.10 | [8 empty] | <0.04 | 0.011 |  |  | 34.14
| 10:10 | 上層、下層の | 晴れ | 降雨なし |  |  |  |  | 12.3 | 流況: 通常の状況 | [6 empty] | <0.01 | <0.005 |  | <0.005 | <0.0005 |  |  | <0.0002 | <0.0002 | <0.0002 | <0.0002 | <0.0002 | <0.0002 | <0.0002 | <0.0002 | <0.0002 | <0.0002 |  |  |  | <0.0002 | <0.002 | [5 empty] | <0.005
2010-10-06 | 10:03 | 上層（表層） | 快晴 | 降雨なし | 24 | 23.6 |  |  | 0.5 | 26 |  | 10 | 通常の状況 | 青緑色・中 | 無臭 | 8.3 |  | 2.1 |  | 7.7 |  |  | 0.38 | 0.034 | <0.001 | [25 empty] | 0.02 | 0.1 | 0.15 | [8 empty] | <0.04 | 0.015 |  |  | 31.76 |  |  | 4.1
| 10:03 | 下層 | 快晴 | 降雨なし |  | 23.5 |  |  | 25 | 流況: 通常の状況; 臭気: 無臭; ｐＨ: 8.2; ＣＯＤ: 1.4; ＤＯ: 6 |  |  | 0.21 | 0.021 | 0.002 | [25 empty] | 0.02 | 0.05 | 0.1 | [8 empty] | <0.04 | 0.013 |  |  | 33.67
| 10:03 | 上層、下層の | 快晴 | 降雨なし |  |  |  |  | 12.8 | 流況: 通常の状況 | [5 empty] | <0.0008 |  |  | <0.02
2010-12-01 | 9:28 | 上層（表層） | 晴れ | 降雨なし | 16.4 | 20.2 |  |  | 0.5 | 25 |  | 14 | 通常の状況 | 青色・中 | 無臭 | 8.3 |  | 1.1 |  | 7.1 |  |  | 0.14 | 0.013 | 0.001 | [25 empty] | <0.01 | 0.05 | 0.1 | [8 empty] | <0.04 | 0.004 |  |  | 34.31 |  |  | 0.5
| 9:28 | 下層 | 晴れ | 降雨なし |  | 19.9 |  |  | 24 | 流況: 通常の状況; 臭気: 無臭; ｐＨ: 8.3; ＣＯＤ: 1; ＤＯ: 7.2 |  |  | 0.16 | 0.014 | <0.001 | [25 empty] | <0.01 | 0.06 | 0.11 | [8 empty] | <0.04 | 0.006 |  |  | 34.27
2011-02-02 | 10:41 | 上層（表層） | 晴れ | 降雨なし | 8 | 15.5 |  |  | 0.5 | 26 |  | 19 | 通常の状況 | 青色・中 | 無臭 | 8.2 |  | 1.1 |  | 7.5 | 0 | <0.5 | 0.2 | 0.018 | 0.001 | [25 empty] | <0.01 | 0.09 | 0.14 | [8 empty] | <0.04 | 0.012 |  |  | 34.68 | <0.03 |  | 0.5
| 10:41 | 下層 | 晴れ | 降雨なし |  | 15.6 |  |  | 25 | 流況: 通常の状況; 臭気: 無臭; ｐＨ: 8.2; ＣＯＤ: 1.2; ＤＯ: 7.5 |  |  | 0.19 | 0.017 | 0.001 | [25 empty] | <0.01 | 0.09 | 0.14 | [8 empty] | <0.04 | 0.013 |  |  | 34.68
| 10:41 | 上層、下層の | 晴れ | 降雨なし |  |  |  |  | 12.8 | 流況: 通常の状況 | [6 empty] | <0.01 | <0.005 |  | <0.005 | <0.0005 |  |  | <0.0002 | <0.0002 | <0.0002 | <0.0002 | <0.0002 | <0.0002 | <0.0002 | <0.0002 | <0.0002 | <0.0002 |  |  |  | <0.0002 | <0.002 | [5 empty] | <0.005
2011-03-02 | 10:05 | 上層（表層） | 雨 | 10mm以上20mm未満 | 8.6 | 15.8 |  |  | 0.5 | 全水深: 25; 透明度: 21; 流況: 通常の状況; 色相: 青色・中; 臭気: 無臭
| 10:05 | 下層 | 雨 | 10mm以上20mm未満 |  | 15.1 |  |  | 24 | 流況: 通常の状況; 臭気: 無臭
| 10:05 | 上層、下層の | 雨 | 10mm以上20mm未満 |  |  |  |  | 12.3 | 流況: 通常の状況 | [23 empty] | <0.0005 | <0.0003 | <0.0003

## 由比ケ浜沖
水域名称 | 相模湾 | 地点名称 | 由比ケ浜沖 (14-652-03) | 類型名称 | 海域A | 測定機関名称 | 神奈川県
測定項目 | 採取時刻 | 採取位置 | 天候 | 前日天候 | 気温 | 水温 | 流速 | 流量 | 採取水深 | 全水深 | 透視度 | 透明度 | 流況 | 色相 | 臭気 | ｐＨ | ＢＯＤ | ＣＯＤ | ＳＳ | ＤＯ | 大腸菌群数 | ｎ-ヘキサン抽出物質 | 全窒素 | 全りん | 全亜鉛 | カドミウム | 全シアン | 鉛 | 六価クロム | 砒素 | 総水銀 | アルキル水銀 | ＰＣＢ | ジクロロメタン | 四塩化炭素 | 1，2-ジクロロエタン | 1，1-ジクロロエチレン | ｼｽ-1，2-ジクロロエチレン | 1，1，1-トリクロロエタン | 1，1，2-トリクロロエタン | トリクロロエチレン | テトラクロロエチレン | 1，3-ジクロロプロペン | チウラム | シマジン | チオベンカルブ | ベンゼン | セレン | ふっ素 | ほう素 | 亜硝酸性窒素 | 硝酸性窒素 | 亜硝酸性窒素及び硝酸性窒素 | 1,4-ジオキサン | フェノール類 | 銅 | 溶解性鉄 | 溶解性マンガン | クロム | ＥＰＮ | ニッケル | アンモニア性窒素 | りん酸態りん | 電気伝導率 | 塩化物イオン | 塩分 | 陰イオン界面活性剤 | 非イオン界面活性剤 | クロロフィルａ | トリハロメタン生成能 | クロロホルム生成能 | ブロモジクロロメタン生成能 | ジブロモクロロメタン生成能 | ブロモホルム生成能 | 有機りん
単位 | 時：分 |  |  |  | ℃ | ℃ | m/s | m3/s | ｍ | ｍ | ㎝ | ｍ |  |  |  |  | ㎎/L | ㎎/L | ㎎/L | ㎎/L | MPN/100mL | ㎎/L | ㎎/L | ㎎/L | ㎎/L | ㎎/L | ㎎/L | ㎎/L | ㎎/L | ㎎/L | ㎎/L | ㎎/L | ㎎/L | ㎎/L | ㎎/L | ㎎/L | ㎎/L | ㎎/L | ㎎/L | ㎎/L | ㎎/L | ㎎/L | ㎎/L | ㎎/L | ㎎/L | ㎎/L | ㎎/L | ㎎/L | ㎎/L | ㎎/L | ㎎/L | ㎎/L | ㎎/L | ㎎/L | ㎎/L | ㎎/L | ㎎/L | ㎎/L | ㎎/L | ㎎/L | ㎎/L | ㎎/L | ㎎/L | mS/m | ㎎/L | ‰ | ㎎/L | ㎎/L | μg/L | ㎎/L | ㎎/L | ㎎/L | ㎎/L | ㎎/L | ㎎/L
採取年月日
2010-04-14 | 10:10 | 上層（表層） | 薄曇り | 5mm以上10mm未満 | 15.8 | 15.6 |  |  | 0.5 | 15 |  | 12 | 通常の状況 | 緑青色・中 | 無臭 | 8.3 |  | 1.5 |  | 8.1 |  |  | 0.3 | 0.019 | <0.001 | [25 empty] | <0.01 | 0.09 | 0.14 | [8 empty] | <0.04 | 0.01 |  |  | 34.08 |  |  | 0.8
| 10:10 | 下層 | 薄曇り | 5mm以上10mm未満 |  | 15.7 |  |  | 14 | 流況: 通常の状況; 臭気: 無臭; ｐＨ: 8.3; ＣＯＤ: 1.5; ＤＯ: 7.8 |  |  | 0.27 | 0.021 | 0.002 | [25 empty] | <0.01 | 0.09 | 0.14 | [8 empty] | <0.04 | 0.01 |  |  | 34.19
| 10:10 | 上層、下層の | 薄曇り | 5mm以上10mm未満 |  |  |  |  | 7.3 | 流況: 通常の状況 | [6 empty] | <0.01 | <0.005 |  | <0.005 | <0.0005
2010-05-12 | 9:41 | 上層（表層） | 薄曇り | 5mm以上10mm未満 | 18.3 | 18.1 |  |  | 0.5 | 16 |  | 5 | 通常の状況 | 灰黄緑色・中 | 無臭 | 8.6 |  | 3.6 |  | 10.8 | 0 | <0.5 | 0.24 | 0.017 | [26 empty] | <0.01 | <0.01 | <0.10 | [8 empty] | <0.04 | <0.001 |  |  | 33.07 |  |  | 14
| 9:41 | 下層 | 薄曇り | 5mm以上10mm未満 |  | 18.6 |  |  | 15 | 流況: 通常の状況; 臭気: 無臭; ｐＨ: 8.4; ＣＯＤ: 2; ＤＯ: 9 |  |  | 0.17 | 0.013 | [26 empty] | <0.01 | <0.01 | <0.10 | [8 empty] | <0.04 | <0.001 |  |  | 34.14
| 9:41 | 上層、下層の | 薄曇り | 5mm以上10mm未満 |  |  |  |  | 7.8 | 流況: 通常の状況 | [20 empty] | <0.0002 | <0.0002
2010-06-02 | 9:51 | 上層（表層） | 快晴 | 降雨なし | 20.8 | 19.4 |  |  | 0.5 | 16 |  | 7 | 通常の状況 | 緑色・中 | 無臭 | 8.4 |  | 2.2 |  | 8.8 |  |  | 0.31 | 0.019 | <0.001 | [25 empty] | <0.01 | 0.01 | <0.10 | [8 empty] | <0.04 | <0.001 |  |  | 33.18 |  |  | 5.7
| 9:51 | 下層 | 快晴 | 降雨なし |  | 19.4 |  |  | 15 | 流況: 通常の状況; 臭気: 無臭; ｐＨ: 8.3; ＣＯＤ: 1.8; ＤＯ: 8.2 |  |  | 0.22 | 0.014 | 0.002 | [25 empty] | <0.01 | 0.01 | <0.10 | [8 empty] | <0.04 | 0.001 |  |  | 33.71
| 9:51 | 上層、下層の | 快晴 | 降雨なし |  |  |  |  | 7.8 | 流況: 通常の状況 | [6 empty] | <0.01 | <0.005 |  | <0.005 | <0.0005
2010-07-08 | 9:40 | 上層（表層） | 快晴 | 10mm以上20mm未満 | 26.8 | 24.8 |  |  | 0.5 | 16 |  | 8 | 通常の状況 | 緑色・中 | 無臭 | 8.4 |  | 1.8 |  | 7.2 |  |  | 0.18 | 0.014 | [26 empty] | <0.01 | 0.01 | <0.10 | [8 empty] | <0.04 | 0.001 |  |  | 32.87 |  |  | 1
| 9:40 | 下層 | 快晴 | 10mm以上20mm未満 |  | 22.8 |  |  | 15 | 流況: 通常の状況; 臭気: 無臭; ｐＨ: 8.3; ＣＯＤ: 1.5; ＤＯ: 6.7 |  |  | 0.21 | 0.022 | [26 empty] | <0.01 | 0.03 | <0.10 | [8 empty] | <0.04 | 0.006 |  |  | 33.36
| 9:40 | 上層、下層の | 快晴 | 10mm以上20mm未満 |  |  |  |  | 7.8 | 流況: 通常の状況 | [23 empty] | <0.0005 | <0.0003 | <0.0003 | [13 empty] | <0.0005
2010-08-04 | 10:30 | 上層（表層） | 晴れ | 降雨なし | 31.8 | 27.8 |  |  | 0.5 | 15 |  | 7 | 通常の状況 | 緑色・中 | 無臭 | 8.4 |  | 2.3 |  | 7.7 | 8 | <0.5 | 0.22 | 0.026 | 0.001 | [25 empty] | <0.01 | <0.01 | <0.10 | [8 empty] | <0.04 | 0.002 |  |  | 32.92 | <0.03 | <0.005 | 0.6
| 10:30 | 下層 | 晴れ | 降雨なし |  | 24.2 |  |  | 14 | 流況: 通常の状況; 臭気: 無臭; ｐＨ: 8.2; ＣＯＤ: 1.4; ＤＯ: 5.8 |  |  | 0.24 | 0.026 | 0.002 | [25 empty] | <0.01 | 0.02 | <0.10 | [8 empty] | <0.04 | 0.01 |  |  | 33.85
| 10:30 | 上層、下層の | 晴れ | 降雨なし |  |  |  |  | 7.3 | 流況: 通常の状況 | [5 empty] | <0.0008 | <0.01 | <0.005 | <0.02 | <0.005 | <0.0005 |  | <0.0005 | <0.0002 | <0.0002 | <0.0002 | <0.0002 | <0.0002 | <0.0002 | <0.0002 | <0.0002 | <0.0002 | <0.0002 |  |  |  | <0.0002 | <0.002 | [5 empty] | <0.005 | <0.005 | <0.004 | <0.02 | <0.01 |  |  | <0.008
2010-09-01 | 9:43 | 上層（表層） | 快晴 | 降雨なし | 30.2 | 27.4 |  |  | 0.5 | 16 |  | 13 | 通常の状況 | 緑色・中 | 無臭 | 8.4 |  | 2.4 |  | 6.5 |  |  | 0.25 | 0.029 | [26 empty] | <0.01 | <0.01 | <0.10 | [8 empty] | <0.04 | 0.008 |  |  | 32.28 |  |  | 1.5
| 9:43 | 下層 | 快晴 | 降雨なし |  | 25 |  |  | 15 | 流況: 通常の状況; 臭気: 無臭; ｐＨ: 8.3; ＣＯＤ: 1.6; ＤＯ: 5.6 |  |  | 0.21 | 0.02 | [26 empty] | <0.01 | 0.02 | <0.10 | [8 empty] | <0.04 | 0.01 |  |  | 33.61
2010-10-06 | 10:21 | 上層（表層） | 快晴 | 降雨なし | 24.2 | 24 |  |  | 0.5 | 16 |  | 12 | 通常の状況 | 青緑色・中 | 無臭 | 8.3 |  | 2.2 |  | 7.6 |  |  | 0.3 | 0.03 | <0.001 | [25 empty] | 0.02 | 0.09 | 0.14 | [8 empty] | <0.04 | 0.015 |  |  | 32.1 |  |  | 3.2
| 10:21 | 下層 | 快晴 | 降雨なし |  | 23.8 |  |  | 15 | 流況: 通常の状況; 臭気: 無臭; ｐＨ: 8.2; ＣＯＤ: 1.5; ＤＯ: 6.3 |  |  | 0.27 | 0.029 | 0.002 | [25 empty] | 0.02 | 0.06 | 0.11 | [8 empty] | <0.04 | 0.014 |  |  | 33.18
| 10:21 | 上層、下層の | 快晴 | 降雨なし |  |  |  |  | 7.8 | 流況: 通常の状況 | [6 empty] | <0.01 | <0.005 |  | <0.005 | <0.0005
2010-11-10 | 13:00 | 上層（表層） | 快晴 | 降雨なし | 19 | 21.1 |  |  | 0.5 | 15 |  | 6 | 通常の状況 | 緑色・中 | 無臭 | 8.3 |  | 1.1 |  | 7.1 | 8 | <0.5 | 0.23 | 0.02 | [26 empty] | <0.01 | 0.09 | 0.14 | [8 empty] | <0.04 | 0.009 |  |  | 33.74 |  |  | 1.1
| 13:00 | 下層 | 快晴 | 降雨なし |  | 20.7 |  |  | 14 | 流況: 通常の状況; 臭気: 無臭; ｐＨ: 8.3; ＣＯＤ: 1.1; ＤＯ: 6.8 |  |  | 0.3 | 0.033 | [26 empty] | <0.01 | 0.1 | 0.15 | [8 empty] | <0.04 | 0.016 |  |  | 33.71
| 13:00 | 上層、下層の | 快晴 | 降雨なし |  |  |  |  | 7.3 | 流況: 通常の状況 | [20 empty] | <0.0002 | <0.0002
2010-12-01 | 9:40 | 上層（表層） | 晴れ | 降雨なし | 16.6 | 19.6 |  |  | 0.5 | 15 |  | 12 | 通常の状況 | 緑青色・中 | 無臭 | 8.2 |  | 1.1 |  | 7.1 |  |  | 0.19 | 0.016 | <0.001 | [25 empty] | <0.01 | 0.07 | 0.12 | [8 empty] | <0.04 | 0.006 |  |  | 34.17 |  |  | 0.7
| 9:40 | 下層 | 晴れ | 降雨なし |  | 19.3 |  |  | 14 | 流況: 通常の状況; 臭気: 無臭; ｐＨ: 8.2; ＣＯＤ: 1.1; ＤＯ: 7 |  |  | 0.19 | 0.016 | 0.004 | [25 empty] | <0.01 | 0.07 | 0.12 | [8 empty] | <0.04 | 0.007 |  |  | 34.18
| 9:40 | 上層、下層の | 晴れ | 降雨なし |  |  |  |  | 7.3 | 流況: 通常の状況 | [6 empty] | <0.01 | <0.005 |  | <0.005 | <0.0005
2011-01-12 | 9:17 | 上層（表層） | 快晴 | 降雨なし | 8.2 | 14.4 |  |  | 0.5 | 15 |  | 13 | 通常の状況 | 青色・中 | 無臭 | 8.2 |  | 1.1 |  | 7.7 |  |  | 0.24 | 0.021 | [26 empty] | <0.01 | 0.12 | 0.17 | [8 empty] | <0.04 | 0.014 |  |  | 34.37 |  |  | 1.1
| 9:17 | 下層 | 快晴 | 降雨なし |  | 14.2 |  |  | 14 | 流況: 通常の状況; 臭気: 無臭; ｐＨ: 8.2; ＣＯＤ: 1.1; ＤＯ: 7.7 |  |  | 0.25 | 0.022 | [26 empty] | <0.01 | 0.12 | 0.17 | [8 empty] | <0.04 | 0.014 |  |  | 34.41
2011-02-02 | 11:02 | 上層（表層） | 薄曇り | 降雨なし | 9.2 | 15.3 |  |  | 0.5 | 16 |  | >16 | 通常の状況 | 青色・中 | 無臭 | 8.2 |  | 1 |  | 7.7 | 0 | <0.5 | 0.19 | 0.018 | <0.001 | [25 empty] | <0.01 | 0.09 | 0.14 | [8 empty] | <0.04 | 0.012 |  |  | 34.69 | <0.03 | <0.005 | 0.6
| 11:02 | 下層 | 薄曇り | 降雨なし |  | 15.3 |  |  | 15 | 流況: 通常の状況; 臭気: 無臭; ｐＨ: 8.2; ＣＯＤ: 1.1; ＤＯ: 7.6 |  |  | 0.22 | 0.018 | 0.004 | [25 empty] | <0.01 | 0.08 | 0.13 | [8 empty] | <0.04 | 0.012 |  |  | 34.68
| 11:02 | 上層、下層の | 薄曇り | 降雨なし |  |  |  |  | 7.8 | 流況: 通常の状況 | [5 empty] | <0.0008 | <0.01 | <0.005 | <0.02 | <0.005 | <0.0005 |  | <0.0005 | <0.0002 | <0.0002 | <0.0002 | <0.0002 | <0.0002 | <0.0002 | <0.0002 | <0.0002 | <0.0002 | <0.0002 |  |  |  | <0.0002 | <0.002 | [5 empty] | <0.005 | <0.005 | <0.004 | <0.02 | <0.01 |  |  | <0.008
2011-03-02 | 10:18 | 上層（表層） | 雨 | 10mm以上20mm未満 | 8.6 | 15 |  |  | 0.5 | 16 |  | 14 | 通常の状況 | 青緑色・中 | 無臭 | 8.2 |  | 1 |  | 7.8 |  |  | 0.16 | 0.016 | [26 empty] | <0.01 | 0.08 | 0.13 | [8 empty] | <0.04 | 0.01 |  |  | 34.6 |  |  | 0.5
| 10:18 | 下層 | 雨 | 10mm以上20mm未満 |  | 14 |  |  | 15 | 流況: 通常の状況; 臭気: 無臭; ｐＨ: 8.2; ＣＯＤ: 1.1; ＤＯ: 7.8 |  |  | 0.18 | 0.014 | [26 empty] | <0.01 | 0.07 | 0.12 | [8 empty] | <0.04 | 0.008 |  |  | 34.35
| 10:18 | 上層、下層の | 雨 | 10mm以上20mm未満 |  |  |  |  | 7.8 | 流況: 通常の状況 | [23 empty] | <0.0005 | <0.0003 | <0.0003 | [13 empty] | <0.0005

## 七里ケ浜沖
水域名称 | 相模湾 | 地点名称 | 七里ケ浜沖 (14-652-54) | 類型名称 | 海域A | 測定機関名称 | 神奈川県
測定項目 | 採取時刻 | 採取位置 | 天候 | 前日天候 | 気温 | 水温 | 流速 | 流量 | 採取水深 | 全水深 | 透視度 | 透明度 | 流況 | 色相 | 臭気 | ｐＨ | ＢＯＤ | ＣＯＤ | ＳＳ | ＤＯ | 大腸菌群数 | ｎ-ヘキサン抽出物質 | 全窒素 | 全りん | 全亜鉛 | カドミウム | 全シアン | 鉛 | 六価クロム | 砒素 | 総水銀 | アルキル水銀 | ＰＣＢ | ジクロロメタン | 四塩化炭素 | 1，2-ジクロロエタン | 1，1-ジクロロエチレン | ｼｽ-1，2-ジクロロエチレン | 1，1，1-トリクロロエタン | 1，1，2-トリクロロエタン | トリクロロエチレン | テトラクロロエチレン | 1，3-ジクロロプロペン | チウラム | シマジン | チオベンカルブ | ベンゼン | セレン | ふっ素 | ほう素 | 亜硝酸性窒素 | 硝酸性窒素 | 亜硝酸性窒素及び硝酸性窒素 | 1,4-ジオキサン | フェノール類 | 銅 | 溶解性鉄 | 溶解性マンガン | クロム | ＥＰＮ | ニッケル | アンモニア性窒素 | りん酸態りん | 電気伝導率 | 塩化物イオン | 塩分 | 陰イオン界面活性剤 | 非イオン界面活性剤 | クロロフィルａ | トリハロメタン生成能 | クロロホルム生成能 | ブロモジクロロメタン生成能 | ジブロモクロロメタン生成能 | ブロモホルム生成能 | 有機りん
単位 | 時：分 |  |  |  | ℃ | ℃ | m/s | m3/s | ｍ | ｍ | ㎝ | ｍ |  |  |  |  | ㎎/L | ㎎/L | ㎎/L | ㎎/L | MPN/100mL | ㎎/L | ㎎/L | ㎎/L | ㎎/L | ㎎/L | ㎎/L | ㎎/L | ㎎/L | ㎎/L | ㎎/L | ㎎/L | ㎎/L | ㎎/L | ㎎/L | ㎎/L | ㎎/L | ㎎/L | ㎎/L | ㎎/L | ㎎/L | ㎎/L | ㎎/L | ㎎/L | ㎎/L | ㎎/L | ㎎/L | ㎎/L | ㎎/L | ㎎/L | ㎎/L | ㎎/L | ㎎/L | ㎎/L | ㎎/L | ㎎/L | ㎎/L | ㎎/L | ㎎/L | ㎎/L | ㎎/L | ㎎/L | ㎎/L | mS/m | ㎎/L | ‰ | ㎎/L | ㎎/L | μg/L | ㎎/L | ㎎/L | ㎎/L | ㎎/L | ㎎/L | ㎎/L
採取年月日
2010-04-14 | 10:28 | 上層（表層） | 薄曇り | 5mm以上10mm未満 | 15.8 | 15.7 |  |  | 0.5 | 14 |  | 7 | 通常の状況 | 緑色・中 | 無臭 | 8.3 |  | 2.1 |  | 7.9 |  |  | 0.25 | 0.024 | <0.001 | [25 empty] | <0.01 | 0.1 | 0.15 | [8 empty] | <0.04 | 0.013 |  |  | 33.97 |  |  | 0.5
| 10:28 | 下層 | 薄曇り | 5mm以上10mm未満 |  | 15.4 |  |  | 13 | 流況: 通常の状況; 臭気: 無臭; ｐＨ: 8.3; ＣＯＤ: 2.1; ＤＯ: 7.9 |  |  | 0.33 | 0.031 | 0.004 | [25 empty] | <0.01 | 0.09 | 0.14 | [8 empty] | <0.04 | 0.012 |  |  | 34.2
2010-06-02 | 10:08 | 上層（表層） | 快晴 | 降雨なし | 21.6 | 19.6 |  |  | 0.5 | 15 |  | 7 | 通常の状況 | 緑色・中 | 無臭 | 8.4 |  | 2.2 |  | 8.8 |  |  | 0.27 | 0.017 | <0.001 | [25 empty] | <0.01 | 0.01 | <0.10 | [8 empty] | <0.04 | 0.001 |  |  | 33.18 |  |  | 5.2
| 10:08 | 下層 | 快晴 | 降雨なし |  | 19.4 |  |  | 14 | 流況: 通常の状況; 臭気: 無臭; ｐＨ: 8.3; ＣＯＤ: 1.9; ＤＯ: 8.4 |  |  | 0.27 | 0.021 | 0.002 | [25 empty] | <0.01 | 0.01 | <0.10 | [8 empty] | <0.04 | 0.001 |  |  | 33.77
2010-07-08 | 9:56 | 上層（表層） | 快晴 | 5mm以上10mm未満 | 27.1 | 25.3 |  |  | 0.5 | 全水深: 15; 透明度: 7; 流況: 通常の状況; 色相: 緑色・中; 臭気: 無臭
| 9:56 | 下層 | 快晴 | 5mm以上10mm未満 |  | 24.4 |  |  | 14 | 流況: 通常の状況; 臭気: 無臭
| 9:56 | 上層、下層の | 快晴 | 5mm以上10mm未満 |  |  |  |  | 7.3 | 流況: 通常の状況 | [23 empty] | <0.0005 | <0.0003 | <0.0003
2010-08-04 | 10:48 | 上層（表層） | 晴れ | 降雨なし | 31.7 | 27.9 |  |  | 0.5 | 15 |  | 10 | 通常の状況 | 緑色・中 | 無臭 | 8.4 |  | 1.8 |  | 7.1 | 8 | <0.5 | 0.18 | 0.016 | 0.001 | [25 empty] | <0.01 | <0.01 | <0.10 | [8 empty] | <0.04 | 0.002 |  |  | 32.98 | <0.03 |  | 0.6
| 10:48 | 下層 | 晴れ | 降雨なし |  | 24.8 |  |  | 14 | 流況: 通常の状況; 臭気: 無臭; ｐＨ: 8.3; ＣＯＤ: 1.6; ＤＯ: 6.4 |  |  | 0.2 | 0.018 | 0.002 | [25 empty] | <0.01 | 0.01 | <0.10 | [8 empty] | <0.04 | 0.006 |  |  | 33.41
| 10:48 | 上層、下層の | 晴れ | 降雨なし |  |  |  |  | 7.3 | 流況: 通常の状況 | [6 empty] | <0.01 | <0.005 |  | <0.005 | <0.0005 |  |  | <0.0002 | <0.0002 | <0.0002 | <0.0002 | <0.0002 | <0.0002 | <0.0002 | <0.0002 | <0.0002 | <0.0002 |  |  |  | <0.0002 | <0.002 | [5 empty] | <0.005
2010-10-06 | 10:40 | 上層（表層） | 快晴 | 降雨なし | 24.4 | 23.9 |  |  | 0.5 | 14 |  | 12 | 通常の状況 | 青緑色・中 | 無臭 | 8.3 |  | 1.9 |  | 7.3 |  |  | 0.33 | 0.033 | <0.001 | [25 empty] | 0.02 | 0.09 | 0.14 | [8 empty] | <0.04 | 0.016 |  |  | 32.15 |  |  | 2.1
| 10:40 | 下層 | 快晴 | 降雨なし |  | 23.8 |  |  | 13 | 流況: 通常の状況; 臭気: 無臭; ｐＨ: 8.2; ＣＯＤ: 1.3; ＤＯ: 6.3 |  |  | 0.27 | 0.03 | 0.001 | [25 empty] | 0.02 | 0.05 | 0.1 | [8 empty] | <0.04 | 0.013 |  |  | 33.45
| 10:40 | 上層、下層の | 快晴 | 降雨なし |  |  |  |  | 6.8 | 流況: 通常の状況 | [5 empty] | <0.0008 |  |  | <0.02
2010-12-01 | 9:54 | 上層（表層） | 晴れ | 降雨なし | 16.8 | 19.9 |  |  | 0.5 | 15 |  | 12 | 通常の状況 | 青緑色・中 | 無臭 | 8.3 |  | 1.1 |  | 7.1 |  |  | 0.19 | 0.015 | 0.001 | [25 empty] | <0.01 | 0.07 | 0.12 | [8 empty] | <0.04 | 0.006 |  |  | 34.24 |  |  | 0.5
| 9:54 | 下層 | 晴れ | 降雨なし |  | 19.8 |  |  | 14 | 流況: 通常の状況; 臭気: 無臭; ｐＨ: 8.3; ＣＯＤ: 0.9; ＤＯ: 7 |  |  | 0.15 | 0.016 | 0.001 | [25 empty] | <0.01 | 0.06 | 0.11 | [8 empty] | <0.04 | 0.006 |  |  | 34.24
2011-02-02 | 11:25 | 上層（表層） | 曇り | 降雨なし | 9 | 15.5 |  |  | 0.5 | 15 |  | >15 | 通常の状況 | 青色・中 | 無臭 | 8.2 |  | 1 |  | 7.5 | 0 | <0.5 | 0.23 | 0.019 | <0.001 | [25 empty] | <0.01 | 0.09 | 0.14 | [8 empty] | <0.04 | 0.012 |  |  | 34.66 | <0.03 |  | 0.5
| 11:25 | 下層 | 曇り | 降雨なし |  | 15.6 |  |  | 14 | 流況: 通常の状況; 臭気: 無臭; ｐＨ: 8.2; ＣＯＤ: 1.1; ＤＯ: 7.5 |  |  | 0.23 | 0.02 | 0.001 | [25 empty] | <0.01 | 0.09 | 0.14 | [8 empty] | <0.04 | 0.013 |  |  | 34.67
| 11:25 | 上層、下層の | 曇り | 降雨なし |  |  |  |  | 7.3 | 流況: 通常の状況 | [6 empty] | <0.01 | <0.005 |  | <0.005 | <0.0005 |  |  | <0.0002 | <0.0002 | <0.0002 | <0.0002 | <0.0002 | <0.0002 | <0.0002 | <0.0002 | <0.0002 | <0.0002 |  |  |  | <0.0002 | <0.002 | [5 empty] | <0.005
2011-03-02 | 10:31 | 上層（表層） | 雨 | 5mm以上10mm未満 | 8.5 | 15.5 |  |  | 0.5 | 全水深: 15; 透明度: >15; 流況: 通常の状況; 色相: 青緑色・中; 臭気: 無臭
| 10:31 | 下層 | 雨 | 5mm以上10mm未満 |  | 13.8 |  |  | 14 | 流況: 通常の状況; 臭気: 無臭
| 10:31 | 上層、下層の | 雨 | 5mm以上10mm未満 |  |  |  |  | 7.3 | 流況: 通常の状況 | [23 empty] | <0.0005 | <0.0003 | <0.0003

## 茅ヶ崎沖
水域名称 | 相模湾 | 地点名称 | 茅ケ崎沖 (14-652-55) | 類型名称 | 海域A | 測定機関名称 | 茅ヶ崎市
測定項目 | 採取時刻 | 採取位置 | 天候 | 前日天候 | 気温 | 水温 | 流速 | 流量 | 採取水深 | 全水深 | 透視度 | 透明度 | 流況 | 色相 | 臭気 | ｐＨ | ＢＯＤ | ＣＯＤ | ＳＳ | ＤＯ | 大腸菌群数 | ｎ-ヘキサン抽出物質 | 全窒素 | 全りん | 全亜鉛 | カドミウム | 全シアン | 鉛 | 六価クロム | 砒素 | 総水銀 | アルキル水銀 | ＰＣＢ | ジクロロメタン | 四塩化炭素 | 1，2-ジクロロエタン | 1，1-ジクロロエチレン | ｼｽ-1，2-ジクロロエチレン | 1，1，1-トリクロロエタン | 1，1，2-トリクロロエタン | トリクロロエチレン | テトラクロロエチレン | 1，3-ジクロロプロペン | チウラム | シマジン | チオベンカルブ | ベンゼン | セレン | ふっ素 | ほう素 | 亜硝酸性窒素 | 硝酸性窒素 | 亜硝酸性窒素及び硝酸性窒素 | 1,4-ジオキサン | フェノール類 | 銅 | 溶解性鉄 | 溶解性マンガン | クロム | ＥＰＮ | ニッケル | アンモニア性窒素 | りん酸態りん | 電気伝導率 | 塩化物イオン | 塩分 | 陰イオン界面活性剤 | 非イオン界面活性剤 | クロロフィルａ | トリハロメタン生成能 | クロロホルム生成能 | ブロモジクロロメタン生成能 | ジブロモクロロメタン生成能 | ブロモホルム生成能 | 有機りん
単位 | 時：分 |  |  |  | ℃ | ℃ | m/s | m3/s | ｍ | ｍ | ㎝ | ｍ |  |  |  |  | ㎎/L | ㎎/L | ㎎/L | ㎎/L | MPN/100mL | ㎎/L | ㎎/L | ㎎/L | ㎎/L | ㎎/L | ㎎/L | ㎎/L | ㎎/L | ㎎/L | ㎎/L | ㎎/L | ㎎/L | ㎎/L | ㎎/L | ㎎/L | ㎎/L | ㎎/L | ㎎/L | ㎎/L | ㎎/L | ㎎/L | ㎎/L | ㎎/L | ㎎/L | ㎎/L | ㎎/L | ㎎/L | ㎎/L | ㎎/L | ㎎/L | ㎎/L | ㎎/L | ㎎/L | ㎎/L | ㎎/L | ㎎/L | ㎎/L | ㎎/L | ㎎/L | ㎎/L | ㎎/L | ㎎/L | mS/m | ㎎/L | ‰ | ㎎/L | ㎎/L | μg/L | ㎎/L | ㎎/L | ㎎/L | ㎎/L | ㎎/L | ㎎/L
採取年月日
2010-04-14 | 10:40 | 上層（表層） | 晴れ | 5mm以上10mm未満 | 15.1 | 15.4 |  |  | 0.5 | 24.8 |  | 7.8 | 波浪強し | 青色・濃（暗） | 無臭 | 8.1 |  | 0.6 |  | 7.8 | 2 | <0.5 | 0.29 | 0.014 | <0.0005 | [25 empty] | <0.01 | 0.08 | 0.13 | [8 empty] | <0.04 | 0.013 |  |  | 33.67 | <0.03 |  | <0.5
| 10:40 | 下層 | 晴れ | 5mm以上10mm未満 |  | 15.1 |  |  | 23.8 | 流況: 波浪強し; 臭気: 無臭; ｐＨ: 8.1; ＣＯＤ: 0.5; ＤＯ: 7.9 |  |  | 0.28 | 0.014 | <0.0005 | [25 empty] | <0.01 | 0.08 | 0.13 | [8 empty] | <0.04 | 0.011 |  |  | 33.83
| 10:40 | 上層、下層の | 晴れ | 5mm以上10mm未満 |  |  |  |  | 12.2 | 流況: 波浪強し | [5 empty] | <0.0005 | <0.01 | <0.0005 | <0.02 | 0.001 | <0.0005
2010-05-12 | 10:18 | 上層（表層） | 曇り | 5mm以上10mm未満 | 17.4 | 19 |  |  | 0.5 | 23.4 |  | 4.8 | 通常の状況 | 青緑色・濃（暗） | 無臭 | 8.3 |  | 1.3 |  | 9.6 | 4 | <0.5 | 0.21 | 0.015 | <0.0005 | [25 empty] | <0.01 | 0.03 | <0.10 | [8 empty] | 0.04 | 0.008 |  |  | 33.48 |  |  | 4.6
| 10:18 | 下層 | 曇り | 5mm以上10mm未満 |  | 17.8 |  |  | 22.4 | 流況: 通常の状況; 臭気: 無臭; ｐＨ: 8.1; ＣＯＤ: 0.8; ＤＯ: 7.2 |  |  | 0.13 | 0.008 | <0.0005 | [25 empty] | <0.01 | 0.01 | <0.10 | [8 empty] | <0.04 | 0.003 |  |  | 33.84
| 10:18 | 上層、下層の | 曇り | 5mm以上10mm未満 |  |  |  |  | 11.5 | 流況: 通常の状況 | [20 empty] | <0.0002 | <0.0002
2010-06-02 | 10:00 | 上層（表層） | 快晴 | 降雨なし | 20 | 19.5 |  |  | 0.5 | 23 |  | 6.3 | 通常の状況 | 青緑色・濃（暗） | 無臭 | 8.2 |  | 1.6 |  | 9.2 | 0 | <0.5 | 0.16 | 0.027 | <0.0005 | [25 empty] | <0.01 | 0.05 | 0.1 | [8 empty] | <0.04 | 0.004 |  |  | 33.12 | <0.03 |  | 5.2
| 10:00 | 下層 | 快晴 | 降雨なし |  | 18.7 |  |  | 22 | 流況: 通常の状況; 臭気: 無臭; ｐＨ: 8.1; ＣＯＤ: 1.1; ＤＯ: 8 |  |  | 0.14 | 0.006 | <0.0005 | [25 empty] | <0.01 | 0.03 | <0.10 | [8 empty] | <0.04 | 0.005 |  |  | 33.73
| 10:00 | 上層、下層の | 快晴 | 降雨なし |  |  |  |  | 11.3 | 流況: 通常の状況 | [5 empty] | <0.0005 | <0.01 | 0.0005 | <0.02 | <0.001 | <0.0005
2010-07-07 | 9:55 | 上層（表層） | 曇り | 降雨なし | 26.9 | 26.8 |  |  | 0.5 | 22 |  | 2.8 | 波浪強し | 青緑色・濃（暗） | 無臭 | 8.3 |  | 1.9 |  | 8.5 | 2 | <0.5 | 0.34 | 0.024 | 0.0009 | [25 empty] | 0.05 | 0.14 | 0.19 | [8 empty] | 0.06 | 0.016 |  |  | 32.75 |  |  | 4.8
| 9:55 | 下層 | 曇り | 降雨なし |  | 22.8 |  |  | 21 | 流況: 波浪強し; 臭気: 無臭; ｐＨ: 8.1; ＣＯＤ: 1; ＤＯ: 6.4 |  |  | 0.25 | 0.018 | 0.0007 | [25 empty] | 0.01 | 0.07 | 0.12 | [8 empty] | <0.04 | 0.006 |  |  | 34.18
| 9:55 | 上層、下層の | 曇り | 降雨なし |  |  |  |  | 10.8 | 流況: 波浪強し | [23 empty] | <0.0005 | <0.0003 | <0.0003 | [13 empty] | <0.0005
2010-08-04 | 10:07 | 上層（表層） | 晴れ | 降雨なし | 33.2 | 29 |  |  | 0.5 | 23 |  | 1.5 | 赤潮（またはアオコ等）が発生している | 緑青色・濃（暗） | 無臭 | 8.6 |  | 4.1 |  | 9.8 | 2 | <0.5 | 0.59 | 0.015 | 0.0007 | [25 empty] | 0.02 | 0.15 | 0.2 | [8 empty] | 0.13 | 0.007 |  |  | 31.52 | <0.03 | <0.005 | 9.5
| 10:07 | 下層 | 晴れ | 降雨なし |  | 25.6 |  |  | 22 | 流況: 赤潮（またはアオコ等）が発生している; 臭気: 無臭; ｐＨ: 8.2; ＣＯＤ: 1.1; ＤＯ: 6.5 |  |  | 0.34 | 0.007 | 0.0007 | [25 empty] | 0.02 | 0.14 | 0.19 | [8 empty] | 0.05 | 0.005 |  |  | 33.6
| 10:07 | 上層、下層の | 晴れ | 降雨なし |  |  |  |  | 11.3 | 流況: 赤潮（またはアオコ等）が発生している | [5 empty] | <0.0005 | <0.01 | 0.0006 | <0.02 | <0.001 | <0.0005 |  | <0.0005 | <0.0002 | <0.0002 | <0.0002 | <0.0002 | <0.0002 | <0.0002 | <0.0002 | <0.0002 | <0.0002 | <0.0002 |  |  |  | <0.0002 | <0.001 | [5 empty] | <0.005 | <0.005 | <0.0005 | <0.02 | <0.0005 |  |  | <0.008
2010-09-01 | 9:46 | 上層（表層） | 快晴 | 降雨なし | 30.5 | 29 |  |  | 0.5 | 23.6 |  | 3 | 通常の状況 | 緑青色・濃（暗） | 無臭 | 8.5 |  | 3.2 |  | 9.2 | 49 | <0.5 | 0.62 | 0.024 | <0.0005 | [25 empty] | 0.01 | 0.26 | 0.31 | [8 empty] | 0.07 | 0.019 |  |  | 31.92 |  |  | 13
| 9:46 | 下層 | 快晴 | 降雨なし |  | 24.7 |  |  | 22.6 | 流況: 通常の状況; 臭気: 無臭; ｐＨ: 8.2; ＣＯＤ: 1.1; ＤＯ: 6.1 |  |  | 0.35 | 0.013 | 0.0008 | [25 empty] | 0.01 | 0.12 | 0.17 | [8 empty] | 0.06 | 0.009 |  |  | 34.2
2010-10-06 | 10:00 | 上層（表層） | 晴れ | 降雨なし | 24.5 | 23.3 |  |  | 0.5 | 22 |  | 13.2 | 通常の状況 | 緑青色・中 | 無臭 | 8.1 |  | 1.5 |  | 7.8 | 140 | <0.5 | 0.65 | 0.032 | 0.0022 | [25 empty] | 0.03 | 0.16 | 0.21 | [8 empty] | 0.06 | 0.022 |  |  | 33.56 | <0.03 |  | 0.7
| 10:00 | 下層 | 晴れ | 降雨なし |  | 23.7 |  |  | 21 | 流況: 通常の状況; 臭気: 無臭; ｐＨ: 8.1; ＣＯＤ: 1.1; ＤＯ: 6.8 |  |  | 0.43 | 0.017 | 0.0025 | [25 empty] | 0.03 | 0.02 | <0.10 | [8 empty] | <0.04 | 0.01 |  |  | 34.43
| 10:00 | 上層、下層の | 晴れ | 降雨なし |  |  |  |  | 10.8 | 流況: 通常の状況 | [5 empty] | <0.0005 | <0.01 | <0.0005 | <0.02 | <0.001 | <0.0005
2010-11-10 | 9:55 | 上層（表層） | 快晴 | 降雨なし | 18.8 | 21.2 |  |  | 0.5 | 23 |  | 13.5 | 波浪強し | 青色・中 | 無臭 | 8.2 |  | 0.7 |  | 7.1 | 0 | <0.5 | 0.26 | 0.021 | 0.0013 | [25 empty] | <0.01 | 0.09 | 0.14 | [8 empty] | <0.04 | 0.008 |  |  | 34.12 |  |  | 0.6
| 9:55 | 下層 | 快晴 | 降雨なし |  | 21.3 |  |  | 22 | 流況: 波浪強し; 臭気: 無臭; ｐＨ: 8.2; ＣＯＤ: 1; ＤＯ: 7.1 |  |  | 0.22 | 0.019 | <0.0005 | [25 empty] | <0.01 | 0.04 | <0.10 | [8 empty] | <0.04 | 0.004 |  |  | 34.57
| 9:55 | 上層、下層の | 快晴 | 降雨なし |  |  |  |  | 11.3 | 流況: 波浪強し | [20 empty] | <0.0002 | <0.0002
2010-12-01 | 10:08 | 上層（表層） | 晴れ | 降雨なし | 15.8 | 18.6 |  |  | 0.5 | 22.8 |  | 11.9 | 通常の状況 | 青緑色・中 | 無臭 | 8.2 |  | 0.6 |  | 7.7 | 0 | <0.5 | 0.29 | 0.019 | <0.0005 | [25 empty] | 0.01 | 0.07 | 0.12 | [8 empty] | <0.04 | 0.007 |  |  | 34.38 | <0.03 |  | 0.7
| 10:08 | 下層 | 晴れ | 降雨なし |  | 18.6 |  |  | 21.8 | 流況: 通常の状況; 臭気: 無臭; ｐＨ: 8.2; ＣＯＤ: 0.7; ＤＯ: 7.4 |  |  | 0.25 | 0.016 | 0.0006 | [25 empty] | 0.01 | 0.03 | <0.10 | [8 empty] | <0.04 | 0.005 |  |  | 34.55
| 10:08 | 上層、下層の | 晴れ | 降雨なし |  |  |  |  | 11.2 | 流況: 通常の状況 | [5 empty] | <0.0005 | <0.01 | <0.0005 | <0.02 | <0.001 | <0.0005
2011-01-12 | 9:42 | 上層（表層） | 晴れ | 降雨なし | 6.8 | 13.7 |  |  | 0.5 | 22.5 |  | 7.5 | 通常の状況 | 緑青色・濃（暗） | 無臭 | 8.2 |  | 0.6 |  | 8.5 | 0 | <0.5 | 0.47 | 0.02 | 0.0009 | [25 empty] | <0.01 | 0.11 | 0.16 | [8 empty] | 0.07 | 0.014 |  |  | 34.98 |  |  | 3.6
| 9:42 | 下層 | 晴れ | 降雨なし |  | 13.5 |  |  | 21.5 | 流況: 通常の状況; 臭気: 無臭; ｐＨ: 8.2; ＣＯＤ: 0.9; ＤＯ: 9 |  |  | 0.52 | 0.021 | 0.0015 | [25 empty] | <0.01 | 0.1 | 0.15 | [8 empty] | 0.04 | 0.014 |  |  | 35.28
2011-02-02 | 10:22 | 上層（表層） | 晴れ | 降雨なし | 6 | 14.7 |  |  | 0.5 | 22.4 |  | 20 | 通常の状況 | 青色・中 | 無臭 | 8.1 |  | 0.5 |  | 7.5 | 0 | <0.5 | 0.36 | 0.018 | <0.0005 | [25 empty] | <0.01 | 0.09 | 0.14 | [8 empty] | 0.09 | 0.012 |  |  | 34.67 | <0.03 | <0.005 | 0.7
| 10:22 | 下層 | 晴れ | 降雨なし |  | 15.1 |  |  | 21.4 | 流況: 通常の状況; 臭気: 無臭; ｐＨ: 8.1; ＣＯＤ: 0.5; ＤＯ: 7.6 |  |  | 0.45 | 0.026 | <0.0005 | [25 empty] | <0.01 | 0.09 | 0.14 | [8 empty] | <0.04 | 0.013 |  |  | 34.96
| 10:22 | 上層、下層の | 晴れ | 降雨なし |  |  |  |  | 11 | 流況: 通常の状況 | [5 empty] | <0.0005 | <0.01 | <0.0005 | <0.02 | <0.001 | <0.0005 |  | <0.0005 | <0.0002 | <0.0002 | <0.0002 | <0.0002 | <0.0002 | <0.0002 | <0.0002 | <0.0002 | <0.0002 | <0.0002 |  |  |  | <0.0002 | <0.001 | [5 empty] | <0.005 | <0.005 | 0.0005 | <0.02 | 0.0019 |  |  | <0.008
2011-03-02 | 9:40 | 上層（表層） | 一時雨 | 5mm以上10mm未満 | 7.4 | 13.9 |  |  | 0.5 | 23 |  | 16.5 | 通常の状況 | 青色・濃（暗） | 無臭 | 8.1 |  | 0.7 |  | 8.3 | 330 | <0.5 | 0.69 | 0.049 | <0.0005 | [25 empty] | <0.01 | 0.16 | 0.21 | [8 empty] | 0.06 | 0.014 |  |  | 34.49 |  |  | 0.9
| 9:40 | 下層 | 一時雨 | 5mm以上10mm未満 |  | 13.6 |  |  | 22 | 流況: 通常の状況; 臭気: 無臭; ｐＨ: 8.1; ＣＯＤ: 0.8; ＤＯ: 8.5 |  |  | 0.71 | 0.046 | 0.0005 | [25 empty] | <0.01 | 0.14 | 0.19 | [8 empty] | 0.04 | 0.011 |  |  | 34.65
| 9:40 | 上層、下層の | 一時雨 | 5mm以上10mm未満 |  |  |  |  | 11.3 | 流況: 通常の状況 | [23 empty] | <0.0005 | <0.0003 | <0.0003 | [13 empty] | <0.0005

## 平塚沖
水域名称 | 相模湾 | 地点名称 | 平塚沖 (14-652-56) | 類型名称 | 海域A | 測定機関名称 | 平塚市
測定項目 | 採取時刻 | 採取位置 | 天候 | 前日天候 | 気温 | 水温 | 流速 | 流量 | 採取水深 | 全水深 | 透視度 | 透明度 | 流況 | 色相 | 臭気 | ｐＨ | ＢＯＤ | ＣＯＤ | ＳＳ | ＤＯ | 大腸菌群数 | ｎ-ヘキサン抽出物質 | 全窒素 | 全りん | 全亜鉛 | カドミウム | 全シアン | 鉛 | 六価クロム | 砒素 | 総水銀 | アルキル水銀 | ＰＣＢ | ジクロロメタン | 四塩化炭素 | 1，2-ジクロロエタン | 1，1-ジクロロエチレン | ｼｽ-1，2-ジクロロエチレン | 1，1，1-トリクロロエタン | 1，1，2-トリクロロエタン | トリクロロエチレン | テトラクロロエチレン | 1，3-ジクロロプロペン | チウラム | シマジン | チオベンカルブ | ベンゼン | セレン | ふっ素 | ほう素 | 亜硝酸性窒素 | 硝酸性窒素 | 亜硝酸性窒素及び硝酸性窒素 | 1,4-ジオキサン | フェノール類 | 銅 | 溶解性鉄 | 溶解性マンガン | クロム | ＥＰＮ | ニッケル | アンモニア性窒素 | りん酸態りん | 電気伝導率 | 塩化物イオン | 塩分 | 陰イオン界面活性剤 | 非イオン界面活性剤 | クロロフィルａ | トリハロメタン生成能 | クロロホルム生成能 | ブロモジクロロメタン生成能 | ジブロモクロロメタン生成能 | ブロモホルム生成能 | 有機りん
単位 | 時：分 |  |  |  | ℃ | ℃ | m/s | m3/s | ｍ | ｍ | ㎝ | ｍ |  |  |  |  | ㎎/L | ㎎/L | ㎎/L | ㎎/L | MPN/100mL | ㎎/L | ㎎/L | ㎎/L | ㎎/L | ㎎/L | ㎎/L | ㎎/L | ㎎/L | ㎎/L | ㎎/L | ㎎/L | ㎎/L | ㎎/L | ㎎/L | ㎎/L | ㎎/L | ㎎/L | ㎎/L | ㎎/L | ㎎/L | ㎎/L | ㎎/L | ㎎/L | ㎎/L | ㎎/L | ㎎/L | ㎎/L | ㎎/L | ㎎/L | ㎎/L | ㎎/L | ㎎/L | ㎎/L | ㎎/L | ㎎/L | ㎎/L | ㎎/L | ㎎/L | ㎎/L | ㎎/L | ㎎/L | ㎎/L | mS/m | ㎎/L | ‰ | ㎎/L | ㎎/L | μg/L | ㎎/L | ㎎/L | ㎎/L | ㎎/L | ㎎/L | ㎎/L
採取年月日
2010-04-14 | 11:05 | 上層（表層） | 薄曇り | 0mm以上 5mm未満 | 16.8 | 16 |  |  | 0.5 | 17 |  | 7 | 通常の状況 | 青緑色・中 | 無臭 | 8.3 |  | 1.8 |  | 8.2 | 220 | <0.5 | 0.52 | 0.035 | 0.001 | [25 empty] | <0.01 | 0.35 | 0.4 | [8 empty] | <0.04 | 0.021 |  |  | 32.17 | <0.03 |  | 0.8
| 11:05 | 下層 | 薄曇り | 0mm以上 5mm未満 |  | 16 |  |  | 16 | 流況: 通常の状況; 臭気: 無臭; ｐＨ: 8.3; ＣＯＤ: 1.8; ＤＯ: 7.9 |  |  | 0.29 | 0.034 | 0.005 | [25 empty] | <0.01 | 0.09 | 0.14 | [8 empty] | <0.04 | 0.012 |  |  | 33.86
| 11:05 | 上層、下層の | 薄曇り | 0mm以上 5mm未満 |  |  |  |  | 8.3 | 流況: 通常の状況 | [5 empty] | <0.0008 | <0.01 | <0.005 | <0.02 | <0.005 | <0.0005
2010-05-12 | 11:24 | 上層（表層） | 雨 | 5mm以上10mm未満 | 15 | 18.5 |  |  | 0.5 | 15 |  | 7 | 通常の状況 | 緑色・中 | 無臭 | 8.4 |  | 2.3 |  | 8.6 | 330 | <0.5 | 0.29 | 0.019 | 0.001 | [25 empty] | <0.01 | 0.02 | <0.10 | [8 empty] | <0.04 | <0.001 |  |  | 33.5 |  |  | 7.6
| 11:24 | 下層 | 雨 | 5mm以上10mm未満 |  | 18.3 |  |  | 14 | 流況: 通常の状況; 臭気: 無臭; ｐＨ: 8.4; ＣＯＤ: 1.9; ＤＯ: 8.5 |  |  | 0.22 | 0.018 | 0.004 | [25 empty] | <0.01 | 0.01 | <0.10 | [8 empty] | <0.04 | 0.001 |  |  | 33.8
| 11:24 | 上層、下層の | 雨 | 5mm以上10mm未満 |  |  |  |  | 7.3 | 流況: 通常の状況 | [20 empty] | <0.0002 | <0.0002
2010-06-02 | 10:40 | 上層（表層） | 快晴 | 降雨なし | 21.4 | 20.2 |  |  | 0.5 | 16 |  | 7 | 通常の状況 | 緑色・中 | 無臭 | 8.4 |  | 2.8 |  | 8.7 | 130 | <0.5 | 0.62 | 0.057 | 0.001 | [25 empty] | 0.01 | 0.33 | 0.38 | [8 empty] | 0.04 | 0.021 |  |  | 30.74 | <0.03 |  | 5
| 10:40 | 下層 | 快晴 | 降雨なし |  | 19.3 |  |  | 15 | 流況: 通常の状況; 臭気: 無臭; ｐＨ: 8.3; ＣＯＤ: 2; ＤＯ: 8.1 |  |  | 0.29 | 0.016 | 0.002 | [25 empty] | <0.01 | 0.02 | <0.10 | [8 empty] | <0.04 | 0.001 |  |  | 33.57
| 10:40 | 上層、下層の | 快晴 | 降雨なし |  |  |  |  | 7.8 | 流況: 通常の状況 | [5 empty] | <0.0008 | <0.01 | <0.005 | <0.02 | <0.005 | <0.0005
2010-07-08 | 10:28 | 上層（表層） | 快晴 | 5mm以上10mm未満 | 26.6 | 26 |  |  | 0.5 | 16 |  | 3.5 | 通常の状況 | 灰緑色・中 | 無臭 | 8.4 |  | 2.9 |  | 7.4 | 230 | <0.5 | 0.58 | 0.039 | 0.001 | [25 empty] | <0.01 | 0.3 | 0.35 | [8 empty] | 0.05 | 0.016 |  |  | 28.93 |  |  | 2.5
| 10:28 | 下層 | 快晴 | 5mm以上10mm未満 |  | 22.5 |  |  | 15 | 流況: 通常の状況; 臭気: 無臭; ｐＨ: 8.2; ＣＯＤ: 1.8; ＤＯ: 6 |  |  | 0.22 | 0.024 | 0.002 | [25 empty] | <0.01 | 0.05 | 0.1 | [8 empty] | <0.04 | 0.011 |  |  | 33.88
| 10:28 | 上層、下層の | 快晴 | 5mm以上10mm未満 |  |  |  |  | 7.8 | 流況: 通常の状況 | [23 empty] | <0.0005 | <0.0003 | <0.0003 | [13 empty] | <0.0005
2010-08-04 | 11:27 | 上層（表層） | 晴れ | 降雨なし | 29.5 | 29.5 |  |  | 0.5 | 15 |  | 1 | 通常の状況 | 灰黄緑色・中 | 無臭 | 8.8 |  | 5.2 |  | 10.4 | 9 | <0.5 | 1 | 0.066 | 0.005 | [25 empty] | 0.01 | 0.41 | 0.46 | [8 empty] | <0.04 | <0.001 |  |  | 27.06 | <0.03 |  | 21
| 11:27 | 下層 | 晴れ | 降雨なし |  | 27 |  |  | 14 | 流況: 通常の状況; 臭気: 無臭; ｐＨ: 8.4; ＣＯＤ: 2; ＤＯ: 6.7 |  |  | 0.26 | 0.016 | 0.002 | [25 empty] | <0.01 | 0.01 | <0.10 | [8 empty] | <0.04 | 0.003 |  |  | 32.85
| 11:27 | 上層、下層の | 晴れ | 降雨なし |  |  |  |  | 7.3 | 流況: 通常の状況 | [5 empty] | <0.0008 | <0.01 | <0.005 | <0.02 | <0.005 | <0.0005 |  | <0.0005 | <0.0002 | <0.0002 | <0.0002 | <0.0002 | <0.0002 | <0.0002 | <0.0002 | <0.0002 | <0.0002 | <0.0002 |  |  |  | <0.0002 | <0.002 | [5 empty] | <0.005 | <0.005 | <0.004 | <0.02 | <0.01 |  |  | <0.008
2010-09-01 | 10:30 | 上層（表層） | 快晴 | 降雨なし | 29.9 | 29.5 |  |  | 0.5 | 16 |  | 2.5 | 通常の状況 | 灰緑色・中 | 無臭 | 8.6 |  | 4.3 |  | 9 | 23 | <0.5 | 0.59 | 0.04 | 0.006 | [25 empty] | <0.01 | 0.1 | 0.15 | [8 empty] | <0.04 | 0.002 |  |  | 30.71 |  |  | 14
| 10:30 | 下層 | 快晴 | 降雨なし |  | 26.2 |  |  | 15 | 流況: 通常の状況; 臭気: 無臭; ｐＨ: 8.3; ＣＯＤ: 1.8; ＤＯ: 5.9 |  |  | 0.23 | 0.02 | 0.006 | [25 empty] | <0.01 | 0.01 | <0.10 | [8 empty] | <0.04 | 0.004 |  |  | 33.37
| 10:30 | 上層、下層の | 快晴 | 降雨なし |  |  |  |  | 7.8 | 流況: 通常の状況
2010-10-06 | 11:20 | 上層（表層） | 快晴 | 降雨なし | 25 | 23.8 |  |  | 0.5 | 16 |  | 9 | 通常の状況 | 青緑色・中 | 無臭 | 8.3 |  | 1.7 |  | 7.2 | 9 | <0.5 | 0.35 | 0.028 | 0.004 | [25 empty] | 0.02 | 0.13 | 0.18 | [8 empty] | <0.04 | 0.014 |  |  | 32.18 | <0.03 |  | 0.8
| 11:20 | 下層 | 快晴 | 降雨なし |  | 24.2 |  |  | 15 | 流況: 通常の状況; 臭気: 無臭; ｐＨ: 8.2; ＣＯＤ: 1.3; ＤＯ: 6.2 |  |  | 0.25 | 0.018 | 0.002 | [25 empty] | 0.02 | 0.04 | <0.10 | [8 empty] | <0.04 | 0.009 |  |  | 33.61
| 11:20 | 上層、下層の | 快晴 | 降雨なし |  |  |  |  | 7.8 | 流況: 通常の状況 | [5 empty] | <0.0008 | <0.01 | <0.005 | <0.02 | <0.005 | <0.0005
2010-11-10 | 14:35 | 上層（表層） | 快晴 | 降雨なし | 18.4 | 21.2 |  |  | 0.5 | 15 |  | 8 | 通常の状況 | 緑色・中 | 無臭 | 8.3 |  | 1.1 |  | 7 | 2 | <0.5 | 0.17 | 0.014 | <0.001 | [25 empty] | <0.01 | 0.04 | <0.10 | [8 empty] | <0.04 | 0.005 |  |  | 34.09 |  |  | 0.8
| 14:35 | 下層 | 快晴 | 降雨なし |  | 21.4 |  |  | 14 | 流況: 通常の状況; 臭気: 無臭; ｐＨ: 8.3; ＣＯＤ: 1.3; ＤＯ: 6.9 |  |  | 0.23 | 0.013 | 0.001 | [25 empty] | <0.01 | 0.05 | 0.1 | [8 empty] | <0.04 | 0.005 |  |  | 34.11
| 14:35 | 上層、下層の | 快晴 | 降雨なし |  |  |  |  | 7.3 | 流況: 通常の状況 | [20 empty] | <0.0002 | <0.0002
2010-12-01 | 10:25 | 上層（表層） | 晴れ | 降雨なし | 17 | 20.1 |  |  | 0.5 | 16 |  | 14 | 通常の状況 | 青緑色・中 | 無臭 | 8.3 |  | 1.1 |  | 7.2 | 170 | <0.5 | 0.17 | 0.014 | <0.001 | [25 empty] | <0.01 | 0.1 | 0.15 | [8 empty] | <0.04 | 0.006 |  |  | 33.96 | <0.03 |  | 0.5
| 10:25 | 下層 | 晴れ | 降雨なし |  | 20 |  |  | 15 | 流況: 通常の状況; 臭気: 無臭; ｐＨ: 8.3; ＣＯＤ: 1.1; ＤＯ: 6.9 |  |  | 0.18 | 0.015 | 0.002 | [25 empty] | <0.01 | 0.06 | 0.11 | [8 empty] | <0.04 | 0.006 |  |  | 34.36
| 10:25 | 上層、下層の | 晴れ | 降雨なし |  |  |  |  | 7.8 | 流況: 通常の状況 | [5 empty] | <0.0008 | <0.01 | <0.005 | <0.02 | <0.005 | <0.0005
2011-01-12 | 9:54 | 上層（表層） | 快晴 | 降雨なし | 8.5 | 14.7 |  |  | 0.5 | 15 |  | 8 | 通常の状況 | 灰緑色・中 | 無臭 | 8.3 |  | 1.1 |  | 8 | 8 | <0.5 | 0.26 | 0.024 | <0.001 | [25 empty] | <0.01 | 0.1 | 0.15 | [8 empty] | <0.04 | 0.011 |  |  | 34.42 |  |  | 6
| 9:54 | 下層 | 快晴 | 降雨なし |  | 14.8 |  |  | 14 | 流況: 通常の状況; 臭気: 無臭; ｐＨ: 8.3; ＣＯＤ: 1.1; ＤＯ: 7.7 |  |  | 0.27 | 0.024 | 0.002 | [25 empty] | <0.01 | 0.11 | 0.16 | [8 empty] | <0.04 | 0.011 |  |  | 34.51
| 9:54 | 上層、下層の | 快晴 | 降雨なし |  |  |  |  | 7.3 | 流況: 通常の状況
2011-02-02 | 12:15 | 上層（表層） | 曇り | 降雨なし | 9.5 | 15.5 |  |  | 0.5 | 16 |  | 14 | 通常の状況 | 青色・中 | 無臭 | 8.2 |  | 1.1 |  | 7.8 | 13 | <0.5 | 0.3 | 0.023 | 0.001 | [25 empty] | <0.01 | 0.16 | 0.21 | [8 empty] | <0.04 | 0.017 |  |  | 34.21 | <0.03 |  | 1.1
| 12:15 | 下層 | 曇り | 降雨なし |  | 15.4 |  |  | 15 | 流況: 通常の状況; 臭気: 無臭; ｐＨ: 8.2; ＣＯＤ: 1; ＤＯ: 7.8 |  |  | 0.22 | 0.025 | 0.001 | [25 empty] | <0.01 | 0.1 | 0.15 | [8 empty] | <0.04 | 0.013 |  |  | 34.57
| 12:15 | 上層、下層の | 曇り | 降雨なし |  |  |  |  | 7.8 | 流況: 通常の状況 | [5 empty] | <0.0008 | <0.01 | <0.005 | <0.02 | <0.005 | <0.0005 |  | <0.0005 | <0.0002 | <0.0002 | <0.0002 | <0.0002 | <0.0002 | <0.0002 | <0.0002 | <0.0002 | <0.0002 | <0.0002 |  |  |  | <0.0002 | <0.002 | [5 empty] | <0.005 | <0.005 | <0.004 | <0.02 | <0.01 |  |  | <0.008
2011-03-02 | 11:08 | 上層（表層） | 雨 | 0mm以上 5mm未満 | 8.7 | 13.9 |  |  | 0.5 | 17 |  | 15 | 通常の状況 | 青緑色・中 | 無臭 | 8.2 |  | 1.8 |  | 8.5 | 5400 | <0.5 | 0.62 | 0.036 | 0.001 | [25 empty] | 0.01 | 0.39 | 0.44 | [8 empty] | 0.05 | 0.025 |  |  | 31.2 |  |  | 1
| 11:08 | 下層 | 雨 | 0mm以上 5mm未満 |  | 14.4 |  |  | 16 | 流況: 通常の状況; 臭気: 無臭; ｐＨ: 8.2; ＣＯＤ: 1.2; ＤＯ: 8.1 |  |  | 0.2 | 0.019 | 0.001 | [25 empty] | <0.01 | 0.09 | 0.14 | [8 empty] | <0.04 | 0.01 |  |  | 34.41
| 11:08 | 上層、下層の | 雨 | 0mm以上 5mm未満 |  |  |  |  | 8.3 | 流況: 通常の状況 | [23 empty] | <0.0005 | <0.0003 | <0.0003 | [13 empty] | <0.0005

## 大磯沖
水域名称 | 相模湾 | 地点名称 | 大磯沖 (14-652-04) | 類型名称 | 海域A | 測定機関名称 | 神奈川県
測定項目 | 採取時刻 | 採取位置 | 天候 | 前日天候 | 気温 | 水温 | 流速 | 流量 | 採取水深 | 全水深 | 透視度 | 透明度 | 流況 | 色相 | 臭気 | ｐＨ | ＢＯＤ | ＣＯＤ | ＳＳ | ＤＯ | 大腸菌群数 | ｎ-ヘキサン抽出物質 | 全窒素 | 全りん | 全亜鉛 | カドミウム | 全シアン | 鉛 | 六価クロム | 砒素 | 総水銀 | アルキル水銀 | ＰＣＢ | ジクロロメタン | 四塩化炭素 | 1，2-ジクロロエタン | 1，1-ジクロロエチレン | ｼｽ-1，2-ジクロロエチレン | 1，1，1-トリクロロエタン | 1，1，2-トリクロロエタン | トリクロロエチレン | テトラクロロエチレン | 1，3-ジクロロプロペン | チウラム | シマジン | チオベンカルブ | ベンゼン | セレン | ふっ素 | ほう素 | 亜硝酸性窒素 | 硝酸性窒素 | 亜硝酸性窒素及び硝酸性窒素 | 1,4-ジオキサン | フェノール類 | 銅 | 溶解性鉄 | 溶解性マンガン | クロム | ＥＰＮ | ニッケル | アンモニア性窒素 | りん酸態りん | 電気伝導率 | 塩化物イオン | 塩分 | 陰イオン界面活性剤 | 非イオン界面活性剤 | クロロフィルａ | トリハロメタン生成能 | クロロホルム生成能 | ブロモジクロロメタン生成能 | ジブロモクロロメタン生成能 | ブロモホルム生成能 | 有機りん
単位 | 時：分 |  |  |  | ℃ | ℃ | m/s | m3/s | ｍ | ｍ | ㎝ | ｍ |  |  |  |  | ㎎/L | ㎎/L | ㎎/L | ㎎/L | MPN/100mL | ㎎/L | ㎎/L | ㎎/L | ㎎/L | ㎎/L | ㎎/L | ㎎/L | ㎎/L | ㎎/L | ㎎/L | ㎎/L | ㎎/L | ㎎/L | ㎎/L | ㎎/L | ㎎/L | ㎎/L | ㎎/L | ㎎/L | ㎎/L | ㎎/L | ㎎/L | ㎎/L | ㎎/L | ㎎/L | ㎎/L | ㎎/L | ㎎/L | ㎎/L | ㎎/L | ㎎/L | ㎎/L | ㎎/L | ㎎/L | ㎎/L | ㎎/L | ㎎/L | ㎎/L | ㎎/L | ㎎/L | ㎎/L | ㎎/L | mS/m | ㎎/L | ‰ | ㎎/L | ㎎/L | μg/L | ㎎/L | ㎎/L | ㎎/L | ㎎/L | ㎎/L | ㎎/L
採取年月日
2010-04-14 | 10:33 | 上層（表層） | 晴れ | 0mm以上 5mm未満 | 15.9 | 15.9 |  |  | 0.5 | 21 |  | 19 | 通常の状況 | 青色・中 | 無臭 | 8.3 |  | 1.1 |  | 8.1 |  |  | 0.21 | 0.027 | <0.001 | [25 empty] | <0.01 | 0.07 | 0.12 | [8 empty] | 0.04 | 0.01 |  |  | 34.23 |  |  | 0.2
| 10:33 | 下層 | 晴れ | 0mm以上 5mm未満 |  | 15.2 |  |  | 20 | 流況: 通常の状況; 臭気: 無臭; ｐＨ: 8.2; ＣＯＤ: 1.1; ＤＯ: 7.4 |  |  | 0.24 | 0.023 | 0.003 | [25 empty] | <0.01 | 0.11 | 0.16 | [8 empty] | <0.04 | 0.016 |  |  | 34.37
| 10:33 | 上層、下層の | 晴れ | 0mm以上 5mm未満 |  |  |  |  | 10.3 | 流況: 通常の状況 | [6 empty] | <0.01 | <0.005 |  | <0.005 | <0.0005
2010-05-12 | 10:17 | 上層（表層） | 曇り | 5mm以上10mm未満 | 18.4 | 18.3 |  |  | 0.5 | 21 |  | 4 | 通常の状況 | 緑色・中 | 無臭 | 8.5 |  | 2.3 |  | 9.5 | 230 | <0.5 | 0.4 | 0.028 | [26 empty] | <0.01 | 0.2 | 0.25 | [8 empty] | <0.04 | 0.003 |  |  | 31.21 |  |  | 10
| 10:17 | 下層 | 曇り | 5mm以上10mm未満 |  | 17 |  |  | 20 | 流況: 通常の状況; 臭気: 無臭; ｐＨ: 8.3; ＣＯＤ: 1.3; ＤＯ: 8.1 |  |  | 0.19 | 0.012 | [26 empty] | <0.01 | <0.01 | <0.10 | [8 empty] | <0.04 | <0.001 |  |  | 34.37
| 10:17 | 上層、下層の | 曇り | 5mm以上10mm未満 |  |  |  |  | 10.3 | 流況: 通常の状況 | [20 empty] | <0.0002 | <0.0002
2010-06-02 | 10:35 | 上層（表層） | 快晴 | 降雨なし | 19.4 | 20.1 |  |  | 0.5 | 21 |  | 5 | 通常の状況 | 灰緑色・中 | 無臭 | 8.4 |  | 2 |  | 8.5 |  |  | 0.43 | 0.042 | <0.001 | [25 empty] | <0.01 | 0.03 | <0.10 | [8 empty] | <0.04 | <0.001 |  |  | 33.48 |  |  | 5.3
| 10:35 | 下層 | 快晴 | 降雨なし |  | 19.1 |  |  | 20 | 流況: 通常の状況; 臭気: 無臭; ｐＨ: 8.3; ＣＯＤ: 1.7; ＤＯ: 8 |  |  | 0.24 | 0.017 | 0.003 | [25 empty] | <0.01 | 0.01 | <0.10 | [8 empty] | <0.04 | 0.001 |  |  | 33.87
| 10:35 | 上層、下層の | 快晴 | 降雨なし |  |  |  |  | 10.3 | 流況: 通常の状況 | [6 empty] | <0.01 | <0.005 |  | <0.005 | <0.0005
2010-07-08 | 10:48 | 上層（表層） | 晴れ | 5mm以上10mm未満 | 29 | 26.1 |  |  | 0.5 | 20 |  | 6 | 通常の状況 | 緑色・中 | 無臭 | 8.4 |  | 2.6 |  | 7.7 |  |  | 0.48 | 0.027 | [26 empty] | <0.01 | 0.18 | 0.23 | [8 empty] | <0.04 | 0.004 |  |  | 30.04 |  |  | 3.8
| 10:48 | 下層 | 晴れ | 5mm以上10mm未満 |  | 21.3 |  |  | 19 | 流況: 通常の状況; 臭気: 無臭; ｐＨ: 8.2; ＣＯＤ: 1.4; ＤＯ: 6.1 |  |  | 0.22 | 0.027 | [26 empty] | <0.01 | 0.05 | 0.1 | [8 empty] | <0.04 | 0.012 |  |  | 34.02
| 10:48 | 上層、下層の | 晴れ | 5mm以上10mm未満 |  |  |  |  | 9.8 | 流況: 通常の状況 | [23 empty] | <0.0005 | <0.0003 | <0.0003 | [13 empty] | <0.0005
2010-08-04 | 11:14 | 上層（表層） | 晴れ | 降雨なし | 30.4 | 28.9 |  |  | 0.5 | 21 |  | 4 | 通常の状況 | 灰黄緑色・中 | 無臭 | 8.6 |  | 3.5 |  | 9.2 | 13 | <0.5 | 0.27 | 0.03 | 0.001 | [25 empty] | <0.01 | <0.01 | <0.10 | [8 empty] | <0.04 | <0.001 |  |  | 31.34 | <0.03 |  | 5.5
| 11:14 | 下層 | 晴れ | 降雨なし |  | 25.4 |  |  | 20 | 流況: 通常の状況; 臭気: 無臭; ｐＨ: 8.3; ＣＯＤ: 1.4; ＤＯ: 6.3 |  |  | 0.17 | 0.02 | 0.002 | [25 empty] | <0.01 | 0.01 | <0.10 | [8 empty] | <0.04 | 0.009 |  |  | 33.58
| 11:14 | 上層、下層の | 晴れ | 降雨なし |  |  |  |  | 10.3 | 流況: 通常の状況 | [5 empty] | <0.0008 | <0.01 | <0.005 | <0.02 | <0.005 | <0.0005 |  | <0.0005 | <0.0002 | <0.0002 | <0.0002 | <0.0002 | <0.0002 | <0.0002 | <0.0002 | <0.0002 | <0.0002 | <0.0002 |  |  |  | <0.0002 | <0.002 | [5 empty] | <0.005 | <0.005 | <0.004 | <0.02 | <0.01 |  |  | <0.008
2010-09-01 | 10:18 | 上層（表層） | 快晴 | 降雨なし | 30.2 | 29.6 |  |  | 0.5 | 20 |  | 5 | 通常の状況 | 灰緑色・中 | 無臭 | 8.6 |  | 3.1 |  | 8.1 |  |  | 0.32 | 0.019 | [26 empty] | <0.01 | <0.01 | <0.10 | [8 empty] | <0.04 | <0.001 |  |  | 31.13 |  |  | 4.3
| 10:18 | 下層 | 快晴 | 降雨なし |  | 24.6 |  |  | 19 | 流況: 通常の状況; 臭気: 無臭; ｐＨ: 8.3; ＣＯＤ: 1.4; ＤＯ: 5.8 |  |  | 0.21 | 0.019 | [26 empty] | <0.01 | 0.03 | <0.10 | [8 empty] | <0.04 | 0.007 |  |  | 33.76
2010-10-06 | 11:18 | 上層（表層） | 快晴 | 降雨なし | 25.5 | 23.5 |  |  | 0.5 | 21 |  | 13 | 通常の状況 | 緑青色・中 | 無臭 | 8.3 |  | 1.5 |  | 7.2 |  |  | 0.25 | 0.028 | <0.001 | [25 empty] | 0.01 | 0.08 | 0.13 | [8 empty] | <0.04 | 0.011 |  |  | 32.41 |  |  | 0.7
| 11:18 | 下層 | 快晴 | 降雨なし |  | 24.2 |  |  | 20 | 流況: 通常の状況; 臭気: 無臭; ｐＨ: 8.3; ＣＯＤ: 1.1; ＤＯ: 6.3 |  |  | 0.21 | 0.015 | 0.001 | [25 empty] | 0.01 | 0.03 | <0.10 | [8 empty] | <0.04 | 0.007 |  |  | 33.85
| 11:18 | 上層、下層の | 快晴 | 降雨なし |  |  |  |  | 10.3 | 流況: 通常の状況 | [6 empty] | <0.01 | <0.005 |  | <0.005 | <0.0005
2010-11-10 | 14:15 | 上層（表層） | 快晴 | 降雨なし | 19.3 | 21.6 |  |  | 0.5 | 21 |  | 11 | 通常の状況 | 緑色・中 | 無臭 | 8.3 |  | 1.1 |  | 7.1 | 2 | <0.5 | 0.19 | 0.011 | [26 empty] | <0.01 | 0.02 | <0.10 | [8 empty] | <0.04 | 0.003 |  |  | 34.19 |  |  | 0.9
| 14:15 | 下層 | 快晴 | 降雨なし |  | 21.5 |  |  | 20 | 流況: 通常の状況; 臭気: 無臭; ｐＨ: 8.3; ＣＯＤ: 1.2; ＤＯ: 7.1 |  |  | 0.14 | 0.011 | [26 empty] | <0.01 | 0.03 | <0.10 | [8 empty] | <0.04 | 0.002 |  |  | 34.16
| 14:15 | 上層、下層の | 快晴 | 降雨なし |  |  |  |  | 10.3 | 流況: 通常の状況 | [20 empty] | <0.0002 | <0.0002
2010-12-01 | 11:08 | 上層（表層） | 晴れ | 降雨なし | 18.6 | 20.6 |  |  | 0.5 | 21 |  | 15 | 通常の状況 | 青色・中 | 無臭 | 8.3 |  | 0.8 |  | 7 |  |  | 0.18 | 0.012 | <0.001 | [25 empty] | <0.01 | 0.02 | <0.10 | [8 empty] | <0.04 | 0.003 |  |  | 34.55 |  |  | 0.5
| 11:08 | 下層 | 晴れ | 降雨なし |  | 20.6 |  |  | 20 | 流況: 通常の状況; 臭気: 無臭; ｐＨ: 8.3; ＣＯＤ: 0.9; ＤＯ: 7.1 |  |  | 0.12 | 0.011 | 0.002 | [25 empty] | <0.01 | 0.03 | <0.10 | [8 empty] | <0.04 | 0.004 |  |  | 34.53
| 11:08 | 上層、下層の | 晴れ | 降雨なし |  |  |  |  | 10.3 | 流況: 通常の状況 | [6 empty] | <0.01 | <0.005 |  | <0.005 | <0.0005
2011-01-12 | 10:20 | 上層（表層） | 快晴 | 降雨なし | 8.7 | 14.5 |  |  | 0.5 | 21 |  | 7 | 通常の状況 | 灰緑色・中 | 無臭 | 8.3 |  | 1.2 |  | 8.4 |  |  | 0.32 | 0.024 | [26 empty] | <0.01 | 0.12 | 0.17 | [8 empty] | <0.04 | 0.01 |  |  | 34.18 |  |  | 7
| 10:20 | 下層 | 快晴 | 降雨なし |  | 14.8 |  |  | 20 | 流況: 通常の状況; 臭気: 無臭; ｐＨ: 8.2; ＣＯＤ: 1.1; ＤＯ: 7.6 |  |  | 0.25 | 0.022 | [26 empty] | <0.01 | 0.12 | 0.17 | [8 empty] | <0.04 | 0.014 |  |  | 34.43
2011-02-02 | 11:17 | 上層（表層） | 曇り | 降雨なし | 9.2 | 15.4 |  |  | 0.5 | 21 |  | 19 | 通常の状況 | 青色・中 | 無臭 | 8.2 |  | 1.1 |  | 7.5 | 2 | <0.5 | 0.2 | 0.019 | <0.001 | [25 empty] | <0.01 | 0.09 | 0.14 | [8 empty] | <0.04 | 0.013 |  |  | 34.63 | <0.03 |  | 0.5
| 11:17 | 下層 | 曇り | 降雨なし |  | 15.5 |  |  | 20 | 流況: 通常の状況; 臭気: 無臭; ｐＨ: 8.2; ＣＯＤ: 1.2; ＤＯ: 7.5 |  |  | 0.22 | 0.019 | 0.003 | [25 empty] | <0.01 | 0.1 | 0.15 | [8 empty] | <0.04 | 0.013 |  |  | 34.63
| 11:17 | 上層、下層の | 曇り | 降雨なし |  |  |  |  | 10.3 | 流況: 通常の状況 | [5 empty] | <0.0008 | <0.01 | <0.005 | <0.02 | <0.005 | <0.0005 |  | <0.0005 | <0.0002 | <0.0002 | <0.0002 | <0.0002 | <0.0002 | <0.0002 | <0.0002 | <0.0002 | <0.0002 | <0.0002 |  |  |  | <0.0002 | <0.002 | [5 empty] | <0.005 | <0.005 | <0.004 | <0.02 | <0.01 |  |  | <0.008
2011-03-02 | 10:55 | 上層（表層） | 雨 | 0mm以上 5mm未満 | 7 | 14.4 |  |  | 0.5 | 22 |  | 18 | 通常の状況 | 青緑色・中 | 無臭 | 8.2 |  | 1.4 |  | 8.3 |  |  | 0.34 | 0.026 | [26 empty] | <0.01 | 0.21 | 0.26 | [8 empty] | <0.04 | 0.014 |  |  | 34.02 |  |  | 1
| 10:55 | 下層 | 雨 | 0mm以上 5mm未満 |  | 14.8 |  |  | 21 | 流況: 通常の状況; 臭気: 無臭; ｐＨ: 8.2; ＣＯＤ: 1.1; ＤＯ: 8 |  |  | 0.2 | 0.017 | [26 empty] | <0.01 | 0.09 | 0.14 | [8 empty] | <0.04 | 0.009 |  |  | 34.49
| 10:55 | 上層、下層の | 雨 | 0mm以上 5mm未満 |  |  |  |  | 10.8 | 流況: 通常の状況 | [23 empty] | <0.0005 | <0.0003 | <0.0003 | [13 empty] | <0.0005

## 湾央東
水域名称 | 相模湾 | 地点名称 | 湾央東 (14-652-57) | 類型名称 | 海域A | 測定機関名称 | 神奈川県
測定項目 | 採取時刻 | 採取位置 | 天候 | 前日天候 | 気温 | 水温 | 流速 | 流量 | 採取水深 | 全水深 | 透視度 | 透明度 | 流況 | 色相 | 臭気 | ｐＨ | ＢＯＤ | ＣＯＤ | ＳＳ | ＤＯ | 大腸菌群数 | ｎ-ヘキサン抽出物質 | 全窒素 | 全りん | 全亜鉛 | カドミウム | 全シアン | 鉛 | 六価クロム | 砒素 | 総水銀 | アルキル水銀 | ＰＣＢ | ジクロロメタン | 四塩化炭素 | 1，2-ジクロロエタン | 1，1-ジクロロエチレン | ｼｽ-1，2-ジクロロエチレン | 1，1，1-トリクロロエタン | 1，1，2-トリクロロエタン | トリクロロエチレン | テトラクロロエチレン | 1，3-ジクロロプロペン | チウラム | シマジン | チオベンカルブ | ベンゼン | セレン | ふっ素 | ほう素 | 亜硝酸性窒素 | 硝酸性窒素 | 亜硝酸性窒素及び硝酸性窒素 | 1,4-ジオキサン | フェノール類 | 銅 | 溶解性鉄 | 溶解性マンガン | クロム | ＥＰＮ | ニッケル | アンモニア性窒素 | りん酸態りん | 電気伝導率 | 塩化物イオン | 塩分 | 陰イオン界面活性剤 | 非イオン界面活性剤 | クロロフィルａ | トリハロメタン生成能 | クロロホルム生成能 | ブロモジクロロメタン生成能 | ジブロモクロロメタン生成能 | ブロモホルム生成能 | 有機りん
単位 | 時：分 |  |  |  | ℃ | ℃ | m/s | m3/s | ｍ | ｍ | ㎝ | ｍ |  |  |  |  | ㎎/L | ㎎/L | ㎎/L | ㎎/L | MPN/100mL | ㎎/L | ㎎/L | ㎎/L | ㎎/L | ㎎/L | ㎎/L | ㎎/L | ㎎/L | ㎎/L | ㎎/L | ㎎/L | ㎎/L | ㎎/L | ㎎/L | ㎎/L | ㎎/L | ㎎/L | ㎎/L | ㎎/L | ㎎/L | ㎎/L | ㎎/L | ㎎/L | ㎎/L | ㎎/L | ㎎/L | ㎎/L | ㎎/L | ㎎/L | ㎎/L | ㎎/L | ㎎/L | ㎎/L | ㎎/L | ㎎/L | ㎎/L | ㎎/L | ㎎/L | ㎎/L | ㎎/L | ㎎/L | ㎎/L | mS/m | ㎎/L | ‰ | ㎎/L | ㎎/L | μg/L | ㎎/L | ㎎/L | ㎎/L | ㎎/L | ㎎/L | ㎎/L
採取年月日
2010-04-14 | 7:49 | 上層（表層） | 快晴 | 5mm以上10mm未満 | 12.3 | 15.2 |  |  | 0.5 | 105 |  | 12 | 通常の状況 | 青色・中 | 無臭 | 8.3 |  | 1.3 |  | 8.1 |  |  | 0.3 | 0.021 | <0.001 | [25 empty] | <0.01 | 0.08 | 0.13 | [8 empty] | <0.04 | 0.009 |  |  | 33.99 |  |  | 1
| 7:49 | 下層 | 快晴 | 5mm以上10mm未満 |  | 14.8 |  |  | 50 | 流況: 通常の状況; 臭気: 無臭; ｐＨ: 8.2; ＣＯＤ: 0.9; ＤＯ: 7.3 |  |  | 0.28 | 0.023 | 0.007 | [25 empty] | <0.01 | 0.1 | 0.15 | [8 empty] | <0.04 | 0.016 |  |  | 34.42
2010-06-02 | 7:50 | 上層（表層） | 快晴 | 降雨なし | 18.6 | 19.4 |  |  | 0.5 | 105 |  | 9 | 通常の状況 | 青緑色・中 | 無臭 | 8.4 |  | 1.9 |  | 8.2 |  |  | 0.26 | 0.025 | <0.001 | [25 empty] | <0.01 | 0.01 | <0.10 | [8 empty] | <0.04 | 0.001 |  |  | 33.65 |  |  | 3.8
| 7:50 | 下層 | 快晴 | 降雨なし |  | 18 |  |  | 50 | 流況: 通常の状況; 臭気: 無臭; ｐＨ: 8.2; ＣＯＤ: 1; ＤＯ: 6.7 |  |  | 0.25 | 0.018 | 0.005 | [25 empty] | <0.01 | 0.06 | 0.11 | [8 empty] | <0.04 | 0.009 |  |  | 34.39
2010-07-08 | 7:44 | 上層（表層） | 快晴 | 5mm以上10mm未満 | 25.9 | 24.1 |  |  | 0.5 | 全水深: 105; 透明度: 17; 流況: 通常の状況; 色相: 青緑色・中; 臭気: 無臭
| 7:44 | 下層 | 快晴 | 5mm以上10mm未満 |  | 18.5 |  |  | 50 | 流況: 通常の状況; 臭気: 無臭
| 7:44 | 上層、下層の | 快晴 | 5mm以上10mm未満 |  |  |  |  | 25.3 | 流況: 通常の状況 | [23 empty] | <0.0005 | <0.0003 | <0.0003
2010-08-04 | 8:00 | 上層（表層） | 晴れ | 降雨なし | 28.3 | 27.1 |  |  | 0.5 | 104 |  | 15 | 通常の状況 | 緑青色・中 | 無臭 | 8.4 |  | 1.4 |  | 6.9 | 0 | <0.5 | 0.16 | 0.007 | 0.001 | [25 empty] | <0.01 | <0.01 | <0.10 | [8 empty] | <0.04 | 0.002 |  |  | 33.17 | <0.03 |  | 0.3
| 8:00 | 下層 | 晴れ | 降雨なし |  | 20.5 |  |  | 50 | 流況: 通常の状況; 臭気: 無臭; ｐＨ: 8.2; ＣＯＤ: 0.8; ＤＯ: 5.9 |  |  | 0.25 | 0.019 | 0.005 | [25 empty] | <0.01 | 0.08 | 0.13 | [8 empty] | <0.04 | 0.014 |  |  | 34.54
| 8:00 | 上層、下層の | 晴れ | 降雨なし |  |  |  |  | 25.3 | 流況: 通常の状況 | [6 empty] | <0.01 | <0.005 |  | <0.005 | <0.0005 |  |  | <0.0002 | <0.0002 | <0.0002 | <0.0002 | <0.0002 | <0.0002 | <0.0002 | <0.0002 | <0.0002 | <0.0002 |  |  |  | <0.0002 | <0.002 | [5 empty] | <0.005
2010-10-06 | 7:54 | 上層（表層） | 快晴 | 降雨なし | 21.4 | 23.4 |  |  | 0.5 | 104 |  | 10 | 通常の状況 | 青色・中 | 無臭 | 8.3 |  | 1.8 |  | 7.5 |  |  | 0.28 | 0.026 | 0.001 | [25 empty] | 0.02 | 0.07 | 0.12 | [8 empty] | <0.04 | 0.009 |  |  | 32.58 |  |  | 2.9
| 7:54 | 下層 | 快晴 | 降雨なし |  | 23.8 |  |  | 50 | 流況: 通常の状況; 臭気: 無臭; ｐＨ: 8.3; ＣＯＤ: 1.1; ＤＯ: 6.3 |  |  | 0.26 | 0.01 | 0.005 | [25 empty] | <0.01 | 0.03 | <0.10 | [8 empty] | <0.04 | 0.004 |  |  | 34.2
| 7:54 | 上層、下層の | 快晴 | 降雨なし |  |  |  |  | 25.3 | 流況: 通常の状況 | [5 empty] | <0.0008 |  |  | <0.02
2010-12-01 | 7:48 | 上層（表層） | 曇り | 降雨なし | 12.4 | 20.4 |  |  | 0.5 | 105 |  | 20 | 通常の状況 | 青色・中 | 無臭 | 8.3 |  | 0.8 |  | 7.1 |  |  | 0.11 | 0.016 | <0.001 | [25 empty] | <0.01 | 0.03 | <0.10 | [8 empty] | <0.04 | 0.003 |  |  | 34.55 |  |  | 0.3
| 7:48 | 下層 | 曇り | 降雨なし |  | 19.4 |  |  | 50 | 流況: 通常の状況; 臭気: 無臭; ｐＨ: 8.2; ＣＯＤ: 0.7; ＤＯ: 6 |  |  | 0.2 | 0.016 | 0.002 | [25 empty] | <0.01 | 0.1 | 0.15 | [8 empty] | <0.04 | 0.013 |  |  | 34.57
2011-02-02 | 7:59 | 上層（表層） | 曇り | 降雨なし | 6.2 | 15.4 |  |  | 0.5 | 105 |  | 17 | 通常の状況 | 青色・中 | 無臭 | 8.2 |  | 1.3 |  | 7.5 | 0 | <0.5 | 0.21 | 0.018 | 0.001 | [25 empty] | <0.01 | 0.09 | 0.14 | [8 empty] | <0.04 | 0.013 |  |  | 34.68 | <0.03 |  | 0.4
| 7:59 | 下層 | 曇り | 降雨なし |  | 15.2 |  |  | 50 | 流況: 通常の状況; 臭気: 無臭; ｐＨ: 8.2; ＣＯＤ: 1.3; ＤＯ: 7.5 |  |  | 0.23 | 0.018 | 0.003 | [25 empty] | <0.01 | 0.1 | 0.15 | [8 empty] | <0.04 | 0.013 |  |  | 34.63
| 7:59 | 上層、下層の | 曇り | 降雨なし |  |  |  |  | 25.3 | 流況: 通常の状況 | [6 empty] | <0.01 | <0.005 |  | <0.005 | <0.0005 |  |  | <0.0002 | <0.0002 | <0.0002 | <0.0002 | <0.0002 | <0.0002 | <0.0002 | <0.0002 | <0.0002 | <0.0002 |  |  |  | <0.0002 | <0.002 | [5 empty] | <0.005
2011-03-02 | 8:00 | 上層（表層） | 雨 | 5mm以上10mm未満 | 8.3 | 15.3 |  |  | 0.5 | 全水深: 104; 透明度: 24; 流況: 通常の状況; 色相: 青色・中; 臭気: 無臭
| 8:00 | 下層 | 雨 | 5mm以上10mm未満 |  | 15.3 |  |  | 50 | 流況: 通常の状況; 臭気: 無臭
| 8:00 | 上層、下層の | 雨 | 5mm以上10mm未満 |  |  |  |  | 25.3 | 流況: 通常の状況 | [23 empty] | <0.0005 | <0.0003 | <0.0003

## 湾央
水域名称 | 相模湾 | 地点名称 | 湾央 (14-652-05) | 類型名称 | 海域A | 測定機関名称 | 神奈川県
測定項目 | 採取時刻 | 採取位置 | 天候 | 前日天候 | 気温 | 水温 | 流速 | 流量 | 採取水深 | 全水深 | 透視度 | 透明度 | 流況 | 色相 | 臭気 | ｐＨ | ＢＯＤ | ＣＯＤ | ＳＳ | ＤＯ | 大腸菌群数 | ｎ-ヘキサン抽出物質 | 全窒素 | 全りん | 全亜鉛 | カドミウム | 全シアン | 鉛 | 六価クロム | 砒素 | 総水銀 | アルキル水銀 | ＰＣＢ | ジクロロメタン | 四塩化炭素 | 1，2-ジクロロエタン | 1，1-ジクロロエチレン | ｼｽ-1，2-ジクロロエチレン | 1，1，1-トリクロロエタン | 1，1，2-トリクロロエタン | トリクロロエチレン | テトラクロロエチレン | 1，3-ジクロロプロペン | チウラム | シマジン | チオベンカルブ | ベンゼン | セレン | ふっ素 | ほう素 | 亜硝酸性窒素 | 硝酸性窒素 | 亜硝酸性窒素及び硝酸性窒素 | 1,4-ジオキサン | フェノール類 | 銅 | 溶解性鉄 | 溶解性マンガン | クロム | ＥＰＮ | ニッケル | アンモニア性窒素 | りん酸態りん | 電気伝導率 | 塩化物イオン | 塩分 | 陰イオン界面活性剤 | 非イオン界面活性剤 | クロロフィルａ | トリハロメタン生成能 | クロロホルム生成能 | ブロモジクロロメタン生成能 | ジブロモクロロメタン生成能 | ブロモホルム生成能 | 有機りん
単位 | 時：分 |  |  |  | ℃ | ℃ | m/s | m3/s | ｍ | ｍ | ㎝ | ｍ |  |  |  |  | ㎎/L | ㎎/L | ㎎/L | ㎎/L | MPN/100mL | ㎎/L | ㎎/L | ㎎/L | ㎎/L | ㎎/L | ㎎/L | ㎎/L | ㎎/L | ㎎/L | ㎎/L | ㎎/L | ㎎/L | ㎎/L | ㎎/L | ㎎/L | ㎎/L | ㎎/L | ㎎/L | ㎎/L | ㎎/L | ㎎/L | ㎎/L | ㎎/L | ㎎/L | ㎎/L | ㎎/L | ㎎/L | ㎎/L | ㎎/L | ㎎/L | ㎎/L | ㎎/L | ㎎/L | ㎎/L | ㎎/L | ㎎/L | ㎎/L | ㎎/L | ㎎/L | ㎎/L | ㎎/L | ㎎/L | mS/m | ㎎/L | ‰ | ㎎/L | ㎎/L | μg/L | ㎎/L | ㎎/L | ㎎/L | ㎎/L | ㎎/L | ㎎/L
採取年月日
2010-04-14 | 7:34 | 上層（表層） | 快晴 | 0mm以上 5mm未満 | 15.6 | 15.2 |  |  | 0.5 | 472 |  | 10 | 通常の状況 | 青色・中 | 無臭 | 8.3 |  | 1.3 |  | 8.1 |  |  | 0.23 | 0.021 | 0.001 | [25 empty] | <0.01 | 0.09 | 0.14 | [8 empty] | <0.04 | 0.01 |  |  | 33.64 |  |  | 0.4
| 7:34 | 下層 | 快晴 | 0mm以上 5mm未満 |  | 14.6 |  |  | 50 | 流況: 通常の状況; 臭気: 無臭; ｐＨ: 8.2; ＣＯＤ: 1.2; ＤＯ: 7.4 |  |  | 0.24 | 0.02 | 0.007 | [25 empty] | <0.01 | 0.1 | 0.15 | [8 empty] | <0.04 | 0.014 |  |  | 34.36
2010-05-12 | 7:40 | 上層（表層） | 曇り | 5mm以上10mm未満 | 18.8 | 17.8 |  |  | 0.5 | 470 |  | 7 | 通常の状況 | 青緑色・中 | 無臭 | 8.4 |  | 1.8 |  | 8.7 | 0 | <0.5 | 0.18 | 0.011 | [26 empty] | <0.01 | <0.01 | <0.10 | [8 empty] | <0.04 | <0.001 |  |  | 34.16 |  |  | 3.2
| 7:40 | 下層 | 曇り | 5mm以上10mm未満 |  | 15.2 |  |  | 50 | 流況: 通常の状況; 臭気: 無臭; ｐＨ: 8.2; ＣＯＤ: 0.8; ＤＯ: 6.7 |  |  | 0.24 | 0.024 | [26 empty] | <0.01 | 0.11 | 0.16 | [8 empty] | <0.04 | 0.016 |  |  | 34.5
2010-06-02 | 7:41 | 上層（表層） | 快晴 | 降雨なし | 18.2 | 18.3 |  |  | 0.5 | 470 |  | 13 | 通常の状況 | 緑色・中 | 無臭 | 8.4 |  | 1.8 |  | 8.1 |  |  | 0.21 | 0.013 | <0.001 | [25 empty] | <0.01 | 0.01 | <0.10 | [8 empty] | <0.04 | 0.001 |  |  | 33.84 |  |  | 2.7
| 7:41 | 下層 | 快晴 | 降雨なし |  | 17.8 |  |  | 50 | 流況: 通常の状況; 臭気: 無臭; ｐＨ: 8.2; ＣＯＤ: 1.1; ＤＯ: 6.9 |  |  | 0.33 | 0.016 | 0.006 | [25 empty] | <0.01 | 0.07 | 0.12 | [8 empty] | <0.04 | 0.008 |  |  | 34.51
2010-07-08 | 7:40 | 上層（表層） | 快晴 | 5mm以上10mm未満 | 25.9 | 24.6 |  |  | 0.5 | 470 |  | 14 | 通常の状況 | 緑色・中 | 無臭 | 8.4 |  | 1.9 |  | 7.4 |  |  | 0.26 | 0.015 | [26 empty] | <0.01 | 0.02 | <0.10 | [8 empty] | <0.04 | 0.002 |  |  | 32.79 |  |  | 1
| 7:40 | 下層 | 快晴 | 5mm以上10mm未満 |  | 18.5 |  |  | 50 | 流況: 通常の状況; 臭気: 無臭; ｐＨ: 8.2; ＣＯＤ: 1; ＤＯ: 6 |  |  | 0.22 | 0.021 | [26 empty] | <0.01 | 0.11 | 0.16 | [8 empty] | <0.04 | 0.018 |  |  | 34.57
| 7:40 | 上層、下層の | 快晴 | 5mm以上10mm未満 |  |  |  |  | 25.3 | 流況: 通常の状況 | [23 empty] | <0.0005 | <0.0003 | <0.0003 | [13 empty] | <0.0005
2010-08-04 | 7:50 | 上層（表層） | 晴れ | 降雨なし | 27.4 | 26.6 |  |  | 0.5 | 473 |  | 17 | 通常の状況 | 青色・中 | 無臭 | 8.4 |  | 1.3 |  | 6.9 | 2 | <0.5 | 0.15 | 0.009 | 0.001 | [25 empty] | <0.01 | <0.01 | <0.10 | [8 empty] | <0.04 | 0.002 |  |  | 33.08 | <0.03 |  | 0.3
| 7:50 | 下層 | 晴れ | 降雨なし |  | 21 |  |  | 50 | 流況: 通常の状況; 臭気: 無臭; ｐＨ: 8.2; ＣＯＤ: 0.8; ＤＯ: 6.2 |  |  | 0.2 | 0.018 | 0.007 | [25 empty] | <0.01 | 0.08 | 0.13 | [8 empty] | <0.04 | 0.014 |  |  | 34.42
| 7:50 | 上層、下層の | 晴れ | 降雨なし |  |  |  |  | 25.3 | 流況: 通常の状況 | [5 empty] | <0.0008 | <0.01 | <0.005 | <0.02 | <0.005 | <0.0005 |  | <0.0005 | <0.0002 | <0.0002 | <0.0002 | <0.0002 | <0.0002 | <0.0002 | <0.0002 | <0.0002 | <0.0002 | <0.0002 |  |  |  | <0.0002 | <0.002 | [5 empty] | <0.005 | <0.005 | <0.004 | <0.02 | <0.01 |  |  | <0.008
2010-09-01 | 7:40 | 上層（表層） | 晴れ | 降雨なし | 29 | 28 |  |  | 0.5 | 480 |  | 22 | 通常の状況 | 緑青色・中 | 無臭 | 8.4 |  | 1.6 |  | 6.6 |  |  | 0.22 | 0.014 | [26 empty] | <0.01 | <0.01 | <0.10 | [8 empty] | <0.04 | 0.003 |  |  | 33.16 |  |  | 0.2
| 7:40 | 下層 | 晴れ | 降雨なし |  | 18.6 |  |  | 50 | 流況: 通常の状況; 臭気: 無臭; ｐＨ: 8.1; ＣＯＤ: 0.8; ＤＯ: 5.6 |  |  | 0.27 | 0.025 | [26 empty] | <0.01 | 0.14 | 0.19 | [8 empty] | <0.04 | 0.019 |  |  | 34.48
2010-10-06 | 7:55 | 上層（表層） | 快晴 | 降雨なし | 22.5 | 22.4 |  |  | 0.5 | 477 |  | 11 | 通常の状況 | 青色・中 | 無臭 | 8.3 |  | 1.7 |  | 7.4 |  |  | 0.27 | 0.023 | 0.001 | [25 empty] | 0.01 | 0.06 | 0.11 | [8 empty] | <0.04 | 0.009 |  |  | 32.8 |  |  | 1.9
| 7:55 | 下層 | 快晴 | 降雨なし |  | 23.4 |  |  | 50 | 流況: 通常の状況; 臭気: 無臭; ｐＨ: 8.3; ＣＯＤ: 1.2; ＤＯ: 6.4 |  |  | 0.2 | 0.012 | 0.005 | [25 empty] | 0.01 | 0.04 | <0.10 | [8 empty] | <0.04 | 0.006 |  |  | 34.18
2010-11-10 | 10:29 | 上層（表層） | 快晴 | 降雨なし | 16.5 | 22.2 |  |  | 0.5 | 474 |  | 18 | 通常の状況 | 青緑色・中 | 無臭 | 8.3 |  | 0.9 |  | 7.1 | 0 | <0.5 | 0.13 | 0.01 | [26 empty] | <0.01 | 0.02 | <0.10 | [8 empty] | <0.04 | 0.002 |  |  | 34.2 |  |  | 0.7
| 10:29 | 下層 | 快晴 | 降雨なし |  | 22.2 |  |  | 50 | 流況: 通常の状況; 臭気: 無臭; ｐＨ: 8.3; ＣＯＤ: 0.9; ＤＯ: 6.9 |  |  | 0.16 | 0.012 | [26 empty] | <0.01 | 0.04 | <0.10 | [8 empty] | <0.04 | 0.003 |  |  | 34.3
2010-12-01 | 7:40 | 上層（表層） | 曇り | 降雨なし | 13 | 20.7 |  |  | 0.5 | 470 |  | 16 | 通常の状況 | 青色・中 | 無臭 | 8.3 |  | 0.8 |  | 7 |  |  | 0.13 | 0.01 | 0.001 | [25 empty] | <0.01 | 0.03 | <0.10 | [8 empty] | <0.04 | 0.003 |  |  | 34.56 |  |  | 0.4
| 7:40 | 下層 | 曇り | 降雨なし |  | 18.6 |  |  | 50 | 流況: 通常の状況; 臭気: 無臭; ｐＨ: 8.2; ＣＯＤ: 0.6; ＤＯ: 6.1 |  |  | 0.2 | 0.017 | 0.005 | [25 empty] | <0.01 | 0.11 | 0.16 | [8 empty] | <0.04 | 0.011 |  |  | 34.58
2011-01-12 | 7:45 | 上層（表層） | 快晴 | 降雨なし | 5.8 | 14.8 |  |  | 0.5 | 480 |  | 16 | 通常の状況 | 青色・中 | 無臭 | 8.2 |  | 1 |  | 7.1 |  |  | 0.24 | 0.02 | [26 empty] | <0.01 | 0.11 | 0.16 | [8 empty] | <0.04 | 0.017 |  |  | 34.62 |  |  | 0.1
| 7:45 | 下層 | 快晴 | 降雨なし |  | 14.5 |  |  | 50 | 流況: 通常の状況; 臭気: 無臭; ｐＨ: 8.2; ＣＯＤ: 0.9; ＤＯ: 6.8 |  |  | 0.22 | 0.021 | [26 empty] | <0.01 | 0.12 | 0.17 | [8 empty] | <0.04 | 0.018 |  |  | 34.64
2011-02-02 | 7:45 | 上層（表層） | 曇り | 降雨なし | 5.6 | 15 |  |  | 0.5 | 472 |  | 21 | 通常の状況 | 青色・中 | 無臭 | 8.2 |  | 1.3 |  | 7.6 | 0 | <0.5 | 0.21 | 0.019 | 0.001 | [25 empty] | <0.01 | 0.1 | 0.15 | [8 empty] | <0.04 | 0.013 |  |  | 34.64 | <0.03 |  | 0.4
| 7:45 | 下層 | 曇り | 降雨なし |  | 14.8 |  |  | 50 | 流況: 通常の状況; 臭気: 無臭; ｐＨ: 8.2; ＣＯＤ: 1.3; ＤＯ: 7.5 |  |  | 0.24 | 0.019 | 0.004 | [25 empty] | <0.01 | 0.11 | 0.16 | [8 empty] | <0.04 | 0.015 |  |  | 34.58
| 7:45 | 上層、下層の | 曇り | 降雨なし |  |  |  |  | 25.3 | 流況: 通常の状況 | [5 empty] | <0.0008 | <0.01 | <0.005 | <0.02 | <0.005 | <0.0005 |  | <0.0005 | <0.0002 | <0.0002 | <0.0002 | <0.0002 | <0.0002 | <0.0002 | <0.0002 | <0.0002 | <0.0002 | <0.0002 |  |  |  | <0.0002 | <0.002 | [5 empty] | <0.005 | <0.005 | <0.004 | <0.02 | <0.01 |  |  | <0.008
2011-03-02 | 7:43 | 上層（表層） | 雨 | 0mm以上 5mm未満 | 7.8 | 14.8 |  |  | 0.5 | 480 |  | 23 | 通常の状況 | 青色・中 | 無臭 | 8.2 |  | 0.9 |  | 7.6 |  |  | 0.16 | 0.015 | [26 empty] | <0.01 | 0.08 | 0.13 | [8 empty] | <0.04 | 0.01 |  |  | 34.61 |  |  | 0.2
| 7:43 | 下層 | 雨 | 0mm以上 5mm未満 |  | 14.9 |  |  | 50 | 流況: 通常の状況; 臭気: 無臭; ｐＨ: 8.2; ＣＯＤ: 1.1; ＤＯ: 7.8 |  |  | 0.21 | 0.02 | [26 empty] | <0.01 | 0.09 | 0.14 | [8 empty] | <0.04 | 0.01 |  |  | 34.53
| 7:43 | 上層、下層の | 雨 | 0mm以上 5mm未満 |  |  |  |  | 25.3 | 流況: 通常の状況 | [23 empty] | <0.0005 | <0.0003 | <0.0003 | [13 empty] | <0.0005

## 湾央西
水域名称 | 相模湾 | 地点名称 | 湾央西 (14-652-58) | 類型名称 | 海域A | 測定機関名称 | 神奈川県
測定項目 | 採取時刻 | 採取位置 | 天候 | 前日天候 | 気温 | 水温 | 流速 | 流量 | 採取水深 | 全水深 | 透視度 | 透明度 | 流況 | 色相 | 臭気 | ｐＨ | ＢＯＤ | ＣＯＤ | ＳＳ | ＤＯ | 大腸菌群数 | ｎ-ヘキサン抽出物質 | 全窒素 | 全りん | 全亜鉛 | カドミウム | 全シアン | 鉛 | 六価クロム | 砒素 | 総水銀 | アルキル水銀 | ＰＣＢ | ジクロロメタン | 四塩化炭素 | 1，2-ジクロロエタン | 1，1-ジクロロエチレン | ｼｽ-1，2-ジクロロエチレン | 1，1，1-トリクロロエタン | 1，1，2-トリクロロエタン | トリクロロエチレン | テトラクロロエチレン | 1，3-ジクロロプロペン | チウラム | シマジン | チオベンカルブ | ベンゼン | セレン | ふっ素 | ほう素 | 亜硝酸性窒素 | 硝酸性窒素 | 亜硝酸性窒素及び硝酸性窒素 | 1,4-ジオキサン | フェノール類 | 銅 | 溶解性鉄 | 溶解性マンガン | クロム | ＥＰＮ | ニッケル | アンモニア性窒素 | りん酸態りん | 電気伝導率 | 塩化物イオン | 塩分 | 陰イオン界面活性剤 | 非イオン界面活性剤 | クロロフィルａ | トリハロメタン生成能 | クロロホルム生成能 | ブロモジクロロメタン生成能 | ジブロモクロロメタン生成能 | ブロモホルム生成能 | 有機りん
単位 | 時：分 |  |  |  | ℃ | ℃ | m/s | m3/s | ｍ | ｍ | ㎝ | ｍ |  |  |  |  | ㎎/L | ㎎/L | ㎎/L | ㎎/L | MPN/100mL | ㎎/L | ㎎/L | ㎎/L | ㎎/L | ㎎/L | ㎎/L | ㎎/L | ㎎/L | ㎎/L | ㎎/L | ㎎/L | ㎎/L | ㎎/L | ㎎/L | ㎎/L | ㎎/L | ㎎/L | ㎎/L | ㎎/L | ㎎/L | ㎎/L | ㎎/L | ㎎/L | ㎎/L | ㎎/L | ㎎/L | ㎎/L | ㎎/L | ㎎/L | ㎎/L | ㎎/L | ㎎/L | ㎎/L | ㎎/L | ㎎/L | ㎎/L | ㎎/L | ㎎/L | ㎎/L | ㎎/L | ㎎/L | ㎎/L | mS/m | ㎎/L | ‰ | ㎎/L | ㎎/L | μg/L | ㎎/L | ㎎/L | ㎎/L | ㎎/L | ㎎/L | ㎎/L
採取年月日
2010-04-14 | 8:00 | 上層（表層） | 快晴 | 0mm以上 5mm未満 | 16.6 | 15.4 |  |  | 0.5 | 120 |  | 16 | 通常の状況 | 青色・中 | 無臭 | 8.3 |  | 1.2 |  | 7.9 |  |  | 0.23 | 0.02 | 0.001 | [25 empty] | <0.01 | 0.07 | 0.12 | [8 empty] | <0.04 | 0.016 |  |  | 34.24 |  |  | 0.3
| 8:00 | 下層 | 快晴 | 0mm以上 5mm未満 |  | 14.4 |  |  | 50 | 流況: 通常の状況; 臭気: 無臭; ｐＨ: 8.2; ＣＯＤ: 1.1; ＤＯ: 7.3 |  |  | 0.25 | 0.022 | 0.005 | [25 empty] | <0.01 | 0.11 | 0.16 | [8 empty] | <0.04 | 0.01 |  |  | 34.38
2010-06-02 | 8:05 | 上層（表層） | 快晴 | 降雨なし | 18.8 | 19.5 |  |  | 0.5 | 120 |  | 7 | 通常の状況 | 緑色・中 | 無臭 | 8.4 |  | 2.3 |  | 8.9 |  |  | 0.24 | 0.019 | <0.001 | [25 empty] | <0.01 | 0.01 | <0.10 | [8 empty] | <0.04 | <0.001 |  |  | 33.55 |  |  | 5.5
| 8:05 | 下層 | 快晴 | 降雨なし |  | 17.7 |  |  | 50 | 流況: 通常の状況; 臭気: 無臭; ｐＨ: 8.2; ＣＯＤ: 1.1; ＤＯ: 6.8 |  |  | 0.24 | 0.014 | 0.005 | [25 empty] | <0.01 | 0.06 | 0.11 | [8 empty] | <0.04 | 0.009 |  |  | 34.43
2010-07-08 | 8:05 | 上層（表層） | 快晴 | 5mm以上10mm未満 | 26.1 | 24.7 |  |  | 0.5 | 全水深: 120; 透明度: 13; 流況: 通常の状況; 色相: 緑色・中; 臭気: 無臭
| 8:05 | 下層 | 快晴 | 5mm以上10mm未満 |  | 18.2 |  |  | 50 | 流況: 通常の状況; 臭気: 無臭
| 8:05 | 上層、下層の | 快晴 | 5mm以上10mm未満 |  |  |  |  | 25.3 | 流況: 通常の状況 | [23 empty] | <0.0005 | <0.0003 | <0.0003
2010-08-04 | 8:27 | 上層（表層） | 晴れ | 降雨なし | 28.8 | 27.7 |  |  | 0.5 | 114 |  | 7 | 通常の状況 | 緑青色・中 | 無臭 | 8.5 |  | 2.4 |  | 7.7 | 0 | <0.5 | 0.19 | 0.015 | 0.001 | [25 empty] | <0.01 | <0.01 | <0.10 | [8 empty] | <0.04 | <0.001 |  |  | 32.12 | <0.03 |  | 1
| 8:27 | 下層 | 晴れ | 降雨なし |  | 20.1 |  |  | 50 | 流況: 通常の状況; 臭気: 無臭; ｐＨ: 8.2; ＣＯＤ: 1; ＤＯ: 5.9 |  |  | 0.24 | 0.021 | 0.007 | [25 empty] | <0.01 | 0.09 | 0.14 | [8 empty] | <0.04 | 0.015 |  |  | 34.43
| 8:27 | 上層、下層の | 晴れ | 降雨なし |  |  |  |  | 25.3 | 流況: 通常の状況 | [6 empty] | <0.01 | <0.005 |  | <0.005 | <0.0005 |  |  | <0.0002 | <0.0002 | <0.0002 | <0.0002 | <0.0002 | <0.0002 | <0.0002 | <0.0002 | <0.0002 | <0.0002 |  |  |  | <0.0002 | <0.002 | [5 empty] | <0.005
2010-10-06 | 8:25 | 上層（表層） | 快晴 | 降雨なし | 23.7 | 23.1 |  |  | 0.5 | 118 |  | 11 | 通常の状況 | 青緑色・中 | 無臭 | 8.3 |  | 1.8 |  | 7.5 |  |  | 0.31 | 0.025 | 0.001 | [25 empty] | 0.01 | 0.08 | 0.13 | [8 empty] | <0.04 | 0.009 |  |  | 32.31 |  |  | 1.1
| 8:25 | 下層 | 快晴 | 降雨なし |  | 23.5 |  |  | 50 | 流況: 通常の状況; 臭気: 無臭; ｐＨ: 8.3; ＣＯＤ: 1.2; ＤＯ: 6.8 |  |  | 0.23 | 0.019 | 0.004 | [25 empty] | 0.01 | 0.05 | 0.1 | [8 empty] | <0.04 | 0.009 |  |  | 33.5
| 8:25 | 上層、下層の | 快晴 | 降雨なし |  |  |  |  | 25.3 | 流況: 通常の状況 | [5 empty] | <0.0008 |  |  | <0.02
2010-12-01 | 8:16 | 上層（表層） | 晴れ | 降雨なし | 14.3 | 20.4 |  |  | 0.5 | 120 |  | 15 | 通常の状況 | 青色・中 | 無臭 | 8.3 |  | 0.8 |  | 6.8 |  |  | 0.14 | 0.011 | <0.001 | [25 empty] | <0.01 | 0.04 | <0.10 | [8 empty] | <0.04 | 0.004 |  |  | 34.55 |  |  | 0.4
| 8:16 | 下層 | 晴れ | 降雨なし |  | 17.7 |  |  | 50 | 流況: 通常の状況; 臭気: 無臭; ｐＨ: 8.1; ＣＯＤ: 0.7; ＤＯ: 5.8 |  |  | 0.21 | 0.023 | 0.004 | [25 empty] | <0.01 | 0.12 | 0.17 | [8 empty] | <0.04 | 0.017 |  |  | 34.56
2011-02-02 | 8:20 | 上層（表層） | 曇り | 降雨なし | 5.6 | 14.6 |  |  | 0.5 | 110 |  | 19 | 通常の状況 | 青色・中 | 無臭 | 8.2 |  | 1.3 |  | 7.7 | 0 | <0.5 | 0.21 | 0.019 | <0.001 | [25 empty] | <0.01 | 0.11 | 0.16 | [8 empty] | <0.04 | 0.015 |  |  | 34.58 | <0.03 |  | 0.5
| 8:20 | 下層 | 曇り | 降雨なし |  | 14.8 |  |  | 50 | 流況: 通常の状況; 臭気: 無臭; ｐＨ: 8.2; ＣＯＤ: 1.3; ＤＯ: 7.5 |  |  | 0.26 | 0.019 | 0.003 | [25 empty] | <0.01 | 0.11 | 0.16 | [8 empty] | <0.04 | 0.015 |  |  | 34.59
| 8:20 | 上層、下層の | 曇り | 降雨なし |  |  |  |  | 25.3 | 流況: 通常の状況 | [6 empty] | <0.01 | <0.005 |  | <0.005 | <0.0005 |  |  | <0.0002 | <0.0002 | <0.0002 | <0.0002 | <0.0002 | <0.0002 | <0.0002 | <0.0002 | <0.0002 | <0.0002 |  |  |  | <0.0002 | <0.002 | [5 empty] | <0.005
2011-03-02 | 8:10 | 上層（表層） | 曇り | 0mm以上 5mm未満 | 7.8 | 14.6 |  |  | 0.5 | 全水深: 112; 透明度: 13; 流況: 通常の状況; 色相: 青色・中; 臭気: 無臭
| 8:10 | 下層 | 曇り | 0mm以上 5mm未満 |  | 14.8 |  |  | 50 | 流況: 通常の状況; 臭気: 無臭
| 8:10 | 上層、下層の | 曇り | 0mm以上 5mm未満 |  |  |  |  | 25.3 | 流況: 通常の状況 | [23 empty] | <0.0005 | <0.0003 | <0.0003

## 国府津沖
水域名称 | 相模湾 | 地点名称 | 国府津沖 (14-652-59) | 類型名称 | 海域A | 測定機関名称 | 小田原市
測定項目 | 採取時刻 | 採取位置 | 天候 | 前日天候 | 気温 | 水温 | 流速 | 流量 | 採取水深 | 全水深 | 透視度 | 透明度 | 流況 | 色相 | 臭気 | ｐＨ | ＢＯＤ | ＣＯＤ | ＳＳ | ＤＯ | 大腸菌群数 | ｎ-ヘキサン抽出物質 | 全窒素 | 全りん | 全亜鉛 | カドミウム | 全シアン | 鉛 | 六価クロム | 砒素 | 総水銀 | アルキル水銀 | ＰＣＢ | ジクロロメタン | 四塩化炭素 | 1，2-ジクロロエタン | 1，1-ジクロロエチレン | ｼｽ-1，2-ジクロロエチレン | 1，1，1-トリクロロエタン | 1，1，2-トリクロロエタン | トリクロロエチレン | テトラクロロエチレン | 1，3-ジクロロプロペン | チウラム | シマジン | チオベンカルブ | ベンゼン | セレン | ふっ素 | ほう素 | 亜硝酸性窒素 | 硝酸性窒素 | 亜硝酸性窒素及び硝酸性窒素 | 1,4-ジオキサン | フェノール類 | 銅 | 溶解性鉄 | 溶解性マンガン | クロム | ＥＰＮ | ニッケル | アンモニア性窒素 | りん酸態りん | 電気伝導率 | 塩化物イオン | 塩分 | 陰イオン界面活性剤 | 非イオン界面活性剤 | クロロフィルａ | トリハロメタン生成能 | クロロホルム生成能 | ブロモジクロロメタン生成能 | ジブロモクロロメタン生成能 | ブロモホルム生成能 | 有機りん
単位 | 時：分 |  |  |  | ℃ | ℃ | m/s | m3/s | ｍ | ｍ | ㎝ | ｍ |  |  |  |  | ㎎/L | ㎎/L | ㎎/L | ㎎/L | MPN/100mL | ㎎/L | ㎎/L | ㎎/L | ㎎/L | ㎎/L | ㎎/L | ㎎/L | ㎎/L | ㎎/L | ㎎/L | ㎎/L | ㎎/L | ㎎/L | ㎎/L | ㎎/L | ㎎/L | ㎎/L | ㎎/L | ㎎/L | ㎎/L | ㎎/L | ㎎/L | ㎎/L | ㎎/L | ㎎/L | ㎎/L | ㎎/L | ㎎/L | ㎎/L | ㎎/L | ㎎/L | ㎎/L | ㎎/L | ㎎/L | ㎎/L | ㎎/L | ㎎/L | ㎎/L | ㎎/L | ㎎/L | ㎎/L | ㎎/L | mS/m | ㎎/L | ‰ | ㎎/L | ㎎/L | μg/L | ㎎/L | ㎎/L | ㎎/L | ㎎/L | ㎎/L | ㎎/L
採取年月日
2010-04-14 | 10:14 | 上層（表層） | 晴れ | 0mm以上 5mm未満 | 15.7 | 15.9 |  |  | 0.5 | 185 |  | 17 | 通常の状況 | 青色・中 | 無臭 | 8.3 |  | 1.3 |  | 8.1 | 0 | <0.5 | 0.2 | 0.022 | <0.001 | [25 empty] | <0.01 | 0.07 | 0.12 | [8 empty] | 0.04 | 0.011 |  |  | 34.28 | <0.03 |  | 0.2
| 10:14 | 下層 | 晴れ | 0mm以上 5mm未満 |  | 14.4 |  |  | 50 | 流況: 通常の状況; 臭気: 無臭; ｐＨ: 8.2; ＣＯＤ: 1; ＤＯ: 7 |  |  | 0.25 | 0.026 | 0.003 | [25 empty] | <0.01 | 0.13 | 0.18 | [8 empty] | <0.04 | 0.02 |  |  | 34.44
| 10:14 | 上層、下層の | 晴れ | 0mm以上 5mm未満 |  |  |  |  | 25.3 | 流況: 通常の状況 | [5 empty] | <0.0008 | <0.01 | <0.005 | <0.02 | <0.005 | <0.0005
2010-05-12 | 9:56 | 上層（表層） | 晴れ | 5mm以上10mm未満 | 20.1 | 18.7 |  |  | 0.5 | 180 |  | 4.5 | 通常の状況 | 緑色・中 | 無臭 | 8.5 |  | 2.4 |  | 9.5 | 0 | <0.5 | 0.33 | 0.018 | [26 empty] | <0.01 | 0.04 | <0.10 | [8 empty] | <0.04 | <0.001 |  |  | 32.81 |  |  | 6.1
| 9:56 | 下層 | 晴れ | 5mm以上10mm未満 |  | 16.1 |  |  | 50 | 流況: 通常の状況; 臭気: 無臭; ｐＨ: 8.2; ＣＯＤ: 0.8; ＤＯ: 6.5 |  |  | 0.28 | 0.023 | [26 empty] | <0.01 | 0.12 | 0.17 | [8 empty] | <0.04 | 0.018 |  |  | 34.48
| 9:56 | 上層、下層の | 晴れ | 5mm以上10mm未満 |  |  |  |  | 25.3 | 流況: 通常の状況 | [20 empty] | <0.0002 | <0.0002
2010-06-02 | 10:10 | 上層（表層） | 快晴 | 降雨なし | 18.6 | 20 |  |  | 0.5 | 180 |  | 5 | 通常の状況 | 灰緑色・中 | 無臭 | 8.4 |  | 2.5 |  | 9.2 | 5 | <0.5 | 0.3 | 0.02 | <0.001 | [25 empty] | <0.01 | 0.05 | 0.1 | [8 empty] | <0.04 | <0.001 |  |  | 32.85 | <0.03 |  | 7.2
| 10:10 | 下層 | 快晴 | 降雨なし |  | 18.1 |  |  | 50 | 流況: 通常の状況; 臭気: 無臭; ｐＨ: 8.2; ＣＯＤ: 1.1; ＤＯ: 6.8 |  |  | 0.22 | 0.017 | 0.002 | [25 empty] | <0.01 | 0.07 | 0.12 | [8 empty] | <0.04 | 0.01 |  |  | 34.44
| 10:10 | 上層、下層の | 快晴 | 降雨なし |  |  |  |  | 25.3 | 流況: 通常の状況 | [5 empty] | <0.0008 | <0.01 | <0.005 | <0.02 | <0.005 | <0.0005
2010-07-08 | 10:22 | 上層（表層） | 快晴 | 20mm以上30mm未満 | 27.5 | 25.2 |  |  | 0.5 | 180 |  | 9 | 通常の状況 | 緑色・中 | 無臭 | 8.4 |  | 2 |  | 7.8 | 4 | <0.5 | 0.26 | 0.016 | [26 empty] | <0.01 | 0.01 | <0.10 | [8 empty] | <0.04 | <0.001 |  |  | 32.73 |  |  | 1.6
| 10:22 | 下層 | 快晴 | 20mm以上30mm未満 |  | 18.2 |  |  | 50 | 流況: 通常の状況; 臭気: 無臭; ｐＨ: 8.1; ＣＯＤ: 0.7; ＤＯ: 5.9 |  |  | 0.24 | 0.027 | [26 empty] | <0.01 | 0.13 | 0.18 | [8 empty] | <0.04 | 0.022 |  |  | 34.5
| 10:22 | 上層、下層の | 快晴 | 20mm以上30mm未満 |  |  |  |  | 25.3 | 流況: 通常の状況 | [23 empty] | <0.0005 | <0.0003 | <0.0003 | [13 empty] | <0.0005
2010-08-04 | 10:51 | 上層（表層） | 晴れ | 降雨なし | 30 | 28 |  |  | 0.5 | 182 |  | 8 | 通常の状況 | 青緑色・中 | 無臭 | 8.5 |  | 1.9 |  | 7.4 | 2 | <0.5 | 0.15 | 0.014 | 0.001 | [25 empty] | <0.01 | <0.01 | <0.10 | [8 empty] | <0.04 | 0.001 |  |  | 32.68 | <0.03 |  | 0.6
| 10:51 | 下層 | 晴れ | 降雨なし |  | 20 |  |  | 50 | 流況: 通常の状況; 臭気: 無臭; ｐＨ: 8.2; ＣＯＤ: 1; ＤＯ: 5.9 |  |  | 0.3 | 0.021 | 0.008 | [25 empty] | <0.01 | 0.09 | 0.14 | [8 empty] | <0.04 | 0.018 |  |  | 34.47
| 10:51 | 上層、下層の | 晴れ | 降雨なし |  |  |  |  | 25.3 | 流況: 通常の状況 | [5 empty] | <0.0008 | <0.01 | <0.005 | <0.02 | <0.005 | <0.0005 |  | <0.0005 | <0.0002 | <0.0002 | <0.0002 | <0.0002 | <0.0002 | <0.0002 | <0.0002 | <0.0002 | <0.0002 | <0.0002 |  |  |  | <0.0002 | <0.002 | [5 empty] | <0.005 | <0.005 | <0.004 | <0.02 | <0.01 |  |  | <0.008
2010-09-01 | 9:55 | 上層（表層） | 快晴 | 降雨なし | 30.4 | 29.4 |  |  | 0.5 | 186 |  | 11 | 通常の状況 | 緑色・中 | 無臭 | 8.5 |  | 2.6 |  | 7.2 | 2 | <0.5 | 0.2 | 0.014 | [26 empty] | <0.01 | <0.01 | <0.10 | [8 empty] | <0.04 | <0.001 |  |  | 31.93 |  |  | 1.1
| 9:55 | 下層 | 快晴 | 降雨なし |  | 18.7 |  |  | 50 | 流況: 通常の状況; 臭気: 無臭; ｐＨ: 8.1; ＣＯＤ: 0.7; ＤＯ: 5.3 |  |  | 0.27 | 0.03 | [26 empty] | <0.01 | 0.15 | 0.2 | [8 empty] | <0.04 | 0.022 |  |  | 34.52
| 9:55 | 上層、下層の | 快晴 | 降雨なし |  |  |  |  | 25.3 | 流況: 通常の状況
2010-10-06 | 10:54 | 上層（表層） | 快晴 | 降雨なし | 26.1 | 23.5 |  |  | 0.5 | 185 |  | 13 | 通常の状況 | 青色・中 | 無臭 | 8.3 |  | 1.6 |  | 7 | 13 | <0.5 | 0.24 | 0.021 | <0.001 | [25 empty] | 0.01 | 0.06 | 0.11 | [8 empty] | <0.04 | 0.009 |  |  | 32.74 | <0.03 |  | 0.7
| 10:54 | 下層 | 快晴 | 降雨なし |  | 23.1 |  |  | 50 | 流況: 通常の状況; 臭気: 無臭; ｐＨ: 8.2; ＣＯＤ: 0.8; ＤＯ: 5.8 |  |  | 0.21 | 0.02 | 0.004 | [25 empty] | <0.01 | 0.09 | 0.14 | [8 empty] | <0.04 | 0.012 |  |  | 34.41
| 10:54 | 上層、下層の | 快晴 | 降雨なし |  |  |  |  | 25.3 | 流況: 通常の状況 | [5 empty] | <0.0008 | <0.01 | <0.005 | <0.02 | <0.005 | <0.0005
2010-11-10 | 13:52 | 上層（表層） | 快晴 | 降雨なし | 19.5 | 21.5 |  |  | 0.5 | 181 |  | 11 | 通常の状況 | 青緑色・中 | 無臭 | 8.3 |  | 0.9 |  | 7.2 | 4 | <0.5 | 0.14 | 0.017 | [26 empty] | <0.01 | 0.04 | <0.10 | [8 empty] | <0.04 | 0.003 |  |  | 33.81 |  |  | 0.8
| 13:52 | 下層 | 快晴 | 降雨なし |  | 21.5 |  |  | 50 | 流況: 通常の状況; 臭気: 無臭; ｐＨ: 8.3; ＣＯＤ: 0.9; ＤＯ: 6.6 |  |  | 0.16 | 0.012 | [26 empty] | <0.01 | 0.05 | 0.1 | [8 empty] | <0.04 | 0.006 |  |  | 34.29
| 13:52 | 上層、下層の | 快晴 | 降雨なし |  |  |  |  | 25.3 | 流況: 通常の状況 | [20 empty] | <0.0002 | <0.0002
2010-12-01 | 10:45 | 上層（表層） | 晴れ | 降雨なし | 17.4 | 20.9 |  |  | 0.5 | 182 |  | 18 | 通常の状況 | 青色・中 | 無臭 | 8.3 |  | 1.1 |  | 7 | 2 | <0.5 | 0.15 | 0.01 | <0.001 | [25 empty] | <0.01 | 0.02 | <0.10 | [8 empty] | <0.04 | 0.003 |  |  | 34.55 | <0.03 |  | 0.5
| 10:45 | 下層 | 晴れ | 降雨なし |  | 18 |  |  | 50 | 流況: 通常の状況; 臭気: 無臭; ｐＨ: 8.1; ＣＯＤ: 0.8; ＤＯ: 5.8 |  |  | 0.22 | 0.026 | 0.002 | [25 empty] | <0.01 | 0.14 | 0.19 | [8 empty] | <0.04 | 0.019 |  |  | 34.49
| 10:45 | 上層、下層の | 晴れ | 降雨なし |  |  |  |  | 25.3 | 流況: 通常の状況 | [5 empty] | <0.0008 | <0.01 | <0.005 | <0.02 | <0.005 | <0.0005
2011-01-12 | 10:00 | 上層（表層） | 快晴 | 降雨なし | 8.9 | 15.8 |  |  | 0.5 | 186 |  | 19 | 通常の状況 | 青色・中 | 無臭 | 8.2 |  | 0.7 |  | 7.1 | 2 | <0.5 | 0.18 | 0.02 | [26 empty] | <0.01 | 0.11 | 0.16 | [8 empty] | <0.04 | 0.017 |  |  | 34.57 |  |  | 0.3
| 10:00 | 下層 | 快晴 | 降雨なし |  | 15.3 |  |  | 50 | 流況: 通常の状況; 臭気: 無臭; ｐＨ: 8.2; ＣＯＤ: 0.7; ＤＯ: 7.1 |  |  | 0.2 | 0.022 | [26 empty] | <0.01 | 0.12 | 0.17 | [8 empty] | <0.04 | 0.018 |  |  | 34.58
| 10:00 | 上層、下層の | 快晴 | 降雨なし |  |  |  |  | 25.3 | 流況: 通常の状況
2011-02-02 | 10:48 | 上層（表層） | 曇り | 降雨なし | 9.3 | 15.4 |  |  | 0.5 | 180 |  | 17 | 通常の状況 | 青色・中 | 無臭 | 8.3 |  | 1.3 |  | 7.5 | 0 | <0.5 | 0.19 | 0.019 | <0.001 | [25 empty] | <0.01 | 0.1 | 0.15 | [8 empty] | <0.04 | 0.013 |  |  | 34.64 | <0.03 |  | 0.7
| 10:48 | 下層 | 曇り | 降雨なし |  | 15.5 |  |  | 50 | 流況: 通常の状況; 臭気: 無臭; ｐＨ: 8.2; ＣＯＤ: 1.3; ＤＯ: 7.4 |  |  | 0.27 | 0.019 | 0.005 | [25 empty] | <0.01 | 0.11 | 0.16 | [8 empty] | <0.04 | 0.014 |  |  | 34.64
| 10:48 | 上層、下層の | 曇り | 降雨なし |  |  |  |  | 25.3 | 流況: 通常の状況 | [5 empty] | <0.0008 | <0.01 | <0.005 | <0.02 | <0.005 | <0.0005 |  | <0.0005 | <0.0002 | <0.0002 | <0.0002 | <0.0002 | <0.0002 | <0.0002 | <0.0002 | <0.0002 | <0.0002 | <0.0002 |  |  |  | <0.0002 | <0.002 | [5 empty] | <0.005 | <0.005 | <0.004 | <0.02 | <0.01 |  |  | <0.008
2011-03-02 | 10:30 | 上層（表層） | 雨 | 5mm以上10mm未満 | 6.8 | 14.2 |  |  | 0.5 | 185 |  | 12 | 通常の状況 | 青緑色・中 | 無臭 | 8.2 |  | 1.1 |  | 8.2 | 790 | <0.5 | 0.24 | 0.02 | [26 empty] | <0.01 | 0.12 | 0.17 | [8 empty] | <0.04 | 0.011 |  |  | 33.98 |  |  | 1.5
| 10:30 | 下層 | 雨 | 5mm以上10mm未満 |  | 14.7 |  |  | 50 | 流況: 通常の状況; 臭気: 無臭; ｐＨ: 8.2; ＣＯＤ: 1.1; ＤＯ: 7.7 |  |  | 0.22 | 0.021 | [26 empty] | <0.01 | 0.1 | 0.15 | [8 empty] | <0.04 | 0.013 |  |  | 34.44
| 10:30 | 上層、下層の | 雨 | 5mm以上10mm未満 |  |  |  |  | 25.3 | 流況: 通常の状況 | [23 empty] | <0.0005 | <0.0003 | <0.0003 | [13 empty] | <0.0005

## 小田原沖
水域名称 | 相模湾 | 地点名称 | 国府津沖 (14-652-59) | 類型名称 | 海域A | 測定機関名称 | 小田原市
測定項目 | 採取時刻 | 採取位置 | 天候 | 前日天候 | 気温 | 水温 | 流速 | 流量 | 採取水深 | 全水深 | 透視度 | 透明度 | 流況 | 色相 | 臭気 | ｐＨ | ＢＯＤ | ＣＯＤ | ＳＳ | ＤＯ | 大腸菌群数 | ｎ-ヘキサン抽出物質 | 全窒素 | 全りん | 全亜鉛 | カドミウム | 全シアン | 鉛 | 六価クロム | 砒素 | 総水銀 | アルキル水銀 | ＰＣＢ | ジクロロメタン | 四塩化炭素 | 1，2-ジクロロエタン | 1，1-ジクロロエチレン | ｼｽ-1，2-ジクロロエチレン | 1，1，1-トリクロロエタン | 1，1，2-トリクロロエタン | トリクロロエチレン | テトラクロロエチレン | 1，3-ジクロロプロペン | チウラム | シマジン | チオベンカルブ | ベンゼン | セレン | ふっ素 | ほう素 | 亜硝酸性窒素 | 硝酸性窒素 | 亜硝酸性窒素及び硝酸性窒素 | 1,4-ジオキサン | フェノール類 | 銅 | 溶解性鉄 | 溶解性マンガン | クロム | ＥＰＮ | ニッケル | アンモニア性窒素 | りん酸態りん | 電気伝導率 | 塩化物イオン | 塩分 | 陰イオン界面活性剤 | 非イオン界面活性剤 | クロロフィルａ | トリハロメタン生成能 | クロロホルム生成能 | ブロモジクロロメタン生成能 | ジブロモクロロメタン生成能 | ブロモホルム生成能 | 有機りん
単位 | 時：分 |  |  |  | ℃ | ℃ | m/s | m3/s | ｍ | ｍ | ㎝ | ｍ |  |  |  |  | ㎎/L | ㎎/L | ㎎/L | ㎎/L | MPN/100mL | ㎎/L | ㎎/L | ㎎/L | ㎎/L | ㎎/L | ㎎/L | ㎎/L | ㎎/L | ㎎/L | ㎎/L | ㎎/L | ㎎/L | ㎎/L | ㎎/L | ㎎/L | ㎎/L | ㎎/L | ㎎/L | ㎎/L | ㎎/L | ㎎/L | ㎎/L | ㎎/L | ㎎/L | ㎎/L | ㎎/L | ㎎/L | ㎎/L | ㎎/L | ㎎/L | ㎎/L | ㎎/L | ㎎/L | ㎎/L | ㎎/L | ㎎/L | ㎎/L | ㎎/L | ㎎/L | ㎎/L | ㎎/L | ㎎/L | mS/m | ㎎/L | ‰ | ㎎/L | ㎎/L | μg/L | ㎎/L | ㎎/L | ㎎/L | ㎎/L | ㎎/L | ㎎/L
採取年月日
2010-04-14 | 10:14 | 上層（表層） | 晴れ | 0mm以上 5mm未満 | 15.7 | 15.9 |  |  | 0.5 | 185 |  | 17 | 通常の状況 | 青色・中 | 無臭 | 8.3 |  | 1.3 |  | 8.1 | 2 | <0.5 | 0.28 | 0.023 | <0.001 | [25 empty] | <0.01 | 0.08 | 0.13 | [8 empty] | 0.04 | 0.01 |  |  | 34.03 | <0.03 |  | 0.2
| 10:14 | 下層 | 晴れ | 0mm以上 5mm未満 |  | 14.4 |  |  | 50 | 流況: 通常の状況; 臭気: 無臭; ｐＨ: 8.2; ＣＯＤ: 1; ＤＯ: 7 |  |  | 0.27 | 0.025 | 0.003 | [25 empty] | <0.01 | 0.13 | 0.18 | [8 empty] | <0.04 | 0.019 |  |  | 34.42
| 10:14 | 上層、下層の | 晴れ | 0mm以上 5mm未満 |  |  |  |  | 25.3 | 流況: 通常の状況 | [5 empty] | <0.0008 | <0.01 | <0.005 | <0.02 | <0.005 | <0.0005
2010-05-12 | 9:56 | 上層（表層） | 晴れ | 5mm以上10mm未満 | 20.1 | 18.7 |  |  | 0.5 | 180 |  | 4.5 | 通常の状況 | 緑色・中 | 無臭 | 8.5 |  | 2.4 |  | 9.5 | 170 | <0.5 | 0.36 | 0.025 | [26 empty] | <0.01 | 0.07 | 0.12 | [8 empty] | <0.04 | 0.002 |  |  | 30.73 |  |  | 7.6
| 9:56 | 下層 | 晴れ | 5mm以上10mm未満 |  | 16.1 |  |  | 50 | 流況: 通常の状況; 臭気: 無臭; ｐＨ: 8.2; ＣＯＤ: 0.8; ＤＯ: 6.5 |  |  | 0.26 | 0.025 | [26 empty] | <0.01 | 0.14 | 0.19 | [8 empty] | <0.04 | 0.021 |  |  | 34.47
| 9:56 | 上層、下層の | 晴れ | 5mm以上10mm未満 |  |  |  |  | 25.3 | 流況: 通常の状況 | [20 empty] | <0.0002 | <0.0002
2010-06-02 | 10:10 | 上層（表層） | 快晴 | 降雨なし | 18.6 | 20 |  |  | 0.5 | 180 |  | 5 | 通常の状況 | 灰緑色・中 | 無臭 | 8.4 |  | 2.5 |  | 9.2 | 5 | <0.5 | 0.43 | 0.027 | <0.001 | [25 empty] | <0.01 | 0.12 | 0.17 | [8 empty] | <0.04 | 0.002 |  |  | 32.1 | <0.03 |  | 9.3
| 10:10 | 下層 | 快晴 | 降雨なし |  | 18.1 |  |  | 50 | 流況: 通常の状況; 臭気: 無臭; ｐＨ: 8.2; ＣＯＤ: 1.1; ＤＯ: 6.8 |  |  | 0.22 | 0.015 | 0.002 | [25 empty] | <0.01 | 0.05 | 0.1 | [8 empty] | <0.04 | 0.007 |  |  | 34.27
| 10:10 | 上層、下層の | 快晴 | 降雨なし |  |  |  |  | 25.3 | 流況: 通常の状況 | [5 empty] | <0.0008 | <0.01 | <0.005 | <0.02 | <0.005 | <0.0005
2010-07-08 | 10:22 | 上層（表層） | 快晴 | 20mm以上30mm未満 | 27.5 | 25.2 |  |  | 0.5 | 180 |  | 9 | 通常の状況 | 緑色・中 | 無臭 | 8.4 |  | 2 |  | 7.8 | 22 | <0.5 | 0.28 | 0.021 | [26 empty] | <0.01 | 0.05 | 0.1 | [8 empty] | <0.04 | 0.002 |  |  | 30.15 |  |  | 1.6
| 10:22 | 下層 | 快晴 | 20mm以上30mm未満 |  | 18.2 |  |  | 50 | 流況: 通常の状況; 臭気: 無臭; ｐＨ: 8.1; ＣＯＤ: 0.7; ＤＯ: 5.9 |  |  | 0.26 | 0.025 | [26 empty] | <0.01 | 0.14 | 0.19 | [8 empty] | <0.04 | 0.022 |  |  | 34.43
| 10:22 | 上層、下層の | 快晴 | 20mm以上30mm未満 |  |  |  |  | 25.3 | 流況: 通常の状況 | [23 empty] | <0.0005 | <0.0003 | <0.0003 | [13 empty] | <0.0005
2010-08-04 | 10:51 | 上層（表層） | 晴れ | 降雨なし | 30 | 28 |  |  | 0.5 | 182 |  | 8 | 通常の状況 | 青緑色・中 | 無臭 | 8.5 |  | 1.9 |  | 7.4 | 8 | <0.5 | 0.19 | 0.014 | 0.004 | [25 empty] | <0.01 | 0.01 | <0.10 | [8 empty] | <0.04 | 0.001 |  |  | 32.3 | <0.03 | <0.005 | 1.1
| 10:51 | 下層 | 晴れ | 降雨なし |  | 20 |  |  | 50 | 流況: 通常の状況; 臭気: 無臭; ｐＨ: 8.2; ＣＯＤ: 1; ＤＯ: 5.9 |  |  | 0.28 | 0.021 | 0.004 | [25 empty] | <0.01 | 0.11 | 0.16 | [8 empty] | <0.04 | 0.019 |  |  | 34.51
| 10:51 | 上層、下層の | 晴れ | 降雨なし |  |  |  |  | 25.3 | 流況: 通常の状況 | [5 empty] | <0.0008 | <0.01 | <0.005 | <0.02 | <0.005 | <0.0005 |  | <0.0005 | <0.0002 | <0.0002 | <0.0002 | <0.0002 | <0.0002 | <0.0002 | <0.0002 | <0.0002 | <0.0002 | <0.0002 |  |  |  | <0.0002 | <0.002 | [5 empty] | <0.005 | <0.005 | <0.004 | <0.02 | <0.01 |  |  | <0.008
2010-09-01 | 9:55 | 上層（表層） | 快晴 | 降雨なし | 30.4 | 29.4 |  |  | 0.5 | 186 |  | 11 | 通常の状況 | 緑色・中 | 無臭 | 8.5 |  | 2.6 |  | 7.2 | 11 | <0.5 | 0.22 | 0.024 | [26 empty] | <0.01 | <0.01 | <0.10 | [8 empty] | <0.04 | <0.001 |  |  | 31.87 |  |  | 2
| 9:55 | 下層 | 快晴 | 降雨なし |  | 18.7 |  |  | 50 | 流況: 通常の状況; 臭気: 無臭; ｐＨ: 8.1; ＣＯＤ: 0.7; ＤＯ: 5.3 |  |  | 0.27 | 0.023 | [26 empty] | <0.01 | 0.14 | 0.19 | [8 empty] | <0.04 | 0.022 |  |  | 34.47
| 9:55 | 上層、下層の | 快晴 | 降雨なし |  |  |  |  | 25.3 | 流況: 通常の状況
2010-10-06 | 10:54 | 上層（表層） | 快晴 | 降雨なし | 26.1 | 23.5 |  |  | 0.5 | 185 |  | 13 | 通常の状況 | 青色・中 | 無臭 | 8.3 |  | 1.6 |  | 7 | 490 | <0.5 | 0.33 | 0.029 | 0.001 | [25 empty] | 0.01 | 0.11 | 0.16 | [8 empty] | 0.04 | 0.012 |  |  | 30.76 | <0.03 |  | 0.8
| 10:54 | 下層 | 快晴 | 降雨なし |  | 23.1 |  |  | 50 | 流況: 通常の状況; 臭気: 無臭; ｐＨ: 8.2; ＣＯＤ: 0.8; ＤＯ: 5.8 |  |  | 0.21 | 0.021 | 0.004 | [25 empty] | 0.01 | 0.05 | 0.1 | [8 empty] | <0.04 | 0.01 |  |  | 34.22
| 10:54 | 上層、下層の | 快晴 | 降雨なし |  |  |  |  | 25.3 | 流況: 通常の状況 | [5 empty] | <0.0008 | <0.01 | <0.005 | <0.02 | <0.005 | <0.0005
2010-11-10 | 13:52 | 上層（表層） | 快晴 | 降雨なし | 19.5 | 21.5 |  |  | 0.5 | 181 |  | 11 | 通常の状況 | 青緑色・中 | 無臭 | 8.3 |  | 0.9 |  | 7.2 | 2 | <0.5 | 0.13 | 0.011 | [26 empty] | <0.01 | 0.03 | <0.10 | [8 empty] | <0.04 | 0.003 |  |  | 33.97 |  |  | 0.7
| 13:52 | 下層 | 快晴 | 降雨なし |  | 21.5 |  |  | 50 | 流況: 通常の状況; 臭気: 無臭; ｐＨ: 8.3; ＣＯＤ: 0.9; ＤＯ: 6.6 |  |  | 0.19 | 0.018 | [26 empty] | <0.01 | 0.09 | 0.14 | [8 empty] | <0.04 | 0.012 |  |  | 34.33
| 13:52 | 上層、下層の | 快晴 | 降雨なし |  |  |  |  | 25.3 | 流況: 通常の状況 | [20 empty] | <0.0002 | <0.0002
2010-12-01 | 10:45 | 上層（表層） | 晴れ | 降雨なし | 17.4 | 20.9 |  |  | 0.5 | 182 |  | 18 | 通常の状況 | 青色・中 | 無臭 | 8.3 |  | 1.1 |  | 7 | 79 | <0.5 | 0.24 | 0.014 | <0.001 | [25 empty] | <0.01 | 0.07 | 0.12 | [8 empty] | <0.04 | 0.006 |  |  | 33.99 | <0.03 |  | 0.4
| 10:45 | 下層 | 晴れ | 降雨なし |  | 18 |  |  | 50 | 流況: 通常の状況; 臭気: 無臭; ｐＨ: 8.1; ＣＯＤ: 0.8; ＤＯ: 5.8 |  |  | 0.23 | 0.024 | 0.002 | [25 empty] | <0.01 | 0.15 | 0.2 | [8 empty] | <0.04 | 0.018 |  |  | 34.46
| 10:45 | 上層、下層の | 晴れ | 降雨なし |  |  |  |  | 25.3 | 流況: 通常の状況 | [5 empty] | <0.0008 | <0.01 | <0.005 | <0.02 | <0.005 | <0.0005
2011-01-12 | 10:00 | 上層（表層） | 快晴 | 降雨なし | 8.9 | 15.8 |  |  | 0.5 | 186 |  | 19 | 通常の状況 | 青色・中 | 無臭 | 8.2 |  | 0.7 |  | 7.1 | 240 | <0.5 | 0.22 | 0.023 | [26 empty] | <0.01 | 0.14 | 0.19 | [8 empty] | <0.04 | 0.019 |  |  | 33.9 |  |  | 0.3
| 10:00 | 下層 | 快晴 | 降雨なし |  | 15.3 |  |  | 50 | 流況: 通常の状況; 臭気: 無臭; ｐＨ: 8.2; ＣＯＤ: 0.7; ＤＯ: 7.1 |  |  | 0.26 | 0.021 | [26 empty] | <0.01 | 0.12 | 0.17 | [8 empty] | <0.04 | 0.017 |  |  | 34.59
| 10:00 | 上層、下層の | 快晴 | 降雨なし |  |  |  |  | 25.3 | 流況: 通常の状況
2011-02-02 | 10:48 | 上層（表層） | 曇り | 降雨なし | 9.3 | 15.4 |  |  | 0.5 | 180 |  | 17 | 通常の状況 | 青色・中 | 無臭 | 8.3 |  | 1.3 |  | 7.5 | 110 | <0.5 | 0.25 | 0.022 | <0.001 | [25 empty] | <0.01 | 0.14 | 0.19 | [8 empty] | <0.04 | 0.017 |  |  | 33.76 | <0.03 | <0.005 | 0.7
| 10:48 | 下層 | 曇り | 降雨なし |  | 15.5 |  |  | 50 | 流況: 通常の状況; 臭気: 無臭; ｐＨ: 8.2; ＣＯＤ: 1.3; ＤＯ: 7.4 |  |  | 0.18 | 0.021 | 0.004 | [25 empty] | <0.01 | 0.1 | 0.15 | [8 empty] | <0.04 | 0.014 |  |  | 34.65
| 10:48 | 上層、下層の | 曇り | 降雨なし |  |  |  |  | 25.3 | 流況: 通常の状況 | [5 empty] | <0.0008 | <0.01 | <0.005 | <0.02 | <0.005 | <0.0005 |  | <0.0005 | <0.0002 | <0.0002 | <0.0002 | <0.0002 | <0.0002 | <0.0002 | <0.0002 | <0.0002 | <0.0002 | <0.0002 |  |  |  | <0.0002 | <0.002 | [5 empty] | <0.005 | <0.005 | <0.004 | <0.02 | <0.01 |  |  | <0.008
2011-03-02 | 10:30 | 上層（表層） | 雨 | 5mm以上10mm未満 | 6.8 | 14.2 |  |  | 0.5 | 185 |  | 12 | 通常の状況 | 青緑色・中 | 無臭 | 8.2 |  | 1.1 |  | 8.2 | 790 | <0.5 | 0.34 | 0.029 | [26 empty] | <0.01 | 0.2 | 0.25 | [8 empty] | <0.04 | 0.02 |  |  | 31.67 |  |  | 0.9
| 10:30 | 下層 | 雨 | 5mm以上10mm未満 |  | 14.7 |  |  | 50 | 流況: 通常の状況; 臭気: 無臭; ｐＨ: 8.2; ＣＯＤ: 1.1; ＤＯ: 7.7 |  |  | 0.16 | 0.018 | [26 empty] | <0.01 | 0.09 | 0.14 | [8 empty] | <0.04 | 0.013 |  |  | 34.48
| 10:30 | 上層、下層の | 雨 | 5mm以上10mm未満 |  |  |  |  | 25.3 | 流況: 通常の状況 | [23 empty] | <0.0005 | <0.0003 | <0.0003 | [13 empty] | <0.0005

## 根府川沖
水域名称 | 相模湾 | 地点名称 | 根府川沖 (14-652-06) | 類型名称 | 海域A | 測定機関名称 | 小田原市
測定項目 | 採取時刻 | 採取位置 | 天候 | 前日天候 | 気温 | 水温 | 流速 | 流量 | 採取水深 | 全水深 | 透視度 | 透明度 | 流況 | 色相 | 臭気 | ｐＨ | ＢＯＤ | ＣＯＤ | ＳＳ | ＤＯ | 大腸菌群数 | ｎ-ヘキサン抽出物質 | 全窒素 | 全りん | 全亜鉛 | カドミウム | 全シアン | 鉛 | 六価クロム | 砒素 | 総水銀 | アルキル水銀 | ＰＣＢ | ジクロロメタン | 四塩化炭素 | 1，2-ジクロロエタン | 1，1-ジクロロエチレン | ｼｽ-1，2-ジクロロエチレン | 1，1，1-トリクロロエタン | 1，1，2-トリクロロエタン | トリクロロエチレン | テトラクロロエチレン | 1，3-ジクロロプロペン | チウラム | シマジン | チオベンカルブ | ベンゼン | セレン | ふっ素 | ほう素 | 亜硝酸性窒素 | 硝酸性窒素 | 亜硝酸性窒素及び硝酸性窒素 | 1,4-ジオキサン | フェノール類 | 銅 | 溶解性鉄 | 溶解性マンガン | クロム | ＥＰＮ | ニッケル | アンモニア性窒素 | りん酸態りん | 電気伝導率 | 塩化物イオン | 塩分 | 陰イオン界面活性剤 | 非イオン界面活性剤 | クロロフィルａ | トリハロメタン生成能 | クロロホルム生成能 | ブロモジクロロメタン生成能 | ジブロモクロロメタン生成能 | ブロモホルム生成能 | 有機りん
単位 | 時：分 |  |  |  | ℃ | ℃ | m/s | m3/s | ｍ | ｍ | ㎝ | ｍ |  |  |  |  | ㎎/L | ㎎/L | ㎎/L | ㎎/L | MPN/100mL | ㎎/L | ㎎/L | ㎎/L | ㎎/L | ㎎/L | ㎎/L | ㎎/L | ㎎/L | ㎎/L | ㎎/L | ㎎/L | ㎎/L | ㎎/L | ㎎/L | ㎎/L | ㎎/L | ㎎/L | ㎎/L | ㎎/L | ㎎/L | ㎎/L | ㎎/L | ㎎/L | ㎎/L | ㎎/L | ㎎/L | ㎎/L | ㎎/L | ㎎/L | ㎎/L | ㎎/L | ㎎/L | ㎎/L | ㎎/L | ㎎/L | ㎎/L | ㎎/L | ㎎/L | ㎎/L | ㎎/L | ㎎/L | ㎎/L | mS/m | ㎎/L | ‰ | ㎎/L | ㎎/L | μg/L | ㎎/L | ㎎/L | ㎎/L | ㎎/L | ㎎/L | ㎎/L
採取年月日
2010-04-14 | 9:36 | 上層（表層） | 晴れ | 0mm以上 5mm未満 | 16.3 | 15.8 |  |  | 0.5 | 330 |  | 15 | 通常の状況 | 青色・中 | 無臭 | 8.3 |  | 1.1 |  | 8.1 | 4 | <0.5 | 0.34 | 0.023 | <0.001 | [25 empty] | <0.01 | 0.09 | 0.14 | [8 empty] | 0.05 | 0.013 |  |  | 33.36 | <0.03 |  | 0.2
| 9:36 | 下層 | 晴れ | 0mm以上 5mm未満 |  | 14.4 |  |  | 50 | 流況: 通常の状況; 臭気: 無臭; ｐＨ: 8.2; ＣＯＤ: 0.7; ＤＯ: 7.4 |  |  | 0.27 | 0.026 | 0.004 | [25 empty] | <0.01 | 0.12 | 0.17 | [8 empty] | <0.04 | 0.017 |  |  | 34.37
| 9:36 | 上層、下層の | 晴れ | 0mm以上 5mm未満 |  |  |  |  | 25.3 | 流況: 通常の状況 | [5 empty] | <0.0008 | <0.01 | <0.005 | <0.02 | <0.005 | <0.0005
2010-05-12 | 9:13 | 上層（表層） | 晴れ | 5mm以上10mm未満 | 19.5 | 18.6 |  |  | 0.5 | 320 |  | 4 | 通常の状況 | 緑色・中 | 無臭 | 8.5 |  | 3.1 |  | 10.5 | 49 | <0.5 | 0.39 | 0.025 | [26 empty] | <0.01 | 0.04 | <0.10 | [8 empty] | <0.04 | 0.001 |  |  | 32.18 |  |  | 10
| 9:13 | 下層 | 晴れ | 5mm以上10mm未満 |  | 15.8 |  |  | 50 | 流況: 通常の状況; 臭気: 無臭; ｐＨ: 8.2; ＣＯＤ: 0.7; ＤＯ: 6.5 |  |  | 0.24 | 0.023 | [26 empty] | <0.01 | 0.13 | 0.18 | [8 empty] | <0.04 | 0.019 |  |  | 34.46
| 9:13 | 上層、下層の | 晴れ | 5mm以上10mm未満 |  |  |  |  | 25.3 | 流況: 通常の状況 | [20 empty] | <0.0002 | <0.0002
2010-06-02 | 9:30 | 上層（表層） | 快晴 | 降雨なし | 18.1 | 20 |  |  | 0.5 | 330 |  | 6 | 通常の状況 | 灰緑色・中 | 無臭 | 8.4 |  | 2.7 |  | 9.3 | 0 | <0.5 | 0.27 | 0.017 | <0.001 | [25 empty] | <0.01 | 0.01 | <0.10 | [8 empty] | <0.04 | 0.001 |  |  | 33.4 | <0.03 |  | 4.6
| 9:30 | 下層 | 快晴 | 降雨なし |  | 17.8 |  |  | 50 | 流況: 通常の状況; 臭気: 無臭; ｐＨ: 8.2; ＣＯＤ: 1; ＤＯ: 6.7 |  |  | 0.22 | 0.022 | 0.003 | [25 empty] | <0.01 | 0.06 | 0.11 | [8 empty] | <0.04 | 0.01 |  |  | 34.37
| 9:30 | 上層、下層の | 快晴 | 降雨なし |  |  |  |  | 25.3 | 流況: 通常の状況 | [5 empty] | <0.0008 | <0.01 | <0.005 | <0.02 | <0.005 | <0.0005
2010-07-08 | 9:35 | 上層（表層） | 快晴 | 20mm以上30mm未満 | 27.4 | 25.8 |  |  | 0.5 | 320 |  | 14 | 通常の状況 | 緑色・中 | 無臭 | 8.4 |  | 2.2 |  | 7.6 | 8 | <0.5 | 0.23 | 0.015 | [26 empty] | <0.01 | 0.04 | <0.10 | [8 empty] | <0.04 | 0.001 |  |  | 30.87 |  |  | 1.5
| 9:35 | 下層 | 快晴 | 20mm以上30mm未満 |  | 17.4 |  |  | 50 | 流況: 通常の状況; 臭気: 無臭; ｐＨ: 8.1; ＣＯＤ: 0.9; ＤＯ: 5.9 |  |  | 0.27 | 0.027 | [26 empty] | <0.01 | 0.14 | 0.19 | [8 empty] | <0.04 | 0.022 |  |  | 34.48
| 9:35 | 上層、下層の | 快晴 | 20mm以上30mm未満 |  |  |  |  | 25.3 | 流況: 通常の状況 | [23 empty] | <0.0005 | <0.0003 | <0.0003 | [13 empty] | <0.0005
2010-08-04 | 10:09 | 上層（表層） | 晴れ | 降雨なし | 30.8 | 28.4 |  |  | 0.5 | 325 |  | 6 | 通常の状況 | 緑色・中 | 無臭 | 8.6 |  | 2.6 |  | 7.6 | 0 | <0.5 | 0.22 | 0.015 | <0.001 | [25 empty] | <0.01 | 0.01 | <0.10 | [8 empty] | <0.04 | 0.001 |  |  | 31.88 | <0.03 |  | 1.1
| 10:09 | 下層 | 晴れ | 降雨なし |  | 19.8 |  |  | 50 | 流況: 通常の状況; 臭気: 無臭; ｐＨ: 8.2; ＣＯＤ: 0.8; ＤＯ: 5.8 |  |  | 0.22 | 0.02 | 0.006 | [25 empty] | <0.01 | 0.1 | 0.15 | [8 empty] | <0.04 | 0.018 |  |  | 34.47
| 10:09 | 上層、下層の | 晴れ | 降雨なし |  |  |  |  | 25.3 | 流況: 通常の状況 | [5 empty] | <0.0008 | <0.01 | <0.005 | <0.02 | <0.005 | <0.0005 |  | <0.0005 | <0.0002 | <0.0002 | <0.0002 | <0.0002 | <0.0002 | <0.0002 | <0.0002 | <0.0002 | <0.0002 | <0.0002 |  |  |  | <0.0002 | <0.002 | [5 empty] | <0.005 | <0.005 | <0.004 | <0.02 | <0.01 |  |  | <0.008
2010-09-01 | 9:14 | 上層（表層） | 快晴 | 降雨なし | 29 | 28.5 |  |  | 0.5 | 330 |  | 16 | 通常の状況 | 青緑色・中 | 無臭 | 8.4 |  | 2.2 |  | 7 | 13 | <0.5 | 0.31 | 0.017 | [26 empty] | <0.01 | 0.01 | <0.10 | [8 empty] | <0.04 | 0.001 |  |  | 32.05 |  |  | 1.1
| 9:14 | 下層 | 快晴 | 降雨なし |  | 19.6 |  |  | 50 | 流況: 通常の状況; 臭気: 無臭; ｐＨ: 8.2; ＣＯＤ: 0.8; ＤＯ: 5.7 |  |  | 0.33 | 0.025 | [26 empty] | <0.01 | 0.13 | 0.18 | [8 empty] | <0.04 | 0.018 |  |  | 34.49
| 9:14 | 上層、下層の | 快晴 | 降雨なし |  |  |  |  | 25.3 | 流況: 通常の状況
2010-10-06 | 10:03 | 上層（表層） | 快晴 | 降雨なし | 25 | 22.7 |  |  | 0.5 | 328 |  | 2 | 通常の状況 | 灰黄緑色・中 | 無臭 | 8.3 |  | 1.7 |  | 7.4 | 140 | <0.5 | 0.38 | 0.035 | <0.001 | [25 empty] | 0.01 | 0.17 | 0.22 | [8 empty] | <0.04 | 0.015 |  |  | 29.58 | <0.03 |  | 0.8
| 10:03 | 下層 | 快晴 | 降雨なし |  | 24 |  |  | 50 | 流況: 通常の状況; 臭気: 無臭; ｐＨ: 8.2; ＣＯＤ: 0.9; ＤＯ: 6.2 |  |  | 0.17 | 0.014 | 0.002 | [25 empty] | 0.01 | 0.03 | <0.10 | [8 empty] | <0.04 | 0.006 |  |  | 34.14
| 10:03 | 上層、下層の | 快晴 | 降雨なし |  |  |  |  | 25.3 | 流況: 通常の状況 | [5 empty] | <0.0008 | <0.01 | <0.005 | <0.02 | <0.005 | <0.0005
2010-11-10 | 13:08 | 上層（表層） | 快晴 | 降雨なし | 18.6 | 21.6 |  |  | 0.5 | 321 |  | 13 | 通常の状況 | 青緑色・中 | 無臭 | 8.3 |  | 0.8 |  | 7.2 | 0 | <0.5 | 0.12 | 0.009 | [26 empty] | <0.01 | 0.02 | <0.10 | [8 empty] | <0.04 | 0.002 |  |  | 34.26 |  |  | 0.7
| 13:08 | 下層 | 快晴 | 降雨なし |  | 19.6 |  |  | 50 | 流況: 通常の状況; 臭気: 無臭; ｐＨ: 8.2; ＣＯＤ: 0.8; ＤＯ: 6 |  |  | 0.2 | 0.019 | [26 empty] | <0.01 | 0.1 | 0.15 | [8 empty] | <0.04 | 0.014 |  |  | 34.36
| 13:08 | 上層、下層の | 快晴 | 降雨なし |  |  |  |  | 25.3 | 流況: 通常の状況 | [20 empty] | <0.0002 | <0.0002
2010-12-01 | 9:52 | 上層（表層） | 晴れ | 降雨なし | 17.2 | 19.9 |  |  | 0.5 | 325 |  | 14 | 通常の状況 | 青色・中 | 無臭 | 8.3 |  | 0.9 |  | 7.2 | 26 | <0.5 | 0.15 | 0.013 | <0.001 | [25 empty] | <0.01 | 0.06 | 0.11 | [8 empty] | <0.04 | 0.005 |  |  | 34.01 | <0.03 |  | 0.5
| 9:52 | 下層 | 晴れ | 降雨なし |  | 18.5 |  |  | 50 | 流況: 通常の状況; 臭気: 無臭; ｐＨ: 8.2; ＣＯＤ: 0.8; ＤＯ: 5.8 |  |  | 0.25 | 0.022 | 0.002 | [25 empty] | <0.01 | 0.13 | 0.18 | [8 empty] | <0.04 | 0.017 |  |  | 34.54
| 9:52 | 上層、下層の | 晴れ | 降雨なし |  |  |  |  | 25.3 | 流況: 通常の状況 | [5 empty] | <0.0008 | <0.01 | <0.005 | <0.02 | <0.005 | <0.0005
2011-01-12 | 9:20 | 上層（表層） | 快晴 | 降雨なし | 9 | 15.8 |  |  | 0.5 | 335 |  | 19 | 通常の状況 | 青色・中 | 無臭 | 8.2 |  | 0.7 |  | 7.1 | 0 | <0.5 | 0.21 | 0.02 | [26 empty] | <0.01 | 0.11 | 0.16 | [8 empty] | <0.04 | 0.017 |  |  | 34.59 |  |  | 0.3
| 9:20 | 下層 | 快晴 | 降雨なし |  | 15.3 |  |  | 50 | 流況: 通常の状況; 臭気: 無臭; ｐＨ: 8.2; ＣＯＤ: 0.8; ＤＯ: 7.2 |  |  | 0.25 | 0.022 | [26 empty] | <0.01 | 0.12 | 0.17 | [8 empty] | <0.04 | 0.017 |  |  | 34.55
| 9:20 | 上層、下層の | 快晴 | 降雨なし |  |  |  |  | 25.3 | 流況: 通常の状況
2011-02-02 | 10:07 | 上層（表層） | 晴れ | 降雨なし | 8.1 | 14.7 |  |  | 0.5 | 332 |  | 14 | 通常の状況 | 青色・中 | 無臭 | 8.2 |  | 1.2 |  | 7.6 | 2 | <0.5 | 0.22 | 0.02 | <0.001 | [25 empty] | <0.01 | 0.11 | 0.16 | [8 empty] | <0.04 | 0.015 |  |  | 34.58 | <0.03 |  | 0.5
| 10:07 | 下層 | 晴れ | 降雨なし |  | 14.9 |  |  | 50 | 流況: 通常の状況; 臭気: 無臭; ｐＨ: 8.2; ＣＯＤ: 1.3; ＤＯ: 7.6 |  |  | 0.22 | 0.02 | 0.003 | [25 empty] | <0.01 | 0.11 | 0.16 | [8 empty] | <0.04 | 0.015 |  |  | 34.58
| 10:07 | 上層、下層の | 晴れ | 降雨なし |  |  |  |  | 25.3 | 流況: 通常の状況 | [5 empty] | <0.0008 | <0.01 | <0.005 | <0.02 | <0.005 | <0.0005 |  | <0.0005 | <0.0002 | <0.0002 | <0.0002 | <0.0002 | <0.0002 | <0.0002 | <0.0002 | <0.0002 | <0.0002 | <0.0002 |  |  |  | <0.0002 | <0.002 | [5 empty] | <0.005 | <0.005 | <0.004 | <0.02 | <0.01 |  |  | <0.008
2011-03-02 | 9:58 | 上層（表層） | 雨 | 5mm以上10mm未満 | 6.6 | 13.8 |  |  | 0.5 | 338 |  | 7 | 通常の状況 | 青緑色・中 | 無臭 | 8.2 |  | 1.2 |  | 8.3 | 700 | <0.5 | 0.27 | 0.027 | [26 empty] | <0.01 | 0.15 | 0.2 | [8 empty] | <0.04 | 0.016 |  |  | 33.05 |  |  | 0.6
| 9:58 | 下層 | 雨 | 5mm以上10mm未満 |  | 14.8 |  |  | 50 | 流況: 通常の状況; 臭気: 無臭; ｐＨ: 8.2; ＣＯＤ: 1; ＤＯ: 7.9 |  |  | 0.26 | 0.018 | [26 empty] | <0.01 | 0.09 | 0.09 | [8 empty] | <0.04 | 0.011 |  |  | 34.51
| 9:58 | 上層、下層の | 雨 | 5mm以上10mm未満 |  |  |  |  | 25.3 | 流況: 通常の状況 | [23 empty] | <0.0005 | <0.0003 | <0.0003 | [13 empty] | <0.0005

## 真鶴沖
水域名称 | 相模湾 | 地点名称 | 真鶴沖 (14-652-61) | 類型名称 | 海域A | 測定機関名称 | 神奈川県
測定項目 | 採取時刻 | 採取位置 | 天候 | 前日天候 | 気温 | 水温 | 流速 | 流量 | 採取水深 | 全水深 | 透視度 | 透明度 | 流況 | 色相 | 臭気 | ｐＨ | ＢＯＤ | ＣＯＤ | ＳＳ | ＤＯ | 大腸菌群数 | ｎ-ヘキサン抽出物質 | 全窒素 | 全りん | 全亜鉛 | カドミウム | 全シアン | 鉛 | 六価クロム | 砒素 | 総水銀 | アルキル水銀 | ＰＣＢ | ジクロロメタン | 四塩化炭素 | 1，2-ジクロロエタン | 1，1-ジクロロエチレン | ｼｽ-1，2-ジクロロエチレン | 1，1，1-トリクロロエタン | 1，1，2-トリクロロエタン | トリクロロエチレン | テトラクロロエチレン | 1，3-ジクロロプロペン | チウラム | シマジン | チオベンカルブ | ベンゼン | セレン | ふっ素 | ほう素 | 亜硝酸性窒素 | 硝酸性窒素 | 亜硝酸性窒素及び硝酸性窒素 | 1,4-ジオキサン | フェノール類 | 銅 | 溶解性鉄 | 溶解性マンガン | クロム | ＥＰＮ | ニッケル | アンモニア性窒素 | りん酸態りん | 電気伝導率 | 塩化物イオン | 塩分 | 陰イオン界面活性剤 | 非イオン界面活性剤 | クロロフィルａ | トリハロメタン生成能 | クロロホルム生成能 | ブロモジクロロメタン生成能 | ジブロモクロロメタン生成能 | ブロモホルム生成能 | 有機りん
単位 | 時：分 |  |  |  | ℃ | ℃ | m/s | m3/s | ｍ | ｍ | ㎝ | ｍ |  |  |  |  | ㎎/L | ㎎/L | ㎎/L | ㎎/L | MPN/100mL | ㎎/L | ㎎/L | ㎎/L | ㎎/L | ㎎/L | ㎎/L | ㎎/L | ㎎/L | ㎎/L | ㎎/L | ㎎/L | ㎎/L | ㎎/L | ㎎/L | ㎎/L | ㎎/L | ㎎/L | ㎎/L | ㎎/L | ㎎/L | ㎎/L | ㎎/L | ㎎/L | ㎎/L | ㎎/L | ㎎/L | ㎎/L | ㎎/L | ㎎/L | ㎎/L | ㎎/L | ㎎/L | ㎎/L | ㎎/L | ㎎/L | ㎎/L | ㎎/L | ㎎/L | ㎎/L | ㎎/L | ㎎/L | ㎎/L | mS/m | ㎎/L | ‰ | ㎎/L | ㎎/L | μg/L | ㎎/L | ㎎/L | ㎎/L | ㎎/L | ㎎/L | ㎎/L
採取年月日
2010-04-14 | 9:18 | 上層（表層） | 晴れ | 0mm以上 5mm未満 | 16.2 | 15.9 |  |  | 0.5 | 107 |  | 16 | 通常の状況 | 青色・中 | 無臭 | 8.3 |  | 1.1 |  | 8 |  |  | 0.31 | 0.021 | 0.001 | [25 empty] | <0.01 | 0.07 | 0.12 | [8 empty] | 0.04 | 0.011 |  |  | 34.07 |  |  | 0.2
| 9:18 | 下層 | 晴れ | 0mm以上 5mm未満 |  | 15.3 |  |  | 50 | 流況: 通常の状況; 臭気: 無臭; ｐＨ: 8.3; ＣＯＤ: 0.7; ＤＯ: 7.6 |  |  | 0.28 | 0.022 | 0.004 | [25 empty] | <0.01 | 0.09 | 0.14 | [8 empty] | <0.04 | 0.012 |  |  | 34.37
2010-06-02 | 9:10 | 上層（表層） | 快晴 | 降雨なし | 17.5 | 19.4 |  |  | 0.5 | 108 |  | 7 | 通常の状況 | 緑色・中 | 無臭 | 8.4 |  | 2 |  | 8.7 |  |  | 0.26 | 0.013 | <0.001 | [25 empty] | <0.01 | 0.03 | <0.10 | [8 empty] | <0.04 | 0.001 |  |  | 33.12 |  |  | 3
| 9:10 | 下層 | 快晴 | 降雨なし |  | 17.8 |  |  | 50 | 流況: 通常の状況; 臭気: 無臭; ｐＨ: 8.2; ＣＯＤ: 1; ＤＯ: 6.7 |  |  | 0.21 | 0.017 | 0.003 | [25 empty] | <0.01 | 0.07 | 0.12 | [8 empty] | <0.04 | 0.01 |  |  | 34.4
2010-07-08 | 9:13 | 上層（表層） | 快晴 | 20mm以上30mm未満 | 26.3 | 24.6 |  |  | 0.5 | 全水深: 104; 透明度: 13; 流況: 通常の状況; 色相: 緑色・中; 臭気: 無臭
| 9:13 | 下層 | 快晴 | 20mm以上30mm未満 |  | 17.2 |  |  | 50 | 流況: 通常の状況; 臭気: 無臭
| 9:13 | 上層、下層の | 快晴 | 20mm以上30mm未満 |  |  |  |  | 25.3 | 流況: 通常の状況 | [23 empty] | <0.0005 | <0.0003 | <0.0003
2010-08-04 | 9:46 | 上層（表層） | 晴れ | 降雨なし | 30.4 | 28 |  |  | 0.5 | 107 |  | 9 | 通常の状況 | 青緑色・中 | 無臭 | 8.5 |  | 2.1 |  | 7.8 | 9 | <0.5 | 0.23 | 0.017 | 0.001 | [25 empty] | <0.01 | <0.01 | <0.10 | [8 empty] | <0.04 | 0.001 |  |  | 31.61 | <0.03 |  | 1.1
| 9:46 | 下層 | 晴れ | 降雨なし |  | 19.8 |  |  | 50 | 流況: 通常の状況; 臭気: 無臭; ｐＨ: 8.2; ＣＯＤ: 0.8; ＤＯ: 5.7 |  |  | 0.26 | 0.024 | 0.005 | [25 empty] | <0.01 | 0.1 | 0.15 | [8 empty] | <0.04 | 0.018 |  |  | 34.48
| 9:46 | 上層、下層の | 晴れ | 降雨なし |  |  |  |  | 25.3 | 流況: 通常の状況 | [6 empty] | <0.01 | <0.005 |  | <0.005 | <0.0005 |  |  | <0.0002 | <0.0002 | <0.0002 | <0.0002 | <0.0002 | <0.0002 | <0.0002 | <0.0002 | <0.0002 | <0.0002 |  |  |  | <0.0002 | <0.002 | [5 empty] | <0.005
2010-10-06 | 9:41 | 上層（表層） | 快晴 | 降雨なし | 24.8 | 23.6 |  |  | 0.5 | 104 |  | 18 | 通常の状況 | 緑青色・中 | 無臭 | 8.3 |  | 1.4 |  | 7.4 |  |  | 0.28 | 0.022 | <0.001 | [25 empty] | 0.01 | 0.05 | 0.1 | [8 empty] | <0.04 | 0.008 |  |  | 32.78 |  |  | 1
| 9:41 | 下層 | 快晴 | 降雨なし |  | 23.5 |  |  | 50 | 流況: 通常の状況; 臭気: 無臭; ｐＨ: 8.2; ＣＯＤ: 0.9; ＤＯ: 6 |  |  | 0.18 | 0.013 | 0.003 | [25 empty] | <0.01 | 0.05 | 0.1 | [8 empty] | <0.04 | 0.008 |  |  | 34.24
| 9:41 | 上層、下層の | 快晴 | 降雨なし |  |  |  |  | 25.3 | 流況: 通常の状況 | [5 empty] | <0.0008 |  |  | <0.02
2010-12-01 | 9:30 | 上層（表層） | 晴れ | 降雨なし | 16.3 | 20.3 |  |  | 0.5 | 106 |  | 13 | 通常の状況 | 青色・中 | 無臭 | 8.3 |  | 0.8 |  | 7.1 |  |  | 0.16 | 0.011 | 0.001 | [25 empty] | <0.01 | 0.05 | 0.1 | [8 empty] | <0.04 | 0.004 |  |  | 34.33 |  |  | 0.5
| 9:30 | 下層 | 晴れ | 降雨なし |  | 18.9 |  |  | 50 | 流況: 通常の状況; 臭気: 無臭; ｐＨ: 8.2; ＣＯＤ: 0.7; ＤＯ: 6.1 |  |  | 0.31 | 0.02 | 0.003 | [25 empty] | <0.01 | 0.11 | 0.16 | [8 empty] | <0.04 | 0.014 |  |  | 34.48
2011-02-02 | 9:40 | 上層（表層） | 晴れ | 降雨なし | 7.4 | 14.5 |  |  | 0.5 | 105 |  | 18 | 通常の状況 | 青色・中 | 無臭 | 8.2 |  | 1.3 |  | 7.8 | 5 | <0.5 | 0.23 | 0.02 | <0.001 | [25 empty] | <0.01 | 0.12 | 0.17 | [8 empty] | <0.04 | 0.016 |  |  | 34.43 | <0.03 |  | 0.3
| 9:40 | 下層 | 晴れ | 降雨なし |  | 14.7 |  |  | 50 | 流況: 通常の状況; 臭気: 無臭; ｐＨ: 8.2; ＣＯＤ: 1.3; ＤＯ: 7.6 |  |  | 0.24 | 0.02 | 0.007 | [25 empty] | <0.01 | 0.12 | 0.17 | [8 empty] | <0.04 | 0.015 |  |  | 34.6
| 9:40 | 上層、下層の | 晴れ | 降雨なし |  |  |  |  | 25.3 | 流況: 通常の状況 | [6 empty] | <0.01 | <0.005 |  | <0.005 | <0.0005 |  |  | <0.0002 | <0.0002 | <0.0002 | <0.0002 | <0.0002 | <0.0002 | <0.0002 | <0.0002 | <0.0002 | <0.0002 |  |  |  | <0.0002 | <0.002 | [5 empty] | <0.005
2011-03-02 | 9:32 | 上層（表層） | 雨 | 5mm以上10mm未満 | 6.6 | 13.5 |  |  | 0.5 | 全水深: 106; 透明度: 7; 流況: 通常の状況; 色相: 青緑色・中; 臭気: 無臭
| 9:32 | 下層 | 雨 | 5mm以上10mm未満 |  | 14.8 |  |  | 50 | 流況: 通常の状況; 臭気: 無臭
| 9:32 | 上層、下層の | 雨 | 5mm以上10mm未満 |  |  |  |  | 25.3 | 流況: 通常の状況 | [23 empty] | <0.0005 | <0.0003 | <0.0003

## 吉浜沖
水域名称 | 相模湾 | 地点名称 | 吉浜沖 (14-652-07) | 類型名称 | 海域A | 測定機関名称 | 神奈川県
測定項目 | 採取時刻 | 採取位置 | 天候 | 前日天候 | 気温 | 水温 | 流速 | 流量 | 採取水深 | 全水深 | 透視度 | 透明度 | 流況 | 色相 | 臭気 | ｐＨ | ＢＯＤ | ＣＯＤ | ＳＳ | ＤＯ | 大腸菌群数 | ｎ-ヘキサン抽出物質 | 全窒素 | 全りん | 全亜鉛 | カドミウム | 全シアン | 鉛 | 六価クロム | 砒素 | 総水銀 | アルキル水銀 | ＰＣＢ | ジクロロメタン | 四塩化炭素 | 1，2-ジクロロエタン | 1，1-ジクロロエチレン | ｼｽ-1，2-ジクロロエチレン | 1，1，1-トリクロロエタン | 1，1，2-トリクロロエタン | トリクロロエチレン | テトラクロロエチレン | 1，3-ジクロロプロペン | チウラム | シマジン | チオベンカルブ | ベンゼン | セレン | ふっ素 | ほう素 | 亜硝酸性窒素 | 硝酸性窒素 | 亜硝酸性窒素及び硝酸性窒素 | 1,4-ジオキサン | フェノール類 | 銅 | 溶解性鉄 | 溶解性マンガン | クロム | ＥＰＮ | ニッケル | アンモニア性窒素 | りん酸態りん | 電気伝導率 | 塩化物イオン | 塩分 | 陰イオン界面活性剤 | 非イオン界面活性剤 | クロロフィルａ | トリハロメタン生成能 | クロロホルム生成能 | ブロモジクロロメタン生成能 | ジブロモクロロメタン生成能 | ブロモホルム生成能 | 有機りん
単位 | 時：分 |  |  |  | ℃ | ℃ | m/s | m3/s | ｍ | ｍ | ㎝ | ｍ |  |  |  |  | ㎎/L | ㎎/L | ㎎/L | ㎎/L | MPN/100mL | ㎎/L | ㎎/L | ㎎/L | ㎎/L | ㎎/L | ㎎/L | ㎎/L | ㎎/L | ㎎/L | ㎎/L | ㎎/L | ㎎/L | ㎎/L | ㎎/L | ㎎/L | ㎎/L | ㎎/L | ㎎/L | ㎎/L | ㎎/L | ㎎/L | ㎎/L | ㎎/L | ㎎/L | ㎎/L | ㎎/L | ㎎/L | ㎎/L | ㎎/L | ㎎/L | ㎎/L | ㎎/L | ㎎/L | ㎎/L | ㎎/L | ㎎/L | ㎎/L | ㎎/L | ㎎/L | ㎎/L | ㎎/L | ㎎/L | mS/m | ㎎/L | ‰ | ㎎/L | ㎎/L | μg/L | ㎎/L | ㎎/L | ㎎/L | ㎎/L | ㎎/L | ㎎/L
採取年月日
2010-04-14 | 8:50 | 上層（表層） | 曇り | 0mm以上 5mm未満 | 15 | 15.7 |  |  | 0.5 | 25 |  | 21 | 通常の状況 | 青色・中 | 無臭 | 8.3 |  | 1.1 |  | 7.9 |  |  | 0.19 | 0.019 | 0.001 | [25 empty] | <0.01 | 0.08 | 0.13 | [8 empty] | <0.04 | 0.01 |  |  | 34.24 |  |  | 0.2
| 8:50 | 下層 | 曇り | 0mm以上 5mm未満 |  | 15 |  |  | 24 | 流況: 通常の状況; 臭気: 無臭; ｐＨ: 8.3; ＣＯＤ: 1.1; ＤＯ: 7.7 |  |  | 0.23 | 0.017 | 0.004 | [25 empty] | <0.01 | 0.08 | 0.13 | [8 empty] | <0.04 | 0.01 |  |  | 34.34
| 8:50 | 上層、下層の | 曇り | 0mm以上 5mm未満 |  |  |  |  | 12.3 | 流況: 通常の状況 | [6 empty] | <0.01 | <0.005 |  | <0.005 | <0.0005
2010-05-12 | 8:37 | 上層（表層） | 晴れ | 5mm以上10mm未満 | 19.2 | 18.5 |  |  | 0.5 | 26 |  | 4 | 通常の状況 | 緑色・中 | 無臭 | 8.6 |  | 2.6 |  | 10.5 | 13 | <0.5 | 0.21 | 0.015 | [26 empty] | <0.01 | <0.01 | <0.10 | [8 empty] | <0.04 | <0.001 |  |  | 32.52 |  |  | 5.7
| 8:37 | 下層 | 晴れ | 5mm以上10mm未満 |  | 16.8 |  |  | 25 | 流況: 通常の状況; 臭気: 無臭; ｐＨ: 8.2; ＣＯＤ: 1.1; ＤＯ: 6.7 |  |  | 0.22 | 0.023 | [26 empty] | <0.01 | 0.09 | 0.14 | [8 empty] | <0.04 | 0.013 |  |  | 34.48
| 8:37 | 上層、下層の | 晴れ | 5mm以上10mm未満 |  |  |  |  | 12.8 | 流況: 通常の状況 | [20 empty] | <0.0002 | <0.0002
2010-06-02 | 8:48 | 上層（表層） | 快晴 | 降雨なし | 17.8 | 19.9 |  |  | 0.5 | 25 |  | 16 | 通常の状況 | 緑色・中 | 無臭 | 8.3 |  | 1.4 |  | 7.8 |  |  | 0.16 | 0.008 | 0.002 | [25 empty] | <0.01 | 0.02 | <0.10 | [8 empty] | <0.04 | 0.001 |  |  | 33.61 |  |  | 1
| 8:48 | 下層 | 快晴 | 降雨なし |  | 18.4 |  |  | 24 | 流況: 通常の状況; 臭気: 無臭; ｐＨ: 8.3; ＣＯＤ: 1.3; ＤＯ: 6.7 |  |  | 0.2 | 0.013 | 0.005 | [25 empty] | <0.01 | 0.04 | <0.10 | [8 empty] | <0.04 | 0.006 |  |  | 34.26
| 8:48 | 上層、下層の | 快晴 | 降雨なし |  |  |  |  | 12.3 | 流況: 通常の状況 | [6 empty] | <0.01 | <0.005 |  | <0.005 | <0.0005
2010-07-08 | 8:50 | 上層（表層） | 快晴 | 20mm以上30mm未満 | 27.9 | 25.4 |  |  | 0.5 | 26 |  | 11 | 通常の状況 | 緑色・中 | 無臭 | 8.4 |  | 2.2 |  | 7.7 |  |  | 0.23 | 0.013 | [26 empty] | <0.01 | 0.02 | <0.10 | [8 empty] | <0.04 | <0.001 |  |  | 32.16 |  |  | 1.2
| 8:50 | 下層 | 快晴 | 20mm以上30mm未満 |  | 20.5 |  |  | 25 | 流況: 通常の状況; 臭気: 無臭; ｐＨ: 8.3; ＣＯＤ: 1.2; ＤＯ: 6.8 |  |  | 0.22 | 0.012 | [26 empty] | <0.01 | 0.03 | <0.10 | [8 empty] | <0.04 | 0.005 |  |  | 34.22
| 8:50 | 上層、下層の | 快晴 | 20mm以上30mm未満 |  |  |  |  | 12.8 | 流況: 通常の状況 | [23 empty] | <0.0005 | <0.0003 | <0.0003 | [13 empty] | <0.0005
2010-08-04 | 9:18 | 上層（表層） | 晴れ | 降雨なし | 30.8 | 27.9 |  |  | 0.5 | 27 |  | 11 | 通常の状況 | 緑青色・中 | 無臭 | 8.4 |  | 2.2 |  | 7.5 | 0 | <0.5 | 0.17 | 0.01 | <0.001 | [25 empty] | <0.01 | <0.01 | <0.10 | [8 empty] | <0.04 | 0.001 |  |  | 31.68 | <0.03 |  | 2.4
| 9:18 | 下層 | 晴れ | 降雨なし |  | 24 |  |  | 26 | 流況: 通常の状況; 臭気: 無臭; ｐＨ: 8.3; ＣＯＤ: 1.2; ＤＯ: 6.6 |  |  | 0.14 | 0.012 | 0.005 | [25 empty] | <0.01 | 0.01 | <0.10 | [8 empty] | <0.04 | 0.005 |  |  | 33.96
| 9:18 | 上層、下層の | 晴れ | 降雨なし |  |  |  |  | 13.3 | 流況: 通常の状況 | [5 empty] | <0.0008 | <0.01 | <0.005 | <0.02 | <0.005 | <0.0005 |  | <0.0005 | <0.0002 | <0.0002 | <0.0002 | <0.0002 | <0.0002 | <0.0002 | <0.0002 | <0.0002 | <0.0002 | <0.0002 |  |  |  | <0.0002 | <0.002 | [5 empty] | <0.005 | <0.005 | <0.004 | <0.02 | <0.01 |  |  | <0.008
2010-09-01 | 8:40 | 上層（表層） | 快晴 | 降雨なし | 29.7 | 28.3 |  |  | 0.5 | 26 |  | 14 | 通常の状況 | 青緑色・中 | 無臭 | 8.4 |  | 2 |  | 6.6 |  |  | 0.2 | 0.014 | [26 empty] | <0.01 | 0.02 | <0.10 | [8 empty] | <0.04 | 0.001 |  |  | 32.63 |  |  | 0.5
| 8:40 | 下層 | 快晴 | 降雨なし |  | 23.5 |  |  | 25 | 流況: 通常の状況; 臭気: 無臭; ｐＨ: 8.3; ＣＯＤ: 1; ＤＯ: 6.5 |  |  | 0.18 | 0.015 | [26 empty] | <0.01 | 0.02 | <0.10 | [8 empty] | <0.04 | 0.003 |  |  | 34.09
2010-10-06 | 9:13 | 上層（表層） | 快晴 | 降雨なし | 23.8 | 24.1 |  |  | 0.5 | 26 |  | 20 | 通常の状況 | 青色・中 | 無臭 | 8.3 |  | 1.2 |  | 6.8 |  |  | 0.2 | 0.013 | <0.001 | [25 empty] | <0.01 | 0.03 | <0.10 | [8 empty] | <0.04 | 0.003 |  |  | 33.22 |  |  | 0.3
| 9:13 | 下層 | 快晴 | 降雨なし |  | 24.6 |  |  | 25 | 流況: 通常の状況; 臭気: 無臭; ｐＨ: 8.3; ＣＯＤ: 1; ＤＯ: 6.3 |  |  | 0.15 | 0.013 | 0.003 | [25 empty] | 0.01 | 0.02 | <0.10 | [8 empty] | <0.04 | 0.005 |  |  | 33.83
| 9:13 | 上層、下層の | 快晴 | 降雨なし |  |  |  |  | 12.8 | 流況: 通常の状況 | [6 empty] | <0.01 | <0.005 |  | <0.005 | <0.0005
2010-11-10 | 12:20 | 上層（表層） | 快晴 | 降雨なし | 17.9 | 21 |  |  | 0.5 | 25 |  | 14 | 通常の状況 | 青緑色・中 | 無臭 | 8.3 |  | 0.8 |  | 7 | 0 | <0.5 | 0.14 | 0.012 | [26 empty] | <0.01 | 0.04 | <0.10 | [8 empty] | <0.04 | 0.004 |  |  | 34.12 |  |  | 0.7
| 12:20 | 下層 | 快晴 | 降雨なし |  | 21.3 |  |  | 24 | 流況: 通常の状況; 臭気: 無臭; ｐＨ: 8.3; ＣＯＤ: 0.9; ＤＯ: 6.5 |  |  | 0.17 | 0.013 | [26 empty] | <0.01 | 0.05 | 0.1 | [8 empty] | <0.04 | 0.006 |  |  | 34.24
| 12:20 | 上層、下層の | 快晴 | 降雨なし |  |  |  |  | 12.3 | 流況: 通常の状況 | [20 empty] | <0.0002 | <0.0002
2010-12-01 | 9:05 | 上層（表層） | 晴れ | 降雨なし | 17 | 20.6 |  |  | 0.5 | 26 |  | 15 | 通常の状況 | 青色・中 | 無臭 | 8.3 |  | 0.8 |  | 6.8 |  |  | 0.15 | 0.011 | <0.001 | [25 empty] | <0.01 | 0.04 | <0.10 | [8 empty] | <0.04 | 0.004 |  |  | 34.44 |  |  | 0.5
| 9:05 | 下層 | 晴れ | 降雨なし |  | 19.8 |  |  | 25 | 流況: 通常の状況; 臭気: 無臭; ｐＨ: 8.2; ＣＯＤ: 0.7; ＤＯ: 6.3 |  |  | 0.16 | 0.016 | 0.004 | [25 empty] | <0.01 | 0.08 | 0.13 | [8 empty] | <0.04 | 0.01 |  |  | 34.46
| 9:05 | 上層、下層の | 晴れ | 降雨なし |  |  |  |  | 12.8 | 流況: 通常の状況 | [6 empty] | <0.01 | <0.005 |  | <0.005 | <0.0005
2011-01-12 | 8:45 | 上層（表層） | 快晴 | 降雨なし | 7.9 | 15.2 |  |  | 0.5 | 28 |  | 20 | 通常の状況 | 青色・中 | 無臭 | 8.2 |  | 0.7 |  | 7.4 |  |  | 0.19 | 0.021 | [26 empty] | <0.01 | 0.12 | 0.17 | [8 empty] | <0.04 | 0.017 |  |  | 34.41 |  |  | 0.3
| 8:45 | 下層 | 快晴 | 降雨なし |  | 15.2 |  |  | 27 | 流況: 通常の状況; 臭気: 無臭; ｐＨ: 8.2; ＣＯＤ: 0.7; ＤＯ: 7.3 |  |  | 0.22 | 0.021 | [26 empty] | <0.01 | 0.12 | 0.17 | [8 empty] | <0.04 | 0.016 |  |  | 34.53
2011-02-02 | 9:10 | 上層（表層） | 薄曇り | 降雨なし | 7.4 | 14.7 |  |  | 0.5 | 27 |  | 20 | 通常の状況 | 青色・中 | 無臭 | 8.2 |  | 1.2 |  | 7.7 | 0 | <0.5 | 0.28 | 0.018 | <0.001 | [25 empty] | <0.01 | 0.12 | 0.17 | [8 empty] | <0.04 | 0.017 |  |  | 34.57 | <0.03 |  | 0.2
| 9:10 | 下層 | 薄曇り | 降雨なし |  | 14.8 |  |  | 26 | 流況: 通常の状況; 臭気: 無臭; ｐＨ: 8.2; ＣＯＤ: 1.3; ＤＯ: 7.7 |  |  | 0.24 | 0.019 | 0.004 | [25 empty] | <0.01 | 0.12 | 0.17 | [8 empty] | <0.04 | 0.016 |  |  | 34.59
| 9:10 | 上層、下層の | 薄曇り | 降雨なし |  |  |  |  | 13.3 | 流況: 通常の状況 | [5 empty] | <0.0008 | <0.01 | <0.005 | <0.02 | <0.005 | <0.0005 |  | <0.0005 | <0.0002 | <0.0002 | <0.0002 | <0.0002 | <0.0002 | <0.0002 | <0.0002 | <0.0002 | <0.0002 | <0.0002 |  |  |  | <0.0002 | <0.002 | [5 empty] | <0.005 | <0.005 | <0.004 | <0.02 | <0.01 |  |  | <0.008
2011-03-02 | 9:02 | 上層（表層） | 雨 | 5mm以上10mm未満 | 6.9 | 14.4 |  |  | 0.5 | 27 |  | 15 | 通常の状況 | 緑青色・中 | 無臭 | 8.2 |  | 1.2 |  | 8.1 |  |  | 0.19 | 0.018 | [26 empty] | <0.01 | 0.1 | 0.15 | [8 empty] | <0.04 | 0.012 |  |  | 34.21 |  |  | 1.1
| 9:02 | 下層 | 雨 | 5mm以上10mm未満 |  | 14.7 |  |  | 26 | 流況: 通常の状況; 臭気: 無臭; ｐＨ: 8.2; ＣＯＤ: 1.2; ＤＯ: 7.9 |  |  | 0.19 | 0.018 | [26 empty] | <0.01 | 0.09 | 0.14 | [8 empty] | <0.04 | 0.011 |  |  | 34.41
| 9:02 | 上層、下層の | 雨 | 5mm以上10mm未満 |  |  |  |  | 13.3 | 流況: 通常の状況 | [23 empty] | <0.0005 | <0.0003 | <0.0003 | [13 empty] | <0.0005