## 入江橋
水域名称 | 入江川 | 地点名称 | 入江橋 (14-022-01) | 類型名称 | 河川B | 測定機関名称 | 横浜市
測定項目 | 採取時刻 | 採取位置 | 天候 | 前日天候 | 気温 | 水温 | 流速 | 流量 | 採取水深 | 全水深 | 透視度 | 透明度 | 流況 | 色相 | 臭気 | ｐＨ | ＢＯＤ | ＣＯＤ | ＳＳ | ＤＯ | 大腸菌群数 | ｎ-ヘキサン抽出物質 | 全窒素 | 全りん | 全亜鉛 | カドミウム | 全シアン | 鉛 | 六価クロム | 砒素 | 総水銀 | アルキル水銀 | ＰＣＢ | ジクロロメタン | 四塩化炭素 | 1，2-ジクロロエタン | 1，1-ジクロロエチレン | ｼｽ-1，2-ジクロロエチレン | 1，1，1-トリクロロエタン | 1，1，2-トリクロロエタン | トリクロロエチレン | テトラクロロエチレン | 1，3-ジクロロプロペン | チウラム | シマジン | チオベンカルブ | ベンゼン | セレン | ふっ素 | ほう素 | 亜硝酸性窒素 | 硝酸性窒素 | 亜硝酸性窒素及び硝酸性窒素 | 1,4-ジオキサン | フェノール類 | 銅 | 溶解性鉄 | 溶解性マンガン | クロム | ＥＰＮ | ニッケル | アンモニア性窒素 | りん酸態りん | 電気伝導率 | 塩化物イオン | 塩分 | 陰イオン界面活性剤 | 非イオン界面活性剤 | クロロフィルａ | トリハロメタン生成能 | クロロホルム生成能 | ブロモジクロロメタン生成能 | ジブロモクロロメタン生成能 | ブロモホルム生成能 | 有機りん
単位 | 時：分 |  |  |  | ℃ | ℃ | m/s | m3/s | ｍ | ｍ | ㎝ | ｍ |  |  |  |  | ㎎/L | ㎎/L | ㎎/L | ㎎/L | MPN/100mL | ㎎/L | ㎎/L | ㎎/L | ㎎/L | ㎎/L | ㎎/L | ㎎/L | ㎎/L | ㎎/L | ㎎/L | ㎎/L | ㎎/L | ㎎/L | ㎎/L | ㎎/L | ㎎/L | ㎎/L | ㎎/L | ㎎/L | ㎎/L | ㎎/L | ㎎/L | ㎎/L | ㎎/L | ㎎/L | ㎎/L | ㎎/L | ㎎/L | ㎎/L | ㎎/L | ㎎/L | ㎎/L | ㎎/L | ㎎/L | ㎎/L | ㎎/L | ㎎/L | ㎎/L | ㎎/L | ㎎/L | ㎎/L | ㎎/L | mS/m | ㎎/L | ‰ | ㎎/L | ㎎/L | μg/L | ㎎/L | ㎎/L | ㎎/L | ㎎/L | ㎎/L | ㎎/L
採取年月日
2010-04-14 | 11:54 | 流心（中央） | 曇り | 5mm以上10mm未満 | 17 | 15.3 | -0.04 | -0.38 | 0.2 | 0.82 | >100 |  | 通常の状況 | 無色 | 土臭（微） | 7.4 | 1.6 | 3.5 | 1 | 5.5 | 4900 |  | 3.5 | 0.16 | 0.029 | [25 empty] | 0.061 | 1.8 | 1.9 | [8 empty] | 0.24 | 0.12 | 1400
| 23:54 | 流心（中央） | 曇り | 5mm以上10mm未満 | 12.3 | 12.2 | -0.05 | -0.42 | 0.2 | 0.91 |  |  | 通常の状況 |  | 川藻臭（微） | 7.6 | 1 | 3.4 | 6 | 6.2 |  |  | 3.2 | 0.17 | [39 empty] | 1600
2010-05-12 | 11:00 | 流心（中央） | 雨 | 10mm以上20mm未満 | 18 | 18.5 | 0.04 | 0.51 | 0.3 | 0.95 | >100 |  | 通常の状況 | 無色 | 川藻臭（微） | 7.5 | 2.3 | 6.3 | 4 | 3.7 | 270000 |  | 3.8 | 0.25 | 0.027 | [25 empty] | 0.089 | 2.7 | 2.8 | [8 empty] | 0.31 | 0.17 | 1700
| 23:00 | 流心（中央） | 晴れ | 10mm以上20mm未満 | 13 | 10.5 | 0 | 0.06 | 0.3 | 1.46 |  |  | 通常の状況 |  | 無臭 | 8 | 1.2 | 5.1 | 4 | 5.7 |  |  | 3.4 | 0.16 | [39 empty] | 2000
2010-06-02 | 10:40 | 流心（中央） | 快晴 | 降雨なし | 24 | 21.5 | 0.04 | 0.87 | 0.4 | 1.54 | >100 |  | 通常の状況 | 青緑色・淡（明） | 川藻臭（微） | 7.7 | 2.7 | 4.2 | 3 | 5.5 | 1700 |  | 3.4 | 0.26 | 0.038 | [25 empty] | 0.064 | 2.6 | 2.6 | [8 empty] | 0.09 | 0.19 | 1800
| 22:40 | 流心（中央） | 快晴 | 降雨なし | 17.9 | 18.1 | 0.04 | 0.85 | 0.4 | 1.9 |  |  | ゴミ、浮遊物多し |  | 下水臭（微） | 7.6 | 1.7 | 4.5 | 5 | 5.5 |  |  | 3.6 | 0.32 | [39 empty] | 1800
2010-07-07 | 10:05 | 流心（中央） | 曇り | 0mm以上 5mm未満 | 29.9 | 24.5 | 0.03 | 0.63 | 0.2 | 1.54 | 100 |  | 通常の状況 | 緑色・淡（明） | 無臭 | 7.6 | 1.9 | 5.4 | 1 | 4 | 2400 |  | 3.8 | 0.2 | 0.023 | [18 empty] | <0.0005 | <0.00006 | <0.00002 |  |  |  |  | 0.11 | 2.6 | 2.7 | [6 empty] | <0.00004 |  | 0.28 | 0.17 | 1200
| 22:05 | 流心（中央） | 雨 | 0mm以上 5mm未満 | 22.6 | 25.8 | 0.02 | 0.37 | 0.4 | 2.11 |  |  | ゴミ、浮遊物多し |  | 川藻臭（微） | 7.7 | 1.8 | 5.2 | 1 | 5 |  |  | 2.7 | 0.15 | [39 empty] | 2000
2010-08-04 | 11:30 | 流心（中央） | 快晴 | 降雨なし | 35.2 | 29.6 | 0 | 0 | 0.2 | 1.87 | >100 |  | 通常の状況 | 緑青色・淡（明） | 下水臭（中） | 7.6 | 2.2 | 5.2 | 8 | 5.4 | 2400 | <0.5 | 4.2 | 0.23 | 0.015 | <0.001 | <0.01 | <0.005 | <0.02 | <0.005 | <0.0005 |  | <0.0005 | <0.0002 | <0.0002 | <0.0002 | <0.0002 | <0.0002 | <0.0002 | <0.0002 | <0.0002 | <0.0002 | <0.0002 |  |  |  | <0.0002 | <0.002 |  |  | 0.12 | 2.9 | 3 | <0.005 | <0.005 | 0.01 | 0.06 | 0.02 | <0.02 |  | <0.008 | 0.28 | 0.19 | 1600 | 6000 |  | <0.03 | <0.005
| 23:30 | 流心（中央） | 晴れ | 降雨なし | 28.3 | 28 | 0.02 | 0.47 | 0.3 | 1.91 |  |  | 通常の状況 |  | 川藻臭（微） | 7.8 | 1.9 | 4.8 | 5 | 5.8 |  |  | 4.3 | 0.21 | [39 empty] | 1500 | 5900
2010-09-01 | 11:00 | 流心（中央） | 晴れ | 降雨なし | 35 | 31.8 | 0 | 0 | 0.4 | 1.53 | >100 |  | 通常の状況 | 黄緑色・淡（明） | 川藻臭（中） | 7.4 | 1.5 | 5.3 | 12 | 5.6 | 3300 |  | 4.4 | 0.23 | 0.071 | [25 empty] | 0.064 | 2.4 | 2.5 | [8 empty] | 0.16 | 0.21 | 2300
| 23:00 | 流心（中央） | 晴れ | 降雨なし | 28.5 | 28.5 | 0.03 | 0.46 | 0.3 | 1.31 |  |  | 通常の状況 |  | 川藻臭（微） | 7.9 | 1.6 | 4.3 | 11 | 8.8 |  |  | 3.5 | 0.14 | [39 empty] | 1900
2010-10-06 | 11:00 | 流心（中央） | 晴れ | 0mm以上 5mm未満 | 25.8 | 25.5 | 0 | 0.03 | 0.3 | 1.43 | >100 |  | 通常の状況 | 灰緑色・淡（明） | 無臭 | 7.5 | 2 | 2.7 | 13 | 2.8 | 790 |  | 2 | 0.19 | 0.01 | [25 empty] | 0.044 | 1.4 | 1.5 | [8 empty] | 0.27 | 0.18 | 2500
| 23:00 | 流心（中央） | 晴れ | 0mm以上 5mm未満 | 20.3 | 22.1 | 0.02 | 0.27 | 0.3 | 1.15 |  |  | 通常の状況 |  | 川藻臭（微） | 7.6 | 1 | 3.7 | 11 | 4.7 |  |  | 2.3 | 0.22 | [39 empty] | 2300
2010-11-10 | 11:00 | 流心（中央） | 快晴 | 降雨なし | 17.9 | 17.5 | 0.03 | 0.66 | 0.4 | 1.75 | >100 |  | 通常の状況 | 緑色・淡（明） | 川藻臭（微） | 7.6 | 1.1 | 3.5 | 11 | 5.9 | 7900 |  | 2.9 | 0.29 | 0.02 | [25 empty] | 0.051 | 2.7 | 2.8 | [8 empty] | 0.04 | 0.33 | 2200
| 23:00 | 流心（中央） | 快晴 | 降雨なし | 11.6 | 15.8 | 0.04 | 0.66 | 0.3 | 1.21 |  |  | 通常の状況 |  | 無臭 | 7.7 | 0.9 | 3.3 | 12 | 5.4 |  |  | 2.6 | 0.27 | [39 empty] | 2600
2010-12-01 | 11:15 | 流心（中央） | 晴れ | 降雨なし | 17.1 | 14.5 | 0 | 0 | 0.5 | 2.03 | >100 |  | 通常の状況 | 灰緑色・淡（明） | 無臭 | 7.7 | 1.4 | 3.8 | 9 | 6.2 | 7900 |  | 4 | 0.31 | 0.026 | [25 empty] | 0.061 | 3.1 | 3.2 | [8 empty] | 0.06 | 0.2 | 1800
| 23:15 | 流心（中央） | 晴れ | 降雨なし | 12.4 | 16.7 | 0.03 | 0.51 | 0.3 | 1.18 |  |  | 通常の状況 |  | 川藻臭（微） | 7.6 | 1.8 | 3.6 | 11 | 4.8 |  |  | 3.2 | 0.21 | [39 empty] | 2900
2011-01-12 | 11:30 | 流心（中央） | 快晴 | 降雨なし | 8.2 | 9.8 | 0.02 | 0.5 | 0.4 | 2.06 | >100 |  | 通常の状況 | 黄緑色・淡（明） | 川藻臭（微） | 7.8 | 1.3 | 4.4 | 6 | 8.1 | 1700 |  | 4.6 | 0.28 | 0.019 | [25 empty] | 0.039 | 2.5 | 2.5 | [8 empty] | 0.07 | 0.23 | 2300
| 23:30 | 流心（中央） | 晴れ | 降雨なし | 4 | 7.5 | 0 | -0.05 | 0.3 | 1.61 |  |  | 通常の状況 |  | 川藻臭（微） | 7.9 | 2.5 | 3.3 | 11 | 7.4 |  |  | 3.7 | 0.23 | [39 empty] | 2700
2011-02-02 | 11:40 | 流心（中央） | 曇り | 降雨なし | 10.8 | 10.4 | 0 | 0 | 0.3 | 1.44 | >100 |  | 通常の状況 | 灰緑色・中 | 川藻臭（微） | 8.1 | 0.6 | 3 | 13 | 7.3 | 790 | <0.5 | 3.8 | 0.26 | 0.043 | <0.001 | <0.01 | 0.006 | <0.02 | <0.005 | <0.0005 |  | <0.0005 | <0.0002 | <0.0002 | <0.0002 | <0.0002 | <0.0002 | <0.0002 | <0.0002 | <0.0002 | <0.0002 | <0.0002 |  |  |  | <0.0002 | <0.002 |  |  | 0.045 | 2.6 | 2.7 | <0.005 | <0.005 | <0.01 | 0.05 | 0.01 | <0.02 |  | <0.008 | 0.09 | 0.16 | 2400 | 11000 |  | <0.03 | <0.005
| 23:40 | 流心（中央） | 快晴 | 降雨なし | 6.4 | 10 | 0.13 | 1.12 | 0.2 | 0.72 |  |  | 通常の状況 |  | 海藻臭（微） | 8.1 | 0.9 | 3.8 | 9 | 8.4 |  |  | 4.9 | 0.37 | [39 empty] | 2300 | 9300
2011-03-03 | 10:50 | 流心（中央） | 晴れ | 降雨なし | 8 | 11 | 0 | 0 | 0.3 | 1.31 | 98 |  | 通常の状況 | 白色・乳白色・淡（明） | 川藻臭（中） | 7.6 | 1.4 | 2.5 | 14 | 5.6 | 1300 |  | 2.4 | 0.51 | 0.021 | [18 empty] | <0.0006 | <0.0003 | <0.0001 |  |  |  |  | 0.05 | 1.5 | 1.6 | [6 empty] | <0.0002 |  | 0.14 | 0.14 | 2900
| 22:50 | 流心（中央） | 晴れ | 降雨なし | 4.2 | 8.8 | 0 | 0 | 0.2 | 0.73 |  |  | 通常の状況 |  | 魚臭（微） | 7.7 | 1.3 | 2.5 | 13 | 5.1 |  |  | 1.9 | 0.41 | [39 empty] | 2900

## 水道橋
水域名称 | 帷子川 | 地点名称 | 水道橋 (14-024-01) | 類型名称 | 河川B | 測定機関名称 | 横浜市
測定項目 | 採取時刻 | 採取位置 | 天候 | 前日天候 | 気温 | 水温 | 流速 | 流量 | 採取水深 | 全水深 | 透視度 | 透明度 | 流況 | 色相 | 臭気 | ｐＨ | ＢＯＤ | ＣＯＤ | ＳＳ | ＤＯ | 大腸菌群数 | ｎ-ヘキサン抽出物質 | 全窒素 | 全りん | 全亜鉛 | カドミウム | 全シアン | 鉛 | 六価クロム | 砒素 | 総水銀 | アルキル水銀 | ＰＣＢ | ジクロロメタン | 四塩化炭素 | 1，2-ジクロロエタン | 1，1-ジクロロエチレン | ｼｽ-1，2-ジクロロエチレン | 1，1，1-トリクロロエタン | 1，1，2-トリクロロエタン | トリクロロエチレン | テトラクロロエチレン | 1，3-ジクロロプロペン | チウラム | シマジン | チオベンカルブ | ベンゼン | セレン | ふっ素 | ほう素 | 亜硝酸性窒素 | 硝酸性窒素 | 亜硝酸性窒素及び硝酸性窒素 | 1,4-ジオキサン | フェノール類 | 銅 | 溶解性鉄 | 溶解性マンガン | クロム | ＥＰＮ | ニッケル | アンモニア性窒素 | りん酸態りん | 電気伝導率 | 塩化物イオン | 塩分 | 陰イオン界面活性剤 | 非イオン界面活性剤 | クロロフィルａ | トリハロメタン生成能 | クロロホルム生成能 | ブロモジクロロメタン生成能 | ジブロモクロロメタン生成能 | ブロモホルム生成能 | 有機りん
単位 | 時：分 |  |  |  | ℃ | ℃ | m/s | m3/s | ｍ | ｍ | ㎝ | ｍ |  |  |  |  | ㎎/L | ㎎/L | ㎎/L | ㎎/L | MPN/100mL | ㎎/L | ㎎/L | ㎎/L | ㎎/L | ㎎/L | ㎎/L | ㎎/L | ㎎/L | ㎎/L | ㎎/L | ㎎/L | ㎎/L | ㎎/L | ㎎/L | ㎎/L | ㎎/L | ㎎/L | ㎎/L | ㎎/L | ㎎/L | ㎎/L | ㎎/L | ㎎/L | ㎎/L | ㎎/L | ㎎/L | ㎎/L | ㎎/L | ㎎/L | ㎎/L | ㎎/L | ㎎/L | ㎎/L | ㎎/L | ㎎/L | ㎎/L | ㎎/L | ㎎/L | ㎎/L | ㎎/L | ㎎/L | ㎎/L | mS/m | ㎎/L | ‰ | ㎎/L | ㎎/L | μg/L | ㎎/L | ㎎/L | ㎎/L | ㎎/L | ㎎/L | ㎎/L
採取年月日
2010-04-14 | 10:10 | 流心（中央） | 曇り | 5mm以上10mm未満 | 17 | 15.6 | 0 | 0.47 | 0.7 | 2.92 | >100 |  | 通常の状況 | 無色 | 無臭 | 7.9 | 1.9 | 2.1 | 3 | 9.8 | 7900 |  | 3.4 | 0.024 | 0.003 | [25 empty] | 0.029 | 2.3 | 2.4 | [8 empty] | 0.11 | 0.012 | 200
| 22:10 | 流心（中央） | 曇り | 5mm以上10mm未満 | 12.7 | 11.6 | -0.04 | -3.03 | 0.7 | 3.21 |  |  | 通常の状況 |  | 川藻臭（微） | 7.9 | 1 | 2.6 | 4 | 8.3 |  |  | 2.2 | 0.051 | [39 empty] | 440
2010-05-12 | 9:50 | 流心（中央） | 薄曇り | 10mm以上20mm未満 | 18 | 15 | 0.04 | 2.48 | 0.6 | 2.65 | 53 |  | 通常の状況 | 灰色・淡（明） | 無臭 | 7.8 | 1 | 3.8 | 6 | 9.2 | 27000 |  | 2.3 | 0.04 | 0.01 | [25 empty] | 0.044 | 1.7 | 1.8 | [8 empty] | 0.12 | 0.009 | 140
| 21:50 | 流心（中央） | 晴れ | 10mm以上20mm未満 | 13.5 | 10.5 | 0.02 | 1.83 | 0.7 | 3.26 |  |  | 通常の状況 |  | 無臭 | 7.8 | 1.6 | 3.5 | 3 | 9.6 |  |  | 2.2 | 0.037 | [39 empty] | 230
2010-06-02 | 9:30 | 流心（中央） | 快晴 | 降雨なし | 20.8 | 21 | 0.07 | 6.5 | 0.8 | 3.49 | >100 |  | 通常の状況 | 無色 | 無臭 | 8 | 2.2 | 2.2 | 2 | 8.5 | 4900 |  | 2.8 | 0.13 | 0.021 | [25 empty] | 0.039 | 2.2 | 2.3 | [8 empty] | 0.08 | 0.006 | 200
| 21:30 | 流心（中央） | 快晴 | 降雨なし | 18.6 | 19.4 | 0.04 | 3.61 | 0.8 | 3.73 |  |  | 通常の状況 |  | 土臭（微） | 7.7 | 2.5 | 2.3 | 3 | 9.1 |  |  | 2.5 | 0.13 | [39 empty] | 240
2010-07-07 | 9:00 | 流心（中央） | 曇り | 0mm以上 5mm未満 | 28.8 | 24.8 | 0.03 | 2.51 | 0.7 | 3.07 | 66 |  | 通常の状況 | 緑色・淡（明） | 無臭 | 7.9 | 1.4 | 3.5 | 7 | 7 | 13000 |  | 2.2 | 0.046 | 0.01 | [18 empty] | <0.0005 | <0.00006 | <0.00002 |  |  |  |  | 0.04 | 1.7 | 1.7 | [6 empty] | <0.00004 |  | 0.15 | 0.018 | 230
| 21:00 | 流心（中央） | 雨 | 0mm以上 5mm未満 | 23.1 | 23.6 | 0.03 | 2.37 | 0.8 | 3.71 |  |  | その他 |  | 無臭 | 8.5 | 0.7 | 4 | 46 | 6.8 |  |  | 2.3 | 0.1 | [39 empty] | 430
2010-08-04 | 10:00 | 流心（中央） | 快晴 | 降雨なし | 32.6 | 26.8 | 0.02 | 1.74 | 0.7 | 3.49 | >100 |  | 通常の状況 | 緑褐色・淡（明） | 川藻臭（微） | 7.9 | 1.6 | 6.5 | 2 | 8.2 | 33000 | <0.5 | 1.7 | 0.049 | 0.007 | <0.001 | <0.01 | <0.005 | <0.02 | <0.005 | <0.0005 |  | <0.0005 | <0.0002 | <0.0002 | <0.0002 | <0.0002 | <0.0002 | <0.0002 | <0.0002 | <0.0002 | <0.0002 | <0.0002 |  |  |  | <0.0002 | <0.002 |  |  | 0.031 | 1.4 | 1.4 | <0.005 | <0.005 | <0.01 | 0.09 | 0.02 | <0.02 |  | <0.008 | 0.08 | 0.021 | 420 | 1400 |  | <0.03 | 0.006
| 22:00 | 流心（中央） | 晴れ | 降雨なし | 28.7 | 27.3 | 0.06 | 5.57 | 0.8 | 3.6 |  |  | 通常の状況 |  | 川藻臭（微） | 8.3 | 1.8 | 7.6 | 5 | 8.1 |  |  | 1.7 | 0.071 | [39 empty] | 820 | 2800
2010-09-01 | 9:30 | 流心（中央） | 晴れ | 降雨なし | 28.8 | 28.5 | 0.02 | 1.74 | 0.7 | 3.41 | >100 |  | 通常の状況 | 黄緑色・淡（明） | 川藻臭（中） | 7.9 | 1.7 | 2.3 | 2 | 8 | 7000 |  | 1.4 | 0.04 | 0.016 | [25 empty] | 0.016 | 0.99 | 1 | [8 empty] | 0.08 | 0.02 | 260
| 21:30 | 流心（中央） | 晴れ | 降雨なし | 28.5 | 27.5 | 0.03 | 1.89 | 0.7 | 3.26 |  |  | 通常の状況 |  | 川藻臭（微） | 8.1 | 1 | 2.9 | 4 | 6.7 |  |  | 1.5 | 0.054 | [39 empty] | 700
2010-10-06 | 9:35 | 流心（中央） | 晴れ | 0mm以上 5mm未満 | 24.8 | 20 | 0 | 0.2 | 0.6 | 3 | >100 |  | 通常の状況 | 灰緑色・淡（明） | 無臭 | 7.9 | 1 | 2 | 2 | 9 | 4900 |  | 2.7 | 0.035 | 0.008 | [25 empty] | 0.037 | 2.3 | 2.3 | [8 empty] | 0.09 | 0.014 | 360
| 21:35 | 流心（中央） | 晴れ | 0mm以上 5mm未満 | 20.5 | 20.1 | 0.05 | 3.95 | 0.7 | 3.02 |  |  | 通常の状況 |  | 無臭 | 8.1 | 1.4 | 2 | 2 | 8.2 |  |  | 2.7 | 0.036 | [39 empty] | 310
2010-11-10 | 9:45 | 流心（中央） | 快晴 | 降雨なし | 16.6 | 14.1 | 0.12 | 11.59 | 0.8 | 3.69 | >100 |  | 通常の状況 | 緑色・淡（明） | 無臭 | 7.9 | 1.3 | 1.8 | 2 | 9.7 | 7900 |  | 2.9 | 0.023 | 0.005 | [25 empty] | 0.041 | 2.3 | 2.4 | [8 empty] | 0.04 | 0.007 | 240
| 21:45 | 流心（中央） | 快晴 | 降雨なし | 12.2 | 13.1 | 0.05 | 4.35 | 0.7 | 3.2 |  |  | 通常の状況 |  | 無臭 | 8.1 | 1 | 2.5 | 1 | 9.4 |  |  | 3 | 0.042 | [39 empty] | 340
2010-12-01 | 9:40 | 流心（中央） | 晴れ | 降雨なし | 14.5 | 12.4 | 0.02 | 1.48 | 0.8 | 3.68 | >100 |  | 通常の状況 | 青緑色・淡（明） | 無臭 | 7.8 | 1.1 | 1.9 | 2 | 9.3 | 7900 |  | 2.2 | 0.043 | 0.011 | [25 empty] | 0.03 | 1.8 | 1.8 | [8 empty] | 0.05 | <0.005 | 530
| 21:40 | 流心（中央） | 晴れ | 降雨なし | 12.2 | 12.1 | 0.02 | 1.78 | 0.6 | 2.77 |  |  | 通常の状況 |  | 無臭 | 8 | 1.6 | 2.5 | 2 | 9.6 |  |  | 2.4 | 0.047 | [39 empty] | 340
2011-01-12 | 10:00 | 流心（中央） | 快晴 | 降雨なし | 6 | 6.4 | 0.08 | 9.08 | 0.8 | 3.92 | >100 |  | 通常の状況 | 灰緑色・淡（明） | 川藻臭（微） | 8 | 1.2 | 1.6 | 2 | 11.5 | 4900 |  | 2.3 | 0.038 | 0.003 | [25 empty] | 0.038 | 1.9 | 2 | [8 empty] | 0.08 | <0.005 | 340
| 22:00 | 流心（中央） | 曇り | 降雨なし | 5.1 | 6.1 | 0.02 | 2.36 | 0.6 | 3.5 |  |  | 通常の状況 |  | 川藻臭（微） | 8.2 | 2.4 | 1.6 | 4 | 11.3 |  |  | 2.6 | 0.041 | [39 empty] | 310
2011-02-02 | 10:00 | 流心（中央） | 曇り | 降雨なし | 5.8 | 5.5 | 0.12 | 9.85 | 0.6 | 3.03 | >100 |  | 通常の状況 | 灰緑色・淡（明） | 無臭 | 8.2 | 1.4 | 4.6 | 4 | 10.8 | 130000 | <0.5 | 2.3 | 0.06 | 0.021 | <0.001 | <0.01 | <0.005 | <0.02 | <0.005 | <0.0005 |  | <0.0005 | <0.0002 | <0.0002 | <0.0002 | <0.0002 | 0.0012 | <0.0002 | <0.0002 | <0.0002 | <0.0002 | <0.0002 |  |  |  | <0.0002 | <0.002 |  |  | 0.06 | 1.6 | 1.7 | <0.005 | <0.005 | <0.01 | 0.05 | 0.02 | <0.02 |  | <0.008 | 0.2 | 0.005 | 570 | 1800 |  | <0.03 | <0.005
| 22:00 | 流心（中央） | 快晴 | 降雨なし | 7 | 7.2 | 0.12 | 8.67 | 0.6 | 2.83 |  |  | 通常の状況 |  | 川藻臭（微） | 8.4 | 1.7 | 3.8 | 5 | 11.5 |  |  | 2.4 | 0.08 | [39 empty] | 570 | 2000
2011-03-03 | 9:40 | 流心（中央） | 晴れ | 降雨なし | 6 | 6.9 | 0.06 | 4.79 | 0.6 | 3.01 | >100 |  | 通常の状況 | 灰緑色・淡（明） | 川藻臭（微） | 7.9 | 0.8 | 2 | 3 | 10.5 | 13000 |  | 2.1 | 0.4 | 0.012 | [18 empty] | <0.0006 | <0.0003 | <0.0001 |  |  |  |  | 0.03 | 1.7 | 1.7 | [6 empty] | <0.0002 |  | 0.08 | 0.014 | 290
| 21:40 | 流心（中央） | 晴れ | 降雨なし | 4.8 | 7.3 | 0.02 | 1.13 | 0.5 | 2.4 |  |  | 通常の状況 |  | 無臭 | 7.9 | 1.6 | 2.3 | 3 | 8.2 |  |  | 2.5 | 0.43 | [39 empty] | 510

## 清水橋
水域名称 | 大岡川 | 地点名称 | 清水橋 (14-025-01) | 類型名称 | 河川B | 測定機関名称 | 横浜市
測定項目 | 採取時刻 | 採取位置 | 天候 | 前日天候 | 気温 | 水温 | 流速 | 流量 | 採取水深 | 全水深 | 透視度 | 透明度 | 流況 | 色相 | 臭気 | ｐＨ | ＢＯＤ | ＣＯＤ | ＳＳ | ＤＯ | 大腸菌群数 | ｎ-ヘキサン抽出物質 | 全窒素 | 全りん | 全亜鉛 | カドミウム | 全シアン | 鉛 | 六価クロム | 砒素 | 総水銀 | アルキル水銀 | ＰＣＢ | ジクロロメタン | 四塩化炭素 | 1，2-ジクロロエタン | 1，1-ジクロロエチレン | ｼｽ-1，2-ジクロロエチレン | 1，1，1-トリクロロエタン | 1，1，2-トリクロロエタン | トリクロロエチレン | テトラクロロエチレン | 1，3-ジクロロプロペン | チウラム | シマジン | チオベンカルブ | ベンゼン | セレン | ふっ素 | ほう素 | 亜硝酸性窒素 | 硝酸性窒素 | 亜硝酸性窒素及び硝酸性窒素 | 1,4-ジオキサン | フェノール類 | 銅 | 溶解性鉄 | 溶解性マンガン | クロム | ＥＰＮ | ニッケル | アンモニア性窒素 | りん酸態りん | 電気伝導率 | 塩化物イオン | 塩分 | 陰イオン界面活性剤 | 非イオン界面活性剤 | クロロフィルａ | トリハロメタン生成能 | クロロホルム生成能 | ブロモジクロロメタン生成能 | ジブロモクロロメタン生成能 | ブロモホルム生成能 | 有機りん
単位 | 時：分 |  |  |  | ℃ | ℃ | m/s | m3/s | ｍ | ｍ | ㎝ | ｍ |  |  |  |  | ㎎/L | ㎎/L | ㎎/L | ㎎/L | MPN/100mL | ㎎/L | ㎎/L | ㎎/L | ㎎/L | ㎎/L | ㎎/L | ㎎/L | ㎎/L | ㎎/L | ㎎/L | ㎎/L | ㎎/L | ㎎/L | ㎎/L | ㎎/L | ㎎/L | ㎎/L | ㎎/L | ㎎/L | ㎎/L | ㎎/L | ㎎/L | ㎎/L | ㎎/L | ㎎/L | ㎎/L | ㎎/L | ㎎/L | ㎎/L | ㎎/L | ㎎/L | ㎎/L | ㎎/L | ㎎/L | ㎎/L | ㎎/L | ㎎/L | ㎎/L | ㎎/L | ㎎/L | ㎎/L | ㎎/L | mS/m | ㎎/L | ‰ | ㎎/L | ㎎/L | μg/L | ㎎/L | ㎎/L | ㎎/L | ㎎/L | ㎎/L | ㎎/L
採取年月日
2010-04-14 | 8:56 | 流心（中央） | 曇り | 5mm以上10mm未満 | 15 | 14.6 | -0.02 | -0.62 | 0.3 | 1.29 | >100 |  | 通常の状況 | 青緑色・淡（明） | 川藻臭（微） | 7.6 | 1.7 | 3 | 4 | 5 | 11000 |  | 1.3 | 0.1 | 0.014 | [25 empty] | 0.023 | 0.74 | 0.76 | [8 empty] | 0.23 | 0.066 | 1300
| 20:56 | 流心（中央） | 曇り | 5mm以上10mm未満 | 13.8 | 12.8 | -0.04 | -1.34 | 0.4 | 1.64 |  |  | 通常の状況 |  | 川藻臭（微） | 7.9 | 1 | 3.1 | 1 | 7.2 |  |  | 2.2 | 0.1 | [39 empty] | 600
2010-05-12 | 8:30 | 流心（中央） | 薄曇り | 10mm以上20mm未満 | 19 | 17.5 | 0.03 | 0.79 | 0.4 | 1.24 | 69 |  | 通常の状況 | 黄緑色・淡（明） | 無臭 | 7.5 | 2.6 | 5.2 | 4 | 6.3 | 330000 |  | 2.1 | 0.1 | 0.015 | [25 empty] | 0.044 | 1.1 | 1.2 | [8 empty] | 0.23 | 0.036 | 770
| 20:30 | 流心（中央） | 晴れ | 10mm以上20mm未満 | 13 | 12 | 0.02 | 0.94 | 0.4 | 1.69 |  |  | 通常の状況 |  | 無臭 | 8.1 | 1.8 | 4.5 | 3 | 9.8 |  |  | 2.1 | 0.083 | [39 empty] | 430
2010-06-02 | 8:30 | 流心（中央） | 快晴 | 降雨なし | 21 | 19 | 0.07 | 3.52 | 0.5 | 2.24 | >100 |  | 通常の状況 | 無色 | 川藻臭（微） | 7.9 | 1.2 | 3 | 2 | 6.3 | 33000 |  | 1.4 | 0.17 | 0.02 | [25 empty] | 0.038 | 0.98 | 1 | [8 empty] | 0.08 | 0.059 | 1600
| 20:30 | 流心（中央） | 快晴 | 降雨なし | 18.1 | 20 | 0.04 | 2.01 | 0.5 | 2.27 |  |  | 通常の状況 |  | 無臭 | 7.9 | 2.4 | 3.5 | 2 | 10.6 |  |  | 1.4 | 0.18 | [39 empty] | 400
2010-07-07 | 13:20 | 流心（中央） | 一時雨 | 0mm以上 5mm未満 | 27.4 | 26.4 | 0.04 | 2.49 | 0.4 | 2.19 | 19 |  | 通常の状況 | 緑色・淡（明） | 無臭 | 7.6 | 8.9 | 8.4 | 13 | 4.6 | 790000 |  | 3.3 | 0.18 | 0.032 | [18 empty] | <0.0005 | <0.00006 | <0.00002 |  |  |  |  | 0.056 | 1.1 | 1.1 | [6 empty] | <0.00004 |  | 1.4 | 0.1 | 160
| 20:00 | 流心（中央） | 一時雨 | 0mm以上 5mm未満 | 23.7 | 25.1 | 0.07 | 3.55 | 0.4 | 2.05 |  |  | 通常の状況 |  | 無臭 | 7.9 | 3.1 | 5.8 | 2 | 5.6 |  |  | 2 | 0.12 | [39 empty] | 980
2010-08-04 | 8:30 | 流心（中央） | 快晴 | 降雨なし | 32.8 | 29.2 | 0.02 | 1.08 | 0.4 | 1.92 | 57 |  | 通常の状況 | 緑褐色・淡（明） | 川藻臭（微） | 8 | 4.7 | 6 | 17 | 7.6 | 49000 | <0.5 | 0.96 | 0.15 | 0.025 | <0.001 | <0.01 | <0.005 | <0.02 | <0.005 | <0.0005 |  | <0.0005 | <0.0002 | <0.0002 | <0.0002 | <0.0002 | <0.0002 | <0.0002 | <0.0002 | <0.0002 | <0.0002 | <0.0002 |  |  |  | <0.0002 | <0.002 |  |  | 0.031 | 0.39 | 0.42 | <0.005 | <0.005 | <0.01 | 0.02 | 0.03 | <0.02 |  | <0.008 | 0.07 | 0.037 | 2700 | 10000 |  | <0.03 | <0.005
| 20:30 | 流心（中央） | 晴れ | 降雨なし | 29 | 28.6 | 0.06 | 2.89 | 0.4 | 2.15 |  |  | 通常の状況 |  | 無臭 | 8.3 | 3 | 6.3 | 13 | 8.7 |  |  | 0.85 | 0.12 | [39 empty] | 2500 | 10000
2010-09-01 | 8:30 | 流心（中央） | 晴れ | 降雨なし | 29.2 | 28.1 | 0.01 | 0.28 | 0.5 | 1.88 | >100 |  | 通常の状況 | 黄緑色・淡（明） | 川藻臭（微） | 7.8 | 1.9 | 4.9 | 13 | 4.1 | 49000 |  | 1.1 | 0.13 | 0.011 | [25 empty] | 0.039 | 0.37 | 0.41 | [8 empty] | 0.12 | 0.1 | 2300
| 20:30 | 流心（中央） | 晴れ | 降雨なし | 30 | 29.5 | 0.03 | 1.41 | 0.4 | 2.12 |  |  | 通常の状況 |  | 川藻臭（微） | 8.2 | 1.6 | 5.1 | 14 | 8.7 |  |  | 0.99 | 0.12 | [39 empty] | 2300
2010-10-06 | 8:30 | 流心（中央） | 晴れ | 0mm以上 5mm未満 | 22.9 | 20.7 | 0.05 | 1.92 | 0.3 | 1.46 | 65 |  | 通常の状況 | 灰青色・中 | 無臭 | 7.7 | 1.2 | 3.9 | 5 | 4.7 | 79000 |  | 1.5 | 0.11 | 0.003 | [25 empty] | 0.022 | 1 | 1 | [8 empty] | 0.07 | 0.08 | 1000
| 20:30 | 流心（中央） | 晴れ | 0mm以上 5mm未満 | 21.2 | 23 | 0.08 | 3.09 | 0.4 | 1.54 |  |  | 通常の状況 |  | 硫化水素（微） | 7.8 | 1.3 | 4 | 9 | 4 |  |  | 1.4 | 0.11 | [39 empty] | 1500
2010-11-10 | 8:30 | 流心（中央） | 快晴 | 降雨なし | 13.8 | 14.4 | 0.05 | 2.72 | 0.5 | 2.39 | 78 |  | 通常の状況 | 緑青色・淡（明） | 無臭 | 7.8 | 1.4 | 3.1 | 5 | 7.5 | 14000 |  | 1.6 | 0.084 | 0.01 | [25 empty] | 0.033 | 1.2 | 1.2 | [8 empty] | 0.04 | 0.053 | 1300
| 20:30 | 流心（中央） | 快晴 | 降雨なし | 13.2 | 13.1 | 0.08 | 3.69 | 0.4 | 1.98 |  |  | 通常の状況 |  | 無臭 | 7.8 | 1 | 3.4 | 10 | 8.7 |  |  | 1.4 | 0.1 | [39 empty] | 2100
2010-12-01 | 8:30 | 流心（中央） | 晴れ | 降雨なし | 12.2 | 12.6 | 0 | 0.08 | 0.4 | 2.01 | >100 |  | 通常の状況 | 青緑色・淡（明） | 無臭 | 7.7 | 1.4 | 3.1 | 6 | 4.7 | 7900 |  | 1.1 | 0.11 | 0.019 | [25 empty] | 0.038 | 0.78 | 0.81 | [8 empty] | 0.09 | 0.077 | 1300
| 20:30 | 流心（中央） | 晴れ | 降雨なし | 12.8 | 15.3 | 0 | 0.05 | 0.3 | 1.25 |  |  | 通常の状況 |  | 川藻臭（微） | 7.9 | 1.4 | 1.9 | 11 | 6.3 |  |  | 1.3 | 0.13 | [39 empty] | 1700
2011-01-12 | 8:30 | 流心（中央） | 快晴 | 降雨なし | 5.5 | 4.7 | 0 | 0 | 0.5 | 2.58 | >100 |  | 通常の状況 | 灰緑色・淡（明） | 川藻臭（微） | 8.1 | 1.5 | 2.2 | 4 | 11.4 | 4900 |  | 1.4 | 0.053 | 0.004 | [25 empty] | 0.026 | 1.3 | 1.3 | [8 empty] | <0.04 | 0.007 | 1000
| 20:30 | 流心（中央） | 曇り | 降雨なし | 6.4 | 6.3 | -0.01 | -0.28 | 0.4 | 1.83 |  |  | 通常の状況 |  | 無臭 | 8.3 | 2 | 2.7 | 3 | 12.2 |  |  | 1.6 | 0.05 | [39 empty] | 1000
2011-02-02 | 8:30 | 流心（中央） | 曇り | 降雨なし | 4 | 4.5 | 0.14 | 6.67 | 0.4 | 1.92 | >100 |  | 通常の状況 | 緑色・淡（明） | 無臭 | 8.4 | 0.8 | 3.8 | 6 | 8.8 | 3300 | <0.5 | 1.4 | 0.031 | 0.009 | <0.001 | <0.01 | <0.005 | <0.02 | <0.005 | <0.0005 |  | <0.0005 | <0.0002 | <0.0002 | <0.0002 | <0.0002 | <0.0002 | <0.0002 | <0.0002 | <0.0002 | <0.0002 | <0.0002 |  |  |  | <0.0002 | <0.002 |  |  | 0.036 | 1.3 | 1.3 | <0.005 | <0.005 | <0.01 | 0.06 | 0.02 | <0.02 |  | <0.008 | <0.04 | <0.005 | 1000 | 3800 |  | <0.03 | <0.005
| 20:30 | 流心（中央） | 快晴 | 降雨なし | 7.9 | 6.8 | 0.15 | 5.52 | 0.3 | 1.45 |  |  | 通常の状況 |  | 無臭 | 8.7 | 0.9 | 4.5 | 3 | 16 |  |  | 1.5 | 0.034 | [39 empty] | 850 | 3400
2011-03-03 | 8:30 | 流心（中央） | 晴れ | 降雨なし | 4.8 | 8.9 | 0.04 | 1.85 | 0.4 | 1.8 | >100 |  | 通常の状況 | 青緑色・淡（明） | 川藻臭（微） | 7.9 | 1.3 | 3.4 | 3 | 10.7 | 49000 |  | 1.9 | 0.57 | 0.011 | [18 empty] | <0.0006 | <0.0003 | <0.0001 |  |  |  |  | 0.033 | 1.6 | 1.6 | [6 empty] | <0.0002 |  | 0.08 | 0.039 | 460
| 20:30 | 流心（中央） | 晴れ | 降雨なし | 5.4 | 6.3 | -0.05 | -1.67 | 0.3 | 1.4 |  |  | 通常の状況 |  | 無臭 | 8.3 | 1.1 | 3.4 | 4 | 7.7 |  |  | 1.6 | 0.48 | [39 empty] | 390

## 瀬戸橋
水域名称 | 宮川 | 地点名称 | 瀬戸橋 (14-026-01) | 類型名称 | 河川B | 測定機関名称 | 横浜市
測定項目 | 採取時刻 | 採取位置 | 天候 | 前日天候 | 気温 | 水温 | 流速 | 流量 | 採取水深 | 全水深 | 透視度 | 透明度 | 流況 | 色相 | 臭気 | ｐＨ | ＢＯＤ | ＣＯＤ | ＳＳ | ＤＯ | 大腸菌群数 | ｎ-ヘキサン抽出物質 | 全窒素 | 全りん | 全亜鉛 | カドミウム | 全シアン | 鉛 | 六価クロム | 砒素 | 総水銀 | アルキル水銀 | ＰＣＢ | ジクロロメタン | 四塩化炭素 | 1，2-ジクロロエタン | 1，1-ジクロロエチレン | ｼｽ-1，2-ジクロロエチレン | 1，1，1-トリクロロエタン | 1，1，2-トリクロロエタン | トリクロロエチレン | テトラクロロエチレン | 1，3-ジクロロプロペン | チウラム | シマジン | チオベンカルブ | ベンゼン | セレン | ふっ素 | ほう素 | 亜硝酸性窒素 | 硝酸性窒素 | 亜硝酸性窒素及び硝酸性窒素 | 1,4-ジオキサン | フェノール類 | 銅 | 溶解性鉄 | 溶解性マンガン | クロム | ＥＰＮ | ニッケル | アンモニア性窒素 | りん酸態りん | 電気伝導率 | 塩化物イオン | 塩分 | 陰イオン界面活性剤 | 非イオン界面活性剤 | クロロフィルａ | トリハロメタン生成能 | クロロホルム生成能 | ブロモジクロロメタン生成能 | ジブロモクロロメタン生成能 | ブロモホルム生成能 | 有機りん
単位 | 時：分 |  |  |  | ℃ | ℃ | m/s | m3/s | ｍ | ｍ | ㎝ | ｍ |  |  |  |  | ㎎/L | ㎎/L | ㎎/L | ㎎/L | MPN/100mL | ㎎/L | ㎎/L | ㎎/L | ㎎/L | ㎎/L | ㎎/L | ㎎/L | ㎎/L | ㎎/L | ㎎/L | ㎎/L | ㎎/L | ㎎/L | ㎎/L | ㎎/L | ㎎/L | ㎎/L | ㎎/L | ㎎/L | ㎎/L | ㎎/L | ㎎/L | ㎎/L | ㎎/L | ㎎/L | ㎎/L | ㎎/L | ㎎/L | ㎎/L | ㎎/L | ㎎/L | ㎎/L | ㎎/L | ㎎/L | ㎎/L | ㎎/L | ㎎/L | ㎎/L | ㎎/L | ㎎/L | ㎎/L | ㎎/L | mS/m | ㎎/L | ‰ | ㎎/L | ㎎/L | μg/L | ㎎/L | ㎎/L | ㎎/L | ㎎/L | ㎎/L | ㎎/L
採取年月日
2010-04-14 | 10:40 | 流心（中央） | 曇り | 5mm以上10mm未満 | 14.5 | 14.4 | -0.04 | -0.96 | 0.3 | 1.38 | >100 |  | 通常の状況 | 灰緑色・淡（明） | 無臭 | 7.9 | 1.6 | 2.5 | 4 | 8.5 | 13000 |  | 1.1 | 0.06 | 0.016 | [25 empty] | 0.015 | 0.52 | 0.54 | [8 empty] | 0.07 | 0.045 | 2300
| 22:40 | 流心（中央） | 曇り | 5mm以上10mm未満 | 13.5 | 13.9 | -0.04 | -1.21 | 0.4 | 1.8 |  |  | 通常の状況 |  | 無臭 | 7.9 | 0.7 | 2.6 | 2 | 10.7 |  |  | 1.6 | 0.08 | [39 empty] | 680
2010-05-12 | 10:10 | 流心（中央） | 曇り | 10mm以上20mm未満 | 18 | 17.8 | -0.03 | -0.86 | 0.3 | 1.5 | >100 |  | 通常の状況 | 灰緑色・淡（明） | 無臭 | 8 | 2.1 | 3 | 6 | 8.3 | 4900 |  | 0.92 | 0.071 | 0.018 | [25 empty] | 0.017 | 0.39 | 0.41 | [8 empty] | 0.05 | 0.024 | 2300
| 22:10 | 流心（中央） | 晴れ | 10mm以上20mm未満 | 15.4 | 14.5 | -0.02 | -0.51 | 0.3 | 1.96 |  |  | 通常の状況 |  | 川藻臭（微） | 8.1 | 0.5 | 4.5 | 2 | 8.8 |  |  | 1.2 | 0.2 | [39 empty] | 830
2010-06-02 | 10:20 | 流心（中央） | 快晴 | 降雨なし | 21.7 | 21.2 | 0.06 | 2.28 | 0.4 | 2.14 | >100 |  | 通常の状況 | 無色 | 無臭 | 8 | 2 | 3.3 | 2 | 5.8 | 7000 |  | 0.86 | 0.18 | 0.026 | [25 empty] | 0.023 | 0.39 | 0.41 | [8 empty] | 0.12 | 0.057 | 1900
| 22:20 | 流心（中央） | 快晴 | 降雨なし | 18 | 20 | 0.01 | 0.47 | 0.4 | 2.52 |  |  | 通常の状況 |  | 無臭 | 8.1 | 2.5 | 4.4 | 4 | 8.5 |  |  | 0.73 | 0.15 | [39 empty] | 740
2010-07-07 | 9:24 | 流心（中央） | 曇り | 0mm以上 5mm未満 | 25.8 | 24.5 | 0.02 | 0.87 | 0.4 | 1.99 | >100 |  | 通常の状況 | 無色 | 無臭 | 7.9 | 4 | 3.4 | 1 | 5.9 | 13000 |  | 0.86 | 0.11 | 0.012 | [18 empty] | <0.0005 | <0.00006 | <0.00002 |  |  |  |  | 0.023 | 0.46 | 0.48 | [6 empty] | <0.00004 |  | 0.06 | 0.096 | 1300
| 21:24 | 流心（中央） | 雨 | 0mm以上 5mm未満 | 23.7 | 23.3 | -0.01 | -0.28 | 0.4 | 2.57 |  |  | 通常の状況 |  | 川藻臭（微） | 7.8 | 1.9 | 5.3 | 6 | 5.6 |  |  | 1.5 | 0.093 | [39 empty] | 760
2010-08-04 | 9:15 | 流心（中央） | 快晴 | 降雨なし | 30.2 | 29.2 | 0 | -0.19 | 0.4 | 2.26 | >100 |  | 通常の状況 | 緑青色・淡（明） | 無臭 | 8 | 2.3 | 3.6 | 9 | 6.3 | 24000 | <0.5 | 0.71 | 0.12 | 0.014 | <0.001 | <0.01 | <0.005 | <0.02 | <0.005 | <0.0005 |  | <0.0005 | <0.0002 | <0.0002 | <0.0002 | <0.0002 | <0.0002 | <0.0002 | <0.0002 | <0.0002 | <0.0002 | <0.0002 |  |  |  | <0.0002 | <0.002 |  |  | 0.018 | 0.29 | 0.31 | <0.005 | <0.005 | <0.01 | 0.07 | 0.08 | <0.02 |  | <0.008 | 0.08 | 0.093 | 2100 | 8400 |  | <0.03 | <0.005
| 21:15 | 流心（中央） | 快晴 | 降雨なし | 28.5 | 28 | 0.03 | 1.42 | 0.4 | 2.4 |  |  | 通常の状況 |  | 無臭 | 8.1 | 2.1 | 3.2 | 8 | 8.2 |  |  | 0.47 | 0.09 | [39 empty] | 2800 | 12000
2010-09-01 | 9:30 | 流心（中央） | 晴れ | 降雨なし | 31.3 | 31.6 | 0 | -0.1 | 0.4 | 2.31 | >100 |  | 通常の状況 | 無色 | 川藻臭（中） | 8.1 | 1.7 | 3.3 | 20 | 7.7 | 790 |  | 0.5 | 0.1 | 0.021 | [25 empty] | 0.013 | 0.12 | 0.14 | [8 empty] | 0.1 | 0.078 | 3600
| 21:30 | 流心（中央） | 晴れ | 降雨なし | 29 | 29.5 | 0 | 0.19 | 0.4 | 2.39 |  |  | 通常の状況 |  | 無臭 | 8.2 | 1.8 | 3.3 | 20 | 9.5 |  |  | 0.43 | 0.09 | [39 empty] | 3200
2010-10-06 | 9:20 | 流心（中央） | 晴れ | 0mm以上 5mm未満 | 24.5 | 21.5 | 0.03 | 0.88 | 0.4 | 1.53 | >100 |  | 通常の状況 | 無色 | 無臭 | 7.8 | 0.7 | 3 | 10 | 6 | 7000 |  | 0.95 | 0.14 | 0.005 | [25 empty] | 0.038 | 0.39 | 0.43 | [8 empty] | 0.12 | 0.11 | 2000
| 21:20 | 流心（中央） | 晴れ | 0mm以上 5mm未満 | 21 | 19.6 | 0.03 | 0.95 | 0.3 | 1.8 |  |  | 通常の状況 |  | 川藻臭（微） | 7.9 | 0.8 | 3.3 | 6 | 7.1 |  |  | 0.95 | 0.11 | [39 empty] | 1100
2010-11-10 | 9:10 | 流心（中央） | 快晴 | 降雨なし | 17.5 | 14.7 | 0.02 | 0.62 | 0.4 | 2.43 | >100 |  | 通常の状況 | 無色 | 川藻臭（微） | 8 | 1.2 | 3.2 | 4 | 8.3 | 13000 |  | 0.98 | 0.092 | 0.01 | [25 empty] | 0.022 | 0.57 | 0.59 | [8 empty] | <0.04 | 0.064 | 1000
| 21:10 | 流心（中央） | 快晴 | 降雨なし | 13.2 | 13.5 | 0.09 | 3.53 | 0.4 | 2.14 |  |  | 通常の状況 |  | 無臭 | 8 | 1.2 | 2.9 | 8 | 6 |  |  | 0.77 | 0.093 | [39 empty] | 1700
2010-12-01 | 9:15 | 流心（中央） | 晴れ | 降雨なし | 15.1 | 14 | 0.03 | 1.07 | 0.4 | 2.17 | >100 |  | 通常の状況 | 無色 | 川藻臭（微） | 7.9 | 1.7 | 2.7 | 6 | 6.2 | 4900 |  | 0.75 | 0.1 | 0.007 | [25 empty] | 0.02 | 0.46 | 0.48 | [8 empty] | 0.05 | 0.6 | 1300
| 21:15 | 流心（中央） | 晴れ | 降雨なし | 12.4 | 12.7 | 0.03 | 0.86 | 0.2 | 1.57 |  |  | 通常の状況 |  | 川藻臭（微） | 8.1 | 1.7 | 2.8 | 7 | 7.5 |  |  | 0.8 | 0.11 | [39 empty] | 1200
2011-01-12 | 9:45 | 流心（中央） | 快晴 | 降雨なし | 7.3 | 6.7 | -0.02 | -1.55 | 0.6 | 2.69 | >100 |  | 通常の状況 | 無色 | 無臭 | 8.1 | 1.4 | 2 | 8 | 9.3 | 1700 |  | 0.68 | 0.073 | 0.005 | [25 empty] | 0.022 | 0.46 | 0.48 | [8 empty] | <0.04 | 0.021 | 1900
| 21:45 | 流心（中央） | 晴れ | 降雨なし | 6 | 6.3 | 0.03 | 0.89 | 0.5 | 2.14 |  |  | 通常の状況 |  | 無臭 | 8.1 | 1.9 | 1.6 | 7 | 9.2 |  |  | 0.69 | 0.087 | [39 empty] | 1900
2011-02-02 | 9:30 | 流心（中央） | 曇り | 降雨なし | 7.1 | 7.2 | 0.03 | 0.88 | 0.4 | 1.95 | >100 |  | 通常の状況 | 無色 | 川藻臭（中） | 8.2 | 0.7 | 2.2 | 9 | 9.4 | 700 | <0.5 | 0.39 | 0.039 | 0.026 | <0.001 | <0.01 | <0.005 | <0.02 | <0.005 | <0.0005 |  | <0.0005 | <0.0002 | <0.0002 | <0.0002 | <0.0002 | <0.0002 | <0.0002 | <0.0002 | <0.0002 | <0.0002 | <0.0002 |  |  |  | <0.0002 | <0.002 |  |  | 0.017 | 0.25 | 0.26 | <0.005 | <0.005 | <0.01 | 0.02 | 0.06 | <0.02 |  | <0.008 | <0.04 | 0.023 | 2500 | 10000 |  | <0.03 | <0.005
| 21:30 | 流心（中央） | 快晴 | 降雨なし | 6.1 | 7.1 | 0.02 | 0.59 | 0.4 | 1.19 |  |  | 通常の状況 |  | 川藻臭（微） | 8.2 | 0.8 | 3.2 | 8 | 11.1 |  |  | 0.57 | 0.054 | [39 empty] | 2200 | 8400
2011-03-03 | 9:40 | 流心（中央） | 晴れ | 降雨なし | 7.2 | 9.2 | 0.04 | 1.14 | 0.4 | 1.91 | >100 |  | 通常の状況 | 無色 | 川藻臭（微） | 7.9 | 0.6 | 2.5 | 9 | 10.9 | 490 |  | 0.88 | 0.53 | 0.008 | [18 empty] | <0.0006 | <0.0003 | <0.0001 |  |  |  |  | 0.018 | 0.66 | 0.68 | [6 empty] | <0.0002 |  | <0.04 | 0.057 | 2300
| 21:40 | 流心（中央） | 薄曇り | 降雨なし | 5.1 | 7.7 | 0.03 | 0.71 | 0.3 | 1.26 |  |  | 通常の状況 |  | 川藻臭（微） | 8 | 0.9 | 2.9 | 8 | 10.5 |  |  | 0.92 | 0.7 | [39 empty] | 1400

## 平潟橋
水域名称 | 侍従川 | 地点名称 | 平潟橋 (14-027-01) | 類型名称 | 河川B | 測定機関名称 | 横浜市
測定項目 | 採取時刻 | 採取位置 | 天候 | 前日天候 | 気温 | 水温 | 流速 | 流量 | 採取水深 | 全水深 | 透視度 | 透明度 | 流況 | 色相 | 臭気 | ｐＨ | ＢＯＤ | ＣＯＤ | ＳＳ | ＤＯ | 大腸菌群数 | ｎ-ヘキサン抽出物質 | 全窒素 | 全りん | 全亜鉛 | カドミウム | 全シアン | 鉛 | 六価クロム | 砒素 | 総水銀 | アルキル水銀 | ＰＣＢ | ジクロロメタン | 四塩化炭素 | 1，2-ジクロロエタン | 1，1-ジクロロエチレン | ｼｽ-1，2-ジクロロエチレン | 1，1，1-トリクロロエタン | 1，1，2-トリクロロエタン | トリクロロエチレン | テトラクロロエチレン | 1，3-ジクロロプロペン | チウラム | シマジン | チオベンカルブ | ベンゼン | セレン | ふっ素 | ほう素 | 亜硝酸性窒素 | 硝酸性窒素 | 亜硝酸性窒素及び硝酸性窒素 | 1,4-ジオキサン | フェノール類 | 銅 | 溶解性鉄 | 溶解性マンガン | クロム | ＥＰＮ | ニッケル | アンモニア性窒素 | りん酸態りん | 電気伝導率 | 塩化物イオン | 塩分 | 陰イオン界面活性剤 | 非イオン界面活性剤 | クロロフィルａ | トリハロメタン生成能 | クロロホルム生成能 | ブロモジクロロメタン生成能 | ジブロモクロロメタン生成能 | ブロモホルム生成能 | 有機りん
単位 | 時：分 |  |  |  | ℃ | ℃ | m/s | m3/s | ｍ | ｍ | ㎝ | ｍ |  |  |  |  | ㎎/L | ㎎/L | ㎎/L | ㎎/L | MPN/100mL | ㎎/L | ㎎/L | ㎎/L | ㎎/L | ㎎/L | ㎎/L | ㎎/L | ㎎/L | ㎎/L | ㎎/L | ㎎/L | ㎎/L | ㎎/L | ㎎/L | ㎎/L | ㎎/L | ㎎/L | ㎎/L | ㎎/L | ㎎/L | ㎎/L | ㎎/L | ㎎/L | ㎎/L | ㎎/L | ㎎/L | ㎎/L | ㎎/L | ㎎/L | ㎎/L | ㎎/L | ㎎/L | ㎎/L | ㎎/L | ㎎/L | ㎎/L | ㎎/L | ㎎/L | ㎎/L | ㎎/L | ㎎/L | ㎎/L | mS/m | ㎎/L | ‰ | ㎎/L | ㎎/L | μg/L | ㎎/L | ㎎/L | ㎎/L | ㎎/L | ㎎/L | ㎎/L
採取年月日
2010-04-14 | 9:50 | 流心（中央） | 曇り | 5mm以上10mm未満 | 14 | 14 | -0.01 | -1.49 | 0.5 | 1.63 | >100 |  | 通常の状況 | 灰色・淡（明） | 無臭 | 7.9 | 1.6 | 2.9 | 7 | 8.3 | 790 |  | 0.51 | 0.046 | 0.01 | [25 empty] | 0.017 | 0.27 | 0.29 | [8 empty] | 0.05 | 0.021 | 3100
| 21:50 | 流心（中央） | 曇り | 5mm以上10mm未満 | 13.5 | 13.2 | -0.02 | -2.05 | 0.5 | 1.92 |  |  | 通常の状況 |  | 無臭 | 7.8 | 1.1 | 1.7 | 4 | 9.4 |  |  | 0.96 | 0.049 | [39 empty] | 2900
2010-05-12 | 8:37 | 流心（中央） | 曇り | 10mm以上20mm未満 | 17 | 17.4 | 0 | 0.5 | 0.4 | 1.48 | >100 |  | 通常の状況 | 黄色・淡（明） | 無臭 | 7.9 | 3 | 4.6 | 8 | 7.2 | 7900 |  | 1.1 | 0.053 | 0.019 | [25 empty] | 0.021 | 0.46 | 0.48 | [8 empty] | 0.1 | 0.014 | 1900
| 20:37 | 流心（中央） | 晴れ | 10mm以上20mm未満 | 15.2 | 11.4 | -0.02 | -2.9 | 0.4 | 2.14 |  |  | 通常の状況 |  | 川藻臭（微） | 8 | 4.4 | 5.2 | 7 | 10.7 |  |  | 1.5 | 0.049 | [39 empty] | 2300
2010-06-02 | 8:45 | 流心（中央） | 快晴 | 降雨なし | 18.2 | 19.4 | 0.01 | 1.42 | 0.5 | 2.45 | >100 |  | 通常の状況 | 無色 | 無臭 | 8.1 | 4.4 | 2.4 | 9 | 8.6 | 230 |  | 0.63 | 0.091 | 0.017 | [25 empty] | 0.025 | 0.25 | 0.28 | [8 empty] | 0.1 | 0.011 | 2900
| 20:45 | 流心（中央） | 快晴 | 降雨なし | 18 | 20 | 0.01 | 1.04 | 0.5 | 2.68 |  |  | 通常の状況 |  | 無臭 | 7.9 | 5.4 | 4.3 | 4 | 10.1 |  |  | 0.7 | 0.093 | [39 empty] | 2500
2010-07-07 | 8:30 | 流心（中央） | 曇り | 0mm以上 5mm未満 | 26 | 26 | -0.01 | -0.59 | 0.4 | 1.85 | 58 |  | 通常の状況 | 黄色・淡（明） | 無臭 | 8.6 | 7.6 | 4 | 3 | 11.1 | 330 |  | 0.58 | 0.061 | 0.007 | [18 empty] | <0.0005 | <0.00006 | <0.00002 |  |  |  |  | <0.005 | <0.01 | <0.015 | [6 empty] | <0.00004 |  | <0.04 | <0.005 | 2900
| 20:30 | 流心（中央） | 雨 | 0mm以上 5mm未満 | 23.8 | 23.3 | 0.02 | 2.82 | 0.5 | 2.55 |  |  | 通常の状況 |  | 川藻臭（微） | 8.2 | 3.7 | 4 | 3 | 8.4 |  |  | 0.79 | 0.077 | [39 empty] | 2500
2010-08-04 | 8:30 | 流心（中央） | 快晴 | 降雨なし | 30.5 | 28.4 | 0 | 0.34 | 0.5 | 2.18 | 88 |  | 通常の状況 | 灰緑色・淡（明） | 無臭 | 8.1 | 3.7 | 3.2 | 10 | 8 | 4900 | <0.5 | 0.44 | 0.088 | 0.014 | <0.001 | <0.01 | <0.005 | <0.02 | <0.005 | <0.0005 |  | <0.0005 | <0.0002 | <0.0002 | <0.0002 | <0.0002 | <0.0002 | <0.0002 | <0.0002 | <0.0002 | <0.0002 | <0.0002 |  |  |  | <0.0002 | <0.002 |  |  | 0.007 | 0.02 | 0.03 | <0.005 | <0.005 | <0.01 | 0.02 | <0.01 | <0.02 |  | <0.008 | 0.04 | 0.038 | 3500 | 15000 |  | <0.03 | <0.005
| 20:30 | 流心（中央） | 快晴 | 降雨なし | 28.6 | 27.2 | 0.01 | 1.17 | 0.6 | 2.56 |  |  | 通常の状況 |  | 川藻臭（微） | 8.2 | 2.2 | 3.5 | 11 | 10 |  |  | 0.38 | 0.089 | [39 empty] | 3800 | 16000
2010-09-01 | 8:30 | 流心（中央） | 晴れ | 降雨なし | 32.2 | 31 | 0 | -0.51 | 0.5 | 2.36 | >100 |  | 通常の状況 | 無色 | 無臭 | 8.1 | 2 | 3.7 | 17 | 9.1 | 230 |  | 1.2 | 0.17 | 0.012 | [25 empty] | 0.008 | 0.12 | 0.12 | [8 empty] | 0.09 | 0.06 | 3300
| 20:30 | 流心（中央） | 晴れ | 降雨なし | 29 | 29.5 | 0.01 | 1.36 | 0.4 | 2.58 |  |  | 通常の状況 |  | 川藻臭（微） | 8.4 | 2.5 | 3.3 | 22 | 11.9 |  |  | 0.27 | 0.054 | [39 empty] | 3400
2010-10-06 | 8:30 | 流心（中央） | 快晴 | 0mm以上 5mm未満 | 24.2 | 22 | -0.01 | -0.58 | 0.4 | 1.69 | >100 |  | 通常の状況 | 無色 | 無臭 | 7.9 | 1.2 | 3.2 | 16 | 7.6 | 2200 |  | 0.98 | 0.11 | 0.016 | [25 empty] | 0.042 | 0.46 | 0.5 | [8 empty] | 0.04 | 0.082 | 2700
| 20:30 | 流心（中央） | 快晴 | 0mm以上 5mm未満 | 22 | 21 | 0.01 | 1.23 | 0.4 | 1.96 |  |  | 通常の状況 |  | 川藻臭（微） | 8.2 | 1.5 | 3.4 | 18 | 10.2 |  |  | 0.89 | 0.099 | [39 empty] | 2700
2010-11-10 | 8:30 | 流心（中央） | 快晴 | 降雨なし | 15.4 | 13.8 | 0 | -0.33 | 0.5 | 2.5 | >100 |  | 通常の状況 | 無色 | 無臭 | 8 | 1.2 | 2 | 16 | 7.9 | 220 |  | 0.78 | 0.064 | 0.022 | [25 empty] | 0.042 | 0.25 | 0.29 | [8 empty] | <0.04 | 0.035 | 3600
| 20:30 | 流心（中央） | 快晴 | 降雨なし | 13.8 | 14.3 | 0.02 | 3.04 | 0.5 | 2.37 |  |  | 通常の状況 |  | 無臭 | 8.1 | 1.4 | 2.2 | 17 | 7.7 |  |  | 0.59 | 0.068 | [39 empty] | 3500
2010-12-01 | 8:30 | 流心（中央） | 晴れ | 降雨なし | 15 | 11.8 | 0 | 0.12 | 0.4 | 2.09 | >100 |  | 通常の状況 | 無色 | 川藻臭（微） | 7.9 | 2 | 1.4 | 17 | 6.1 | 7900 |  | 0.63 | 0.068 | 0.012 | [25 empty] | 0.021 | 0.31 | 0.33 | [8 empty] | <0.04 | 0.4 | 3200
| 20:30 | 流心（中央） | 晴れ | 降雨なし | 12 | 13.9 | 0 | -0.07 | 0.3 | 1.55 |  |  | 通常の状況 |  | 川藻臭（微） | 7.9 | 1.2 | 1.4 | 17 | 6.2 |  |  | 0.61 | 0.073 | [39 empty] | 3200
2011-01-12 | 8:35 | 流心（中央） | 快晴 | 降雨なし | 6 | 3.6 | 0 | 0.68 | 0.6 | 2.83 | >100 |  | 通常の状況 | 無色 | 無臭 | 8.1 | 1.3 | 1.5 | 17 | 10.3 | 1700 |  | 0.48 | 0.043 | 0.012 | [25 empty] | 0.019 | 0.32 | 0.34 | [8 empty] | <0.04 | 0.009 | 3300
| 20:35 | 流心（中央） | 晴れ | 降雨なし | 6 | 6.5 | -0.01 | -1.34 | 0.6 | 2.37 |  |  | 通常の状況 |  | 川藻臭（微） | 8.1 | 1.9 | 1.5 | 16 | 9.5 |  |  | 0.46 | 0.044 | [39 empty] | 3600
2011-02-02 | 8:30 | 流心（中央） | 曇り | 降雨なし | 6 | 3 | 0.02 | 2.12 | 0.5 | 2.2 | >100 |  | 通常の状況 | 無色 | 川藻臭（中） | 8.2 | 0.9 | 2.5 | 10 | 10.4 | 1300 | <0.5 | 0.45 | 0.026 | 0.036 | <0.001 | <0.01 | <0.005 | <0.02 | <0.005 | <0.0005 |  | <0.0005 | <0.0002 | <0.0002 | <0.0002 | <0.0002 | <0.0002 | <0.0002 | <0.0002 | <0.0002 | <0.0002 | <0.0002 |  |  |  | <0.0002 | <0.002 |  |  | 0.015 | 0.28 | 0.3 | <0.005 | <0.005 | <0.01 | 0.06 | 0.03 | <0.02 |  | <0.008 | <0.04 | <0.005 | 3100 | 11000 |  | <0.03 | <0.005
| 20:30 | 流心（中央） | 快晴 | 降雨なし | 6.8 | 7.9 | 0.04 | 4.04 | 0.5 | 1.7 |  |  | 通常の状況 |  | 川藻臭（微） | 8 | 0.5 | 2.5 | 10 | 11.3 |  |  | 0.41 | 0.025 | [39 empty] | 2700 | 12000
2011-03-03 | 8:35 | 流心（中央） | 晴れ | 降雨なし | 8.7 | 5.7 | 0 | 0.25 | 0.4 | 2.03 | >100 |  | 通常の状況 | 無色 | 無臭 | 8 | 1 | 3.1 | 9 | 8 | 1100 |  | 1.1 | 0.36 | 0.026 | [18 empty] | <0.0006 | <0.0003 | <0.0001 |  |  |  |  | 0.022 | 0.78 | 0.8 | [6 empty] | <0.0002 |  | 0.07 | 0.045 | 1100
| 20:35 | 流心（中央） | 晴れ | 降雨なし | 5 | 6.7 | 0.01 | 1.18 | 0.4 | 1.83 |  |  | 通常の状況 |  | 無臭 | 8.1 | 1 | 3.3 | 4 | 8.9 |  |  | 1.1 | 0.3 | [39 empty] | 820