## ダムサイト
水域名称 | 宮ヶ瀬湖 | 地点名称 | ダムサイト (14-552-01) | 類型名称 | 湖沼A | 測定機関名称 | 国土交通省
測定項目 | 採取時刻 | 採取位置 | 天候 | 前日天候 | 気温 | 水温 | 流速 | 流量 | 採取水深 | 全水深 | 透視度 | 透明度 | 流況 | 色相 | 臭気 | ｐＨ | ＢＯＤ | ＣＯＤ | ＳＳ | ＤＯ | 大腸菌群数 | ｎ-ヘキサン抽出物質 | 全窒素 | 全りん | 全亜鉛 | カドミウム | 全シアン | 鉛 | 六価クロム | 砒素 | 総水銀 | アルキル水銀 | ＰＣＢ | ジクロロメタン | 四塩化炭素 | 1，2-ジクロロエタン | 1，1-ジクロロエチレン | ｼｽ-1，2-ジクロロエチレン | 1，1，1-トリクロロエタン | 1，1，2-トリクロロエタン | トリクロロエチレン | テトラクロロエチレン | 1，3-ジクロロプロペン | チウラム | シマジン | チオベンカルブ | ベンゼン | セレン | ふっ素 | ほう素 | 亜硝酸性窒素 | 硝酸性窒素 | 亜硝酸性窒素及び硝酸性窒素 | 1，4-ジオキサン | フェノール類 | 銅 | 溶解性鉄 | 溶解性マンガン | クロム | ＥＰＮ | ニッケル | アンモニア性窒素 | りん酸態りん | 電気伝導率 | 塩化物イオン | 塩分 | 陰イオン界面活性剤 | 非イオン界面活性剤 | クロロフィルａ | トリハロメタン生成能 | クロロホルム生成能 | ブロモジクロロメタン生成能 | ジブロモクロロメタン生成能 | ブロモホルム生成能 | 有機りん
単位 | 時：分 |  |  |  | ℃ | ℃ | m/s | m3/s | ｍ | ｍ | ㎝ | ｍ |  |  |  |  | ㎎/L | ㎎/L | ㎎/L | ㎎/L | MPN/100mL | ㎎/L | ㎎/L | ㎎/L | ㎎/L | ㎎/L | ㎎/L | ㎎/L | ㎎/L | ㎎/L | ㎎/L | ㎎/L | ㎎/L | ㎎/L | ㎎/L | ㎎/L | ㎎/L | ㎎/L | ㎎/L | ㎎/L | ㎎/L | ㎎/L | ㎎/L | ㎎/L | ㎎/L | ㎎/L | ㎎/L | ㎎/L | ㎎/L | ㎎/L | ㎎/L | ㎎/L | ㎎/L | ㎎/L | ㎎/L | ㎎/L | ㎎/L | ㎎/L | ㎎/L | ㎎/L | ㎎/L | ㎎/L | ㎎/L | mS/m | ㎎/L | ‰ | ㎎/L | ㎎/L | μg/L | ㎎/L | ㎎/L | ㎎/L | ㎎/L | ㎎/L | ㎎/L
採取年月日
2011-04-13 | 9:30 | 上層（表層） |  |  | 16 | 11.3 |  |  | 0.5 | 99 | >100.0 | 4.6 |  | 無色 | 川藻臭（微） | 7.6 | 1.1 | 1.8 | 1 | 11.7 | 13 |  | 0.48 | 0.006 | 0.002 | [25 empty] | 0.001 | 0.41 | 0.42 | [8 empty] | <0.01 | <0.003 | [5 empty] | 2
| 9:30 | 下層 |  |  | 16 | 7.4 |  |  | 49.5 | 99 | >100.0 | 4.6 |  | 無色 | 無臭 | 7.2 | 0.3 | 1.1 | <1 | 9 | 7.8 |  | 0.52 | 0.004 | 0.001 | [25 empty] | 0.004 | 0.49 | 0.5 | [8 empty] | <0.01 | <0.003 | [5 empty] | <2
2011-05-18 | 9:35 | 上層（表層） | 晴れ |  | 21.2 | 16.8 |  |  | 0.5 | 96 | >100 | 4.1 |  | 無色 | 無臭 | 7.5 | 0.4 | 1.1 | <1 | 11.1 | 23 |  | 0.45 | 0.005 | 0.001 | [25 empty] | 0.001 | 0.37 | 0.38 | [8 empty] | <0.01 | <0.003 | [5 empty] | <2 | 0.018
| 9:35 | 下層 | 晴れ |  | 21.2 | 7.4 |  |  | 48 | 96 | >100 | 4.1 |  | 無色 | 無臭 | 7.4 | 0.1 | 0.6 | <1 | 9.7 | 33 |  | 0.58 | 0.003 | 0.001 | [25 empty] | <0.001 | 0.51 | 0.51 | [8 empty] | <0.01 | <0.003 | [5 empty] | <2
2011-06-08 | 9:20 | 上層（表層） | 曇り |  | 19.2 | 19.1 |  |  | 0.5 | 89.2 | >100 | 5.3 |  | 無色 | 無臭 | 7.7 | 0.9 | 1.6 | <1 | 10.3 | 7.8 |  | 0.5 | 0.006 | <0.001 | [25 empty] | 0.001 | 0.38 | 0.39 | [8 empty] | 0.01 | <0.003 | [5 empty] | <2
| 9:20 | 下層 | 曇り |  | 19.2 | 7.4 |  |  | 44.6 | 89.2 | >100 | 5.3 |  | 無色 | 無臭 | 7.1 | 0.5 | 0.9 | <1 | 8.3 | 2 |  | 0.62 | 0.005 | 0.001 | [25 empty] | <0.001 | 0.51 | 0.51 | [8 empty] | <0.01 | <0.003 | [5 empty] | <2
2011-07-06 | 9:50 | 上層（表層） | 晴れ |  | 30 | 26.2 |  |  | 0.5 | 87 | >100.0 | 6.3 |  | 無色 | 無臭 | 8 | 0.4 | 1.1 | <1 | 10 | 7.8 |  | 0.42 | 0.006 | <0.001 | [25 empty] | 0.001 | 0.36 | 0.36 | [8 empty] | 0.01 | <0.003 | [5 empty] | <2
| 9:50 | 下層 | 晴れ |  | 30 | 7.5 |  |  | 43.5 | 87 | >100.0 | 6.3 |  | 無色 | 無臭 | 7.2 | 0.1 | 0.9 | <1 | 8.8 | 4.5 |  | 0.51 | 0.004 | 0.001 | [25 empty] | <0.001 | 0.51 | 0.51 | [8 empty] | <0.01 | <0.003 | [5 empty] | <2
2011-08-03 | 9:40 | 上層（表層） | 晴れ |  | 27.6 | 24.6 |  |  | 0.5 | 92 | >100.0 | 2.1 |  | 灰色・淡（明） | 無臭 | 8.9 | 0.7 | 1.5 | 1 | 11 | 33 |  | 0.5 | 0.01 | <0.001 | <0.001 | <0.01 | <0.001 | <0.005 | <0.001 | <0.0003 |  | <0.0003 | <0.0002 | <0.0002 | <0.0002 | <0.0002 | <0.0002 | <0.0002 | <0.0002 | <0.0002 | <0.0002 | <0.0002 | <0.0006 | <0.0003 | <0.0003 | <0.0002 | <0.001 | 0.02 | <0.02 | 0.002 | 0.34 | 0.34 | <0.005 | [7 empty] | 0.01 | <0.003 | [5 empty] | 2 | 0.016
| 9:40 | 下層 | 晴れ |  | 27.6 | 7.6 |  |  | 46 | 92 | >100.0 | 2.1 |  | 灰色・淡（明） | 無臭 | 7.3 | 0.1 | 0.9 | 3 | 7.9 | 79 |  | 0.54 | 0.009 | 0.001 | [25 empty] | <0.001 | 0.51 | 0.51 | [8 empty] | 0.01 | <0.003 | [5 empty] | <2
2011-09-28 | 9:30 | 上層（表層） | 晴れ |  | 20.8 | 19.6 |  |  | 0.5 | 92.6 | >100.0 | 1.3 |  | 灰色・淡（明） | 無臭 | 7.7 | 0.5 | 1.2 | 2 | 9.4 | 79 |  | 0.53 | 0.012 | 0.001 | [25 empty] | 0.001 | 0.43 | 0.43 | [8 empty] | <0.01 | <0.003 | [5 empty] | <2
| 9:30 | 下層 | 晴れ |  | 20.8 | 8.1 |  |  | 46.3 | 92.6 | >100.0 | 1.3 |  | 灰色・淡（明） | 無臭 | 7.1 | 0.1 | 1.1 | 3 | 6.7 | 170 |  | 0.58 | 0.007 | 0.002 | [25 empty] | <0.001 | 0.51 | 0.51 | [8 empty] | <0.01 | <0.003 | [5 empty] | <2
2011-10-12 | 10:20 | 上層（表層） | 曇り |  | 21.2 | 19.5 |  |  | 0.5 | 105 | 72 | 1.2 |  | 灰色・淡（明） | 無臭 | 7.7 | 0.4 | 1.4 | 2 | 9.2 | 26 |  | 0.46 | 0.008 | 0.001 | [25 empty] | 0.001 | 0.4 | 0.4 | [8 empty] | <0.01 | <0.003 | [5 empty] | <2
| 10:20 | 下層 | 曇り |  | 21.2 | 8 |  |  | 52.5 | 105 | 87 | 1.2 |  | 灰色・淡（明） | 無臭 | 7.2 | 0.1 | 1.1 | 4 | 5.5 | 79 |  | 0.58 | 0.008 | 0.001 | [25 empty] | <0.001 | 0.51 | 0.51 | [8 empty] | <0.01 | <0.003 | [5 empty] | <2
2011-11-09 | 9:30 | 上層（表層） | 曇り |  | 16.8 | 16.5 |  |  | 0.5 | 96.8 | >100 | 1.9 |  | 灰色・淡（明） | 無臭 | 7.6 | 0.3 | 1.9 | 1 | 9.4 | 240 |  | 0.51 | 0.018 | <0.001 | [25 empty] | <0.001 | 0.43 | 0.43 | [8 empty] | <0.01 | 0.009 | [5 empty] | 2 | 0.015
| 9:30 | 下層 | 曇り |  | 16.8 | 8.3 |  |  | 48.4 | 96.8 | 95 | 1.9 |  | 灰色・淡（明） | 無臭 | 7.1 | 0.1 | 1.4 | 3 | 5.4 | 49 |  | 0.55 | 0.007 | <0.001 | [25 empty] | <0.001 | 0.52 | 0.52 | [8 empty] | <0.01 | <0.003 | [5 empty] | <2
2011-12-07 | 13:10 | 上層（表層） | 晴れ |  | 10 | 13.8 |  |  | 0.5 | 99 | >100 | 3.1 |  | 灰色・淡（明） | 無臭 | 7.5 | 0.3 | 1.1 | <1 | 9 | 33 |  | 0.49 | 0.006 | <0.001 | [25 empty] | <0.001 | 0.45 | 0.45 | [8 empty] | <0.01 | <0.003 | [5 empty] | <2
| 13:10 | 下層 | 晴れ |  | 10 | 8.7 |  |  | 49.5 | 99 | >100 | 3.1 |  | 灰色・淡（明） | 無臭 | 7.1 | 0.1 | 0.8 | 1 | 5.6 | 23 |  | 0.55 | 0.007 | <0.001 | [25 empty] | <0.001 | 0.51 | 0.51 | [8 empty] | <0.01 | <0.003 | [5 empty] | <2
2012-01-11 | 12:40 | 上層（表層） | 曇り |  | 7 | 10 |  |  | 0.5 | 99 | >100.0 | 4 |  | 無色 | 無臭 | 7.5 | 0.2 | 1.1 | <1 | 9.3 | 23 |  | 0.51 | 0.005 | 0.001 | [25 empty] | <0.001 | 0.46 | 0.46 | [8 empty] | <0.01 | <0.003 | [5 empty] | <2
| 12:40 | 下層 | 曇り |  | 7 | 9 |  |  | 49.5 | 99 | >100.0 | 4 |  | 灰色・淡（明） | 無臭 | 7.2 | 0.1 | 0.9 | 2 | 5.2 | 23 |  | 0.5 | 0.005 | 0.001 | [25 empty] | <0.001 | 0.5 | 0.5 | [8 empty] | <0.01 | <0.003 | [5 empty] | <2
2012-02-01 | 13:10 | 上層（表層） | 晴れ |  | 9 | 8.5 |  |  | 0.5 | 101 | >100 | 3.6 |  | 無色 | 無臭 | 7.4 | 0.3 | 1 | 1 | 9.3 | 49 |  | 0.48 | 0.006 | <0.001 | <0.0003 | <0.01 | <0.001 | <0.005 | <0.001 | <0.0003 |  | <0.0003 | <0.0002 | <0.0002 | <0.0002 | <0.0002 | <0.0002 | <0.0002 | <0.0002 | <0.0002 | <0.0002 | <0.0002 | <0.0006 | <0.0003 | <0.0003 | <0.0002 | <0.001 | 0.02 | <0.02 | <0.001 | 0.47 | 0.47 | <0.005 | [7 empty] | <0.01 | <0.003 | [5 empty] | <2 | 0.01
| 13:10 | 下層 | 晴れ |  | 9 | 8.4 |  |  | 50.5 | 101 | >100 | 3.6 |  | 無色 | 無臭 | 7.3 | 0.4 | 0.9 | 1 | 8.7 | 23 |  | 0.48 | 0.006 | <0.001 | [25 empty] | <0.001 | 0.47 | 0.47 | [8 empty] | <0.01 | <0.003 | [5 empty] | <2
2012-03-14 | 14:00 | 上層（表層） | 曇り |  | 8 | 7.9 |  |  | 0.5 | 100 | >100.0 | 4.7 |  | 無色 | 無臭 | 7.6 | 0.3 | 1.5 | <1 | 10 | 23 |  | 0.51 | 0.005 | 0.001 | [25 empty] | <0.001 | 0.45 | 0.45 | [8 empty] | <0.01 | <0.003 | [5 empty] | 2
| 14:00 | 下層 | 曇り |  | 8 | 7.5 |  |  | 50 | 100 | >100.0 | 4.7 |  | 無色 | 無臭 | 7.6 | 0.1 | 1.4 | <1 | 9.5 | 46 |  | 0.5 | 0.006 | <0.001 | [25 empty] | <0.001 | 0.46 | 0.46 | [8 empty] | <0.01 | <0.003 | [5 empty] | <2

## ダム中央
水域名称 | 宮ヶ瀬湖 | 地点名称 | ダム中央 (14-552-51) | 類型名称 | 湖沼A | 測定機関名称 | 国土交通省
測定項目 | 採取時刻 | 採取位置 | 天候 | 前日天候 | 気温 | 水温 | 流速 | 流量 | 採取水深 | 全水深 | 透視度 | 透明度 | 流況 | 色相 | 臭気 | ｐＨ | ＢＯＤ | ＣＯＤ | ＳＳ | ＤＯ | 大腸菌群数 | ｎ-ヘキサン抽出物質 | 全窒素 | 全りん | 全亜鉛 | カドミウム | 全シアン | 鉛 | 六価クロム | 砒素 | 総水銀 | アルキル水銀 | ＰＣＢ | ジクロロメタン | 四塩化炭素 | 1，2-ジクロロエタン | 1，1-ジクロロエチレン | ｼｽ-1，2-ジクロロエチレン | 1，1，1-トリクロロエタン | 1，1，2-トリクロロエタン | トリクロロエチレン | テトラクロロエチレン | 1，3-ジクロロプロペン | チウラム | シマジン | チオベンカルブ | ベンゼン | セレン | ふっ素 | ほう素 | 亜硝酸性窒素 | 硝酸性窒素 | 亜硝酸性窒素及び硝酸性窒素 | 1，4-ジオキサン | フェノール類 | 銅 | 溶解性鉄 | 溶解性マンガン | クロム | ＥＰＮ | ニッケル | アンモニア性窒素 | りん酸態りん | 電気伝導率 | 塩化物イオン | 塩分 | 陰イオン界面活性剤 | 非イオン界面活性剤 | クロロフィルａ | トリハロメタン生成能 | クロロホルム生成能 | ブロモジクロロメタン生成能 | ジブロモクロロメタン生成能 | ブロモホルム生成能 | 有機りん
単位 | 時：分 |  |  |  | ℃ | ℃ | m/s | m3/s | ｍ | ｍ | ㎝ | ｍ |  |  |  |  | ㎎/L | ㎎/L | ㎎/L | ㎎/L | MPN/100mL | ㎎/L | ㎎/L | ㎎/L | ㎎/L | ㎎/L | ㎎/L | ㎎/L | ㎎/L | ㎎/L | ㎎/L | ㎎/L | ㎎/L | ㎎/L | ㎎/L | ㎎/L | ㎎/L | ㎎/L | ㎎/L | ㎎/L | ㎎/L | ㎎/L | ㎎/L | ㎎/L | ㎎/L | ㎎/L | ㎎/L | ㎎/L | ㎎/L | ㎎/L | ㎎/L | ㎎/L | ㎎/L | ㎎/L | ㎎/L | ㎎/L | ㎎/L | ㎎/L | ㎎/L | ㎎/L | ㎎/L | ㎎/L | ㎎/L | mS/m | ㎎/L | ‰ | ㎎/L | ㎎/L | μg/L | ㎎/L | ㎎/L | ㎎/L | ㎎/L | ㎎/L | ㎎/L
採取年月日
2011-04-13 | 12:10 | 上層（表層） |  |  | 20 | 11.7 |  |  | 0.5 | 98 | >100.0 | 4.2 |  | 無色 | 川藻臭（微） | 7.6 | 1.3 | 1.8 | 1 | 11.6 | 13 |  | 0.5 | 0.006 | 0.001 | [25 empty] | 0.001 | 0.41 | 0.42 | [8 empty] | <0.01 | <0.003 | [5 empty] | 3
| 12:10 | 下層 |  |  | 20 | 7.4 |  |  | 49 | 98 | >100.0 | 4.2 |  | 無色 | 無臭 | 7.2 | 0.4 | 0.7 | <1 | 9.3 | 4.5 |  | 0.52 | 0.004 | 0.001 | [25 empty] | 0.007 | 0.5 | 0.51 | [8 empty] | <0.01 | <0.003 | [5 empty] | <2
2011-05-18 | 11:00 | 上層（表層） | 晴れ |  | 19.6 | 17.1 |  |  | 0.5 | 93.8 | >100 | 4.3 |  | 無色 | 無臭 | 7.7 | 0.5 | 1.3 | <1 | 10.1 | 33 |  | 0.46 | 0.005 | 0.001 | [25 empty] | 0.001 | 0.38 | 0.39 | [8 empty] | <0.01 | <0.003 | [5 empty] | <2 | 0.015
| 11:00 | 下層 | 晴れ |  | 19.6 | 7.4 |  |  | 46.9 | 93.8 | >100 | 4.3 |  | 無色 | 無臭 | 7.4 | 0.2 | 1 | <1 | 9.8 | 23 |  | 0.52 | 0.003 | 0.001 | [25 empty] | <0.001 | 0.51 | 0.51 | [8 empty] | <0.01 | <0.003 | [5 empty] | <2
2011-06-08 | 11:00 | 上層（表層） | 曇り |  | 19.6 | 19.3 |  |  | 0.5 | 80 | >100 | 5.2 |  | 無色 | 無臭 | 7.7 | 0.7 | 1.6 | 1 | 10.1 | 7.8 |  | 0.46 | 0.011 | <0.001 | [25 empty] | 0.001 | 0.38 | 0.39 | [8 empty] | <0.01 | <0.003 | [5 empty] | 2
| 11:00 | 下層 | 曇り |  | 19.6 | 7.4 |  |  | 40 | 80 | >100 | 5.2 |  | 無色 | 無臭 | 7.1 | 0.2 | 0.8 | <1 | 8.6 | 2 |  | 0.54 | 0.004 | <0.001 | [25 empty] | <0.001 | 0.51 | 0.51 | [8 empty] | 0.01 | <0.003 | [5 empty] | <2
2011-07-06 | 11:20 | 上層（表層） | 晴れ |  | 31.2 | 26.4 |  |  | 0.5 | 78 | >100.0 | 6.3 |  | 無色 | 無臭 | 8.2 | 0.3 | 1.2 | <1 | 8.8 | 13 |  | 0.41 | 0.006 | <0.001 | [25 empty] | 0.001 | 0.36 | 0.36 | [8 empty] | 0.01 | <0.003 | [5 empty] | <2
| 11:20 | 下層 | 晴れ |  | 31.2 | 7.5 |  |  | 39 | 78 | >100.0 | 6.3 |  | 無色 | 無臭 | 7.2 | 0.1 | 0.8 | <1 | 7.8 | 7.8 |  | 0.53 | 0.005 | 0.001 | [25 empty] | <0.001 | 0.51 | 0.51 | [8 empty] | <0.01 | <0.003 | [5 empty] | <2
2011-08-03 | 11:20 | 上層（表層） | 晴れ |  | 28.8 | 24.8 |  |  | 0.5 | 82 | >100.0 | 2.3 |  | 灰色・淡（明） | 無臭 | 8.9 | 0.8 | 1.6 | 1 | 11 | 79 |  | 0.46 | 0.011 | <0.001 | [25 empty] | 0.002 | 0.34 | 0.34 | [8 empty] | <0.01 | <0.003 | [5 empty] | 3 | 0.016
| 11:20 | 下層 | 晴れ |  | 28.8 | 7.7 |  |  | 41 | 82 | 65 | 2.3 |  | 灰色・淡（明） | 無臭 | 7.2 | 0.3 | 0.9 | 5 | 8 | 79 |  | 0.57 | 0.012 | 0.001 | [25 empty] | <0.001 | 0.51 | 0.51 | [8 empty] | <0.01 | <0.003 | [5 empty] | <2
2011-09-28 | 11:40 | 上層（表層） | 晴れ |  | 21.2 | 19.7 |  |  | 0.5 | 90.2 | 88 | 1.3 |  | 灰色・淡（明） | 無臭 | 7.7 | 0.5 | 1.2 | 2 | 9.6 | 490 |  | 0.52 | 0.014 | 0.001 | [25 empty] | 0.001 | 0.42 | 0.42 | [8 empty] | <0.01 | <0.003 | [5 empty] | 2
| 11:40 | 下層 | 晴れ |  | 21.2 | 8.1 |  |  | 45.1 | 90.2 | 76 | 1.3 |  | 灰色・淡（明） | 無臭 | 7.2 | <0.1 | 0.7 | 5 | 6.1 | 130 |  | 0.51 | 0.01 | 0.001 | [25 empty] | <0.001 | 0.5 | 0.5 | [8 empty] | <0.01 | 0.003 | [5 empty] | <2
2011-10-12 | 14:00 | 上層（表層） | 曇り |  | 21.6 | 19.5 |  |  | 0.5 | 78.6 | >100.0 | 1.1 |  | 灰色・淡（明） | 無臭 | 7.9 | 0.6 | 1.5 | 2 | 9.6 | 79 |  | 0.51 | 0.013 | 0.001 | [25 empty] | 0.001 | 0.39 | 0.39 | [8 empty] | <0.01 | <0.003 | [5 empty] | <2
| 14:00 | 下層 | 曇り |  | 21.6 | 8.7 |  |  | 39.3 | 78.6 | 47 | 1.1 |  | 灰色・淡（明） | 無臭 | 7.1 | <0.1 | 1 | 8 | 5.3 | 110 |  | 0.53 | 0.01 | 0.001 | [25 empty] | <0.001 | 0.5 | 0.5 | [8 empty] | <0.01 | 0.003 | [5 empty] | <2
2011-11-09 | 11:00 | 上層（表層） | 曇り |  | 14.5 | 16.8 |  |  | 0.5 | 92 | >100 | 2.1 |  | 灰色・淡（明） | 無臭 | 7.8 | 0.6 | 1.9 | 1 | 9.8 | 79 |  | 0.51 | 0.016 | <0.001 | [25 empty] | <0.001 | 0.41 | 0.41 | [8 empty] | <0.01 | <0.003 | [5 empty] | 4 | 0.014
| 11:00 | 下層 | 曇り |  | 14.5 | 8.7 |  |  | 46 | 92 | 64 | 2.1 |  | 灰色・淡（明） | 無臭 | 7.2 | <0.1 | 1.5 | 4 | 5.1 | 49 |  | 0.55 | 0.007 | <0.001 | [25 empty] | <0.001 | 0.51 | 0.51 | [8 empty] | <0.01 | <0.003 | [5 empty] | <2
2011-12-07 | 14:30 | 上層（表層） | 晴れ |  | 8.8 | 13.8 |  |  | 0.5 | 98 | >100 | 3.5 |  | 灰色・淡（明） | 無臭 | 7.5 | 0.5 | 1.1 | <1 | 9.5 | 49 |  | 0.46 | 0.007 | <0.001 | [25 empty] | <0.001 | 0.44 | 0.44 | [8 empty] | <0.01 | <0.003 | [5 empty] | 2
| 14:30 | 下層 | 晴れ |  | 8.8 | 8.9 |  |  | 49 | 98 | 88 | 3.5 |  | 灰色・淡（明） | 無臭 | 7.1 | <0.1 | 1.4 | 2 | 5 | 23 |  | 0.52 | 0.01 | <0.001 | [25 empty] | <0.001 | 0.49 | 0.49 | [8 empty] | <0.01 | <0.003 | [5 empty] | <2
2012-01-11 | 13:50 | 上層（表層） | 曇り |  | 6 | 10 |  |  | 0.5 | 92 | >100.0 | 3.7 |  | 無色 | 無臭 | 7.5 | 0.1 | 0.9 | 1 | 9.6 | 17 |  | 0.48 | 0.008 | <0.001 | [25 empty] | <0.001 | 0.45 | 0.45 | [8 empty] | <0.01 | <0.003 | [5 empty] | <2
| 13:50 | 下層 | 曇り |  | 6 | 9.5 |  |  | 46 | 92 | >100.0 | 3.7 |  | 灰色・淡（明） | 無臭 | 7.4 | 0.2 | 1 | 2 | 7.7 | 23 |  | 0.47 | 0.007 | <0.001 | [25 empty] | <0.001 | 0.44 | 0.44 | [8 empty] | <0.01 | <0.003 | [5 empty] | <2
2012-02-01 | 14:50 | 上層（表層） | 晴れ |  | 7 | 8.5 |  |  | 0.5 | 86 | >100 | 3.6 |  | 無色 | 無臭 | 7.5 | 0.4 | 0.9 | 1 | 10 | 33 |  | 0.47 | 0.008 | 0.001 | [25 empty] | <0.001 | 0.45 | 0.45 | [8 empty] | <0.01 | <0.003 | [5 empty] | <2 | 0.011
| 14:50 | 下層 | 晴れ |  | 7 | 8.4 |  |  | 43 | 86 | >100 | 3.6 |  | 無色 | 無臭 | 7.5 | 0.1 | 0.9 | 1 | 9.8 | 23 |  | 0.49 | 0.008 | <0.001 | [25 empty] | <0.001 | 0.45 | 0.45 | [8 empty] | 0.01 | <0.003 | [5 empty] | <2
2012-03-14 | 12:40 | 上層（表層） | 曇り |  | 8.2 | 8.2 |  |  | 0.5 | 92 | >100.0 | 4.4 |  | 無色 | 無臭 | 7.6 | 0.2 | 1.3 | <1 | 10 | 23 |  | 0.48 | 0.005 | 0.001 | [25 empty] | <0.001 | 0.46 | 0.46 | [8 empty] | <0.01 | <0.003 | [5 empty] | <2
| 12:40 | 下層 | 曇り |  | 8.2 | 7.5 |  |  | 46 | 92 | >100.0 | 4.4 |  | 無色 | 無臭 | 7.6 | 0.3 | 1.1 | <1 | 9.5 | 23 |  | 0.48 | 0.005 | 0.001 | [25 empty] | <0.001 | 0.46 | 0.46 | [8 empty] | <0.01 | <0.003 | [5 empty] | <2