## 京浜運河千鳥町
水域名称 | 東京湾 | 地点名称 | 京浜運河千鳥町 (14-601-01) | 類型名称 | 海域C | 測定機関名称 | 川崎市
測定項目 | 採取時刻 | 採取位置 | 天候 | 前日天候 | 気温 | 水温 | 流速 | 流量 | 採取水深 | 全水深 | 透視度 | 透明度 | 流況 | 色相 | 臭気 | ｐＨ | ＢＯＤ | ＣＯＤ | ＳＳ | ＤＯ | 大腸菌群数 | ｎ-ヘキサン抽出物質 | 全窒素 | 全りん | 全亜鉛 | カドミウム | 全シアン | 鉛 | 六価クロム | 砒素 | 総水銀 | アルキル水銀 | ＰＣＢ | ジクロロメタン | 四塩化炭素 | 1，2-ジクロロエタン | 1，1-ジクロロエチレン | ｼｽ-1，2-ジクロロエチレン | 1，1，1-トリクロロエタン | 1，1，2-トリクロロエタン | トリクロロエチレン | テトラクロロエチレン | 1，3-ジクロロプロペン | チウラム | シマジン | チオベンカルブ | ベンゼン | セレン | ふっ素 | ほう素 | 亜硝酸性窒素 | 硝酸性窒素 | 亜硝酸性窒素及び硝酸性窒素 | 1，4-ジオキサン | フェノール類 | 銅 | 溶解性鉄 | 溶解性マンガン | クロム | ＥＰＮ | ニッケル | アンモニア性窒素 | りん酸態りん | 電気伝導率 | 塩化物イオン | 塩分 | 陰イオン界面活性剤 | 非イオン界面活性剤 | クロロフィルａ | トリハロメタン生成能 | クロロホルム生成能 | ブロモジクロロメタン生成能 | ジブロモクロロメタン生成能 | ブロモホルム生成能 | 有機りん
単位 | 時：分 |  |  |  | ℃ | ℃ | m/s | m3/s | ｍ | ｍ | ㎝ | ｍ |  |  |  |  | ㎎/L | ㎎/L | ㎎/L | ㎎/L | MPN/100mL | ㎎/L | ㎎/L | ㎎/L | ㎎/L | ㎎/L | ㎎/L | ㎎/L | ㎎/L | ㎎/L | ㎎/L | ㎎/L | ㎎/L | ㎎/L | ㎎/L | ㎎/L | ㎎/L | ㎎/L | ㎎/L | ㎎/L | ㎎/L | ㎎/L | ㎎/L | ㎎/L | ㎎/L | ㎎/L | ㎎/L | ㎎/L | ㎎/L | ㎎/L | ㎎/L | ㎎/L | ㎎/L | ㎎/L | ㎎/L | ㎎/L | ㎎/L | ㎎/L | ㎎/L | ㎎/L | ㎎/L | ㎎/L | ㎎/L | mS/m | ㎎/L | ‰ | ㎎/L | ㎎/L | μg/L | ㎎/L | ㎎/L | ㎎/L | ㎎/L | ㎎/L | ㎎/L
採取年月日
2011-04-13 | 8:04 | 上層（表層） | 快晴 | 0mm以上 5mm未満 | 12.1 | 15 |  |  | 0.5 | 15 |  | 2.8 | 通常の状況 | 緑色・濃（暗） | 無臭 | 8.3 |  | 3.7 |  | 9.1 |  |  | 1.4 | 0.075 | 0.007 | [25 empty] | 0.02 | 0.32 | 0.37 | [8 empty] | 0.1 | 0.038 |  |  | 31.17 |  | <0.005 | 10
| 8:04 | 下層 | 快晴 | 0mm以上 5mm未満 |  | 13.6 |  |  | 14 | 流況: 通常の状況; 臭気: 無臭; ｐＨ: 8.2; ＣＯＤ: 2.4; ＤＯ: 7.9 |  |  | 0.69 | 0.048 | 0.007 | [25 empty] | 0.02 | 0.19 | 0.24 | [8 empty] | 0.09 | 0.026 |  |  | 32.01
| 8:04 | 上層、下層の混合 | 快晴 | 0mm以上 5mm未満 |  |  |  |  | 7.3 | 流況: 通常の状況
2011-05-11 | 7:50 | 上層（表層） | 雨 | 10mm以上20mm未満 | 15 | 17.9 |  |  | 0.5 | 15 |  | 3.6 | 通常の状況 | 緑色・濃（暗） | 無臭 | 8 |  | 2.7 |  | 6.4 | 170 | <0.5 | 1.6 | 0.11 | 0.009 | [25 empty] | 0.04 | 0.53 | 0.58 | [8 empty] | 0.51 | 0.086 |  |  | 28.48 |  |  | 3.4
| 7:50 | 下層 | 雨 | 10mm以上20mm未満 |  | 15.1 |  |  | 14 | 流況: 通常の状況; 臭気: 無臭; ｐＨ: 8; ＣＯＤ: 1.7; ＤＯ: 4.7 |  |  | 0.55 | 0.062 | 0.009 | [25 empty] | 0.01 | 0.12 | 0.17 | [8 empty] | 0.16 | 0.048 |  |  | 33.29
| 7:50 | 上層、下層の混合 | 雨 | 10mm以上20mm未満 |  |  |  |  | 7.3 | 流況: 通常の状況
2011-06-08 | 8:00 | 上層（表層） | 雨 | 降雨なし | 19.7 | 21 |  |  | 0.5 | 15.3 |  | 2.2 | 通常の状況 | 灰黄緑色・濃（暗） | 無臭 | 8.3 |  | 2.9 |  | 9.4 |  |  | 0.9 | 0.079 | 0.013 | [25 empty] | 0.03 | 0.34 | 0.39 | [8 empty] | 0.09 | 0.02 |  |  | 28.35 |  | <0.005 | 13
| 8:00 | 下層 | 雨 | 降雨なし |  | 17.6 |  |  | 14.3 | 流況: 通常の状況; 臭気: 無臭; ｐＨ: 7.9; ＣＯＤ: 1.7; ＤＯ: 3.1 |  |  | 0.74 | 0.089 | 0.011 | [25 empty] | 0.03 | 0.18 | 0.23 | [8 empty] | 0.19 | 0.065 |  |  | 32.44
| 8:00 | 上層、下層の混合 | 雨 | 降雨なし |  |  |  |  | 7.4 | 流況: 通常の状況
2011-07-06 | 8:21 | 上層（表層） | 晴れ | 0mm以上 5mm未満 | 29 | 25.3 |  |  | 0.5 | 15.7 |  | 1.8 | 赤潮（またはアオコ等）が発生している | 灰黄緑色・濃（暗） | 無臭 | 8.2 |  | 3.7 |  | 8.6 |  |  | 1.3 | 0.1 | 0.01 | [25 empty] | 0.02 | 0.32 | 0.37 | [8 empty] | 0.29 | 0.012 |  |  | 29.14 |  |  | 37
| 8:21 | 下層 | 晴れ | 0mm以上 5mm未満 |  | 19.2 |  |  | 14.7 | 流況: 赤潮（またはアオコ等）が発生している; 臭気: 無臭; ｐＨ: 8; ＣＯＤ: 2.2; ＤＯ: 2.5 |  |  | 0.7 | 0.085 | 0.007 | [25 empty] | 0.01 | 0.13 | 0.18 | [8 empty] | 0.18 | 0.052 |  |  | 31.69
| 8:21 | 上層、下層の混合 | 晴れ | 0mm以上 5mm未満 |  |  |  |  | 7.6 | 流況: 赤潮（またはアオコ等）が発生している | [23 empty] | <0.0005 | <0.0003 | <0.0003
2011-08-03 | 8:20 | 上層（表層） | 晴れ | 降雨なし | 25.2 | 26.3 |  |  | 0.5 | 15.2 |  | 1.2 | 赤潮（またはアオコ等）が発生している | 緑褐色・中 | 無臭 | 8.5 |  | 5.6 |  | 10.9 | 790 | <0.5 | 2 | 0.19 | 0.013 | [25 empty] | 0.03 | 0.49 | 0.54 | [8 empty] | 0.3 | 0.051 |  |  | 23.26 | <0.03 | <0.005 | 69
| 8:20 | 下層 | 晴れ | 降雨なし |  | 20.8 |  |  | 14.2 | 流況: 赤潮（またはアオコ等）が発生している; 臭気: 無臭; ｐＨ: 7.9; ＣＯＤ: 1.1; ＤＯ: 1.4 |  |  | 0.58 | 0.1 | 0.013 | [25 empty] | <0.01 | 0.23 | 0.28 | [8 empty] | 0.13 | 0.088 |  |  | 33.02
| 8:20 | 上層、下層の混合 | 晴れ | 降雨なし |  |  |  |  | 7.4 | 流況: 赤潮（またはアオコ等）が発生している | [5 empty] | <0.0008 | <0.01 | <0.005 | <0.02 | <0.005 | <0.0005 |  | <0.0005 | <0.0001 | <0.0001 | <0.0001 | <0.0001 | <0.0001 | <0.0001 | <0.0001 | <0.0001 | <0.0001 | <0.0002 |  |  |  | <0.0001 | <0.002 | [5 empty] | <0.005 | <0.005 | <0.004 | <0.02 | 0.03 |  | <0.0005 | <0.008
2011-09-14 | 8:11 | 上層（表層） | 快晴 | 降雨なし | 27.1 | 28.8 |  |  | 0.5 | 15.6 |  | 2.1 | 通常の状況 | 灰黄緑色・濃（暗） | 無臭 | 8.2 |  | 3.8 |  | 7.6 |  |  | 0.84 | 0.086 | 0.014 | [25 empty] | 0.02 | 0.26 | 0.31 | [8 empty] | 0.13 | 0.021 |  |  | 26.2 |  |  | 37
| 8:11 | 下層 | 快晴 | 降雨なし |  | 23.3 |  |  | 14.6 | 流況: 通常の状況; 臭気: 硫化水素（微）; ｐＨ: 7.9; ＣＯＤ: 1.8; ＤＯ: 0.3 |  |  | 0.59 | 0.13 | 0.012 | [25 empty] | <0.01 | 0.01 | <0.10 | [8 empty] | 0.4 | 0.1 |  |  | 31.5
2011-10-05 | 8:07 | 上層（表層） | 曇り | 0mm以上 5mm未満 | 16.7 | 22.2 |  |  | 0.5 | 14.9 |  | 3 | 通常の状況 | 緑色・濃（暗） | 無臭 | 8.1 |  | 2 |  | 8 |  |  | 1 | 0.081 | 0.016 | [25 empty] | 0.03 | 0.46 | 0.51 | [8 empty] | 0.13 | 0.043 |  |  | 27.87 |  | <0.005 | 6
| 8:07 | 下層 | 曇り | 0mm以上 5mm未満 |  | 22.4 |  |  | 13.9 | 流況: 通常の状況; 臭気: 無臭; ｐＨ: 8; ＣＯＤ: 0.8; ＤＯ: 2.9 |  |  | 0.48 | 0.067 | 0.005 | [25 empty] | <0.01 | 0.24 | 0.29 | [8 empty] | 0.06 | 0.051 |  |  | 32.78
| 8:07 | 上層、下層の混合 | 曇り | 0mm以上 5mm未満 |  |  |  |  | 7.2 | 流況: 通常の状況
2011-11-09 | 8:10 | 上層（表層） | 晴れ | 5mm以上10mm未満 | 15.3 | 20.3 |  |  | 0.5 | 14.9 |  | 2.6 | 通常の状況 | 灰黄緑色・濃（暗） | 無臭 | 8 |  | 2.7 |  | 8.5 | 220 | <0.5 | 1.4 | 0.092 | 0.01 | [25 empty] | 0.05 | 0.64 | 0.69 | [8 empty] | 0.23 | 0.05 |  |  | 29.31 |  |  | 18
| 8:10 | 下層 | 晴れ | 5mm以上10mm未満 |  | 19.1 |  |  | 13.9 | 流況: 通常の状況; 臭気: 無臭; ｐＨ: 7.9; ＣＯＤ: 1.6; ＤＯ: 2.6 |  |  | 0.73 | 0.08 | 0.008 | [25 empty] | 0.03 | 0.25 | 0.3 | [8 empty] | 0.15 | 0.064 |  |  | 32.56
| 8:10 | 上層、下層の混合 | 晴れ | 5mm以上10mm未満 |  |  |  |  | 7.2 | 流況: 通常の状況
2011-12-07 | 8:10 | 上層（表層） | 快晴 | 10mm以上20mm未満 | 8.5 | 15.8 |  |  | 0.5 | 15 |  | 4.7 | 通常の状況 | 緑色・中 | 無臭 | 7.9 |  | 1.9 |  | 7.1 |  |  | 1.2 | 0.095 | 0.009 | [25 empty] | 0.03 | 0.54 | 0.59 | [8 empty] | 0.32 | 0.074 |  |  | 30.26 |  | <0.005 | 0.8
| 8:10 | 下層 | 快晴 | 10mm以上20mm未満 |  | 16.2 |  |  | 14 | 流況: 通常の状況; 臭気: 無臭; ｐＨ: 8; ＣＯＤ: 1.4; ＤＯ: 6.5 |  |  | 0.8 | 0.069 | 0.009 | [25 empty] | 0.03 | 0.32 | 0.37 | [8 empty] | 0.19 | 0.052 |  |  | 31.8
| 8:10 | 上層、下層の混合 | 快晴 | 10mm以上20mm未満 |  |  |  |  | 7.3 | 流況: 通常の状況
2012-01-11 | 8:45 | 上層（表層） | 晴れ | 降雨なし | 7.3 | 12.7 |  |  | 0.5 | 15.5 |  | 2.9 | 通常の状況 | 緑色・濃（暗） | 無臭 | 8.1 |  | 1.6 |  | 8.7 |  |  | 1.1 | 0.066 | 0.013 | [25 empty] | 0.04 | 0.64 | 0.69 | [8 empty] | 0.2 | 0.034 |  |  | 31.8 |  |  | 8
| 8:45 | 下層 | 晴れ | 降雨なし |  | 12.2 |  |  | 14.5 | 流況: 通常の状況; 臭気: 無臭; ｐＨ: 8.1; ＣＯＤ: 1.3; ＤＯ: 8 |  |  | 0.66 | 0.052 | 0.02 | [25 empty] | 0.03 | 0.37 | 0.42 | [8 empty] | 0.09 | 0.032 |  |  | 32.72
| 8:45 | 上層、下層の混合 | 晴れ | 降雨なし |  |  |  |  | 7.5 | 流況: 通常の状況
2012-02-02 | 8:15 | 上層（表層） | 快晴 | 降雨なし | 2.2 | 10.1 |  |  | 0.5 | 15.3 |  | 3.5 | 通常の状況 | 緑色・濃（暗） | 無臭 | 8.1 |  | 1.4 |  | 9.1 | 14 | <0.5 | 0.87 | 0.052 | 0.01 | [25 empty] | 0.03 | 0.42 | 0.47 | [8 empty] | 0.18 | 0.031 |  |  | 31.84 | <0.03 | <0.005 | 2.6
| 8:15 | 下層 | 快晴 | 降雨なし |  | 10.4 |  |  | 14.3 | 流況: 通常の状況; 臭気: 無臭; ｐＨ: 8.1; ＣＯＤ: 1; ＤＯ: 8.5 |  |  | 0.62 | 0.045 | 0.009 | [25 empty] | 0.02 | 0.28 | 0.33 | [8 empty] | 0.11 | 0.024 |  |  | 32.68
| 8:15 | 上層、下層の混合 | 快晴 | 降雨なし |  |  |  |  | 7.4 | 流況: 通常の状況 | [5 empty] | <0.0008 | <0.01 | <0.005 | <0.02 | <0.005 | <0.0005 |  | <0.0005 | <0.0001 | <0.0001 | <0.0001 | <0.0001 | <0.0001 | <0.0001 | <0.0001 | <0.0001 | <0.0001 | <0.0002 |  |  |  | <0.0001 | <0.002 | [5 empty] | <0.005 | <0.005 | <0.004 | <0.02 | 0.02 |  | <0.0005 | <0.008
2012-03-07 | 8:25 | 上層（表層） | 曇り | 10mm以上20mm未満 | 12.8 | 11.6 |  |  | 0.5 | 15.1 |  | 4.6 | 通常の状況 | 灰黄緑色・濃（暗） | 無臭 | 8.1 |  | 2 |  | 8.7 |  |  | 1.4 | 0.084 | 0.011 | [25 empty] | 0.04 | 0.6 | 0.65 | [8 empty] | 0.36 | 0.056 |  |  | 28.44 |  |  | 2.1
| 8:25 | 下層 | 曇り | 10mm以上20mm未満 |  | 10.5 |  |  | 14.1 | 流況: 通常の状況; 臭気: 無臭; ｐＨ: 8.1; ＣＯＤ: 1.8; ＤＯ: 7.6 |  |  | 0.83 | 0.055 | 0.014 | [25 empty] | 0.03 | 0.28 | 0.33 | [8 empty] | 0.17 | 0.031 |  |  | 32.34
| 8:25 | 上層、下層の混合 | 曇り | 10mm以上20mm未満 |  |  |  |  | 7.3 | 流況: 通常の状況 | [23 empty] | <0.0005 | <0.0003 | <0.0003

## 東扇島防波堤西
水域名称 | 東京湾 | 地点名称 | 東扇島防波堤西 (14-601-02) | 類型名称 | 海域C | 測定機関名称 | 川崎市
測定項目 | 採取時刻 | 採取位置 | 天候 | 前日天候 | 気温 | 水温 | 流速 | 流量 | 採取水深 | 全水深 | 透視度 | 透明度 | 流況 | 色相 | 臭気 | ｐＨ | ＢＯＤ | ＣＯＤ | ＳＳ | ＤＯ | 大腸菌群数 | ｎ-ヘキサン抽出物質 | 全窒素 | 全りん | 全亜鉛 | カドミウム | 全シアン | 鉛 | 六価クロム | 砒素 | 総水銀 | アルキル水銀 | ＰＣＢ | ジクロロメタン | 四塩化炭素 | 1，2-ジクロロエタン | 1，1-ジクロロエチレン | ｼｽ-1，2-ジクロロエチレン | 1，1，1-トリクロロエタン | 1，1，2-トリクロロエタン | トリクロロエチレン | テトラクロロエチレン | 1，3-ジクロロプロペン | チウラム | シマジン | チオベンカルブ | ベンゼン | セレン | ふっ素 | ほう素 | 亜硝酸性窒素 | 硝酸性窒素 | 亜硝酸性窒素及び硝酸性窒素 | 1，4-ジオキサン | フェノール類 | 銅 | 溶解性鉄 | 溶解性マンガン | クロム | ＥＰＮ | ニッケル | アンモニア性窒素 | りん酸態りん | 電気伝導率 | 塩化物イオン | 塩分 | 陰イオン界面活性剤 | 非イオン界面活性剤 | クロロフィルａ | トリハロメタン生成能 | クロロホルム生成能 | ブロモジクロロメタン生成能 | ジブロモクロロメタン生成能 | ブロモホルム生成能 | 有機りん
単位 | 時：分 |  |  |  | ℃ | ℃ | m/s | m3/s | ｍ | ｍ | ㎝ | ｍ |  |  |  |  | ㎎/L | ㎎/L | ㎎/L | ㎎/L | MPN/100mL | ㎎/L | ㎎/L | ㎎/L | ㎎/L | ㎎/L | ㎎/L | ㎎/L | ㎎/L | ㎎/L | ㎎/L | ㎎/L | ㎎/L | ㎎/L | ㎎/L | ㎎/L | ㎎/L | ㎎/L | ㎎/L | ㎎/L | ㎎/L | ㎎/L | ㎎/L | ㎎/L | ㎎/L | ㎎/L | ㎎/L | ㎎/L | ㎎/L | ㎎/L | ㎎/L | ㎎/L | ㎎/L | ㎎/L | ㎎/L | ㎎/L | ㎎/L | ㎎/L | ㎎/L | ㎎/L | ㎎/L | ㎎/L | ㎎/L | mS/m | ㎎/L | ‰ | ㎎/L | ㎎/L | μg/L | ㎎/L | ㎎/L | ㎎/L | ㎎/L | ㎎/L | ㎎/L
採取年月日
2011-04-13 | 10:00 | 上層（表層） | 快晴 | 0mm以上 5mm未満 | 13.7 | 15.1 |  |  | 0.5 | 17.4 |  | 2.5 | 通常の状況 | 灰黄緑色・濃（暗） | 無臭 | 8.3 |  | 3.3 |  | 9.8 |  |  | 1 | 0.052 | 0.003 | [25 empty] | 0.03 | 0.29 | 0.34 | [8 empty] | 0.1 | 0.015 |  |  | 31.11 |  | <0.005 | 14
| 10:00 | 下層 | 快晴 | 0mm以上 5mm未満 |  | 13.4 |  |  | 16.4 | 流況: 通常の状況; 臭気: 無臭; ｐＨ: 8.1; ＣＯＤ: 1.7; ＤＯ: 6.5 |  |  | 0.49 | 0.044 | 0.004 | [25 empty] | 0.01 | 0.13 | 0.18 | [8 empty] | 0.08 | 0.032 |  |  | 33.41
| 10:00 | 上層、下層の混合 | 快晴 | 0mm以上 5mm未満 |  |  |  |  | 8.5 | 流況: 通常の状況
2011-05-11 | 9:15 | 上層（表層） | 雨 | 10mm以上20mm未満 | 15.2 | 17.5 |  |  | 0.5 | 17.3 |  | 2.5 | 通常の状況 | 緑色・濃（暗） | 無臭 | 8.2 |  | 2.6 |  | 7.6 | 11 | <0.5 | 0.98 | 0.075 | 0.003 | [25 empty] | 0.03 | 0.26 | 0.31 | [8 empty] | 0.22 | 0.043 |  |  | 29.92 |  |  | 11
| 9:15 | 下層 | 雨 | 10mm以上20mm未満 |  | 16 |  |  | 16.3 | 流況: 通常の状況; 臭気: 無臭; ｐＨ: 8.1; ＣＯＤ: 1.8; ＤＯ: 5.4 |  |  | 0.62 | 0.053 | 0.003 | [25 empty] | 0.01 | 0.13 | 0.18 | [8 empty] | 0.18 | 0.038 |  |  | 32.25
| 9:15 | 上層、下層の混合 | 雨 | 10mm以上20mm未満 |  |  |  |  | 8.4 | 流況: 通常の状況
2011-06-08 | 9:17 | 上層（表層） | 曇り | 降雨なし | 20.5 | 20.2 |  |  | 0.5 | 17.9 |  | 2.5 | 通常の状況 | 灰黄緑色・濃（暗） | 無臭 | 8.3 |  | 2.7 |  | 8.8 |  |  | 0.84 | 0.067 | 0.004 | [25 empty] | 0.03 | 0.3 | 0.35 | [8 empty] | 0.07 | 0.015 |  |  | 28.38 |  | <0.005 | 12
| 9:17 | 下層 | 曇り | 降雨なし |  | 18.1 |  |  | 16.9 | 流況: 通常の状況; 臭気: 無臭; ｐＨ: 8.1; ＣＯＤ: 1.6; ＤＯ: 3.4 |  |  | 0.59 | 0.057 | 0.004 | [25 empty] | 0.03 | 0.19 | 0.24 | [8 empty] | 0.13 | 0.032 |  |  | 31.24
| 9:17 | 上層、下層の混合 | 曇り | 降雨なし |  |  |  |  | 8.7 | 流況: 通常の状況
2011-07-06 | 10:30 | 上層（表層） | 晴れ | 0mm以上 5mm未満 | 28.9 | 25.7 |  |  | 0.5 | 17 |  | 1.6 | 赤潮（またはアオコ等）が発生している | 灰黄緑色・濃（暗） | 無臭 | 8.5 |  | 4.6 |  | 9.8 |  |  | 0.96 | 0.092 | 0.002 | [25 empty] | 0.01 | 0.08 | 0.13 | [8 empty] | 0.19 | 0.007 |  |  | 27.29 |  |  | 38
| 10:30 | 下層 | 晴れ | 0mm以上 5mm未満 |  | 20.7 |  |  | 16 | 流況: 赤潮（またはアオコ等）が発生している; 臭気: 無臭; ｐＨ: 8.1; ＣＯＤ: 1.9; ＤＯ: 3 |  |  | 0.64 | 0.079 | 0.003 | [25 empty] | 0.02 | 0.1 | 0.15 | [8 empty] | 0.19 | 0.049 |  |  | 30.96
| 10:30 | 上層、下層の混合 | 晴れ | 0mm以上 5mm未満 |  |  |  |  | 8.3 | 流況: 赤潮（またはアオコ等）が発生している | [23 empty] | <0.0005 | <0.0003 | <0.0003
2011-08-03 | 10:10 | 上層（表層） | 晴れ | 降雨なし | 26.7 | 26.4 |  |  | 0.5 | 17 |  | 1.6 | 赤潮（またはアオコ等）が発生している | 茶色・中 | 無臭 | 8.5 |  | 5.4 |  | 10.4 | 110 | <0.5 | 1.5 | 0.14 | 0.006 | [25 empty] | 0.03 | 0.52 | 0.57 | [8 empty] | 0.19 | 0.04 |  |  | 22.47 | <0.03 | <0.005 | 52
| 10:10 | 下層 | 晴れ | 降雨なし |  | 20.3 |  |  | 16 | 流況: 赤潮（またはアオコ等）が発生している; 臭気: 無臭; ｐＨ: 7.9; ＣＯＤ: 1; ＤＯ: 1.8 |  |  | 0.51 | 0.098 | 0.005 | [25 empty] | 0.01 | 0.24 | 0.29 | [8 empty] | 0.12 | 0.081 |  |  | 33.01
| 10:10 | 上層、下層の混合 | 晴れ | 降雨なし |  |  |  |  | 8.3 | 流況: 赤潮（またはアオコ等）が発生している | [5 empty] | <0.0008 | <0.01 | <0.005 | <0.02 | <0.005 | <0.0005 |  | <0.0005 | <0.0001 | <0.0001 | <0.0001 | <0.0001 | <0.0001 | <0.0001 | <0.0001 | <0.0001 | <0.0001 | <0.0002 |  |  |  | <0.0001 | <0.002 | [5 empty] | <0.005 | <0.005 | <0.004 | <0.02 | 0.03 |  | <0.0005 | <0.008
2011-09-14 | 9:37 | 上層（表層） | 晴れ | 降雨なし | 28.8 | 27.1 |  |  | 0.5 | 18.3 |  | 5.4 | 通常の状況 | 緑色・濃（暗） | 無臭 | 8.2 |  | 2.2 |  | 5.6 |  |  | 0.54 | 0.061 | 0.004 | [25 empty] | 0.01 | 0.07 | 0.12 | [8 empty] | 0.18 | 0.037 |  |  | 28.51 |  |  | 5.2
| 9:37 | 下層 | 晴れ | 降雨なし |  | 23.6 |  |  | 17.3 | 流況: 通常の状況; 臭気: 無臭; ｐＨ: 8; ＣＯＤ: 1.8; ＤＯ: 0.6 |  |  | 0.48 | 0.11 | 0.005 | [25 empty] | <0.01 | 0.02 | <0.10 | [8 empty] | 0.27 | 0.088 |  |  | 31.86
2011-10-05 | 10:02 | 上層（表層） | 雨 | 0mm以上 5mm未満 | 16.7 | 23.2 |  |  | 0.5 | 18.5 |  | 3.2 | 通常の状況 | 緑色・濃（暗） | 無臭 | 8.2 |  | 1.8 |  | 7.7 |  |  | 1.2 | 0.079 | 0.004 | [25 empty] | 0.04 | 0.42 | 0.47 | [8 empty] | 0.35 | 0.042 |  |  | 28.08 |  | <0.005 | 6
| 10:02 | 下層 | 雨 | 0mm以上 5mm未満 |  | 22.4 |  |  | 17.5 | 流況: 通常の状況; 臭気: 無臭; ｐＨ: 7.9; ＣＯＤ: 0.4; ＤＯ: 3.4 |  |  | 0.44 | 0.052 | 0.003 | [25 empty] | <0.01 | 0.23 | 0.28 | [8 empty] | <0.04 | 0.039 |  |  | 33.57
| 10:02 | 上層、下層の混合 | 雨 | 0mm以上 5mm未満 |  |  |  |  | 9 | 流況: 通常の状況
2011-11-09 | 9:33 | 上層（表層） | 晴れ | 5mm以上10mm未満 | 14.2 | 20.4 |  |  | 0.5 | 17.7 |  | 2.4 | 通常の状況 | 緑色・濃（暗） | 無臭 | 8.2 |  | 2.5 |  | 8.9 | 5 | <0.5 | 1.2 | 0.068 | 0.005 | [25 empty] | 0.04 | 0.41 | 0.46 | [8 empty] | 0.19 | 0.028 |  |  | 30.21 |  |  | 18
| 9:33 | 下層 | 晴れ | 5mm以上10mm未満 |  | 19.1 |  |  | 16.7 | 流況: 通常の状況; 臭気: 無臭; ｐＨ: 8; ＣＯＤ: 1.4; ＤＯ: 3.9 |  |  | 0.55 | 0.059 | 0.002 | [25 empty] | 0.02 | 0.2 | 0.25 | [8 empty] | 0.05 | 0.046 |  |  | 33.11
| 9:33 | 上層、下層の混合 | 晴れ | 5mm以上10mm未満 |  |  |  |  | 8.6 | 流況: 通常の状況
2011-12-07 | 9:35 | 上層（表層） | 快晴 | 10mm以上20mm未満 | 10.2 | 16 |  |  | 0.5 | 17.3 |  | 5 | 通常の状況 | 緑色・中 | 無臭 | 8 |  | 1.3 |  | 7.6 |  |  | 1.1 | 0.082 | 0.004 | [25 empty] | 0.03 | 0.52 | 0.57 | [8 empty] | 0.31 | 0.067 |  |  | 30.35 |  | <0.005 | 0.6
| 9:35 | 下層 | 快晴 | 10mm以上20mm未満 |  | 16.7 |  |  | 16.3 | 流況: 通常の状況; 臭気: 無臭; ｐＨ: 8; ＣＯＤ: 1.2; ＤＯ: 5.9 |  |  | 0.51 | 0.05 | 0.004 | [25 empty] | 0.02 | 0.21 | 0.26 | [8 empty] | 0.09 | 0.038 |  |  | 33.1
| 9:35 | 上層、下層の混合 | 快晴 | 10mm以上20mm未満 |  |  |  |  | 8.4 | 流況: 通常の状況
2012-01-11 | 11:03 | 上層（表層） | 晴れ | 降雨なし | 9.7 | 11.8 |  |  | 0.5 | 17.7 |  | 3.3 | 通常の状況 | 緑色・濃（暗） | 無臭 | 8.2 |  | 1.5 |  | 9.9 |  |  | 0.72 | 0.048 | 0.004 | [25 empty] | 0.04 | 0.44 | 0.49 | [8 empty] | 0.06 | 0.019 |  |  | 32.5 |  |  | 9.7
| 11:03 | 下層 | 晴れ | 降雨なし |  | 11.8 |  |  | 16.7 | 流況: 通常の状況; 臭気: 無臭; ｐＨ: 8.1; ＣＯＤ: 1.4; ＤＯ: 8.6 |  |  | 0.61 | 0.053 | 0.004 | [25 empty] | 0.03 | 0.35 | 0.4 | [8 empty] | 0.05 | 0.026 |  |  | 32.82
| 11:03 | 上層、下層の混合 | 晴れ | 降雨なし |  |  |  |  | 8.6 | 流況: 通常の状況
2012-02-02 | 10:00 | 上層（表層） | 晴れ | 降雨なし | 2.8 | 10.1 |  |  | 0.5 | 17.7 |  | 4.8 | 通常の状況 | 緑色・濃（暗） | 無臭 | 8.2 |  | 1 |  | 9.2 | <2 | <0.5 | 0.67 | 0.037 | 0.004 | [25 empty] | 0.02 | 0.32 | 0.37 | [8 empty] | 0.13 | 0.02 |  |  | 32.49 | <0.03 | <0.005 | 2.4
| 10:00 | 下層 | 晴れ | 降雨なし |  | 9.5 |  |  | 16.7 | 流況: 通常の状況; 臭気: 無臭; ｐＨ: 8.2; ＣＯＤ: 0.9; ＤＯ: 9.2 |  |  | 0.55 | 0.031 | 0.003 | [25 empty] | 0.02 | 0.27 | 0.32 | [8 empty] | 0.08 | 0.016 |  |  | 32.62
| 10:00 | 上層、下層の混合 | 晴れ | 降雨なし |  |  |  |  | 8.6 | 流況: 通常の状況 | [5 empty] | <0.0008 | <0.01 | <0.005 | <0.02 | <0.005 | <0.0005 |  | <0.0005 | <0.0001 | <0.0001 | <0.0001 | <0.0001 | <0.0001 | <0.0001 | <0.0001 | <0.0001 | <0.0001 | <0.0002 |  |  |  | <0.0001 | <0.002 | [5 empty] | <0.005 | <0.005 | <0.004 | <0.02 | 0.01 |  | <0.0005 | <0.008
2012-03-07 | 9:45 | 上層（表層） | 曇り | 10mm以上20mm未満 | 13.8 | 11.1 |  |  | 0.5 | 17.4 |  | 3.5 | 通常の状況 | 緑色・濃（暗） | 無臭 | 8.1 |  | 2.3 |  | 9.4 |  |  | 1.4 | 0.091 | 0.007 | [25 empty] | 0.05 | 0.59 | 0.64 | [8 empty] | 0.46 | 0.057 |  |  | 28.34 |  |  | 5.3
| 9:45 | 下層 | 曇り | 10mm以上20mm未満 |  | 11.1 |  |  | 16.4 | 流況: 通常の状況; 臭気: 無臭; ｐＨ: 8.1; ＣＯＤ: 1.1; ＤＯ: 8.1 |  |  | 0.69 | 0.044 | 0.003 | [25 empty] | 0.03 | 0.29 | 0.34 | [8 empty] | 0.14 | 0.025 |  |  | 32.16
| 9:45 | 上層、下層の混合 | 曇り | 10mm以上20mm未満 |  |  |  |  | 8.5 | 流況: 通常の状況 | [23 empty] | <0.0005 | <0.0003 | <0.0003
[21 empty] | 40 |  | 0.78 | 0.068 | 0.004

## 京浜運河扇町
水域名称 | 東京湾 | 地点名称 | 京浜運河扇町 (14-601-03) | 類型名称 | 海域C | 測定機関名称 | 川崎市
測定項目 | 採取時刻 | 採取位置 | 天候 | 前日天候 | 気温 | 水温 | 流速 | 流量 | 採取水深 | 全水深 | 透視度 | 透明度 | 流況 | 色相 | 臭気 | ｐＨ | ＢＯＤ | ＣＯＤ | ＳＳ | ＤＯ | 大腸菌群数 | ｎ-ヘキサン抽出物質 | 全窒素 | 全りん | 全亜鉛 | カドミウム | 全シアン | 鉛 | 六価クロム | 砒素 | 総水銀 | アルキル水銀 | ＰＣＢ | ジクロロメタン | 四塩化炭素 | 1，2-ジクロロエタン | 1，1-ジクロロエチレン | ｼｽ-1，2-ジクロロエチレン | 1，1，1-トリクロロエタン | 1，1，2-トリクロロエタン | トリクロロエチレン | テトラクロロエチレン | 1，3-ジクロロプロペン | チウラム | シマジン | チオベンカルブ | ベンゼン | セレン | ふっ素 | ほう素 | 亜硝酸性窒素 | 硝酸性窒素 | 亜硝酸性窒素及び硝酸性窒素 | 1，4-ジオキサン | フェノール類 | 銅 | 溶解性鉄 | 溶解性マンガン | クロム | ＥＰＮ | ニッケル | アンモニア性窒素 | りん酸態りん | 電気伝導率 | 塩化物イオン | 塩分 | 陰イオン界面活性剤 | 非イオン界面活性剤 | クロロフィルａ | トリハロメタン生成能 | クロロホルム生成能 | ブロモジクロロメタン生成能 | ジブロモクロロメタン生成能 | ブロモホルム生成能 | 有機りん
単位 | 時：分 |  |  |  | ℃ | ℃ | m/s | m3/s | ｍ | ｍ | ㎝ | ｍ |  |  |  |  | ㎎/L | ㎎/L | ㎎/L | ㎎/L | MPN/100mL | ㎎/L | ㎎/L | ㎎/L | ㎎/L | ㎎/L | ㎎/L | ㎎/L | ㎎/L | ㎎/L | ㎎/L | ㎎/L | ㎎/L | ㎎/L | ㎎/L | ㎎/L | ㎎/L | ㎎/L | ㎎/L | ㎎/L | ㎎/L | ㎎/L | ㎎/L | ㎎/L | ㎎/L | ㎎/L | ㎎/L | ㎎/L | ㎎/L | ㎎/L | ㎎/L | ㎎/L | ㎎/L | ㎎/L | ㎎/L | ㎎/L | ㎎/L | ㎎/L | ㎎/L | ㎎/L | ㎎/L | ㎎/L | ㎎/L | mS/m | ㎎/L | ‰ | ㎎/L | ㎎/L | μg/L | ㎎/L | ㎎/L | ㎎/L | ㎎/L | ㎎/L | ㎎/L
採取年月日
2011-04-13 | 10:53 | 上層（表層） | 快晴 | 0mm以上 5mm未満 | 14.2 | 15 |  |  | 0.5 | 14.3 |  | 2.6 | 通常の状況 | 緑色・濃（暗） | 無臭 | 8.3 |  | 3.3 |  | 9.8 |  |  | 1 | 0.084 | 0.005 | [25 empty] | 0.02 | 0.34 | 0.39 | [8 empty] | 0.06 | 0.037 |  |  | 30.9 |  | <0.005 | 13
| 10:53 | 下層 | 快晴 | 0mm以上 5mm未満 |  | 13.5 |  |  | 13.3 | 流況: 通常の状況; 臭気: 無臭; ｐＨ: 8.3; ＣＯＤ: 2.8; ＤＯ: 8 |  |  | 0.74 | 0.047 | 0.005 | [25 empty] | 0.03 | 0.19 | 0.24 | [8 empty] | 0.04 | 0.021 |  |  | 31.94
| 10:53 | 上層、下層の混合 | 快晴 | 0mm以上 5mm未満 |  |  |  |  | 6.9 | 流況: 通常の状況
2011-05-11 | 9:30 | 上層（表層） | 雨 | 10mm以上20mm未満 | 15.1 | 18.3 |  |  | 0.5 | 14.4 |  | 3.2 | 通常の状況 | 緑色・濃（暗） | 下水臭（微） | 8 |  | 3.2 |  | 6.5 | 110 | <0.5 | 1.7 | 0.24 | 0.011 | [25 empty] | 0.03 | 0.45 | 0.5 | [8 empty] | 0.66 | 0.19 |  |  | 28.34 |  |  | 3.7
| 9:30 | 下層 | 雨 | 10mm以上20mm未満 |  | 15.2 |  |  | 13.4 | 流況: 通常の状況; 臭気: 無臭; ｐＨ: 8.1; ＣＯＤ: 1.5; ＤＯ: 5 |  |  | 0.59 | 0.06 | 0.004 | [25 empty] | 0.01 | 0.14 | 0.19 | [8 empty] | 0.17 | 0.046 |  |  | 32.76
| 9:30 | 上層、下層の混合 | 雨 | 10mm以上20mm未満 |  |  |  |  | 7 | 流況: 通常の状況
2011-06-08 | 9:33 | 上層（表層） | 雨 | 降雨なし | 20.6 | 20.7 |  |  | 0.5 | 14.6 |  | 2.9 | 通常の状況 | 灰黄緑色・濃（暗） | 無臭 | 8.2 |  | 2.7 |  | 8.5 |  |  | 1 | 0.11 | 0.006 | [25 empty] | 0.03 | 0.5 | 0.55 | [8 empty] | 0.12 | 0.061 |  |  | 27.89 |  | <0.005 | 12
| 9:33 | 下層 | 雨 | 降雨なし |  | 17.9 |  |  | 13.6 | 流況: 通常の状況; 臭気: 無臭; ｐＨ: 8; ＣＯＤ: 1.6; ＤＯ: 2.8 |  |  | 0.63 | 0.073 | 0.004 | [25 empty] | 0.03 | 0.17 | 0.22 | [8 empty] | 0.13 | 0.05 |  |  | 32.29
| 9:33 | 上層、下層の混合 | 雨 | 降雨なし |  |  |  |  | 7.1 | 流況: 通常の状況
2011-07-06 | 10:43 | 上層（表層） | 晴れ | 0mm以上 5mm未満 | 29.1 | 25.1 |  |  | 0.5 | 13.8 |  | 1.4 | 赤潮（またはアオコ等）が発生している | 灰黄緑色・濃（暗） | 無臭 | 8.4 |  | 5 |  | 12.2 |  |  | 1.1 | 0.1 | 0.006 | [25 empty] | 0.02 | 0.17 | 0.22 | [8 empty] | 0.13 | 0.008 |  |  | 29.05 |  |  | 73
| 10:43 | 下層 | 晴れ | 0mm以上 5mm未満 |  | 19.6 |  |  | 12.8 | 流況: 赤潮（またはアオコ等）が発生している; 臭気: 無臭; ｐＨ: 8.2; ＣＯＤ: 2.8; ＤＯ: 3.6 |  |  | 0.64 | 0.069 | 0.002 | [25 empty] | 0.02 | 0.12 | 0.17 | [8 empty] | 0.1 | 0.023 |  |  | 30.72
| 10:43 | 上層、下層の混合 | 晴れ | 0mm以上 5mm未満 |  |  |  |  | 6.7 | 流況: 赤潮（またはアオコ等）が発生している | [23 empty] | <0.0005 | <0.0003 | <0.0003
2011-08-03 | 10:35 | 上層（表層） | 晴れ | 降雨なし | 27 | 27 |  |  | 0.5 | 13.7 |  | 1 | 赤潮（またはアオコ等）が発生している | 緑褐色・中 | 無臭 | 8.7 |  | 6.7 |  | 13.1 | 700 | <0.5 | 2 | 0.25 | 0.011 | [25 empty] | 0.04 | 0.5 | 0.55 | [8 empty] | 0.25 | 0.089 |  |  | 22.43 | <0.03 | <0.005 | 63
| 10:35 | 下層 | 晴れ | 降雨なし |  | 21.5 |  |  | 12.7 | 流況: 赤潮（またはアオコ等）が発生している; 臭気: 無臭; ｐＨ: 7.8; ＣＯＤ: 1.3; ＤＯ: 0.5 |  |  | 0.62 | 0.14 | 0.008 | [25 empty] | <0.01 | 0.13 | 0.18 | [8 empty] | 0.25 | 0.12 |  |  | 32.54
| 10:35 | 上層、下層の混合 | 晴れ | 降雨なし |  |  |  |  | 6.6 | 流況: 赤潮（またはアオコ等）が発生している | [5 empty] | <0.0008 | <0.01 | <0.005 | <0.02 | <0.005 | <0.0005 |  | <0.0005 | <0.0001 | <0.0001 | <0.0001 | <0.0001 | <0.0001 | <0.0001 | <0.0001 | <0.0001 | <0.0001 | <0.0002 |  |  |  | <0.0001 | <0.002 | [5 empty] | <0.005 | <0.005 | <0.004 | <0.02 | 0.05 |  | <0.0005 | <0.008
2011-09-14 | 10:12 | 上層（表層） | 晴れ | 降雨なし | 29.4 | 28.3 |  |  | 0.5 | 14.2 |  | 2 | 通常の状況 | 灰黄緑色・濃（暗） | 無臭 | 8.3 |  | 4 |  | 8.6 |  |  | 0.88 | 0.11 | 0.006 | [25 empty] | 0.03 | 0.26 | 0.31 | [8 empty] | 0.11 | 0.04 |  |  | 26.14 |  |  | 43
| 10:12 | 下層 | 晴れ | 降雨なし |  | 24.3 |  |  | 13.2 | 流況: 通常の状況; 臭気: 無臭; ｐＨ: 8.1; ＣＯＤ: 1.2; ＤＯ: 1.5 |  |  | 0.42 | 0.1 | 0.006 | [25 empty] | 0.01 | 0.06 | 0.11 | [8 empty] | 0.19 | 0.076 |  |  | 32
2011-10-05 | 10:19 | 上層（表層） | 雨 | 0mm以上 5mm未満 | 16.4 | 22.6 |  |  | 0.5 | 14.5 |  | 3 | 通常の状況 | 緑色・濃（暗） | 無臭 | 8.1 |  | 2 |  | 7.6 |  |  | 1.1 | 0.09 | 0.005 | [25 empty] | 0.04 | 0.48 | 0.53 | [8 empty] | 0.15 | 0.052 |  |  | 27.78 |  | <0.005 | 6.1
| 10:19 | 下層 | 雨 | 0mm以上 5mm未満 |  | 22.2 |  |  | 13.5 | 流況: 通常の状況; 臭気: 無臭; ｐＨ: 7.9; ＣＯＤ: 1; ＤＯ: 3 |  |  | 0.49 | 0.058 | 0.003 | [25 empty] | <0.01 | 0.22 | 0.27 | [8 empty] | 0.05 | 0.04 |  |  | 32.74
| 10:19 | 上層、下層の混合 | 雨 | 0mm以上 5mm未満 |  |  |  |  | 7 | 流況: 通常の状況
2011-11-09 | 9:51 | 上層（表層） | 曇り | 5mm以上10mm未満 | 15 | 21.3 |  |  | 0.5 | 14.2 |  | 2.4 | 通常の状況 | 緑色・濃（暗） | 無臭 | 8.1 |  | 2.6 |  | 8.7 | 79 | <0.5 | 1.2 | 0.093 | 0.007 | [25 empty] | 0.05 | 0.53 | 0.58 | [8 empty] | 0.18 | 0.055 |  |  | 29.35 |  |  | 16
| 9:51 | 下層 | 曇り | 5mm以上10mm未満 |  | 19.2 |  |  | 13.2 | 流況: 通常の状況; 臭気: 無臭; ｐＨ: 8.1; ＣＯＤ: 1.7; ＤＯ: 3.1 |  |  | 0.72 | 0.077 | 0.003 | [25 empty] | 0.03 | 0.25 | 0.3 | [8 empty] | 0.08 | 0.057 |  |  | 31.85
| 9:51 | 上層、下層の混合 | 曇り | 5mm以上10mm未満 |  |  |  |  | 6.9 | 流況: 通常の状況
2011-12-07 | 10:00 | 上層（表層） | 晴れ | 10mm以上20mm未満 | 10.9 | 16.4 |  |  | 0.5 | 14.6 |  | 5.9 | 通常の状況 | 緑色・濃（暗） | 無臭 | 7.9 |  | 1.7 |  | 7.1 |  |  | 1.1 | 0.1 | 0.006 | [25 empty] | 0.03 | 0.56 | 0.61 | [8 empty] | 0.32 | 0.095 |  |  | 30.13 |  | <0.005 | 1
| 10:00 | 下層 | 晴れ | 10mm以上20mm未満 |  | 15.7 |  |  | 13.6 | 流況: 通常の状況; 臭気: 無臭; ｐＨ: 8; ＣＯＤ: 1.6; ＤＯ: 6.9 |  |  | 0.78 | 0.065 | 0.003 | [25 empty] | 0.03 | 0.34 | 0.39 | [8 empty] | 0.18 | 0.052 |  |  | 31.69
| 10:00 | 上層、下層の混合 | 晴れ | 10mm以上20mm未満 |  |  |  |  | 7.1 | 流況: 通常の状況
2012-01-11 | 11:18 | 上層（表層） | 晴れ | 降雨なし | 8.8 | 12.2 |  |  | 0.5 | 14.3 |  | 3 | 通常の状況 | 灰黄緑色・濃（暗） | 無臭 | 8.1 |  | 1.9 |  | 9.9 |  |  | 0.98 | 0.1 | 0.01 | [25 empty] | 0.04 | 0.64 | 0.69 | [8 empty] | 0.08 | 0.071 |  |  | 31.58 |  |  | 7.4
| 11:18 | 下層 | 晴れ | 降雨なし |  | 12 |  |  | 13.3 | 流況: 通常の状況; 臭気: 無臭; ｐＨ: 8.1; ＣＯＤ: 1.5; ＤＯ: 8.7 |  |  | 0.64 | 0.053 | 0.006 | [25 empty] | 0.03 | 0.39 | 0.44 | [8 empty] | 0.06 | 0.03 |  |  | 32.68
| 11:18 | 上層、下層の混合 | 晴れ | 降雨なし |  |  |  |  | 6.9 | 流況: 通常の状況
2012-02-02 | 10:50 | 上層（表層） | 快晴 | 降雨なし | 3 | 9.7 |  |  | 0.5 | 14.5 |  | 4.9 | 通常の状況 | 緑色・濃（暗） | 無臭 | 8.1 |  | 1.5 |  | 9.2 | 5 | <0.5 | 0.93 | 0.081 | 0.006 | [25 empty] | 0.03 | 0.5 | 0.55 | [8 empty] | 0.16 | 0.062 |  |  | 31.54 | <0.03 | <0.005 | 2.5
| 10:50 | 下層 | 快晴 | 降雨なし |  | 9.6 |  |  | 13.5 | 流況: 通常の状況; 臭気: 無臭; ｐＨ: 8.1; ＣＯＤ: 1; ＤＯ: 8.9 |  |  | 0.62 | 0.034 | 0.003 | [25 empty] | 0.02 | 0.31 | 0.36 | [8 empty] | 0.08 | 0.017 |  |  | 32.52
| 10:50 | 上層、下層の混合 | 快晴 | 降雨なし |  |  |  |  | 7 | 流況: 通常の状況 | [5 empty] | <0.0008 | <0.01 | <0.005 | <0.02 | <0.005 | <0.0005 |  | <0.0005 | <0.0001 | <0.0001 | <0.0001 | <0.0001 | <0.0001 | <0.0001 | <0.0001 | <0.0001 | <0.0001 | <0.0002 |  |  |  | <0.0001 | <0.002 | [5 empty] | <0.005 | <0.005 | <0.004 | <0.02 | 0.01 |  | <0.0005 | <0.008
2012-03-07 | 10:05 | 上層（表層） | 曇り | 10mm以上20mm未満 | 13.1 | 11.8 |  |  | 0.5 | 14.2 |  | 2.7 | 通常の状況 | 緑色・濃（暗） | 無臭 | 8.1 |  | 2 |  | 8.9 |  |  | 1.4 | 0.098 | 0.012 | [25 empty] | 0.04 | 0.67 | 0.72 | [8 empty] | 0.34 | 0.068 |  |  | 27.86 |  |  | 2.3
| 10:05 | 下層 | 曇り | 10mm以上20mm未満 |  | 10.2 |  |  | 13.2 | 流況: 通常の状況; 臭気: 無臭; ｐＨ: 8.1; ＣＯＤ: 1.2; ＤＯ: 8.2 |  |  | 0.8 | 0.048 | 0.004 | [25 empty] | 0.03 | 0.34 | 0.39 | [8 empty] | 0.17 | 0.031 |  |  | 31.66
| 10:05 | 上層、下層の混合 | 曇り | 10mm以上20mm未満 |  |  |  |  | 6.9 | 流況: 通常の状況 | [23 empty] | <0.0005 | <0.0003 | <0.0003

## 鶴見川河口先
水域名称 | 東京湾 | 地点名称 | 鶴見川河口先 (14-601-04) | 類型名称 | 海域C | 測定機関名称 | 横浜市
測定項目 | 採取時刻 | 採取位置 | 天候 | 前日天候 | 気温 | 水温 | 流速 | 流量 | 採取水深 | 全水深 | 透視度 | 透明度 | 流況 | 色相 | 臭気 | ｐＨ | ＢＯＤ | ＣＯＤ | ＳＳ | ＤＯ | 大腸菌群数 | ｎ-ヘキサン抽出物質 | 全窒素 | 全りん | 全亜鉛 | カドミウム | 全シアン | 鉛 | 六価クロム | 砒素 | 総水銀 | アルキル水銀 | ＰＣＢ | ジクロロメタン | 四塩化炭素 | 1，2-ジクロロエタン | 1，1-ジクロロエチレン | ｼｽ-1，2-ジクロロエチレン | 1，1，1-トリクロロエタン | 1，1，2-トリクロロエタン | トリクロロエチレン | テトラクロロエチレン | 1，3-ジクロロプロペン | チウラム | シマジン | チオベンカルブ | ベンゼン | セレン | ふっ素 | ほう素 | 亜硝酸性窒素 | 硝酸性窒素 | 亜硝酸性窒素及び硝酸性窒素 | 1，4-ジオキサン | フェノール類 | 銅 | 溶解性鉄 | 溶解性マンガン | クロム | ＥＰＮ | ニッケル | アンモニア性窒素 | りん酸態りん | 電気伝導率 | 塩化物イオン | 塩分 | 陰イオン界面活性剤 | 非イオン界面活性剤 | クロロフィルａ | トリハロメタン生成能 | クロロホルム生成能 | ブロモジクロロメタン生成能 | ジブロモクロロメタン生成能 | ブロモホルム生成能 | 有機りん
単位 | 時：分 |  |  |  | ℃ | ℃ | m/s | m3/s | ｍ | ｍ | ㎝ | ｍ |  |  |  |  | ㎎/L | ㎎/L | ㎎/L | ㎎/L | MPN/100mL | ㎎/L | ㎎/L | ㎎/L | ㎎/L | ㎎/L | ㎎/L | ㎎/L | ㎎/L | ㎎/L | ㎎/L | ㎎/L | ㎎/L | ㎎/L | ㎎/L | ㎎/L | ㎎/L | ㎎/L | ㎎/L | ㎎/L | ㎎/L | ㎎/L | ㎎/L | ㎎/L | ㎎/L | ㎎/L | ㎎/L | ㎎/L | ㎎/L | ㎎/L | ㎎/L | ㎎/L | ㎎/L | ㎎/L | ㎎/L | ㎎/L | ㎎/L | ㎎/L | ㎎/L | ㎎/L | ㎎/L | ㎎/L | ㎎/L | mS/m | ㎎/L | ‰ | ㎎/L | ㎎/L | μg/L | ㎎/L | ㎎/L | ㎎/L | ㎎/L | ㎎/L | ㎎/L
採取年月日
2011-04-13 | 10:54 | 上層（表層） | 快晴 | 降雨なし | 16.9 | 15.6 |  |  | 0.5 | 8.4 |  | 2 | 通常の状況 | 灰黄緑色・濃（暗） | 無臭 | 8.4 |  | 3.5 |  | 10 | 490 | <0.5 | 0.99 | 0.074 | [26 empty] | 0.04 | 0.58 | 0.63 | [8 empty] | 0.06 | 0.045 |  |  | 29.42 |  |  | 12
| 10:54 | 下層 | 快晴 | 降雨なし |  | 14.5 |  |  | 7.4 | 流況: 通常の状況; 臭気: 無臭; ｐＨ: 8.4; ＣＯＤ: 2.3; ＤＯ: 9.3 |  |  | 0.64 | 0.045 | [26 empty] | 0.03 | 0.3 | 0.35 | [8 empty] | <0.04 | 0.021 |  |  | 31.6
| 10:54 | 上層、下層の混合 | 快晴 | 降雨なし |  |  |  |  | 4 | 流況: 通常の状況
2011-05-11 | 11:28 | 上層（表層） | 雨 | 10mm以上20mm未満 | 15.5 | 18.6 |  |  | 0.5 | 8.5 |  | 2.8 | 通常の状況 | 灰黄緑色・中 | 無臭 | 7.9 |  | 5.1 |  | 6.3 | 23000 | <0.5 | 3.7 | 0.23 | [26 empty] | 0.13 | 2.2 | 2.3 | [8 empty] | 0.28 | 0.22 |  |  | 17.85 |  |  | 3.2
| 11:28 | 下層 | 雨 | 10mm以上20mm未満 |  | 17.3 |  |  | 7.5 | 流況: 通常の状況; 臭気: 無臭; ｐＨ: 8.2; ＣＯＤ: 3.1; ＤＯ: 7 |  |  | 0.97 | 0.086 | [26 empty] | 0.03 | 0.43 | 0.48 | [8 empty] | 0.09 | 0.083 |  |  | 30.38
| 11:28 | 上層、下層の混合 | 雨 | 10mm以上20mm未満 |  |  |  |  | 4 | 流況: 通常の状況
2011-06-08 | 11:47 | 上層（表層） | 雨 | 降雨なし | 19.9 | 21.6 |  |  | 0.5 | 8 |  | 2.4 | 通常の状況 | 灰黄緑色・中 | 無臭 | 8.2 |  | 4.2 |  | 7.7 | 790 | <0.5 | 2.2 | 0.11 | [26 empty] | 0.09 | 1.3 | 1.3 | [8 empty] | 0.17 | 0.091 |  |  | 20.26 | <0.03 | <0.005 | 6.9
| 11:47 | 下層 | 雨 | 降雨なし |  | 20.2 |  |  | 7 | 流況: 通常の状況; 臭気: 無臭; ｐＨ: 8.3; ＣＯＤ: 2.6; ＤＯ: 6.8 |  |  | 0.67 | 0.067 | [26 empty] | 0.03 | 0.19 | 0.24 | [8 empty] | 0.06 | 0.027 |  |  | 30.62
| 11:47 | 上層、下層の混合 | 雨 | 降雨なし |  |  |  |  | 3.8 | 流況: 通常の状況 | [5 empty] | <0.0005 | <0.01 | <0.0005 | <0.02 | <0.005 | <0.0005 |  | <0.0005 | <0.0001 | <0.0001 | <0.0001 | <0.0001 | <0.0001 | <0.0001 | <0.0001 | <0.0001 | <0.0001 | <0.0001 |  |  |  | <0.0001 | <0.002 | [5 empty] | <0.005 | <0.005 | 0.0029 | 0.02 | 0.02 |  |  | <0.008
2011-07-06 | 11:02 | 上層（表層） | 晴れ | 0mm以上 5mm未満 | 30.8 | 26.2 |  |  | 0.5 | 6.8 |  | 1.6 | 通常の状況 | 灰黄緑色・中 | 無臭 | 8.5 |  | 6 |  | 9.9 | 3300 | <0.5 | 2.3 | 0.11 | [26 empty] | 0.09 | 1.1 | 1.1 | [8 empty] | 0.16 | 0.056 |  |  | 22.17 |  |  | 26
| 11:02 | 下層 | 晴れ | 0mm以上 5mm未満 |  | 24.5 |  |  | 5.8 | 流況: 通常の状況; 臭気: 無臭; ｐＨ: 8.5; ＣＯＤ: 4; ＤＯ: 8.6 |  |  | 0.83 | 0.066 | [26 empty] | 0.02 | 0.26 | 0.31 | [8 empty] | 0.07 | 0.03 |  |  | 29.3
| 11:02 | 上層、下層の混合 | 晴れ | 0mm以上 5mm未満 |  |  |  |  | 3.2 | 流況: 通常の状況 | [23 empty] | <0.0005 | <0.0003 | <0.0003 | [13 empty] | <0.0005
2011-08-03 | 10:53 | 上層（表層） | 晴れ | 降雨なし | 27.4 | 26.7 |  |  | 0.5 | 6.8 |  | 2.2 | 通常の状況 | 灰黄緑色・中 | 無臭 | 8.2 |  | 5.3 |  | 6.4 | 3300 | <0.5 | 1.7 | 0.14 | [26 empty] | 0.07 | 1 | 1 | [8 empty] | 0.23 | 0.12 |  |  | 20.14 |  |  | 9.3
| 10:53 | 下層 | 晴れ | 降雨なし |  | 24.3 |  |  | 5.8 | 流況: 通常の状況; 臭気: 無臭; ｐＨ: 8.2; ＣＯＤ: 3.2; ＤＯ: 4.8 |  |  | 0.65 | 0.068 | [26 empty] | 0.02 | 0.26 | 0.31 | [8 empty] | 0.12 | 0.049 |  |  | 28.1
| 10:53 | 上層、下層の混合 | 晴れ | 降雨なし |  |  |  |  | 3.2 | 流況: 通常の状況
2011-09-07 | 10:55 | 上層（表層） | 晴れ | 0mm以上 5mm未満 | 26.1 | 27.1 |  |  | 0.5 | 8.5 |  | 1.1 | 赤潮（またはアオコ等）が発生している | 緑褐色・中 | 無臭 | 8.6 |  | 6.3 |  | 11 | 11000 | <0.5 | 1.8 | 0.12 | [26 empty] | 0.06 | 1.2 | 1.2 | [8 empty] | <0.04 | 0.059 |  |  | 15.98 |  |  | 36
| 10:55 | 下層 | 晴れ | 0mm以上 5mm未満 |  | 26.6 |  |  | 7.5 | 流況: 赤潮（またはアオコ等）が発生している; 臭気: 無臭; ｐＨ: 8.2; ＣＯＤ: 4.8; ＤＯ: 3.9 |  |  | 0.76 | 0.089 | [26 empty] | 0.03 | 0.31 | 0.36 | [8 empty] | 0.15 | 0.068 |  |  | 25.58
| 10:55 | 上層、下層の混合 | 晴れ | 0mm以上 5mm未満 |  |  |  |  | 0.4 | 流況: 赤潮（またはアオコ等）が発生している
2011-10-05 | 10:55 | 上層（表層） | 雨 | 降雨なし | 15.6 | 22.4 |  |  | 0.5 | 7.5 |  | 2.5 | 通常の状況 | 黄緑色・中 | 無臭 | 8.2 |  | 3.3 |  | 7.3 | 790 | <0.5 | 1.2 | 0.084 | [26 empty] | 0.05 | 0.82 | 0.87 | [8 empty] | 0.08 | 0.072 |  |  | 26.13 |  |  | 5.1
| 10:55 | 下層 | 雨 | 降雨なし |  | 22.3 |  |  | 6.5 | 流況: 通常の状況; 臭気: 無臭; ｐＨ: 8.3; ＣＯＤ: 2.5; ＤＯ: 6.8 |  |  | 0.51 | 0.046 | [26 empty] | 0.03 | 0.24 | 0.29 | [8 empty] | 0.04 | 0.033 |  |  | 29.19
| 10:55 | 上層、下層の混合 | 雨 | 降雨なし |  |  |  |  | 3.5 | 流況: 通常の状況
2011-11-09 | 11:20 | 上層（表層） | 曇り | 5mm以上10mm未満 | 16 | 20.4 |  |  | 0.5 | 8 |  | 2 | その他 | 茶色・中 | 無臭 | 8.2 |  | 4.2 |  | 8.4 | 3300 | <0.5 | 1.7 | 0.14 | [26 empty] | 0.07 | 1.2 | 1.2 | [8 empty] | 0.11 | 0.11 |  |  | 24.14 |  |  | 17
| 11:20 | 下層 | 曇り | 5mm以上10mm未満 |  | 19.3 |  |  | 7 | 流況: その他; 臭気: 無臭; ｐＨ: 8.2; ＣＯＤ: 2.6; ＤＯ: 7.8 |  |  | 0.63 | 0.055 | [26 empty] | 0.04 | 0.34 | 0.39 | [8 empty] | 0.09 | 0.044 |  |  | 30.18
| 11:20 | 上層、下層の混合 | 曇り | 5mm以上10mm未満 |  |  |  |  | 3.8 | 流況: その他
2011-12-07 | 11:05 | 上層（表層） | 晴れ | 10mm以上20mm未満 | 11.2 | 16.8 |  |  | 0.5 | 8 |  | 4 | 通常の状況 | 黄緑色・中 | 無臭 | 7.9 |  | 2.6 |  | 7.2 | 33000 | <0.5 | 1.1 | 0.11 | [26 empty] | 0.05 | 0.8 | 0.85 | [8 empty] | 0.19 | 0.095 |  |  | 26.89 |  |  | 0.6
| 11:05 | 下層 | 晴れ | 10mm以上20mm未満 |  | 15.6 |  |  | 7 | 流況: 通常の状況; 臭気: 無臭; ｐＨ: 8; ＣＯＤ: 2.3; ＤＯ: 7.6 |  |  | 0.6 | 0.066 | [26 empty] | 0.04 | 0.37 | 0.42 | [8 empty] | 0.17 | 0.052 |  |  | 31.12
| 11:05 | 上層、下層の混合 | 晴れ | 10mm以上20mm未満 |  |  |  |  | 3.8 | 流況: 通常の状況
2012-01-11 | 10:50 | 上層（表層） | 晴れ | 降雨なし | 7.5 | 11.6 |  |  | 0.5 | 7.9 |  | 3.5 | 通常の状況 | 黄緑色・中 | 無臭 | 8.1 |  | 2.6 |  | 9.7 | 230 | <0.5 | 1.4 | 0.085 | [26 empty] | 0.06 | 0.98 | 1 | [8 empty] | 0.16 | 0.076 |  |  | 29.37 |  |  | 4.3
| 10:50 | 下層 | 晴れ | 降雨なし |  | 11.3 |  |  | 6.9 | 流況: 通常の状況; 臭気: 無臭; ｐＨ: 8.2; ＣＯＤ: 1.7; ＤＯ: 10.2 |  |  | 0.62 | 0.041 | [26 empty] | 0.04 | 0.44 | 0.49 | [8 empty] | <0.04 | 0.033 |  |  | 32
| 10:50 | 上層、下層の混合 | 晴れ | 降雨なし |  |  |  |  | 3.7 | 流況: 通常の状況
2012-02-06 | 11:15 | 上層（表層） | 曇り | 降雨なし | 4.8 | 11.7 |  |  | 0.5 | 7.8 |  | 4 | 通常の状況 | 黄緑色・中 | 無臭 | 8.1 |  | 3.4 |  | 8.7 | 2 | <0.5 | 1.4 | 0.081 | [26 empty] | 0.06 | 0.53 | 0.59 | [8 empty] | 0.43 | 0.065 |  |  | 29.6 | <0.03 | <0.005 | 2.5
| 11:15 | 下層 | 曇り | 降雨なし |  | 9.7 |  |  | 6.8 | 流況: 通常の状況; 臭気: 無臭; ｐＨ: 8.2; ＣＯＤ: 2.2; ＤＯ: 9 |  |  | 0.8 | 0.049 | [26 empty] | 0.05 | 0.44 | 0.49 | [8 empty] | 0.13 | 0.032 |  |  | 31.72
| 11:15 | 上層、下層の混合 | 曇り | 降雨なし |  |  |  |  | 3.7 | 流況: 通常の状況 | [5 empty] | <0.0005 | <0.01 | <0.0005 | <0.02 | <0.005 | <0.0005 |  |  | <0.0001 | <0.0001 | <0.0001 | <0.0001 | <0.0001 | <0.0001 | <0.0001 | <0.0001 | <0.0001 | <0.0001 |  |  |  | <0.0001 | <0.002 | [5 empty] | <0.005 | <0.005 | 0.002 | <0.02 | 0.01 |  |  | <0.008
2012-03-07 | 10:45 | 上層（表層） | 曇り | 10mm以上20mm未満 | 12.6 | 11.9 |  |  | 0.5 | 7.9 |  | 3.2 | 通常の状況 | 灰黄緑色・中 | 無臭 | 8 |  | 4.1 |  | 8.5 | 13000 | <0.5 | 2 | 0.12 | [26 empty] | 0.07 | 1.3 | 1.3 | [8 empty] | 0.55 | 0.091 |  |  | 22.7 |  |  | 1.2
| 10:45 | 下層 | 曇り | 10mm以上20mm未満 |  | 11 |  |  | 6.9 | 流況: 通常の状況; 臭気: 無臭; ｐＨ: 8.2; ＣＯＤ: 3.4; ＤＯ: 8.8 |  |  | 1 | 0.082 | [26 empty] | 0.04 | 0.54 | 0.59 | [8 empty] | 0.15 | 0.046 |  |  | 29.3
| 10:45 | 上層、下層の混合 | 曇り | 10mm以上20mm未満 |  |  |  |  | 3.7 | 流況: 通常の状況 | [23 empty] | <0.0005 | <0.0003 | <0.0003 | [13 empty] | <0.0005

## 横浜港内
水域名称 | 東京湾 | 地点名称 | 横浜港内 (14-601-05) | 類型名称 | 海域C | 測定機関名称 | 横浜市
測定項目 | 採取時刻 | 採取位置 | 天候 | 前日天候 | 気温 | 水温 | 流速 | 流量 | 採取水深 | 全水深 | 透視度 | 透明度 | 流況 | 色相 | 臭気 | ｐＨ | ＢＯＤ | ＣＯＤ | ＳＳ | ＤＯ | 大腸菌群数 | ｎ-ヘキサン抽出物質 | 全窒素 | 全りん | 全亜鉛 | カドミウム | 全シアン | 鉛 | 六価クロム | 砒素 | 総水銀 | アルキル水銀 | ＰＣＢ | ジクロロメタン | 四塩化炭素 | 1，2-ジクロロエタン | 1，1-ジクロロエチレン | ｼｽ-1，2-ジクロロエチレン | 1，1，1-トリクロロエタン | 1，1，2-トリクロロエタン | トリクロロエチレン | テトラクロロエチレン | 1，3-ジクロロプロペン | チウラム | シマジン | チオベンカルブ | ベンゼン | セレン | ふっ素 | ほう素 | 亜硝酸性窒素 | 硝酸性窒素 | 亜硝酸性窒素及び硝酸性窒素 | 1，4-ジオキサン | フェノール類 | 銅 | 溶解性鉄 | 溶解性マンガン | クロム | ＥＰＮ | ニッケル | アンモニア性窒素 | りん酸態りん | 電気伝導率 | 塩化物イオン | 塩分 | 陰イオン界面活性剤 | 非イオン界面活性剤 | クロロフィルａ | トリハロメタン生成能 | クロロホルム生成能 | ブロモジクロロメタン生成能 | ジブロモクロロメタン生成能 | ブロモホルム生成能 | 有機りん
単位 | 時：分 |  |  |  | ℃ | ℃ | m/s | m3/s | ｍ | ｍ | ㎝ | ｍ |  |  |  |  | ㎎/L | ㎎/L | ㎎/L | ㎎/L | MPN/100mL | ㎎/L | ㎎/L | ㎎/L | ㎎/L | ㎎/L | ㎎/L | ㎎/L | ㎎/L | ㎎/L | ㎎/L | ㎎/L | ㎎/L | ㎎/L | ㎎/L | ㎎/L | ㎎/L | ㎎/L | ㎎/L | ㎎/L | ㎎/L | ㎎/L | ㎎/L | ㎎/L | ㎎/L | ㎎/L | ㎎/L | ㎎/L | ㎎/L | ㎎/L | ㎎/L | ㎎/L | ㎎/L | ㎎/L | ㎎/L | ㎎/L | ㎎/L | ㎎/L | ㎎/L | ㎎/L | ㎎/L | ㎎/L | ㎎/L | mS/m | ㎎/L | ‰ | ㎎/L | ㎎/L | μg/L | ㎎/L | ㎎/L | ㎎/L | ㎎/L | ㎎/L | ㎎/L
採取年月日
2011-04-13 | 11:15 | 上層（表層） | 快晴 | 降雨なし | 17 | 15.1 |  |  | 0.5 | 12.2 |  | 2 | 赤潮（またはアオコ等）が発生している | 褐色・中 | 無臭 | 8.6 |  | 3.3 |  | 12.9 | 17 | <0.5 | 0.62 | 0.026 | [26 empty] | 0.02 | 0.29 | 0.34 | [8 empty] | <0.04 | 0.011 |  |  | 30.21 |  |  | 19
| 11:15 | 下層 | 快晴 | 降雨なし |  | 14.3 |  |  | 11.2 | 流況: 赤潮（またはアオコ等）が発生している; 臭気: 無臭; ｐＨ: 8.3; ＣＯＤ: 2.1; ＤＯ: 8.5 |  |  | 0.49 | 0.028 | [26 empty] | 0.02 | 0.28 | 0.33 | [8 empty] | <0.04 | 0.015 |  |  | 32
| 11:15 | 上層、下層の混合 | 快晴 | 降雨なし |  |  |  |  | 5.9 | 流況: 赤潮（またはアオコ等）が発生している
2011-05-11 | 11:50 | 上層（表層） | 雨 | 10mm以上20mm未満 | 15.1 | 18.6 |  |  | 0.5 | 12 |  | 2.9 | 通常の状況 | 灰黄緑色・中 | 無臭 | 8.3 |  | 3.9 |  | 7.8 | 1300 | <0.5 | 1.3 | 0.091 | [26 empty] | 0.03 | 0.75 | 0.8 | [8 empty] | 0.11 | 0.07 |  |  | 26.95 |  |  | 7.6
| 11:50 | 下層 | 雨 | 10mm以上20mm未満 |  | 15.5 |  |  | 11 | 流況: 通常の状況; 臭気: 無臭; ｐＨ: 8.2; ＣＯＤ: 3.4; ＤＯ: 5.6 |  |  | 0.58 | 0.062 | [26 empty] | 0.02 | 0.17 | 0.22 | [8 empty] | 0.07 | 0.058 |  |  | 32.26
| 11:50 | 上層、下層の混合 | 雨 | 10mm以上20mm未満 |  |  |  |  | 5.8 | 流況: 通常の状況
2011-06-08 | 12:20 | 上層（表層） | 時々雨 | 降雨なし | 20.1 | 21.2 |  |  | 0.5 | 11.8 |  | 2.3 | 通常の状況 | 灰黄緑色・中 | 無臭 | 8.6 |  | 4.5 |  | 10.3 | 330 | <0.5 | 0.84 | 0.052 | [26 empty] | 0.03 | 0.38 | 0.43 | [8 empty] | <0.04 | 0.017 |  |  | 26.12 | <0.03 | <0.005 | 8.8
| 12:20 | 下層 | 時々雨 | 降雨なし |  | 19.8 |  |  | 10.8 | 流況: 通常の状況; 臭気: 無臭; ｐＨ: 8.3; ＣＯＤ: 2.7; ＤＯ: 5.3 |  |  | 0.45 | 0.045 | [26 empty] | 0.03 | 0.13 | 0.18 | [8 empty] | 0.06 | 0.029 |  |  | 32.17
| 12:20 | 上層、下層の混合 | 時々雨 | 降雨なし |  |  |  |  | 5.7 | 流況: 通常の状況 | [5 empty] | <0.0005 | <0.01 | <0.0005 | <0.02 | <0.005 | <0.0005 |  | <0.0005 | <0.0001 | <0.0001 | <0.0001 | <0.0001 | <0.0001 | <0.0001 | <0.0001 | <0.0001 | <0.0001 | <0.0001 |  |  |  | <0.0001 | <0.002 | [5 empty] | <0.005 | <0.005 | 0.0023 | <0.02 | <0.01 |  |  | <0.008
2011-07-06 | 11:22 | 上層（表層） | 晴れ | 0mm以上 5mm未満 | 31.6 | 26 |  |  | 0.5 | 11.2 |  | 1.3 | 赤潮（またはアオコ等）が発生している | 緑褐色・中 | 無臭 | 8.7 |  | 6.1 |  | 12.6 | 330 | <0.5 | 0.73 | 0.062 | [26 empty] | 0.01 | 0.08 | 0.13 | [8 empty] | 0.05 | 0.011 |  |  | 29.17 |  |  | 40
| 11:22 | 下層 | 晴れ | 0mm以上 5mm未満 |  | 22.6 |  |  | 10.2 | 流況: 赤潮（またはアオコ等）が発生している; 臭気: 無臭; ｐＨ: 8.3; ＣＯＤ: 2.7; ＤＯ: 8.7 |  |  | 0.49 | 0.064 | [26 empty] | 0.02 | 0.15 | 0.2 | [8 empty] | 0.07 | 0.042 |  |  | 31.24
| 11:22 | 上層、下層の混合 | 晴れ | 0mm以上 5mm未満 |  |  |  |  | 5.4 | 流況: 赤潮（またはアオコ等）が発生している | [23 empty] | <0.0005 | <0.0003 | <0.0003 | [13 empty] | <0.0005
2011-08-03 | 11:14 | 上層（表層） | 晴れ | 降雨なし | 28.4 | 26.8 |  |  | 0.5 | 11.1 |  | 1 | 赤潮（またはアオコ等）が発生している | 褐色・中 | 無臭 | 8.7 |  | 6.9 |  | 13.6 | 2200 | <0.5 | 1.7 | 0.19 | [26 empty] | 0.03 | 0.48 | 0.53 | [8 empty] | <0.04 | 0.026 |  |  | 23.8 |  |  | 61
| 11:14 | 下層 | 晴れ | 降雨なし |  | 22.7 |  |  | 10.1 | 流況: 赤潮（またはアオコ等）が発生している; 臭気: 無臭; ｐＨ: 8.1; ＣＯＤ: 2.5; ＤＯ: 2.8 |  |  | 0.55 | 0.093 | [26 empty] | 0.01 | 0.13 | 0.18 | [8 empty] | 0.2 | 0.083 |  |  | 30.44
| 11:14 | 上層、下層の混合 | 晴れ | 降雨なし |  |  |  |  | 5.3 | 流況: 赤潮（またはアオコ等）が発生している
2011-09-07 | 11:15 | 上層（表層） | 晴れ | 0mm以上 5mm未満 | 26.7 | 26.8 |  |  | 0.5 | 11.2 |  | 1.1 | 赤潮（またはアオコ等）が発生している | 褐色・中 | 無臭 | 8.9 |  | 5.5 |  | 10.5 | 230 | <0.5 | 0.88 | 0.054 | [26 empty] | 0.03 | 0.43 | 0.48 | [8 empty] | <0.04 | 0.03 |  |  | 18.61 |  |  | 43
| 11:15 | 下層 | 晴れ | 0mm以上 5mm未満 |  | 25 |  |  | 10.2 | 流況: 赤潮（またはアオコ等）が発生している; 臭気: 無臭; ｐＨ: 8.1; ＣＯＤ: 2.9; ＤＯ: 1.8 |  |  | 0.56 | 0.1 | [26 empty] | 0.02 | 0.08 | 0.13 | [8 empty] | 0.16 | 0.084 |  |  | 29.91
| 11:15 | 上層、下層の混合 | 晴れ | 0mm以上 5mm未満 |  |  |  |  | 5.4 | 流況: 赤潮（またはアオコ等）が発生している
2011-10-05 | 11:17 | 上層（表層） | 雨 | 降雨なし | 15.9 | 22.1 |  |  | 0.5 | 11.4 |  | 2 | 通常の状況 | 灰黄緑色・中 | 無臭 | 8.4 |  | 3.6 |  | 8.9 | 330 | <0.5 | 0.67 | 0.051 | [26 empty] | 0.03 | 0.3 | 0.35 | [8 empty] | <0.04 | 0.027 |  |  | 27.91 |  |  | 20
| 11:17 | 下層 | 雨 | 降雨なし |  | 22.5 |  |  | 10.4 | 流況: 通常の状況; 臭気: 無臭; ｐＨ: 8.3; ＣＯＤ: 2.3; ＤＯ: 5.9 |  |  | 0.53 | 0.055 | [26 empty] | 0.04 | 0.23 | 0.28 | [8 empty] | 0.04 | 0.042 |  |  | 29.6
| 11:17 | 上層、下層の混合 | 雨 | 降雨なし |  |  |  |  | 5.5 | 流況: 通常の状況
2011-11-09 | 11:45 | 上層（表層） | 曇り | 5mm以上10mm未満 | 16 | 19.6 |  |  | 0.5 | 11.2 |  | 2.4 | 赤潮（またはアオコ等）が発生している | 緑褐色・中 | 無臭 | 8.5 |  | 3.9 |  | 13.2 | 490 | <0.5 | 0.86 | 0.045 | [26 empty] | 0.04 | 0.56 | 0.61 | [8 empty] | 0.04 | 0.024 |  |  | 27.83 |  |  | 36
| 11:45 | 下層 | 曇り | 5mm以上10mm未満 |  | 19.5 |  |  | 10.2 | 流況: 赤潮（またはアオコ等）が発生している; 臭気: 無臭; ｐＨ: 8.1; ＣＯＤ: 2.3; ＤＯ: 6.3 |  |  | 0.67 | 0.059 | [26 empty] | 0.04 | 0.35 | 0.4 | [8 empty] | 0.09 | 0.019 |  |  | 30.58
| 11:45 | 上層、下層の混合 | 曇り | 5mm以上10mm未満 |  |  |  |  | 5.4 | 流況: 赤潮（またはアオコ等）が発生している
2011-12-07 | 11:29 | 上層（表層） | 晴れ | 10mm以上20mm未満 | 11.6 | 14.4 |  |  | 0.5 | 12 |  | 6 | 通常の状況 | 緑色・中 | 無臭 | 8 |  | 2.4 |  | 7.8 | 1700 | <0.5 | 0.78 | 0.077 | [26 empty] | 0.04 | 0.58 | 0.63 | [8 empty] | 0.12 | 0.048 |  |  | 27.66 |  |  | 0.5
| 11:29 | 下層 | 晴れ | 10mm以上20mm未満 |  | 15.8 |  |  | 11 | 流況: 通常の状況; 臭気: 無臭; ｐＨ: 8; ＣＯＤ: 1.6; ＤＯ: 7 |  |  | 0.49 | 0.058 | [26 empty] | 0.03 | 0.3 | 0.35 | [8 empty] | 0.1 | 0.044 |  |  | 31.48
| 11:29 | 上層、下層の混合 | 晴れ | 10mm以上20mm未満 |  |  |  |  | 5.8 | 流況: 通常の状況
2012-01-11 | 11:10 | 上層（表層） | 晴れ | 降雨なし | 8.1 | 10.9 |  |  | 0.5 | 11.1 |  | 3.9 | 通常の状況 | 黄緑色・中 | 無臭 | 8.2 |  | 2.4 |  | 10.7 | 49 | <0.5 | 0.65 | 0.038 | [26 empty] | 0.03 | 0.47 | 0.52 | [8 empty] | <0.04 | 0.02 |  |  | 30.96 |  |  | 5.1
| 11:10 | 下層 | 晴れ | 降雨なし |  | 11.6 |  |  | 10.1 | 流況: 通常の状況; 臭気: 無臭; ｐＨ: 8.2; ＣＯＤ: 1.5; ＤＯ: 9.1 |  |  | 0.52 | 0.033 | [26 empty] | 0.03 | 0.35 | 0.4 | [8 empty] | <0.04 | 0.025 |  |  | 32.5
| 11:10 | 上層、下層の混合 | 晴れ | 降雨なし |  |  |  |  | 5.3 | 流況: 通常の状況
2012-02-06 | 11:43 | 上層（表層） | 雨 | 降雨なし | 5.1 | 9.3 |  |  | 0.5 | 11 |  | 4.4 | 通常の状況 | 黄緑色・中 | 無臭 | 8.2 |  | 2.3 |  | 9.6 | 4 | <0.5 | 0.8 | 0.042 | [26 empty] | 0.04 | 0.37 | 0.42 | [8 empty] | 0.05 | 0.022 |  |  | 30.45 | <0.03 | <0.005 | 4.4
| 11:43 | 下層 | 雨 | 降雨なし |  | 10 |  |  | 10 | 流況: 通常の状況; 臭気: 無臭; ｐＨ: 8.2; ＣＯＤ: 2.1; ＤＯ: 9 |  |  | 0.64 | 0.035 | [26 empty] | 0.04 | 0.35 | 0.4 | [8 empty] | 0.08 | 0.026 |  |  | 31.76
| 11:43 | 上層、下層の混合 | 雨 | 降雨なし |  |  |  |  | 5.3 | 流況: 通常の状況 | [5 empty] | <0.0005 | <0.01 | <0.0005 | <0.02 | <0.005 | <0.0005 |  |  | <0.0001 | <0.0001 | <0.0001 | <0.0001 | <0.0001 | <0.0001 | <0.0001 | <0.0001 | <0.0001 | <0.0001 |  |  |  | <0.0001 | <0.002 | [5 empty] | <0.005 | <0.005 | 0.0021 | <0.02 | 0.01 |  |  | <0.008
2012-03-07 | 11:06 | 上層（表層） | 曇り | 10mm以上20mm未満 | 12.6 | 11 |  |  | 0.5 | 10.8 |  | 3 | 通常の状況 | 灰黄緑色・中 | 無臭 | 8.2 |  | 2.8 |  | 9.3 | 490 | <0.5 | 1.3 | 0.073 | [26 empty] | 0.06 | 0.83 | 0.89 | [8 empty] | 0.15 | 0.055 |  |  | 24.18 |  |  | 1.7
| 11:06 | 下層 | 曇り | 10mm以上20mm未満 |  | 10.6 |  |  | 9.8 | 流況: 通常の状況; 臭気: 無臭; ｐＨ: 8.2; ＣＯＤ: 2; ＤＯ: 8.9 |  |  | 0.76 | 0.043 | [26 empty] | 0.04 | 0.42 | 0.47 | [8 empty] | 0.14 | 0.03 |  |  | 31.09
| 11:06 | 上層、下層の混合 | 曇り | 10mm以上20mm未満 |  |  |  |  | 5.2 | 流況: 通常の状況 | [23 empty] | <0.0005 | <0.0003 | <0.0003 | [13 empty] | <0.0005

## 磯子沖
水域名称 | 東京湾 | 地点名称 | 磯子沖 (14-602-01) | 類型名称 | 海域C | 測定機関名称 | 横浜市
測定項目 | 採取時刻 | 採取位置 | 天候 | 前日天候 | 気温 | 水温 | 流速 | 流量 | 採取水深 | 全水深 | 透視度 | 透明度 | 流況 | 色相 | 臭気 | ｐＨ | ＢＯＤ | ＣＯＤ | ＳＳ | ＤＯ | 大腸菌群数 | ｎ-ヘキサン抽出物質 | 全窒素 | 全りん | 全亜鉛 | カドミウム | 全シアン | 鉛 | 六価クロム | 砒素 | 総水銀 | アルキル水銀 | ＰＣＢ | ジクロロメタン | 四塩化炭素 | 1，2-ジクロロエタン | 1，1-ジクロロエチレン | ｼｽ-1，2-ジクロロエチレン | 1，1，1-トリクロロエタン | 1，1，2-トリクロロエタン | トリクロロエチレン | テトラクロロエチレン | 1，3-ジクロロプロペン | チウラム | シマジン | チオベンカルブ | ベンゼン | セレン | ふっ素 | ほう素 | 亜硝酸性窒素 | 硝酸性窒素 | 亜硝酸性窒素及び硝酸性窒素 | 1，4-ジオキサン | フェノール類 | 銅 | 溶解性鉄 | 溶解性マンガン | クロム | ＥＰＮ | ニッケル | アンモニア性窒素 | りん酸態りん | 電気伝導率 | 塩化物イオン | 塩分 | 陰イオン界面活性剤 | 非イオン界面活性剤 | クロロフィルａ | トリハロメタン生成能 | クロロホルム生成能 | ブロモジクロロメタン生成能 | ジブロモクロロメタン生成能 | ブロモホルム生成能 | 有機りん
単位 | 時：分 |  |  |  | ℃ | ℃ | m/s | m3/s | ｍ | ｍ | ㎝ | ｍ |  |  |  |  | ㎎/L | ㎎/L | ㎎/L | ㎎/L | MPN/100mL | ㎎/L | ㎎/L | ㎎/L | ㎎/L | ㎎/L | ㎎/L | ㎎/L | ㎎/L | ㎎/L | ㎎/L | ㎎/L | ㎎/L | ㎎/L | ㎎/L | ㎎/L | ㎎/L | ㎎/L | ㎎/L | ㎎/L | ㎎/L | ㎎/L | ㎎/L | ㎎/L | ㎎/L | ㎎/L | ㎎/L | ㎎/L | ㎎/L | ㎎/L | ㎎/L | ㎎/L | ㎎/L | ㎎/L | ㎎/L | ㎎/L | ㎎/L | ㎎/L | ㎎/L | ㎎/L | ㎎/L | ㎎/L | ㎎/L | mS/m | ㎎/L | ‰ | ㎎/L | ㎎/L | μg/L | ㎎/L | ㎎/L | ㎎/L | ㎎/L | ㎎/L | ㎎/L
採取年月日
2011-04-13 | 8:38 | 上層（表層） | 快晴 | 降雨なし | 14 | 14.5 |  |  | 0.5 | 12.8 |  | 2.3 | 通常の状況 | 灰黄緑色・中 | 無臭 | 8.4 |  | 2.5 |  | 10 | 49 | <0.5 | 0.47 | 0.029 | [26 empty] | 0.03 | 0.24 | 0.29 | [8 empty] | <0.04 | 0.011 |  |  | 32.11 |  |  | 7
| 8:38 | 下層 | 快晴 | 降雨なし |  | 14 |  |  | 11.8 | 流況: 通常の状況; 臭気: 無臭; ｐＨ: 8.3; ＣＯＤ: 2; ＤＯ: 9.6 |  |  | 0.42 | 0.025 | [26 empty] | 0.02 | 0.19 | 0.24 | [8 empty] | <0.04 | 0.015 |  |  | 32.53
| 8:38 | 上層、下層の混合 | 快晴 | 降雨なし |  |  |  |  | 6.2 | 流況: 通常の状況
2011-05-11 | 8:59 | 上層（表層） | 雨 | 10mm以上20mm未満 | 15.9 | 17.5 |  |  | 0.5 | 12.6 |  | 3.8 | 通常の状況 | 緑色・中 | 無臭 | 8.3 |  | 3.1 |  | 7.7 | 330 | <0.5 | 0.57 | 0.036 | [26 empty] | 0.02 | 0.18 | 0.23 | [8 empty] | <0.04 | 0.027 |  |  | 31.44 |  |  | 3.7
| 8:59 | 下層 | 雨 | 10mm以上20mm未満 |  | 16.8 |  |  | 11.6 | 流況: 通常の状況; 臭気: 無臭; ｐＨ: 8.3; ＣＯＤ: 2.5; ＤＯ: 7.7 |  |  | 0.51 | 0.034 | [26 empty] | 0.02 | 0.18 | 0.23 | [8 empty] | <0.04 | 0.023 |  |  | 31.85
| 8:59 | 上層、下層の混合 | 雨 | 10mm以上20mm未満 |  |  |  |  | 6.1 | 流況: 通常の状況
2011-06-08 | 8:53 | 上層（表層） | 雨 | 降雨なし | 19.6 | 20.6 |  |  | 0.5 | 12.7 |  | 3.5 | 通常の状況 | 緑色・中 | 無臭 | 8.5 |  | 2.8 |  | 8.3 | 13 | <0.5 | 0.51 | 0.035 | [26 empty] | 0.02 | 0.3 | 0.35 | [8 empty] | 0.04 | 0.01 |  |  | 29.88 | <0.03 | <0.005 | 3.9
| 8:53 | 下層 | 雨 | 降雨なし |  | 19.5 |  |  | 11.7 | 流況: 通常の状況; 臭気: 無臭; ｐＨ: 8.4; ＣＯＤ: 2.2; ＤＯ: 6.9 |  |  | 0.41 | 0.037 | [26 empty] | 0.02 | 0.11 | 0.16 | [8 empty] | 0.05 | 0.011 |  |  | 31.74
| 8:53 | 上層、下層の混合 | 雨 | 降雨なし |  |  |  |  | 6.1 | 流況: 通常の状況 | [5 empty] | <0.0005 | <0.01 | <0.0005 | <0.02 | <0.005 | <0.0005 |  | <0.0005 | <0.0001 | <0.0001 | <0.0001 | <0.0001 | <0.0001 | <0.0001 | <0.0001 | <0.0001 | <0.0001 | <0.0001 |  |  |  | <0.0001 | <0.002 | [5 empty] | <0.005 | <0.005 | 0.0033 | <0.02 | <0.01 |  |  | <0.008
2011-07-06 | 8:57 | 上層（表層） | 晴れ | 0mm以上 5mm未満 | 28.5 | 22.8 |  |  | 0.5 | 11.8 |  | 2.2 | 通常の状況 | 灰黄緑色・中 | 無臭 | 8.3 |  | 3.4 |  | 7.8 | 230 | <0.5 | 0.47 | 0.055 | [26 empty] | 0.01 | 0.11 | 0.16 | [8 empty] | 0.06 | 0.015 |  |  | 30.85 |  |  | 13
| 8:57 | 下層 | 晴れ | 0mm以上 5mm未満 |  | 21.9 |  |  | 10.8 | 流況: 通常の状況; 臭気: 無臭; ｐＨ: 8.3; ＣＯＤ: 2.8; ＤＯ: 7.3 |  |  | 0.38 | 0.046 | [26 empty] | 0.01 | 0.12 | 0.17 | [8 empty] | 0.05 | 0.022 |  |  | 32.1
| 8:57 | 上層、下層の混合 | 晴れ | 0mm以上 5mm未満 |  |  |  |  | 5.7 | 流況: 通常の状況 | [23 empty] | <0.0005 | <0.0003 | <0.0003 | [13 empty] | <0.0005
2011-08-03 | 8:34 | 上層（表層） | 晴れ | 降雨なし | 25.5 | 25.9 |  |  | 0.5 | 12.1 |  | 1.3 | 赤潮（またはアオコ等）が発生している | 緑褐色・中 | 無臭 | 8.6 |  | 5 |  | 11.2 | 26 | <0.5 | 0.73 | 0.064 | [26 empty] | 0.02 | 0.1 | 0.15 | [8 empty] | <0.04 | 0.023 |  |  | 26.84 |  |  | 36
| 8:34 | 下層 | 晴れ | 降雨なし |  | 20 |  |  | 11.1 | 流況: 赤潮（またはアオコ等）が発生している; 臭気: 無臭; ｐＨ: 8.2; ＣＯＤ: 1.8; ＤＯ: 5.2 |  |  | 0.29 | 0.038 | [26 empty] | 0.01 | 0.11 | 0.16 | [8 empty] | 0.04 | 0.031 |  |  | 32.17
| 8:34 | 上層、下層の混合 | 晴れ | 降雨なし |  |  |  |  | 5.8 | 流況: 赤潮（またはアオコ等）が発生している
2011-09-07 | 8:40 | 上層（表層） | 晴れ | 0mm以上 5mm未満 | 23.6 | 25.8 |  |  | 0.5 | 12 |  | 1 | 赤潮（またはアオコ等）が発生している | 褐色・中 | 無臭 | 8.8 |  | 6.8 |  | 11.7 | 33 | <0.5 | 0.91 | 0.052 | [26 empty] | 0.03 | 0.4 | 0.45 | [8 empty] | <0.04 | 0.032 |  |  | 18.01 |  |  | 44
| 8:40 | 下層 | 晴れ | 0mm以上 5mm未満 |  | 25.1 |  |  | 11 | 流況: 赤潮（またはアオコ等）が発生している; 臭気: 無臭; ｐＨ: 8.3; ＣＯＤ: 2.8; ＤＯ: 5 |  |  | 0.32 | 0.046 | [26 empty] | 0.02 | 0.07 | 0.12 | [8 empty] | 0.07 | 0.035 |  |  | 29.58
| 8:40 | 上層、下層の混合 | 晴れ | 0mm以上 5mm未満 |  |  |  |  | 5.8 | 流況: 赤潮（またはアオコ等）が発生している
2011-10-05 | 8:43 | 上層（表層） | 曇り | 降雨なし | 16.1 | 22.3 |  |  | 0.5 | 11.5 |  | 4.5 | 通常の状況 | 緑色・中 | 無臭 | 8.4 |  | 2.6 |  | 8 | 170 | <0.5 | 0.53 | 0.037 | [26 empty] | 0.03 | 0.22 | 0.27 | [8 empty] | <0.04 | 0.02 |  |  | 29.34 |  |  | 3.4
| 8:43 | 下層 | 曇り | 降雨なし |  | 22 |  |  | 10.5 | 流況: 通常の状況; 臭気: 無臭; ｐＨ: 8.4; ＣＯＤ: 2.3; ＤＯ: 7.8 |  |  | 0.42 | 0.032 | [26 empty] | 0.03 | 0.14 | 0.19 | [8 empty] | <0.04 | 0.018 |  |  | 29.74
| 8:43 | 上層、下層の混合 | 曇り | 降雨なし |  |  |  |  | 5.5 | 流況: 通常の状況
2011-11-09 | 8:50 | 上層（表層） | 曇り | 5mm以上10mm未満 | 15.4 | 20.1 |  |  | 0.5 | 12 |  | 3.7 | 通常の状況 | 黄緑色・中 | 無臭 | 8.3 |  | 2.8 |  | 9.3 | 330 | <0.5 | 0.55 | 0.033 | [26 empty] | 0.03 | 0.24 | 0.29 | [8 empty] | 0.04 | 0.014 |  |  | 30.69 |  |  | 15
| 8:50 | 下層 | 曇り | 5mm以上10mm未満 |  | 19.3 |  |  | 11 | 流況: 通常の状況; 臭気: 無臭; ｐＨ: 8.3; ＣＯＤ: 2.5; ＤＯ: 7.9 |  |  | 0.49 | 0.041 | [26 empty] | 0.03 | 0.2 | 0.25 | [8 empty] | 0.05 | 0.022 |  |  | 31.38
| 8:50 | 上層、下層の混合 | 曇り | 5mm以上10mm未満 |  |  |  |  | 5.8 | 流況: 通常の状況
2011-12-07 | 8:46 | 上層（表層） | 晴れ | 10mm以上20mm未満 | 8.4 | 15.1 |  |  | 0.5 | 12.8 |  | 6.3 | 通常の状況 | 緑色・中 | 無臭 | 8 |  | 2.3 |  | 7.7 | 330 | <0.5 | 0.57 | 0.054 | [26 empty] | 0.03 | 0.37 | 0.42 | [8 empty] | 0.11 | 0.042 |  |  | 30.58 |  |  | <0.5
| 8:46 | 下層 | 晴れ | 10mm以上20mm未満 |  | 15.3 |  |  | 11.8 | 流況: 通常の状況; 臭気: 無臭; ｐＨ: 8.1; ＣＯＤ: 1.8; ＤＯ: 7.4 |  |  | 0.43 | 0.053 | [26 empty] | 0.03 | 0.27 | 0.32 | [8 empty] | 0.08 | 0.039 |  |  | 32.19
| 8:46 | 上層、下層の混合 | 晴れ | 10mm以上20mm未満 |  |  |  |  | 6.2 | 流況: 通常の状況
2012-01-11 | 8:50 | 上層（表層） | 晴れ | 降雨なし | 6.7 | 11.6 |  |  | 0.5 | 12.9 |  | 4.5 | 通常の状況 | 緑色・中 | 無臭 | 8.2 |  | 1.6 |  | 9.8 | 79 | <0.5 | 0.47 | 0.029 | [26 empty] | 0.03 | 0.33 | 0.38 | [8 empty] | <0.04 | 0.018 |  |  | 32.45 |  |  | 5.4
| 8:50 | 下層 | 晴れ | 降雨なし |  | 11.3 |  |  | 11.9 | 流況: 通常の状況; 臭気: 無臭; ｐＨ: 8.2; ＣＯＤ: 1.5; ＤＯ: 9.6 |  |  | 0.45 | 0.03 | [26 empty] | 0.03 | 0.31 | 0.36 | [8 empty] | <0.04 | 0.016 |  |  | 32.55
| 8:50 | 上層、下層の混合 | 晴れ | 降雨なし |  |  |  |  | 6.2 | 流況: 通常の状況
2012-02-06 | 8:37 | 上層（表層） | 曇り | 降雨なし | 5 | 10.5 |  |  | 0.5 | 11.2 |  | 6.4 | 通常の状況 | 緑色・中 | 無臭 | 8.2 |  | 2.1 |  | 9 | <2 | <0.5 | 0.6 | 0.028 | [26 empty] | 0.04 | 0.35 | 0.4 | [8 empty] | 0.1 | 0.017 |  |  | 32.34 | <0.03 | <0.005 | 1.4
| 8:37 | 下層 | 曇り | 降雨なし |  | 10 |  |  | 10.2 | 流況: 通常の状況; 臭気: 無臭; ｐＨ: 8.2; ＣＯＤ: 1.8; ＤＯ: 9 |  |  | 0.53 | 0.027 | [26 empty] | 0.04 | 0.29 | 0.34 | [8 empty] | 0.09 | 0.019 |  |  | 32.63
| 8:37 | 上層、下層の混合 | 曇り | 降雨なし |  |  |  |  | 5.4 | 流況: 通常の状況 | [5 empty] | <0.0005 | <0.01 | <0.0005 | <0.02 | <0.005 | <0.0005 |  |  | <0.0001 | <0.0001 | <0.0001 | <0.0001 | <0.0001 | <0.0001 | <0.0001 | <0.0001 | <0.0001 | <0.0001 |  |  |  | <0.0001 | <0.002 | [5 empty] | <0.005 | <0.005 | 0.0024 | <0.02 | <0.01 |  |  | <0.008
2012-03-07 | 8:53 | 上層（表層） | 曇り | 10mm以上20mm未満 | 12.1 | 10 |  |  | 0.5 | 12.4 |  | 5.5 | 通常の状況 | 緑色・中 | 無臭 | 8.2 |  | 1.9 |  | 9.5 | 170 | <0.5 | 0.89 | 0.049 | [26 empty] | 0.06 | 0.54 | 0.6 | [8 empty] | 0.05 | 0.029 |  |  | 30.04 |  |  | 1.9
| 8:53 | 下層 | 曇り | 10mm以上20mm未満 |  | 10.3 |  |  | 11.4 | 流況: 通常の状況; 臭気: 無臭; ｐＨ: 8.2; ＣＯＤ: 1.8; ＤＯ: 8.9 |  |  | 0.58 | 0.036 | [26 empty] | 0.03 | 0.29 | 0.34 | [8 empty] | 0.13 | 0.027 |  |  | 32.05
| 8:53 | 上層、下層の混合 | 曇り | 10mm以上20mm未満 |  |  |  |  | 6 | 流況: 通常の状況 | [23 empty] | <0.0005 | <0.0003 | <0.0003 | [13 empty] | <0.0005

## 夏島沖
水域名称 | 東京湾 | 地点名称 | 夏島沖 (14-603-01) | 類型名称 | 海域C | 測定機関名称 | 横須賀市
測定項目 | 採取時刻 | 採取位置 | 天候 | 前日天候 | 気温 | 水温 | 流速 | 流量 | 採取水深 | 全水深 | 透視度 | 透明度 | 流況 | 色相 | 臭気 | ｐＨ | ＢＯＤ | ＣＯＤ | ＳＳ | ＤＯ | 大腸菌群数 | ｎ-ヘキサン抽出物質 | 全窒素 | 全りん | 全亜鉛 | カドミウム | 全シアン | 鉛 | 六価クロム | 砒素 | 総水銀 | アルキル水銀 | ＰＣＢ | ジクロロメタン | 四塩化炭素 | 1，2-ジクロロエタン | 1，1-ジクロロエチレン | ｼｽ-1，2-ジクロロエチレン | 1，1，1-トリクロロエタン | 1，1，2-トリクロロエタン | トリクロロエチレン | テトラクロロエチレン | 1，3-ジクロロプロペン | チウラム | シマジン | チオベンカルブ | ベンゼン | セレン | ふっ素 | ほう素 | 亜硝酸性窒素 | 硝酸性窒素 | 亜硝酸性窒素及び硝酸性窒素 | 1，4-ジオキサン | フェノール類 | 銅 | 溶解性鉄 | 溶解性マンガン | クロム | ＥＰＮ | ニッケル | アンモニア性窒素 | りん酸態りん | 電気伝導率 | 塩化物イオン | 塩分 | 陰イオン界面活性剤 | 非イオン界面活性剤 | クロロフィルａ | トリハロメタン生成能 | クロロホルム生成能 | ブロモジクロロメタン生成能 | ジブロモクロロメタン生成能 | ブロモホルム生成能 | 有機りん
単位 | 時：分 |  |  |  | ℃ | ℃ | m/s | m3/s | ｍ | ｍ | ㎝ | ｍ |  |  |  |  | ㎎/L | ㎎/L | ㎎/L | ㎎/L | MPN/100mL | ㎎/L | ㎎/L | ㎎/L | ㎎/L | ㎎/L | ㎎/L | ㎎/L | ㎎/L | ㎎/L | ㎎/L | ㎎/L | ㎎/L | ㎎/L | ㎎/L | ㎎/L | ㎎/L | ㎎/L | ㎎/L | ㎎/L | ㎎/L | ㎎/L | ㎎/L | ㎎/L | ㎎/L | ㎎/L | ㎎/L | ㎎/L | ㎎/L | ㎎/L | ㎎/L | ㎎/L | ㎎/L | ㎎/L | ㎎/L | ㎎/L | ㎎/L | ㎎/L | ㎎/L | ㎎/L | ㎎/L | ㎎/L | ㎎/L | mS/m | ㎎/L | ‰ | ㎎/L | ㎎/L | μg/L | ㎎/L | ㎎/L | ㎎/L | ㎎/L | ㎎/L | ㎎/L
採取年月日
2011-04-13 | 12:40 | 上層（表層） | 快晴 | 0mm以上 5mm未満 | 15.7 | 14 |  |  | 0.5 | 15 |  | 3.8 | 通常の状況 | 緑青色・濃（暗） | 無臭 | 8.2 |  | 2.1 |  | 9.4 | <2 | <0.5 | 0.46 | 0.023 | 0.003 | [25 empty] | 0.08 | 0.16 | 0.24 | [8 empty] | 0.05 | 0.007 |  |  | 33.56 | <0.03 |  | 7.5
| 12:40 | 下層 | 快晴 | 0mm以上 5mm未満 |  | 13.4 |  |  | 14 | 流況: 通常の状況; 臭気: 無臭; ｐＨ: 8.2; ＣＯＤ: 2.2; ＤＯ: 8.8 |  |  | 0.48 | 0.025 | 0.0052 | [25 empty] | 0.09 | 0.16 | 0.25 | [8 empty] | 0.05 | 0.006 |  |  | 33.54
| 12:40 | 上層、下層の混合 | 快晴 | 0mm以上 5mm未満 |  |  |  |  | 7.3 | 流況: 通常の状況 | [5 empty] | <0.0005 | <0.01 | <0.0005 | <0.02 | <0.001 | <0.0005
2011-05-11 | 13:30 | 上層（表層） | 雨 | 10mm以上20mm未満 | 14.6 | 16.8 |  |  | 0.5 | 14.7 |  | 4.3 | 通常の状況 | 緑青色・中 | 無臭 | 8.3 |  | 1.9 |  | 8.1 | <2 | <0.5 | 0.43 | 0.034 | 0.0032 | [15 empty] | <0.0002 | <0.0002 | [8 empty] | 0.08 | 0.15 | 0.23 | [8 empty] | 0.13 | 0.016 |  |  | 33.24 |  |  | 3.6
| 13:30 | 下層 | 雨 | 10mm以上20mm未満 |  | 16.4 |  |  | 13.7 | 流況: 通常の状況; 臭気: 無臭; ｐＨ: 8.2; ＣＯＤ: 1.8; ＤＯ: 8 |  |  | 0.42 | 0.033 | 0.003 | [25 empty] | 0.09 | 0.16 | 0.25 | [8 empty] | 0.12 | 0.019 |  |  | 33.26
| 13:30 | 上層、下層の混合 | 雨 | 10mm以上20mm未満 |  |  |  |  | 7.1 | 流況: 通常の状況 | [33 empty] | <0.005
2011-06-08 | 13:28 | 上層（表層） | 曇り | 降雨なし | 20.2 | 19.4 |  |  | 0.5 | 14.5 |  | 4.3 | 通常の状況 | 緑青色・中 | 無臭 | 8.3 |  | 2.8 |  | 8.8 | 6 | <0.5 | 0.4 | 0.036 | 0.0016 | [25 empty] | 0.07 | 0.22 | 0.29 | [8 empty] | 0.09 | 0.026 |  |  | 31.78 | <0.03 |  | 3.6
| 13:28 | 下層 | 曇り | 降雨なし |  | 19.4 |  |  | 13.5 | 流況: 通常の状況; 臭気: 無臭; ｐＨ: 8.3; ＣＯＤ: 2.4; ＤＯ: 8.2 |  |  | 0.39 | 0.034 | 0.0011 | [25 empty] | 0.06 | 0.19 | 0.25 | [8 empty] | 0.12 | 0.028 |  |  | 32.59
| 13:28 | 上層、下層の混合 | 曇り | 降雨なし |  |  |  |  | 7 | 流況: 通常の状況 | [5 empty] | <0.0005 | <0.01 | <0.0005 | <0.02 | <0.001 | <0.0005
2011-07-06 | 12:44 | 上層（表層） | 晴れ | 0mm以上 5mm未満 | 30.1 | 23.7 |  |  | 0.5 | 13.9 |  | 2.8 | 通常の状況 | 緑青色・濃（暗） | 無臭 | 8.3 |  | 3 |  | 9.1 | <2 | <0.5 | 0.42 | 0.047 | 0.0014 | [25 empty] | <0.01 | <0.01 | <0.10 | [8 empty] | 0.07 | 0.046 |  |  | 33.3 |  |  | 11
| 12:44 | 下層 | 晴れ | 0mm以上 5mm未満 |  | 22.2 |  |  | 12.9 | 流況: 通常の状況; 臭気: 無臭; ｐＨ: 8.3; ＣＯＤ: 2.6; ＤＯ: 8.8 |  |  | 0.4 | 0.035 | 0.0013 | [25 empty] | <0.01 | <0.01 | <0.10 | [8 empty] | 0.04 | 0.022 |  |  | 33.68
| 12:44 | 上層、下層の混合 | 晴れ | 0mm以上 5mm未満 |  |  |  |  | 6.7 | 流況: 通常の状況 | [23 empty] | <0.0005 | <0.0003 | <0.0003 | [13 empty] | <0.0005
2011-08-03 | 12:28 | 上層（表層） | 薄曇り | 降雨なし | 29.7 | 26.8 |  |  | 0.5 | 14.2 |  | 2 | 通常の状況 | 青緑色・濃（暗） | 無臭 | 8.9 |  | 8.7 |  | 15.2 | <2 | <0.5 | 1.3 | 0.092 | 0.0018 | [25 empty] | <0.01 | 0.05 | 0.1 | [8 empty] | 0.08 | 0.044 |  |  | 28.17 | <0.03 | <0.005 | 58
| 12:28 | 下層 | 薄曇り | 降雨なし |  | 25.5 |  |  | 13.2 | 流況: 通常の状況; 臭気: 無臭; ｐＨ: 8.8; ＣＯＤ: 7.1; ＤＯ: 13.6 |  |  | 1.3 | 0.057 | 0.01 | [25 empty] | <0.01 | 0.01 | <0.10 | [8 empty] | 0.08 | 0.03 |  |  | 29.41
| 12:28 | 上層、下層の混合 | 薄曇り | 降雨なし |  |  |  |  | 6.9 | 流況: 通常の状況 | [5 empty] | <0.0005 | <0.01 | <0.0005 | <0.02 | <0.001 | <0.0005 |  | <0.0005 | <0.0002 | <0.0002 | <0.0002 | <0.0002 | <0.0002 | <0.0002 | <0.0002 | <0.0002 | <0.0002 | <0.0002 |  |  |  | <0.0002 | <0.001 | [5 empty] | <0.005 | <0.005 | 0.0006 | <0.02 | <0.0005 |  |  | <0.008
2011-09-14 | 12:53 | 上層（表層） | 快晴 | 降雨なし | 30.5 | 27.8 |  |  | 0.5 | 14.2 |  | 8.2 | 通常の状況 | 緑青色・中 | 無臭 | 8.2 |  | 2.3 |  | 6.1 | <2 | <0.5 | 0.46 | 0.16 | 0.0082 | [25 empty] | <0.01 | 0.03 | <0.10 | [8 empty] | 0.12 | 0.039 |  |  | 30.65 |  |  | 1.9
| 12:53 | 下層 | 快晴 | 降雨なし |  | 25.5 |  |  | 13.2 | 流況: 通常の状況; 臭気: 無臭; ｐＨ: 8.1; ＣＯＤ: 1.4; ＤＯ: 3.9 |  |  | 0.41 | 0.1 | 0.0057 | [25 empty] | 0.01 | 0.06 | 0.11 | [8 empty] | 0.15 | 0.056 |  |  | 31.92
2011-10-05 | 12:43 | 上層（表層） | 雨 | 0mm以上 5mm未満 | 17.5 | 20.4 |  |  | 0.5 | 15.1 |  | 8.2 | 通常の状況 | 青緑色・中 | 無臭 | 8.2 |  | 2.2 |  | 7.8 | <2 | <0.5 | 0.51 | 0.066 | 0.0039 | [25 empty] | 0.03 | 0.13 | 0.18 | [8 empty] | 0.06 | 0.033 |  |  | 30.63 | <0.03 |  | 3.3
| 12:43 | 下層 | 雨 | 0mm以上 5mm未満 |  | 20.4 |  |  | 14.1 | 流況: 通常の状況; 臭気: 無臭; ｐＨ: 8.2; ＣＯＤ: 1.8; ＤＯ: 7.4 |  |  | 0.46 | 0.057 | 0.0016 | [25 empty] | 0.02 | 0.12 | 0.17 | [8 empty] | 0.06 | 0.031 |  |  | 30.81
| 12:43 | 上層、下層の混合 | 雨 | 0mm以上 5mm未満 |  |  |  |  | 7.3 | 流況: 通常の状況 | [5 empty] | <0.0005 | <0.01 | <0.0005 | <0.02 | <0.001 | <0.0005
2011-11-09 | 12:42 | 上層（表層） | 薄曇り | 5mm以上10mm未満 | 15.7 | 18 |  |  | 0.5 | 15 |  | 4 | 通常の状況 | 青緑色・濃（暗） | 無臭 | 8.3 |  | 2.6 |  | 9.1 | <2 | <0.5 | 0.72 | 0.069 | 0.0015 | [25 empty] | 0.03 | 0.25 | 0.3 | [8 empty] | 0.15 | 0.022 |  |  | 31.6 |  |  | 12
| 12:42 | 下層 | 薄曇り | 5mm以上10mm未満 |  | 18 |  |  | 14 | 流況: 通常の状況; 臭気: 無臭; ｐＨ: 8.3; ＣＯＤ: 2; ＤＯ: 8.8 |  |  | 0.73 | 0.04 | 0.001 | [25 empty] | 0.03 | 0.26 | 0.31 | [8 empty] | 0.14 | 0.023 |  |  | 31.71
| 12:42 | 上層、下層の混合 | 薄曇り | 5mm以上10mm未満 |  |  |  |  | 7.3 | 流況: 通常の状況 | [20 empty] | <0.0002 | <0.0002 | [11 empty] | <0.005
2011-12-07 | 12:35 | 上層（表層） | 快晴 | 10mm以上20mm未満 | 11.4 | 14.2 |  |  | 0.5 | 15.1 |  | 10.3 | 通常の状況 | 緑青色・中 | 無臭 | 8 |  | 1.1 |  | 7.7 | 2 | <0.5 | 0.65 | 0.069 | 0.0038 | [25 empty] | 0.04 | 0.29 | 0.34 | [8 empty] | <0.04 | 0.052 |  |  | 32.42 | <0.03 |  | <0.5
| 12:35 | 下層 | 快晴 | 10mm以上20mm未満 |  | 14.9 |  |  | 14.1 | 流況: 通常の状況; 臭気: 無臭; ｐＨ: 8; ＣＯＤ: 1.1; ＤＯ: 7.7 |  |  | 0.59 | 0.059 | 0.0019 | [25 empty] | 0.04 | 0.27 | 0.32 | [8 empty] | 0.09 | 0.045 |  |  | 32.71
| 12:35 | 上層、下層の混合 | 快晴 | 10mm以上20mm未満 |  |  |  |  | 7.3 | 流況: 通常の状況 | [5 empty] | <0.0005 | <0.01 | <0.0005 | <0.02 | <0.001 | <0.0005
2012-01-11 | 12:42 | 上層（表層） | 晴れ | 降雨なし | 8.9 | 10.6 |  |  | 0.5 | 15 |  | 4.6 | 通常の状況 | 緑青色・濃（暗） | 無臭 | 8.2 |  | 2.1 |  | 11.6 | <2 | <0.5 | 0.41 | 0.038 | 0.0057 | [25 empty] | 0.01 | 0.19 | 0.24 | [8 empty] | 0.05 | 0.025 |  |  | 33.31 |  |  | 14
| 12:42 | 下層 | 晴れ | 降雨なし |  | 10.5 |  |  | 14 | 流況: 通常の状況; 臭気: 無臭; ｐＨ: 8.2; ＣＯＤ: 1.9; ＤＯ: 11 |  |  | 0.41 | 0.036 | 0.0039 | [25 empty] | 0.01 | 0.22 | 0.27 | [8 empty] | 0.05 | 0.024 |  |  | 33.39
2012-02-03 | 12:35 | 上層（表層） | 晴れ | 降雨なし | 6.8 | 8.6 |  |  | 0.5 | 15.3 |  | 5.8 | 通常の状況 | 緑青色・中 | 無臭 | 8.2 |  | 1.4 |  | 9.4 | <2 | <0.5 | 0.42 | 0.024 | 0.0057 | [25 empty] | 0.02 | 0.27 | 0.32 | [8 empty] | 0.09 | 0.014 |  |  | 33.54 | <0.03 | <0.005 | 2.3
| 12:35 | 下層 | 晴れ | 降雨なし |  | 8.7 |  |  | 14.3 | 流況: 通常の状況; 臭気: 無臭; ｐＨ: 8.2; ＣＯＤ: 1.3; ＤＯ: 9.6 |  |  | 0.42 | 0.03 | 0.0039 | [25 empty] | 0.02 | 0.26 | 0.31 | [8 empty] | 0.09 | 0.017 |  |  | 33.48
| 12:35 | 上層、下層の混合 | 晴れ | 降雨なし |  |  |  |  | 7.4 | 流況: 通常の状況 | [5 empty] | <0.0005 | <0.01 | <0.0005 | <0.02 | <0.001 | <0.0005 |  | <0.0005 | <0.0002 | <0.0002 | <0.0002 | <0.0002 | <0.0002 | <0.0002 | <0.0002 | <0.0002 | <0.0002 | <0.0002 |  |  |  | <0.0002 | <0.001 | [5 empty] | <0.005 | <0.005 | 0.0008 | <0.02 | <0.0005 |  |  | <0.008
2012-03-07 | 12:10 | 上層（表層） | 薄曇り | 10mm以上20mm未満 | 14.1 | 10 |  |  | 0.5 | 15.2 |  | 9.3 | 通常の状況 | 青緑色・中 | 無臭 | 8.2 |  | 2.1 |  | 9.4 | <2 | <0.5 | 0.87 | 0.039 | 0.0059 | [25 empty] | 0.04 | 0.45 | 0.5 | [8 empty] | 0.17 | 0.027 |  |  | 31.59 |  |  | 2.5
| 12:10 | 下層 | 薄曇り | 10mm以上20mm未満 |  | 10 |  |  | 14.2 | 流況: 通常の状況; 臭気: 無臭; ｐＨ: 8.2; ＣＯＤ: 1.9; ＤＯ: 9.3 |  |  | 0.87 | 0.04 | 0.0086 | [25 empty] | 0.04 | 0.44 | 0.49 | [8 empty] | 0.17 | 0.028 |  |  | 31.47
| 12:10 | 上層、下層の混合 | 薄曇り | 10mm以上20mm未満 |  |  |  |  | 7.4 | 流況: 通常の状況 | [23 empty] | <0.0005 | <0.0003 | <0.0003 | [13 empty] | <0.0005

## 浮島沖
水域名称 | 東京湾 | 地点名称 | 浮島沖 (14-604-01) | 類型名称 | 海域B | 測定機関名称 | 川崎市
測定項目 | 採取時刻 | 採取位置 | 天候 | 前日天候 | 気温 | 水温 | 流速 | 流量 | 採取水深 | 全水深 | 透視度 | 透明度 | 流況 | 色相 | 臭気 | ｐＨ | ＢＯＤ | ＣＯＤ | ＳＳ | ＤＯ | 大腸菌群数 | ｎ-ヘキサン抽出物質 | 全窒素 | 全りん | 全亜鉛 | カドミウム | 全シアン | 鉛 | 六価クロム | 砒素 | 総水銀 | アルキル水銀 | ＰＣＢ | ジクロロメタン | 四塩化炭素 | 1，2-ジクロロエタン | 1，1-ジクロロエチレン | ｼｽ-1，2-ジクロロエチレン | 1，1，1-トリクロロエタン | 1，1，2-トリクロロエタン | トリクロロエチレン | テトラクロロエチレン | 1，3-ジクロロプロペン | チウラム | シマジン | チオベンカルブ | ベンゼン | セレン | ふっ素 | ほう素 | 亜硝酸性窒素 | 硝酸性窒素 | 亜硝酸性窒素及び硝酸性窒素 | 1，4-ジオキサン | フェノール類 | 銅 | 溶解性鉄 | 溶解性マンガン | クロム | ＥＰＮ | ニッケル | アンモニア性窒素 | りん酸態りん | 電気伝導率 | 塩化物イオン | 塩分 | 陰イオン界面活性剤 | 非イオン界面活性剤 | クロロフィルａ | トリハロメタン生成能 | クロロホルム生成能 | ブロモジクロロメタン生成能 | ジブロモクロロメタン生成能 | ブロモホルム生成能 | 有機りん
単位 | 時：分 |  |  |  | ℃ | ℃ | m/s | m3/s | ｍ | ｍ | ㎝ | ｍ |  |  |  |  | ㎎/L | ㎎/L | ㎎/L | ㎎/L | MPN/100mL | ㎎/L | ㎎/L | ㎎/L | ㎎/L | ㎎/L | ㎎/L | ㎎/L | ㎎/L | ㎎/L | ㎎/L | ㎎/L | ㎎/L | ㎎/L | ㎎/L | ㎎/L | ㎎/L | ㎎/L | ㎎/L | ㎎/L | ㎎/L | ㎎/L | ㎎/L | ㎎/L | ㎎/L | ㎎/L | ㎎/L | ㎎/L | ㎎/L | ㎎/L | ㎎/L | ㎎/L | ㎎/L | ㎎/L | ㎎/L | ㎎/L | ㎎/L | ㎎/L | ㎎/L | ㎎/L | ㎎/L | ㎎/L | ㎎/L | mS/m | ㎎/L | ‰ | ㎎/L | ㎎/L | μg/L | ㎎/L | ㎎/L | ㎎/L | ㎎/L | ㎎/L | ㎎/L
採取年月日
2011-04-13 | 9:15 | 上層（表層） | 快晴 | 0mm以上 5mm未満 | 13.5 | 13.6 |  |  | 0.5 | 25.4 |  | 2.3 | 通常の状況 | 緑色・濃（暗） | 無臭 | 8.2 |  | 3.5 |  | 9.7 |  |  | 1.7 | 0.1 | 0.005 | [25 empty] | 0.07 | 0.73 | 0.8 | [8 empty] | 0.35 | 0.071 |  |  | 27.51 |  | <0.005 | 5.7
| 9:15 | 下層 | 快晴 | 0mm以上 5mm未満 |  | 13.3 |  |  | 24.4 | 流況: 通常の状況; 臭気: 無臭; ｐＨ: 8; ＣＯＤ: 0.8; ＤＯ: 6.4 |  |  | 0.35 | 0.037 | 0.002 | [25 empty] | 0.01 | 0.13 | 0.18 | [8 empty] | 0.05 | 0.03 |  |  | 34.06
| 9:15 | 上層、下層の混合 | 快晴 | 0mm以上 5mm未満 |  |  |  |  | 12.5 | 流況: 通常の状況
2011-05-11 | 8:15 | 上層（表層） | 雨 | 10mm以上20mm未満 | 15 | 17.9 |  |  | 0.5 | 25.5 |  | 2.6 | 通常の状況 | 緑色・濃（暗） | 無臭 | 8.1 |  | 3.2 |  | 7.5 | 220 | <0.5 | 1.4 | 0.12 | 0.005 | [25 empty] | 0.05 | 0.43 | 0.48 | [8 empty] | 0.46 | 0.078 |  |  | 26.95 |  |  | 10
| 8:15 | 下層 | 雨 | 10mm以上20mm未満 |  | 15.1 |  |  | 24.5 | 流況: 通常の状況; 臭気: 無臭; ｐＨ: 8; ＣＯＤ: 1.4; ＤＯ: 4.1 |  |  | 0.58 | 0.071 | 0.003 | [25 empty] | 0.01 | 0.08 | 0.13 | [8 empty] | 0.24 | 0.059 |  |  | 33.14
| 8:15 | 上層、下層の混合 | 雨 | 10mm以上20mm未満 |  |  |  |  | 12.5 | 流況: 通常の状況
2011-06-08 | 8:20 | 上層（表層） | 雨 | 降雨なし | 20.2 | 19.8 |  |  | 0.5 | 25.9 |  | 1.8 | 通常の状況 | 灰黄緑色・濃（暗） | 無臭 | 8.5 |  | 3 |  | 10.2 |  |  | 0.84 | 0.063 | 0.004 | [25 empty] | 0.02 | 0.25 | 0.3 | [8 empty] | 0.05 | 0.008 |  |  | 27.54 |  | <0.005 | 15
| 8:20 | 下層 | 雨 | 降雨なし |  | 16.8 |  |  | 24.9 | 流況: 通常の状況; 臭気: 無臭; ｐＨ: 7.8; ＣＯＤ: 1; ＤＯ: 2.4 |  |  | 0.6 | 0.085 | 0.005 | [25 empty] | 0.04 | 0.18 | 0.23 | [8 empty] | 0.27 | 0.072 |  |  | 33.26
| 8:20 | 上層、下層の混合 | 雨 | 降雨なし |  |  |  |  | 12.7 | 流況: 通常の状況
2011-07-06 | 9:38 | 上層（表層） | 晴れ | 0mm以上 5mm未満 | 28.8 | 26.1 |  |  | 0.5 | 25.7 |  | 1.7 | 赤潮（またはアオコ等）が発生している | 灰黄緑色・濃（暗） | 無臭 | 8.6 |  | 4.9 |  | 9.1 |  |  | 1 | 0.1 | 0.003 | [25 empty] | <0.01 | 0.04 | <0.1 | [8 empty] | 0.23 | 0.007 |  |  | 27.13 |  |  | 38
| 9:38 | 下層 | 晴れ | 0mm以上 5mm未満 |  | 17.3 |  |  | 24.7 | 流況: 赤潮（またはアオコ等）が発生している; 臭気: 無臭; ｐＨ: 7.9; ＣＯＤ: 0.9; ＤＯ: 2.1 |  |  | 0.53 | 0.096 | 0.002 | [25 empty] | <0.01 | 0.15 | 0.2 | [8 empty] | 0.15 | 0.079 |  |  | 33.42
| 9:38 | 上層、下層の混合 | 晴れ | 0mm以上 5mm未満 |  |  |  |  | 12.6 | 流況: 赤潮（またはアオコ等）が発生している | [23 empty] | <0.0005 | <0.0003 | <0.0003
2011-08-03 | 8:55 | 上層（表層） | 晴れ | 降雨なし | 25.4 | 25.6 |  |  | 0.5 | 25.5 |  | 1.3 | 赤潮（またはアオコ等）が発生している | 緑褐色・中 | 無臭 | 8.3 |  | 4.4 |  | 9.6 | 490 | <0.5 | 2 | 0.15 | 0.008 | [25 empty] | 0.06 | 0.88 | 0.94 | [8 empty] | 0.36 | 0.087 |  |  | 15.61 | <0.03 | <0.005 | 35
| 8:55 | 下層 | 晴れ | 降雨なし |  | 19 |  |  | 24.5 | 流況: 赤潮（またはアオコ等）が発生している; 臭気: 無臭; ｐＨ: 7.9; ＣＯＤ: 1.1; ＤＯ: 3 |  |  | 0.64 | 0.077 | 0.007 | [25 empty] | 0.01 | 0.27 | 0.32 | [8 empty] | 0.04 | 0.065 |  |  | 33.76
| 8:55 | 上層、下層の混合 | 晴れ | 降雨なし |  |  |  |  | 12.5 | 流況: 赤潮（またはアオコ等）が発生している | [5 empty] | <0.0008 | <0.01 | <0.005 | <0.02 | <0.005 | <0.0005 |  | <0.0005 | <0.0001 | <0.0001 | <0.0001 | <0.0001 | <0.0001 | <0.0001 | <0.0001 | <0.0001 | <0.0001 | <0.0002 |  |  |  | <0.0001 | <0.002 | [5 empty] | <0.005 | <0.005 | <0.004 | <0.02 | 0.03 |  | <0.0005 | <0.008
2011-09-14 | 8:32 | 上層（表層） | 晴れ | 降雨なし | 28.2 | 26.1 |  |  | 0.5 | 26.6 |  | 2.4 | 通常の状況 | 灰黄緑色・濃（暗） | 無臭 | 8.1 |  | 2.7 |  | 5.4 |  |  | 0.82 | 0.079 | 0.006 | [25 empty] | 0.02 | 0.39 | 0.44 | [8 empty] | 0.24 | 0.044 |  |  | 23 |  |  | 12
| 8:32 | 下層 | 晴れ | 降雨なし |  | 22.6 |  |  | 25.6 | 流況: 通常の状況; 臭気: 硫化水素（中）; ｐＨ: 7.8; ＣＯＤ: 1.9; ＤＯ: <0.1 |  |  | 0.53 | 0.18 | 0.005 | [25 empty] | <0.01 | <0.01 | <0.10 | [8 empty] | 0.47 | 0.14 |  |  | 31.98
2011-10-05 | 9:11 | 上層（表層） | 曇り | 0mm以上 5mm未満 | 17.2 | 21.2 |  |  | 0.5 | 25.7 |  | 2 | 通常の状況 | 灰黄緑色・濃（暗） | 無臭 | 8.1 |  | 2.3 |  | 7.8 |  |  | 1.4 | 0.094 | 0.008 | [25 empty] | 0.04 | 0.73 | 0.78 | [8 empty] | 0.19 | 0.053 |  |  | 25.02 |  | <0.005 | 8.1
| 9:11 | 下層 | 曇り | 0mm以上 5mm未満 |  | 22.5 |  |  | 24.7 | 流況: 通常の状況; 臭気: 無臭; ｐＨ: 8; ＣＯＤ: 0.7; ＤＯ: 3 |  |  | 0.49 | 0.051 | 0.003 | [25 empty] | <0.01 | 0.24 | 0.29 | [8 empty] | <0.04 | 0.038 |  |  | 33.57
| 9:11 | 上層、下層の混合 | 曇り | 0mm以上 5mm未満 |  |  |  |  | 12.6 | 流況: 通常の状況
2011-11-09 | 8:34 | 上層（表層） | 晴れ | 5mm以上10mm未満 | 14 | 18.7 |  |  | 0.5 | 25.2 |  | 1.9 | 赤潮（またはアオコ等）が発生している | 緑褐色・中 | 無臭 | 8.1 |  | 3.2 |  | 9.7 | 49 | <0.5 | 1.5 | 0.09 | 0.007 | [25 empty] | 0.06 | 0.73 | 0.79 | [8 empty] | 0.12 | 0.032 |  |  | 28.34 |  |  | 28
| 8:34 | 下層 | 晴れ | 5mm以上10mm未満 |  | 19 |  |  | 24.2 | 流況: 赤潮（またはアオコ等）が発生している; 臭気: 無臭; ｐＨ: 8; ＣＯＤ: 0.8; ＤＯ: 3.8 |  |  | 0.41 | 0.055 | 0.003 | [25 empty] | 0.03 | 0.2 | 0.25 | [8 empty] | <0.04 | 0.043 |  |  | 33.59
| 8:34 | 上層、下層の混合 | 晴れ | 5mm以上10mm未満 |  |  |  |  | 12.4 | 流況: 赤潮（またはアオコ等）が発生している
2011-12-07 | 8:34 | 上層（表層） | 快晴 | 10mm以上20mm未満 | 12.2 | 14.2 |  |  | 0.5 | 25.5 |  | 3.9 | 通常の状況 | 緑色・中 | 無臭 | 7.7 |  | 2.7 |  | 7.7 |  |  | 2.4 | 0.1 | 0.006 | [25 empty] | 0.05 | 1.3 | 1.3 | [8 empty] | 0.55 | 0.086 |  |  | 24.45 |  | <0.005 | 0.5
| 8:34 | 下層 | 快晴 | 10mm以上20mm未満 |  | 17.5 |  |  | 24.5 | 流況: 通常の状況; 臭気: 無臭; ｐＨ: 8; ＣＯＤ: 0.5; ＤＯ: 5.9 |  |  | 0.34 | 0.049 | 0.004 | [25 empty] | 0.01 | 0.16 | 0.21 | [8 empty] | <0.04 | 0.036 |  |  | 34.17
| 8:34 | 上層、下層の混合 | 快晴 | 10mm以上20mm未満 |  |  |  |  | 12.5 | 流況: 通常の状況
2012-01-11 | 10:15 | 上層（表層） | 晴れ | 降雨なし | 10.3 | 10.9 |  |  | 0.5 | 26 |  | 2.4 | 通常の状況 | 灰黄緑色・濃（暗） | 無臭 | 8.2 |  | 2 |  | 10.6 |  |  | 0.76 | 0.054 | 0.006 | [25 empty] | 0.04 | 0.5 | 0.55 | [8 empty] | 0.06 | 0.019 |  |  | 32.16 |  |  | 11
| 10:15 | 下層 | 晴れ | 降雨なし |  | 11.7 |  |  | 25 | 流況: 通常の状況; 臭気: 無臭; ｐＨ: 8.1; ＣＯＤ: 1.4; ＤＯ: 8.7 |  |  | 0.75 | 0.043 | 0.003 | [25 empty] | 0.03 | 0.3 | 0.35 | [8 empty] | 0.05 | 0.023 |  |  | 32.99
| 10:15 | 上層、下層の混合 | 晴れ | 降雨なし |  |  |  |  | 12.8 | 流況: 通常の状況
2012-02-02 | 8:33 | 上層（表層） | 快晴 | 降雨なし | 2.2 | 8.9 |  |  | 0.5 | 26.3 |  | 3 | 通常の状況 | 緑色・濃（暗） | 無臭 | 8.1 |  | 1.6 |  | 9.2 | 49 | <0.5 | 1.1 | 0.055 | 0.006 | [25 empty] | 0.03 | 0.59 | 0.64 | [8 empty] | 0.21 | 0.035 |  |  | 30.88 | <0.03 | <0.005 | 2.1
| 8:33 | 下層 | 快晴 | 降雨なし |  | 9.8 |  |  | 25.3 | 流況: 通常の状況; 臭気: 無臭; ｐＨ: 8.1; ＣＯＤ: 1; ＤＯ: 9 |  |  | 0.57 | 0.035 | 0.004 | [25 empty] | 0.02 | 0.26 | 0.31 | [8 empty] | 0.09 | 0.016 |  |  | 32.67
| 8:33 | 上層、下層の混合 | 快晴 | 降雨なし |  |  |  |  | 12.9 | 流況: 通常の状況 | [5 empty] | <0.0008 | <0.01 | <0.005 | <0.02 | <0.005 | <0.0005 |  | <0.0005 | <0.0001 | <0.0001 | <0.0001 | <0.0001 | <0.0001 | <0.0001 | <0.0001 | <0.0001 | <0.0001 | <0.0002 |  |  |  | <0.0001 | <0.002 | [5 empty] | <0.005 | <0.005 | <0.004 | <0.02 | 0.02 |  | <0.0005 | <0.008
2012-03-07 | 8:45 | 上層（表層） | 曇り | 10mm以上20mm未満 | 13.5 | 10.2 |  |  | 0.5 | 25.6 |  | 3.8 | 通常の状況 | 緑色・濃（暗） | 無臭 | 8.1 |  | 2.3 |  | 9.6 |  |  | 1.5 | 0.087 | 0.007 | [25 empty] | 0.06 | 0.54 | 0.6 | [8 empty] | 0.47 | 0.047 |  |  | 28.92 |  |  | 7.6
| 8:45 | 下層 | 曇り | 10mm以上20mm未満 |  | 12.3 |  |  | 24.6 | 流況: 通常の状況; 臭気: 無臭; ｐＨ: 8.1; ＣＯＤ: 1.1; ＤＯ: 6.8 |  |  | 0.47 | 0.046 | 0.004 | [25 empty] | 0.01 | 0.16 | 0.21 | [8 empty] | 0.1 | 0.028 |  |  | 33.64
| 8:45 | 上層、下層の混合 | 曇り | 10mm以上20mm未満 |  |  |  |  | 12.6 | 流況: 通常の状況 | [23 empty] | <0.0005 | <0.0003 | <0.0003

## 平潟湾内
水域名称 | 東京湾 | 地点名称 | 平潟湾内 (14-605-01) | 類型名称 | 海域B | 測定機関名称 | 横浜市
測定項目 | 採取時刻 | 採取位置 | 天候 | 前日天候 | 気温 | 水温 | 流速 | 流量 | 採取水深 | 全水深 | 透視度 | 透明度 | 流況 | 色相 | 臭気 | ｐＨ | ＢＯＤ | ＣＯＤ | ＳＳ | ＤＯ | 大腸菌群数 | ｎ-ヘキサン抽出物質 | 全窒素 | 全りん | 全亜鉛 | カドミウム | 全シアン | 鉛 | 六価クロム | 砒素 | 総水銀 | アルキル水銀 | ＰＣＢ | ジクロロメタン | 四塩化炭素 | 1，2-ジクロロエタン | 1，1-ジクロロエチレン | ｼｽ-1，2-ジクロロエチレン | 1，1，1-トリクロロエタン | 1，1，2-トリクロロエタン | トリクロロエチレン | テトラクロロエチレン | 1，3-ジクロロプロペン | チウラム | シマジン | チオベンカルブ | ベンゼン | セレン | ふっ素 | ほう素 | 亜硝酸性窒素 | 硝酸性窒素 | 亜硝酸性窒素及び硝酸性窒素 | 1，4-ジオキサン | フェノール類 | 銅 | 溶解性鉄 | 溶解性マンガン | クロム | ＥＰＮ | ニッケル | アンモニア性窒素 | りん酸態りん | 電気伝導率 | 塩化物イオン | 塩分 | 陰イオン界面活性剤 | 非イオン界面活性剤 | クロロフィルａ | トリハロメタン生成能 | クロロホルム生成能 | ブロモジクロロメタン生成能 | ジブロモクロロメタン生成能 | ブロモホルム生成能 | 有機りん
単位 | 時：分 |  |  |  | ℃ | ℃ | m/s | m3/s | ｍ | ｍ | ㎝ | ｍ |  |  |  |  | ㎎/L | ㎎/L | ㎎/L | ㎎/L | MPN/100mL | ㎎/L | ㎎/L | ㎎/L | ㎎/L | ㎎/L | ㎎/L | ㎎/L | ㎎/L | ㎎/L | ㎎/L | ㎎/L | ㎎/L | ㎎/L | ㎎/L | ㎎/L | ㎎/L | ㎎/L | ㎎/L | ㎎/L | ㎎/L | ㎎/L | ㎎/L | ㎎/L | ㎎/L | ㎎/L | ㎎/L | ㎎/L | ㎎/L | ㎎/L | ㎎/L | ㎎/L | ㎎/L | ㎎/L | ㎎/L | ㎎/L | ㎎/L | ㎎/L | ㎎/L | ㎎/L | ㎎/L | ㎎/L | ㎎/L | mS/m | ㎎/L | ‰ | ㎎/L | ㎎/L | μg/L | ㎎/L | ㎎/L | ㎎/L | ㎎/L | ㎎/L | ㎎/L
採取年月日
2011-04-13 | 9:46 | 上層（表層） | 快晴 | 降雨なし | 15.5 | 14.8 |  |  | 0.5 | 3 |  | 2.3 | 通常の状況 | 灰黄緑色・中 | 無臭 | 8.2 |  | 2.3 |  | 8.7 | 79 | <0.5 | 0.39 | 0.028 | [26 empty] | 0.02 | 0.15 | 0.2 | [8 empty] | <0.04 | 0.017 |  |  | 31.33 |  |  | 3.5
| 9:46 | 下層 | 快晴 | 降雨なし |  | 14.8 |  |  | 2 | 流況: 通常の状況; 臭気: 無臭; ｐＨ: 8.2; ＣＯＤ: 2.2; ＤＯ: 8.4 |  |  | 0.37 | 0.032 | [26 empty] | 0.02 | 0.14 | 0.19 | [8 empty] | <0.04 | 0.018 |  |  | 32.22
| 9:46 | 上層、下層の混合 | 快晴 | 降雨なし |  |  |  |  | 1.3 | 流況: 通常の状況
2011-05-11 | 10:06 | 上層（表層） | 雨 | 10mm以上20mm未満 | 15.5 | 18.8 |  |  | 0.5 | 3.7 |  | 1.3 | 通常の状況 | 緑褐色・中 | 無臭 | 8.3 |  | 4.1 |  | 7.9 | 4900 | <0.5 | 0.95 | 0.057 | [26 empty] | 0.03 | 0.46 | 0.51 | [8 empty] | 0.06 | 0.05 |  |  | 13.86 |  |  | 3.6
| 10:06 | 下層 | 雨 | 10mm以上20mm未満 |  | 16.9 |  |  | 2.7 | 流況: 通常の状況; 臭気: 無臭; ｐＨ: 8.2; ＣＯＤ: 2.2; ＤＯ: 6.4 |  |  | 0.54 | 0.037 | [26 empty] | 0.02 | 0.19 | 0.24 | [8 empty] | 0.05 | 0.032 |  |  | 30.54
| 10:06 | 上層、下層の混合 | 雨 | 10mm以上20mm未満 |  |  |  |  | 1.6 | 流況: 通常の状況
2011-06-08 | 10:16 | 上層（表層） | 雨 | 降雨なし | 19.1 | 20.6 |  |  | 0.5 | 3.8 |  | 2.3 | 通常の状況 | 灰黄緑色・中 | 無臭 | 8.4 |  | 4.2 |  | 8.8 | 23 | <0.5 | 0.66 | 0.074 | [26 empty] | 0.01 | 0.1 | 0.15 | [8 empty] | 0.05 | 0.028 |  |  | 29.54 | <0.03 | <0.005 | 12
| 10:16 | 下層 | 雨 | 降雨なし |  | 20.5 |  |  | 2.8 | 流況: 通常の状況; 臭気: 無臭; ｐＨ: 8.4; ＣＯＤ: 2.7; ＤＯ: 6.9 |  |  | 0.41 | 0.041 | [26 empty] | 0.02 | 0.08 | 0.13 | [8 empty] | <0.04 | 0.009 |  |  | 31.73
| 10:16 | 上層、下層の混合 | 雨 | 降雨なし |  |  |  |  | 1.7 | 流況: 通常の状況 | [5 empty] | <0.0005 | <0.01 | <0.0005 | <0.02 | <0.005 | <0.0005 |  | <0.0005 | <0.0001 | <0.0001 | <0.0001 | <0.0001 | <0.0001 | <0.0001 | <0.0001 | <0.0001 | <0.0001 | <0.0001 |  |  |  | <0.0001 | <0.002 | [5 empty] | <0.005 | <0.005 | 0.003 | <0.02 | 0.02 |  |  | <0.008
2011-07-06 | 9:54 | 上層（表層） | 晴れ | 0mm以上 5mm未満 | 30 | 22.9 |  |  | 0.5 | 3.3 |  | 1.9 | 通常の状況 | 灰黄緑色・中 | 無臭 | 8.5 |  | 3.3 |  | 8.4 | 1700 | <0.5 | 0.31 | 0.041 | [26 empty] | 0.01 | 0.02 | <0.10 | [8 empty] | <0.04 | 0.018 |  |  | 31.51 |  |  | 13
| 9:54 | 下層 | 晴れ | 0mm以上 5mm未満 |  | 22.1 |  |  | 2.3 | 流況: 通常の状況; 臭気: 無臭; ｐＨ: 8.3; ＣＯＤ: 2.9; ＤＯ: 8 |  |  | 0.28 | 0.041 | [26 empty] | 0.01 | 0.04 | <0.10 | [8 empty] | 0.04 | 0.026 |  |  | 32.23
| 9:54 | 上層、下層の混合 | 晴れ | 0mm以上 5mm未満 |  |  |  |  | 1.4 | 流況: 通常の状況 | [23 empty] | <0.0005 | <0.0003 | <0.0003 | [13 empty] | <0.0005
2011-08-03 | 9:39 | 上層（表層） | 晴れ | 降雨なし | 26.8 | 27.1 |  |  | 0.5 | 3.4 |  | 1.4 | 赤潮（またはアオコ等）が発生している | 褐色・中 | 無臭 | 8.8 |  | 8.5 |  | 17.4 | 14 | <0.5 | 1.4 | 0.18 | [26 empty] | 0.01 | 0.02 | <0.10 | [8 empty] | <0.04 | 0.026 |  |  | 25.08 |  |  | 43
| 9:39 | 下層 | 晴れ | 降雨なし |  | 26 |  |  | 2.4 | 流況: 赤潮（またはアオコ等）が発生している; 臭気: 無臭; ｐＨ: 8.5; ＣＯＤ: 3.9; ＤＯ: 8.9 |  |  | 0.49 | 0.052 | [26 empty] | 0.01 | 0.05 | 0.1 | [8 empty] | 0.08 | 0.019 |  |  | 26.83
| 9:39 | 上層、下層の混合 | 晴れ | 降雨なし |  |  |  |  | 1.5 | 流況: 赤潮（またはアオコ等）が発生している
2011-09-07 | 9:42 | 上層（表層） | 晴れ | 0mm以上 5mm未満 | 24.2 | 26.9 |  |  | 0.5 | 2.8 |  | 1 | 赤潮（またはアオコ等）が発生している | 褐色・中 | 無臭 | 8.9 |  | 6.2 |  | 13.4 | 2800 | <0.5 | 0.82 | 0.046 | [26 empty] | 0.03 | 0.31 | 0.36 | [8 empty] | <0.04 | 0.035 |  |  | 15.8 |  |  | 44
| 9:42 | 下層 | 晴れ | 0mm以上 5mm未満 |  | 26.8 |  |  | 1.8 | 流況: 赤潮（またはアオコ等）が発生している; 臭気: 無臭; ｐＨ: 8.9; ＣＯＤ: 6; ＤＯ: 8.9 |  |  | 0.81 | 0.052 | [26 empty] | 0.03 | 0.3 | 0.35 | [8 empty] | <0.04 | 0.031 |  |  | 16.26
| 9:42 | 上層、下層の混合 | 晴れ | 0mm以上 5mm未満 |  |  |  |  | 1.2 | 流況: 赤潮（またはアオコ等）が発生している
2011-10-05 | 9:40 | 上層（表層） | 雨 | 降雨なし | 15.1 | 20.3 |  |  | 0.5 | 2.9 |  | 2 | 通常の状況 | 灰黄緑色・中 | 無臭 | 8.3 |  | 3.3 |  | 8.9 | 490 | <0.5 | 0.42 | 0.055 | [26 empty] | 0.02 | 0.03 | <0.10 | [8 empty] | <0.04 | 0.021 |  |  | 28.51 |  |  | 28
| 9:40 | 下層 | 雨 | 降雨なし |  | 20.6 |  |  | 1.9 | 流況: 通常の状況; 臭気: 無臭; ｐＨ: 8.3; ＣＯＤ: 3.1; ＤＯ: 7.9 |  |  | 0.39 | 0.044 | [26 empty] | 0.02 | 0.05 | 0.1 | [8 empty] | <0.04 | 0.024 |  |  | 29.08
| 9:40 | 上層、下層の混合 | 雨 | 降雨なし |  |  |  |  | 1.2 | 流況: 通常の状況
2011-11-09 | 9:55 | 上層（表層） | 曇り | 5mm以上10mm未満 | 16 | 18 |  |  | 0.5 | 2.7 |  | >2.7 | 通常の状況 | 灰黄緑色・中 | 無臭 | 8.1 |  | 2.6 |  | 7.6 | 790 | <0.5 | 0.73 | 0.06 | [26 empty] | 0.04 | 0.37 | 0.42 | [8 empty] | 0.12 | 0.032 |  |  | 26.99 |  |  | 5.6
| 9:55 | 下層 | 曇り | 5mm以上10mm未満 |  | 19.4 |  |  | 1.7 | 流況: 通常の状況; 臭気: 無臭; ｐＨ: 8.1; ＣＯＤ: 2.9; ＤＯ: 7.4 |  |  | 0.67 | 0.056 | [26 empty] | 0.04 | 0.33 | 0.38 | [8 empty] | 0.1 | 0.034 |  |  | 27.86
| 9:55 | 上層、下層の混合 | 曇り | 5mm以上10mm未満 |  |  |  |  | 1.1 | 流況: 通常の状況
2011-12-07 | 9:50 | 上層（表層） | 曇り | 10mm以上20mm未満 | 10 | 12.5 |  |  | 0.5 | 4 |  | >4.0 | 通常の状況 | 緑色・中 | 無臭 | 8 |  | 2.3 |  | 7.5 | 490 | <0.5 | 0.53 | 0.07 | [26 empty] | 0.03 | 0.31 | 0.36 | [8 empty] | 0.12 | 0.056 |  |  | 26.81 |  |  | 0.5
| 9:50 | 下層 | 曇り | 10mm以上20mm未満 |  | 13.8 |  |  | 3 | 流況: 通常の状況; 臭気: 無臭; ｐＨ: 8; ＣＯＤ: 2.1; ＤＯ: 7.1 |  |  | 0.52 | 0.06 | [26 empty] | 0.03 | 0.31 | 0.36 | [8 empty] | 0.12 | 0.055 |  |  | 29.88
| 9:50 | 上層、下層の混合 | 曇り | 10mm以上20mm未満 |  |  |  |  | 1.8 | 流況: 通常の状況
2012-01-11 | 9:40 | 上層（表層） | 晴れ | 降雨なし | 8.5 | 9.9 |  |  | 0.5 | 3.1 |  | >3.1 | 通常の状況 | 緑色・中 | 無臭 | 8.2 |  | 1.8 |  | 10.6 | 46 | <0.5 | 0.37 | 0.031 | [26 empty] | 0.02 | 0.27 | 0.32 | [8 empty] | <0.04 | 0.022 |  |  | 31.81 |  |  | 2.6
| 9:40 | 下層 | 晴れ | 降雨なし |  | 9.8 |  |  | 2.1 | 流況: 通常の状況; 臭気: 無臭; ｐＨ: 8.2; ＣＯＤ: 1.9; ＤＯ: 10.6 |  |  | 0.38 | 0.035 | [26 empty] | 0.02 | 0.28 | 0.33 | [8 empty] | <0.04 | 0.021 |  |  | 31.85
| 9:40 | 上層、下層の混合 | 晴れ | 降雨なし |  |  |  |  | 1.3 | 流況: 通常の状況
2012-02-06 | 9:52 | 上層（表層） | 曇り | 降雨なし | 5.5 | 8.8 |  |  | 0.5 | 2.8 |  | >2.8 | 通常の状況 | 緑色・中 | 無臭 | 8.2 |  | 1.7 |  | 9.5 | 11 | <0.5 | 0.45 | 0.028 | [26 empty] | 0.03 | 0.26 | 0.31 | [8 empty] | 0.04 | 0.02 |  |  | 31.93 | <0.03 | <0.005 | 2
| 9:52 | 下層 | 曇り | 降雨なし |  | 9 |  |  | 1.8 | 流況: 通常の状況; 臭気: 無臭; ｐＨ: 8.2; ＣＯＤ: 1.7; ＤＯ: 9.6 |  |  | 0.47 | 0.029 | [26 empty] | 0.03 | 0.26 | 0.31 | [8 empty] | 0.04 | 0.021 |  |  | 32.09
| 9:52 | 上層、下層の混合 | 曇り | 降雨なし |  |  |  |  | 1.2 | 流況: 通常の状況 | [5 empty] | <0.0005 | <0.01 | <0.0005 | <0.02 | <0.005 | <0.0005 |  |  | <0.0001 | <0.0001 | <0.0001 | <0.0001 | <0.0001 | <0.0001 | <0.0001 | <0.0001 | <0.0001 | <0.0001 |  |  |  | <0.0001 | <0.002 | [5 empty] | <0.005 | <0.005 | 0.0018 | <0.02 | 0.01 |  |  | <0.008
2012-03-07 | 9:44 | 上層（表層） | 曇り | 10mm以上20mm未満 | 13 | 10.8 |  |  | 0.5 | 2.6 |  | >2.6 | 通常の状況 | 灰黄緑色・中 | 無臭 | 8.1 |  | 2.8 |  | 9.2 | 490 | <0.5 | 0.95 | 0.049 | [26 empty] | 0.03 | 0.66 | 0.71 | [8 empty] | 0.06 | 0.046 |  |  | 20.11 |  |  | <0.5
| 9:44 | 下層 | 曇り | 10mm以上20mm未満 |  | 10.3 |  |  | 1.6 | 流況: 通常の状況; 臭気: 無臭; ｐＨ: 8.1; ＣＯＤ: 2.1; ＤＯ: 8.9 |  |  | 0.8 | 0.043 | [26 empty] | 0.03 | 0.46 | 0.51 | [8 empty] | 0.09 | 0.031 |  |  | 27.65
| 9:44 | 上層、下層の混合 | 曇り | 10mm以上20mm未満 |  |  |  |  | 1.1 | 流況: 通常の状況 | [23 empty] | <0.0005 | <0.0003 | <0.0003 | [13 empty] | <0.0005

## 東扇島沖
水域名称 | 東京湾 | 地点名称 | 東扇島沖 (14-606-01) | 類型名称 | 海域B | 測定機関名称 | 川崎市
測定項目 | 採取時刻 | 採取位置 | 天候 | 前日天候 | 気温 | 水温 | 流速 | 流量 | 採取水深 | 全水深 | 透視度 | 透明度 | 流況 | 色相 | 臭気 | ｐＨ | ＢＯＤ | ＣＯＤ | ＳＳ | ＤＯ | 大腸菌群数 | ｎ-ヘキサン抽出物質 | 全窒素 | 全りん | 全亜鉛 | カドミウム | 全シアン | 鉛 | 六価クロム | 砒素 | 総水銀 | アルキル水銀 | ＰＣＢ | ジクロロメタン | 四塩化炭素 | 1，2-ジクロロエタン | 1，1-ジクロロエチレン | ｼｽ-1，2-ジクロロエチレン | 1，1，1-トリクロロエタン | 1，1，2-トリクロロエタン | トリクロロエチレン | テトラクロロエチレン | 1，3-ジクロロプロペン | チウラム | シマジン | チオベンカルブ | ベンゼン | セレン | ふっ素 | ほう素 | 亜硝酸性窒素 | 硝酸性窒素 | 亜硝酸性窒素及び硝酸性窒素 | 1，4-ジオキサン | フェノール類 | 銅 | 溶解性鉄 | 溶解性マンガン | クロム | ＥＰＮ | ニッケル | アンモニア性窒素 | りん酸態りん | 電気伝導率 | 塩化物イオン | 塩分 | 陰イオン界面活性剤 | 非イオン界面活性剤 | クロロフィルａ | トリハロメタン生成能 | クロロホルム生成能 | ブロモジクロロメタン生成能 | ジブロモクロロメタン生成能 | ブロモホルム生成能 | 有機りん
単位 | 時：分 |  |  |  | ℃ | ℃ | m/s | m3/s | ｍ | ｍ | ㎝ | ｍ |  |  |  |  | ㎎/L | ㎎/L | ㎎/L | ㎎/L | MPN/100mL | ㎎/L | ㎎/L | ㎎/L | ㎎/L | ㎎/L | ㎎/L | ㎎/L | ㎎/L | ㎎/L | ㎎/L | ㎎/L | ㎎/L | ㎎/L | ㎎/L | ㎎/L | ㎎/L | ㎎/L | ㎎/L | ㎎/L | ㎎/L | ㎎/L | ㎎/L | ㎎/L | ㎎/L | ㎎/L | ㎎/L | ㎎/L | ㎎/L | ㎎/L | ㎎/L | ㎎/L | ㎎/L | ㎎/L | ㎎/L | ㎎/L | ㎎/L | ㎎/L | ㎎/L | ㎎/L | ㎎/L | ㎎/L | ㎎/L | mS/m | ㎎/L | ‰ | ㎎/L | ㎎/L | μg/L | ㎎/L | ㎎/L | ㎎/L | ㎎/L | ㎎/L | ㎎/L
採取年月日
2011-04-13 | 9:28 | 上層（表層） | 快晴 | 0mm以上 5mm未満 | 13.5 | 13.6 |  |  | 0.5 | 28.8 |  | 2.2 | 通常の状況 | 灰黄緑色・濃（暗） | 無臭 | 8.4 |  | 3.5 |  | 10.1 |  |  | 1 | 0.056 | 0.002 | [25 empty] | 0.03 | 0.32 | 0.37 | [8 empty] | 0.04 | 0.013 |  |  | 30.74 |  | <0.005 | 18
| 9:28 | 下層 | 快晴 | 0mm以上 5mm未満 |  | 13.2 |  |  | 27.8 | 流況: 通常の状況; 臭気: 無臭; ｐＨ: 8; ＣＯＤ: 1.1; ＤＯ: 6.4 |  |  | 0.38 | 0.037 | 0.002 | [25 empty] | 0.01 | 0.13 | 0.18 | [8 empty] | <0.04 | 0.028 |  |  | 34.09
| 9:28 | 上層、下層の混合 | 快晴 | 0mm以上 5mm未満 |  |  |  |  | 14.2 | 流況: 通常の状況
2011-05-11 | 8:35 | 上層（表層） | 雨 | 10mm以上20mm未満 | 15 | 17.5 |  |  | 0.5 | 28.8 |  | 2.8 | 通常の状況 | 緑色・濃（暗） | 無臭 | 8.2 |  | 2.9 |  | 7.7 | 13 | <0.5 | 1.1 | 0.093 | 0.003 | [25 empty] | 0.04 | 0.33 | 0.38 | [8 empty] | 0.28 | 0.058 |  |  | 28.75 |  |  | 11
| 8:35 | 下層 | 雨 | 10mm以上20mm未満 |  | 14.4 |  |  | 27.8 | 流況: 通常の状況; 臭気: 無臭; ｐＨ: 8; ＣＯＤ: 1.1; ＤＯ: 4.6 |  |  | 0.54 | 0.069 | 0.003 | [25 empty] | 0.01 | 0.08 | 0.13 | [8 empty] | 0.21 | 0.057 |  |  | 33.47
| 8:35 | 上層、下層の混合 | 雨 | 10mm以上20mm未満 |  |  |  |  | 14.2 | 流況: 通常の状況
2011-06-08 | 8:40 | 上層（表層） | 曇り | 降雨なし | 20.2 | 19.5 |  |  | 0.5 | 29.1 |  | 2.2 | 通常の状況 | 灰黄緑色・濃（暗） | 無臭 | 8.4 |  | 2.7 |  | 9.7 |  |  | 0.71 | 0.052 | 0.003 | [25 empty] | 0.02 | 0.23 | 0.28 | [8 empty] | 0.06 | 0.006 |  |  | 28.17 |  | <0.005 | 14
| 8:40 | 下層 | 曇り | 降雨なし |  | 16.7 |  |  | 28.1 | 流況: 通常の状況; 臭気: 無臭; ｐＨ: 7.8; ＣＯＤ: 0.9; ＤＯ: 2 |  |  | 0.58 | 0.091 | 0.003 | [25 empty] | 0.04 | 0.17 | 0.22 | [8 empty] | 0.19 | 0.074 |  |  | 33.34
| 8:40 | 上層、下層の混合 | 曇り | 降雨なし |  |  |  |  | 14.3 | 流況: 通常の状況
2011-07-06 | 9:52 | 上層（表層） | 晴れ | 0mm以上 5mm未満 | 28.9 | 26.1 |  |  | 0.5 | 28.7 |  | 1.8 | 赤潮（またはアオコ等）が発生している | 灰黄緑色・濃（暗） | 無臭 | 8.5 |  | 4.2 |  | 8.7 |  |  | 0.69 | 0.065 | 0.002 | [25 empty] | <0.01 | 0.02 | <0.1 | [8 empty] | 0.1 | <0.001 |  |  | 28.93 |  |  | 20
| 9:52 | 下層 | 晴れ | 0mm以上 5mm未満 |  | 17.3 |  |  | 27.7 | 流況: 赤潮（またはアオコ等）が発生している; 臭気: 無臭; ｐＨ: 7.9; ＣＯＤ: 0.3; ＤＯ: 2.6 |  |  | 0.49 | 0.089 | 0.004 | [25 empty] | <0.01 | 0.18 | 0.23 | [8 empty] | 0.06 | 0.071 |  |  | 33.76
| 9:52 | 上層、下層の混合 | 晴れ | 0mm以上 5mm未満 |  |  |  |  | 14.1 | 流況: 赤潮（またはアオコ等）が発生している | [23 empty] | <0.0005 | <0.0003 | <0.0003
2011-08-03 | 9:15 | 上層（表層） | 晴れ | 降雨なし | 26.4 | 26 |  |  | 0.5 | 28.5 |  | 1.7 | 赤潮（またはアオコ等）が発生している | 緑褐色・中 | 無臭 | 8.5 |  | 4.7 |  | 9.8 | 170 | <0.5 | 1.7 | 0.14 | 0.009 | [25 empty] | 0.04 | 0.63 | 0.68 | [8 empty] | 0.21 | 0.062 |  |  | 21.5 | <0.03 | <0.005 | 43
| 9:15 | 下層 | 晴れ | 降雨なし |  | 18.4 |  |  | 27.5 | 流況: 赤潮（またはアオコ等）が発生している; 臭気: 無臭; ｐＨ: 7.9; ＣＯＤ: 1.1; ＤＯ: 3.6 |  |  | 0.41 | 0.066 | 0.006 | [25 empty] | 0.01 | 0.23 | 0.28 | [8 empty] | 0.04 | 0.053 |  |  | 34
| 9:15 | 上層、下層の混合 | 晴れ | 降雨なし |  |  |  |  | 14 | 流況: 赤潮（またはアオコ等）が発生している | [5 empty] | <0.0008 | <0.01 | <0.005 | <0.02 | <0.005 | <0.0005 |  | <0.0005 | <0.0001 | <0.0001 | <0.0001 | <0.0001 | <0.0001 | <0.0001 | <0.0001 | <0.0001 | <0.0001 | <0.0002 |  |  |  | <0.0001 | <0.002 | [5 empty] | <0.005 | <0.005 | <0.004 | <0.02 | 0.01 |  | <0.0005 | <0.008
2011-09-14 | 9:02 | 上層（表層） | 快晴 | 降雨なし | 28.5 | 27.2 |  |  | 0.5 | 29.7 |  | 6.1 | 通常の状況 | 緑色・濃（暗） | 無臭 | 8.4 |  | 2.5 |  | 6.5 |  |  | 0.43 | 0.044 | 0.003 | [25 empty] | 0.01 | 0.06 | 0.11 | [8 empty] | 0.1 | 0.016 |  |  | 28.28 |  |  | 7.7
| 9:02 | 下層 | 快晴 | 降雨なし |  | 22.5 |  |  | 28.7 | 流況: 通常の状況; 臭気: 硫化水素（微）; ｐＨ: 7.9; ＣＯＤ: 1.6; ＤＯ: 0.1 |  |  | 0.5 | 0.15 | 0.003 | [25 empty] | <0.01 | <0.01 | <0.10 | [8 empty] | 0.35 | 0.11 |  |  | 32.8
2011-10-05 | 9:27 | 上層（表層） | 雨 | 0mm以上 5mm未満 | 16.7 | 21.4 |  |  | 0.5 | 28.8 |  | 2.6 | 通常の状況 | 緑色・濃（暗） | 無臭 | 8.2 |  | 2 |  | 8.2 |  |  | 1.2 | 0.082 | 0.004 | [25 empty] | 0.04 | 0.61 | 0.66 | [8 empty] | 0.14 | 0.039 |  |  | 26.33 |  | <0.005 | 9.3
| 9:27 | 下層 | 雨 | 0mm以上 5mm未満 |  | 21.9 |  |  | 27.8 | 流況: 通常の状況; 臭気: 無臭; ｐＨ: 8.1; ＣＯＤ: 0.9; ＤＯ: 4.3 |  |  | 0.59 | 0.043 | 0.002 | [25 empty] | 0.02 | 0.21 | 0.26 | [8 empty] | <0.04 | 0.028 |  |  | 32.7
| 9:27 | 上層、下層の混合 | 雨 | 0mm以上 5mm未満 |  |  |  |  | 14.2 | 流況: 通常の状況
2011-11-09 | 8:52 | 上層（表層） | 曇り | 5mm以上10mm未満 | 14.1 | 19 |  |  | 0.5 | 28.5 |  | 1.9 | 赤潮（またはアオコ等）が発生している | 緑褐色・中 | 無臭 | 8.2 |  | 3 |  | 9.8 | 14 | <0.5 | 1.2 | 0.073 | 0.006 | [25 empty] | 0.04 | 0.49 | 0.54 | [8 empty] | 0.11 | 0.021 |  |  | 29.5 |  |  | 22
| 8:52 | 下層 | 曇り | 5mm以上10mm未満 |  | 18.8 |  |  | 27.5 | 流況: 赤潮（またはアオコ等）が発生している; 臭気: 無臭; ｐＨ: 8; ＣＯＤ: 0.8; ＤＯ: 3.3 |  |  | 0.42 | 0.061 | 0.004 | [25 empty] | 0.03 | 0.21 | 0.26 | [8 empty] | <0.04 | 0.049 |  |  | 33.67
| 8:52 | 上層、下層の混合 | 曇り | 5mm以上10mm未満 |  |  |  |  | 14 | 流況: 赤潮（またはアオコ等）が発生している
2011-12-07 | 8:52 | 上層（表層） | 快晴 | 10mm以上20mm未満 | 12.7 | 14.6 |  |  | 0.5 | 28.5 |  | 5.2 | 通常の状況 | 緑色・中 | 無臭 | 7.9 |  | 1.8 |  | 7.7 |  |  | 1.2 | 0.088 | 0.004 | [25 empty] | 0.04 | 0.6 | 0.65 | [8 empty] | 0.34 | 0.07 |  |  | 29.65 |  | <0.005 | 0.6
| 8:52 | 下層 | 快晴 | 10mm以上20mm未満 |  | 17.5 |  |  | 27.5 | 流況: 通常の状況; 臭気: 無臭; ｐＨ: 8.1; ＣＯＤ: 0.9; ＤＯ: 6.3 |  |  | 0.31 | 0.036 | 0.002 | [25 empty] | 0.01 | 0.14 | 0.19 | [8 empty] | 0.04 | 0.025 |  |  | 34.24
| 8:52 | 上層、下層の混合 | 快晴 | 10mm以上20mm未満 |  |  |  |  | 14 | 流況: 通常の状況
2012-01-11 | 10:30 | 上層（表層） | 晴れ | 降雨なし | 10.3 | 10.8 |  |  | 0.5 | 29.1 |  | 2.5 | 通常の状況 | 灰黄緑色・濃（暗） | 無臭 | 8.2 |  | 1.9 |  | 10.5 |  |  | 0.92 | 0.059 | 0.005 | [25 empty] | 0.04 | 0.57 | 0.62 | [8 empty] | 0.07 | 0.024 |  |  | 31.79 |  |  | 9.6
| 10:30 | 下層 | 晴れ | 降雨なし |  | 11.7 |  |  | 28.1 | 流況: 通常の状況; 臭気: 無臭; ｐＨ: 8.1; ＣＯＤ: 1.3; ＤＯ: 8.9 |  |  | 0.53 | 0.04 | 0.003 | [25 empty] | 0.03 | 0.31 | 0.36 | [8 empty] | <0.04 | 0.021 |  |  | 33.02
| 10:30 | 上層、下層の混合 | 晴れ | 降雨なし |  |  |  |  | 14.3 | 流況: 通常の状況
2012-02-02 | 9:10 | 上層（表層） | 快晴 | 降雨なし | 2.8 | 9.3 |  |  | 0.5 | 29.7 |  | 5 | 通常の状況 | 緑色・濃（暗） | 無臭 | 8.2 |  | 1.4 |  | 9.3 | 2 | <0.5 | 0.72 | 0.034 | 0.006 | [25 empty] | 0.02 | 0.35 | 0.4 | [8 empty] | 0.14 | 0.018 |  |  | 32.39 | <0.03 | <0.005 | 2.2
| 9:10 | 下層 | 快晴 | 降雨なし |  | 10 |  |  | 28.7 | 流況: 通常の状況; 臭気: 無臭; ｐＨ: 8.2; ＣＯＤ: 1.1; ＤＯ: 9 |  |  | 0.61 | 0.034 | 0.005 | [25 empty] | 0.02 | 0.27 | 0.32 | [8 empty] | 0.1 | 0.018 |  |  | 32.65
| 9:10 | 上層、下層の混合 | 快晴 | 降雨なし |  |  |  |  | 14.6 | 流況: 通常の状況 | [5 empty] | <0.0008 | <0.01 | <0.005 | <0.02 | <0.005 | <0.0005 |  | <0.0005 | <0.0001 | <0.0001 | <0.0001 | <0.0001 | <0.0001 | <0.0001 | <0.0001 | <0.0001 | <0.0001 | <0.0002 |  |  |  | <0.0001 | <0.002 | [5 empty] | <0.005 | <0.005 | <0.004 | <0.02 | 0.02 |  | <0.0005 | <0.008
2012-03-07 | 9:08 | 上層（表層） | 曇り | 10mm以上20mm未満 | 13.8 | 10.2 |  |  | 0.5 | 29 |  | 4.2 | 通常の状況 | 緑色・濃（暗） | 無臭 | 8.2 |  | 2.1 |  | 9.7 |  |  | 1.3 | 0.072 | 0.006 | [25 empty] | 0.05 | 0.51 | 0.56 | [8 empty] | 0.42 | 0.037 |  |  | 29.47 |  |  | 6.2
| 9:08 | 下層 | 曇り | 10mm以上20mm未満 |  | 12.7 |  |  | 28 | 流況: 通常の状況; 臭気: 無臭; ｐＨ: 8.1; ＣＯＤ: 0.8; ＤＯ: 7.1 |  |  | 0.39 | 0.038 | 0.003 | [25 empty] | 0.01 | 0.14 | 0.19 | [8 empty] | 0.09 | 0.025 |  |  | 33.76
| 9:08 | 上層、下層の混合 | 曇り | 10mm以上20mm未満 |  |  |  |  | 14.3 | 流況: 通常の状況 | [23 empty] | <0.0005 | <0.0003 | <0.0003

## 扇島沖
水域名称 | 東京湾 | 地点名称 | 扇島沖 (14-606-02) | 類型名称 | 海域B | 測定機関名称 | 川崎市
測定項目 | 採取時刻 | 採取位置 | 天候 | 前日天候 | 気温 | 水温 | 流速 | 流量 | 採取水深 | 全水深 | 透視度 | 透明度 | 流況 | 色相 | 臭気 | ｐＨ | ＢＯＤ | ＣＯＤ | ＳＳ | ＤＯ | 大腸菌群数 | ｎ-ヘキサン抽出物質 | 全窒素 | 全りん | 全亜鉛 | カドミウム | 全シアン | 鉛 | 六価クロム | 砒素 | 総水銀 | アルキル水銀 | ＰＣＢ | ジクロロメタン | 四塩化炭素 | 1，2-ジクロロエタン | 1，1-ジクロロエチレン | ｼｽ-1，2-ジクロロエチレン | 1，1，1-トリクロロエタン | 1，1，2-トリクロロエタン | トリクロロエチレン | テトラクロロエチレン | 1，3-ジクロロプロペン | チウラム | シマジン | チオベンカルブ | ベンゼン | セレン | ふっ素 | ほう素 | 亜硝酸性窒素 | 硝酸性窒素 | 亜硝酸性窒素及び硝酸性窒素 | 1，4-ジオキサン | フェノール類 | 銅 | 溶解性鉄 | 溶解性マンガン | クロム | ＥＰＮ | ニッケル | アンモニア性窒素 | りん酸態りん | 電気伝導率 | 塩化物イオン | 塩分 | 陰イオン界面活性剤 | 非イオン界面活性剤 | クロロフィルａ | トリハロメタン生成能 | クロロホルム生成能 | ブロモジクロロメタン生成能 | ジブロモクロロメタン生成能 | ブロモホルム生成能 | 有機りん
単位 | 時：分 |  |  |  | ℃ | ℃ | m/s | m3/s | ｍ | ｍ | ㎝ | ｍ |  |  |  |  | ㎎/L | ㎎/L | ㎎/L | ㎎/L | MPN/100mL | ㎎/L | ㎎/L | ㎎/L | ㎎/L | ㎎/L | ㎎/L | ㎎/L | ㎎/L | ㎎/L | ㎎/L | ㎎/L | ㎎/L | ㎎/L | ㎎/L | ㎎/L | ㎎/L | ㎎/L | ㎎/L | ㎎/L | ㎎/L | ㎎/L | ㎎/L | ㎎/L | ㎎/L | ㎎/L | ㎎/L | ㎎/L | ㎎/L | ㎎/L | ㎎/L | ㎎/L | ㎎/L | ㎎/L | ㎎/L | ㎎/L | ㎎/L | ㎎/L | ㎎/L | ㎎/L | ㎎/L | ㎎/L | ㎎/L | mS/m | ㎎/L | ‰ | ㎎/L | ㎎/L | μg/L | ㎎/L | ㎎/L | ㎎/L | ㎎/L | ㎎/L | ㎎/L
採取年月日
2011-04-13 | 9:48 | 上層（表層） | 快晴 | 0mm以上 5mm未満 | 13.6 | 13.7 |  |  | 0.5 | 27.1 |  | 2.2 | 通常の状況 | 灰黄緑色・濃（暗） | 無臭 | 8.4 |  | 3.4 |  | 10.3 |  |  | 0.99 | 0.054 | 0.003 | [25 empty] | 0.03 | 0.29 | 0.34 | [8 empty] | <0.04 | 0.013 |  |  | 30.94 |  | <0.005 | 19
| 9:48 | 下層 | 快晴 | 0mm以上 5mm未満 |  | 13.1 |  |  | 26.1 | 流況: 通常の状況; 臭気: 無臭; ｐＨ: 8.1; ＣＯＤ: 0.9; ＤＯ: 6.3 |  |  | 0.36 | 0.036 | 0.002 | [25 empty] | 0.01 | 0.13 | 0.18 | [8 empty] | <0.04 | 0.028 |  |  | 34.07
| 9:48 | 上層、下層の混合 | 快晴 | 0mm以上 5mm未満 |  |  |  |  | 13.3 | 流況: 通常の状況
2011-05-11 | 9:00 | 上層（表層） | 雨 | 10mm以上20mm未満 | 15 | 17.1 |  |  | 0.5 | 27.3 |  | 3.2 | 通常の状況 | 緑色・濃（暗） | 無臭 | 8.2 |  | 2.4 |  | 7.5 | <2 | <0.5 | 0.67 | 0.045 | 0.002 | [25 empty] | 0.01 | 0.14 | 0.19 | [8 empty] | 0.12 | 0.023 |  |  | 31.66 |  |  | 8.1
| 9:00 | 下層 | 雨 | 10mm以上20mm未満 |  | 14.9 |  |  | 26.3 | 流況: 通常の状況; 臭気: 無臭; ｐＨ: 8; ＣＯＤ: 1.1; ＤＯ: 4.7 |  |  | 0.48 | 0.055 | 0.002 | [25 empty] | 0.01 | 0.09 | 0.14 | [8 empty] | 0.15 | 0.048 |  |  | 33.54
| 9:00 | 上層、下層の混合 | 雨 | 10mm以上20mm未満 |  |  |  |  | 13.4 | 流況: 通常の状況
2011-06-08 | 9:03 | 上層（表層） | 曇り | 降雨なし | 20.2 | 19.9 |  |  | 0.5 | 27.4 |  | 2 | 通常の状況 | 灰黄緑色・濃（暗） | 無臭 | 8.4 |  | 3 |  | 9.6 |  |  | 0.76 | 0.059 | 0.004 | [25 empty] | 0.02 | 0.22 | 0.27 | [8 empty] | <0.04 | 0.011 |  |  | 28.54 |  | <0.005 | 14
| 9:03 | 下層 | 曇り | 降雨なし |  | 16.7 |  |  | 26.4 | 流況: 通常の状況; 臭気: 無臭; ｐＨ: 7.8; ＣＯＤ: 1.1; ＤＯ: 2.2 |  |  | 0.67 | 0.095 | 0.004 | [25 empty] | 0.04 | 0.14 | 0.19 | [8 empty] | 0.19 | 0.073 |  |  | 33.16
| 9:03 | 上層、下層の混合 | 曇り | 降雨なし |  |  |  |  | 13.5 | 流況: 通常の状況
2011-07-06 | 10:11 | 上層（表層） | 晴れ | 0mm以上 5mm未満 | 28.8 | 26.3 |  |  | 0.5 | 27 |  | 1.7 | 赤潮（またはアオコ等）が発生している | 灰黄緑色・濃（暗） | 無臭 | 8.6 |  | 4.6 |  | 10.5 |  |  | 0.96 | 0.089 | 0.003 | [25 empty] | 0.01 | 0.05 | 0.1 | [8 empty] | 0.21 | 0.001 |  |  | 27.01 |  |  | 38
| 10:11 | 下層 | 晴れ | 0mm以上 5mm未満 |  | 17.5 |  |  | 26 | 流況: 赤潮（またはアオコ等）が発生している; 臭気: 無臭; ｐＨ: 8; ＣＯＤ: 1.1; ＤＯ: 3 |  |  | 0.48 | 0.071 | 0.002 | [25 empty] | 0.01 | 0.12 | 0.17 | [8 empty] | 0.09 | 0.051 |  |  | 33.39
| 10:11 | 上層、下層の混合 | 晴れ | 0mm以上 5mm未満 |  |  |  |  | 13.3 | 流況: 赤潮（またはアオコ等）が発生している | [23 empty] | <0.0005 | <0.0003 | <0.0003
2011-08-03 | 9:45 | 上層（表層） | 晴れ | 降雨なし | 26.6 | 26 |  |  | 0.5 | 26.5 |  | 1.6 | 赤潮（またはアオコ等）が発生している | 茶色・中 | 無臭 | 8.6 |  | 5.4 |  | 12 | 79 | <0.5 | 1.4 | 0.12 | 0.012 | [25 empty] | 0.03 | 0.37 | 0.42 | [8 empty] | 0.13 | 0.032 |  |  | 23.72 | <0.03 | <0.005 | 49
| 9:45 | 下層 | 晴れ | 降雨なし |  | 19 |  |  | 25.5 | 流況: 赤潮（またはアオコ等）が発生している; 臭気: 無臭; ｐＨ: 7.9; ＣＯＤ: 1.2; ＤＯ: 2.5 |  |  | 0.42 | 0.086 | 0.007 | [25 empty] | 0.01 | 0.23 | 0.28 | [8 empty] | 0.05 | 0.071 |  |  | 33.72
| 9:45 | 上層、下層の混合 | 晴れ | 降雨なし |  |  |  |  | 13 | 流況: 赤潮（またはアオコ等）が発生している | [5 empty] | <0.0008 | <0.01 | <0.005 | <0.02 | <0.005 | <0.0005 |  | <0.0005 | <0.0001 | <0.0001 | <0.0001 | <0.0001 | <0.0001 | <0.0001 | <0.0001 | <0.0001 | <0.0001 | <0.0002 |  |  |  | <0.0001 | <0.002 | [5 empty] | <0.005 | <0.005 | <0.004 | <0.02 | 0.01 |  | <0.0005 | <0.008
2011-09-14 | 9:21 | 上層（表層） | 快晴 | 降雨なし | 28.8 | 27.8 |  |  | 0.5 | 28 |  | 6.5 | 通常の状況 | 緑色・濃（暗） | 無臭 | 8.3 |  | 2.7 |  | 6.8 |  |  | 0.55 | 0.063 | 0.005 | [25 empty] | 0.01 | 0.11 | 0.16 | [8 empty] | 0.11 | 0.025 |  |  | 28 |  |  | 17
| 9:21 | 下層 | 快晴 | 降雨なし |  | 22.7 |  |  | 27 | 流況: 通常の状況; 臭気: 無臭; ｐＨ: 7.9; ＣＯＤ: 1; ＤＯ: 0.3 |  |  | 0.45 | 0.12 | 0.002 | [25 empty] | <0.01 | 0.02 | <0.10 | [8 empty] | 0.28 | 0.093 |  |  | 32.81
2011-10-05 | 9:47 | 上層（表層） | 雨 | 0mm以上 5mm未満 | 16.6 | 20.9 |  |  | 0.5 | 27.1 |  | 3 | 通常の状況 | 緑色・濃（暗） | 無臭 | 8.2 |  | 2 |  | 8.3 |  |  | 0.96 | 0.069 | 0.004 | [25 empty] | 0.03 | 0.43 | 0.48 | [8 empty] | 0.08 | 0.029 |  |  | 27.57 |  | <0.005 | 5.1
| 9:47 | 下層 | 雨 | 0mm以上 5mm未満 |  | 21.8 |  |  | 26.1 | 流況: 通常の状況; 臭気: 無臭; ｐＨ: 8; ＣＯＤ: 0.4; ＤＯ: 4.2 |  |  | 0.45 | 0.044 | 0.001 | [25 empty] | <0.01 | 0.22 | 0.27 | [8 empty] | <0.04 | 0.033 |  |  | 33.7
| 9:47 | 上層、下層の混合 | 雨 | 0mm以上 5mm未満 |  |  |  |  | 13.3 | 流況: 通常の状況
2011-11-09 | 9:16 | 上層（表層） | 曇り | 5mm以上10mm未満 | 14.4 | 18.6 |  |  | 0.5 | 26.9 |  | 1.9 | 赤潮（またはアオコ等）が発生している | 緑色・濃（暗） | 無臭 | 8.2 |  | 2.9 |  | 10.3 | <2 | <0.5 | 1 | 0.065 | 0.005 | [25 empty] | 0.03 | 0.32 | 0.37 | [8 empty] | 0.08 | 0.016 |  |  | 30.09 |  |  | 23
| 9:16 | 下層 | 曇り | 5mm以上10mm未満 |  | 19 |  |  | 25.9 | 流況: 赤潮（またはアオコ等）が発生している; 臭気: 無臭; ｐＨ: 8; ＣＯＤ: 0.8; ＤＯ: 3.7 |  |  | 0.46 | 0.062 | 0.002 | [25 empty] | 0.02 | 0.21 | 0.26 | [8 empty] | <0.04 | 0.049 |  |  | 33.81
| 9:16 | 上層、下層の混合 | 曇り | 5mm以上10mm未満 |  |  |  |  | 13.2 | 流況: 赤潮（またはアオコ等）が発生している
2011-12-07 | 9:15 | 上層（表層） | 快晴 | 10mm以上20mm未満 | 12.9 | 14.2 |  |  | 0.5 | 27 |  | 8.8 | 通常の状況 | 緑色・中 | 無臭 | 8 |  | 1.5 |  | 7.8 |  |  | 1 | 0.075 | 0.003 | [25 empty] | 0.03 | 0.5 | 0.55 | [8 empty] | 0.26 | 0.063 |  |  | 30.25 |  | <0.005 | 1
| 9:15 | 下層 | 快晴 | 10mm以上20mm未満 |  | 17.5 |  |  | 26 | 流況: 通常の状況; 臭気: 無臭; ｐＨ: 8.1; ＣＯＤ: 1; ＤＯ: 5.8 |  |  | 0.28 | 0.033 | 0.002 | [25 empty] | 0.01 | 0.14 | 0.19 | [8 empty] | <0.04 | 0.025 |  |  | 34.31
| 9:15 | 上層、下層の混合 | 快晴 | 10mm以上20mm未満 |  |  |  |  | 13.3 | 流況: 通常の状況
2012-01-11 | 10:49 | 上層（表層） | 晴れ | 降雨なし | 9.5 | 11.3 |  |  | 0.5 | 27.4 |  | 3.5 | 通常の状況 | 緑色・濃（暗） | 無臭 | 8.2 |  | 1.5 |  | 10.2 |  |  | 0.74 | 0.046 | 0.004 | [25 empty] | 0.03 | 0.45 | 0.5 | [8 empty] | <0.04 | 0.017 |  |  | 32.43 |  |  | 9.2
| 10:49 | 下層 | 晴れ | 降雨なし |  | 12.2 |  |  | 26.4 | 流況: 通常の状況; 臭気: 無臭; ｐＨ: 8.1; ＣＯＤ: 1.3; ＤＯ: 8.3 |  |  | 0.5 | 0.039 | 0.002 | [25 empty] | 0.03 | 0.28 | 0.33 | [8 empty] | <0.04 | 0.021 |  |  | 33.2
| 10:49 | 上層、下層の混合 | 晴れ | 降雨なし |  |  |  |  | 13.5 | 流況: 通常の状況
2012-02-02 | 9:38 | 上層（表層） | 晴れ | 降雨なし | 3.2 | 9.5 |  |  | 0.5 | 27.7 |  | 5.5 | 通常の状況 | 緑色・濃（暗） | 無臭 | 8.2 |  | 1.2 |  | 9.3 | <2 | <0.5 | 0.6 | 0.031 | 0.005 | [25 empty] | 0.02 | 0.3 | 0.35 | [8 empty] | 0.09 | 0.014 |  |  | 32.49 | <0.03 | <0.005 | 2.2
| 9:38 | 下層 | 晴れ | 降雨なし |  | 9.5 |  |  | 26.7 | 流況: 通常の状況; 臭気: 無臭; ｐＨ: 8.2; ＣＯＤ: 0.9; ＤＯ: 9.1 |  |  | 0.57 | 0.035 | 0.003 | [25 empty] | 0.02 | 0.27 | 0.32 | [8 empty] | 0.07 | 0.016 |  |  | 32.67
| 9:38 | 上層、下層の混合 | 晴れ | 降雨なし |  |  |  |  | 13.6 | 流況: 通常の状況 | [5 empty] | <0.0008 | <0.01 | <0.005 | <0.02 | <0.005 | <0.0005 |  | <0.0005 | <0.0001 | <0.0001 | <0.0001 | <0.0001 | <0.0001 | <0.0001 | <0.0001 | <0.0001 | <0.0001 | <0.0002 |  |  |  | <0.0001 | <0.002 | [5 empty] | <0.005 | <0.005 | <0.004 | <0.02 | 0.01 |  | <0.0005 | <0.008
2012-03-07 | 9:28 | 上層（表層） | 曇り | 10mm以上20mm未満 | 13.3 | 10.6 |  |  | 0.5 | 27.2 |  | 4.1 | 通常の状況 | 緑色・濃（暗） | 無臭 | 8.2 |  | 1.7 |  | 9.5 |  |  | 1.2 | 0.066 | 0.006 | [25 empty] | 0.05 | 0.49 | 0.54 | [8 empty] | 0.31 | 0.039 |  |  | 29.71 |  |  | 4.3
| 9:28 | 下層 | 曇り | 10mm以上20mm未満 |  | 13 |  |  | 26.2 | 流況: 通常の状況; 臭気: 無臭; ｐＨ: 8.1; ＣＯＤ: 0.7; ＤＯ: 7.3 |  |  | 0.45 | 0.036 | 0.002 | [25 empty] | 0.01 | 0.18 | 0.23 | [8 empty] | 0.07 | 0.025 |  |  | 33.37
| 9:28 | 上層、下層の混合 | 曇り | 10mm以上20mm未満 |  |  |  |  | 13.4 | 流況: 通常の状況 | [23 empty] | <0.0005 | <0.0003 | <0.0003

## 本牧沖
水域名称 | 東京湾 | 地点名称 | 本牧沖 (14-606-03) | 類型名称 | 海域B | 測定機関名称 | 横浜市
測定項目 | 採取時刻 | 採取位置 | 天候 | 前日天候 | 気温 | 水温 | 流速 | 流量 | 採取水深 | 全水深 | 透視度 | 透明度 | 流況 | 色相 | 臭気 | ｐＨ | ＢＯＤ | ＣＯＤ | ＳＳ | ＤＯ | 大腸菌群数 | ｎ-ヘキサン抽出物質 | 全窒素 | 全りん | 全亜鉛 | カドミウム | 全シアン | 鉛 | 六価クロム | 砒素 | 総水銀 | アルキル水銀 | ＰＣＢ | ジクロロメタン | 四塩化炭素 | 1，2-ジクロロエタン | 1，1-ジクロロエチレン | ｼｽ-1，2-ジクロロエチレン | 1，1，1-トリクロロエタン | 1，1，2-トリクロロエタン | トリクロロエチレン | テトラクロロエチレン | 1，3-ジクロロプロペン | チウラム | シマジン | チオベンカルブ | ベンゼン | セレン | ふっ素 | ほう素 | 亜硝酸性窒素 | 硝酸性窒素 | 亜硝酸性窒素及び硝酸性窒素 | 1，4-ジオキサン | フェノール類 | 銅 | 溶解性鉄 | 溶解性マンガン | クロム | ＥＰＮ | ニッケル | アンモニア性窒素 | りん酸態りん | 電気伝導率 | 塩化物イオン | 塩分 | 陰イオン界面活性剤 | 非イオン界面活性剤 | クロロフィルａ | トリハロメタン生成能 | クロロホルム生成能 | ブロモジクロロメタン生成能 | ジブロモクロロメタン生成能 | ブロモホルム生成能 | 有機りん
単位 | 時：分 |  |  |  | ℃ | ℃ | m/s | m3/s | ｍ | ｍ | ㎝ | ｍ |  |  |  |  | ㎎/L | ㎎/L | ㎎/L | ㎎/L | MPN/100mL | ㎎/L | ㎎/L | ㎎/L | ㎎/L | ㎎/L | ㎎/L | ㎎/L | ㎎/L | ㎎/L | ㎎/L | ㎎/L | ㎎/L | ㎎/L | ㎎/L | ㎎/L | ㎎/L | ㎎/L | ㎎/L | ㎎/L | ㎎/L | ㎎/L | ㎎/L | ㎎/L | ㎎/L | ㎎/L | ㎎/L | ㎎/L | ㎎/L | ㎎/L | ㎎/L | ㎎/L | ㎎/L | ㎎/L | ㎎/L | ㎎/L | ㎎/L | ㎎/L | ㎎/L | ㎎/L | ㎎/L | ㎎/L | ㎎/L | mS/m | ㎎/L | ‰ | ㎎/L | ㎎/L | μg/L | ㎎/L | ㎎/L | ㎎/L | ㎎/L | ㎎/L | ㎎/L
採取年月日
2011-04-13 | 11:41 | 上層（表層） | 快晴 | 降雨なし | 17.6 | 14 |  |  | 0.5 | 27.2 |  | 1.6 | 赤潮（またはアオコ等）が発生している | 緑褐色・中 | 無臭 | 8.5 |  | 3.5 |  | 10.9 | 17 | <0.5 | 0.62 | 0.041 | 0.0012 | [25 empty] | 0.03 | 0.24 | 0.29 | [8 empty] | <0.04 | 0.013 |  |  | 31.52 |  |  | 16
| 11:41 | 下層 | 快晴 | 降雨なし |  | 13.7 |  |  | 26.2 | 流況: 赤潮（またはアオコ等）が発生している; 臭気: 無臭; ｐＨ: 8.2; ＣＯＤ: 1.6; ＤＯ: 9.1 |  |  | 0.32 | 0.026 | 0.0009 | [25 empty] | 0.02 | 0.15 | 0.2 | [8 empty] | <0.04 | 0.022 |  |  | 32.14
| 11:41 | 上層、下層の混合 | 快晴 | 降雨なし |  |  |  |  | 13.4 | 流況: 赤潮（またはアオコ等）が発生している
2011-05-11 | 12:17 | 上層（表層） | 雨 | 10mm以上20mm未満 | 14.8 | 17.3 |  |  | 0.5 | 26.8 |  | 4.1 | 通常の状況 | 緑色・中 | 無臭 | 8.3 |  | 2.9 |  | 7.9 | 4 | <0.5 | 0.65 | 0.044 | 0.0042 | [25 empty] | 0.02 | 0.21 | 0.26 | [8 empty] | 0.07 | 0.036 |  |  | 31.05 |  |  | 5.5
| 12:17 | 下層 | 雨 | 10mm以上20mm未満 |  | 14.7 |  |  | 25.8 | 流況: 通常の状況; 臭気: 無臭; ｐＨ: 8.2; ＣＯＤ: 1.6; ＤＯ: 5.5 |  |  | 0.38 | 0.041 | 0.003 | [25 empty] | 0.01 | 0.12 | 0.17 | [8 empty] | 0.05 | 0.041 |  |  | 33.06
| 12:17 | 上層、下層の混合 | 雨 | 10mm以上20mm未満 |  |  |  |  | 13.2 | 流況: 通常の状況
2011-06-08 | 12:59 | 上層（表層） | 時々雨 | 降雨なし | 20.5 | 20.2 |  |  | 0.5 | 26.2 |  | 2 | 赤潮（またはアオコ等）が発生している | 緑褐色・中 | 無臭 | 8.6 |  | 4.4 |  | 10 | 14 | <0.5 | 0.51 | 0.038 | 0.0038 | [25 empty] | 0.02 | 0.14 | 0.19 | [8 empty] | <0.04 | 0.008 |  |  | 28.78 | <0.03 | <0.005 | 14
| 12:59 | 下層 | 時々雨 | 降雨なし |  | 17.6 |  |  | 25.2 | 流況: 赤潮（またはアオコ等）が発生している; 臭気: 無臭; ｐＨ: 8.1; ＣＯＤ: 1.5; ＤＯ: 4.6 |  |  | 0.35 | 0.052 | 0.0026 | [25 empty] | 0.03 | 0.1 | 0.15 | [8 empty] | 0.06 | 0.049 |  |  | 33.63
| 12:59 | 上層、下層の混合 | 時々雨 | 降雨なし |  |  |  |  | 12.9 | 流況: 赤潮（またはアオコ等）が発生している | [5 empty] | <0.0005 | <0.01 | <0.0005 | <0.02 | <0.005 | <0.0005 |  | <0.0005 | <0.0001 | <0.0001 | <0.0001 | <0.0001 | <0.0001 | <0.0001 | <0.0001 | <0.0001 | <0.0001 | <0.0001 |  |  |  | <0.0001 | <0.002 | [5 empty] | <0.005 | <0.005 | 0.0029 | <0.02 | <0.01 |  |  | <0.008
2011-07-06 | 11:49 | 上層（表層） | 晴れ | 0mm以上 5mm未満 | 31.8 | 25.8 |  |  | 0.5 | 25 |  | 2 | 通常の状況 | 灰黄緑色・中 | 無臭 | 8.6 |  | 4.6 |  | 9.3 | 130 | <0.5 | 0.39 | 0.044 | 0.0062 | [25 empty] | 0.01 | 0.02 | <0.10 | [8 empty] | 0.05 | 0.019 |  |  | 29.64 |  |  | 15
| 11:49 | 下層 | 晴れ | 0mm以上 5mm未満 |  | 21 |  |  | 24 | 流況: 通常の状況; 臭気: 無臭; ｐＨ: 8.2; ＣＯＤ: 3; ＤＯ: 4.6 |  |  | 0.41 | 0.066 | 0.0059 | [25 empty] | 0.01 | 0.16 | 0.21 | [8 empty] | 0.07 | 0.053 |  |  | 33.14
| 11:49 | 上層、下層の混合 | 晴れ | 0mm以上 5mm未満 |  |  |  |  | 12.3 | 流況: 通常の状況 | [23 empty] | <0.0005 | <0.0003 | <0.0003 | [13 empty] | <0.0005
2011-08-03 | 11:39 | 上層（表層） | 晴れ | 降雨なし | 28.5 | 26.4 |  |  | 0.5 | 25.9 |  | 1.3 | 赤潮（またはアオコ等）が発生している | 緑褐色・中 | 無臭 | 8.8 |  | 6.8 |  | 12.6 | 70 | <0.5 | 1 | 0.1 | 0.0066 | [25 empty] | 0.02 | 0.19 | 0.24 | [8 empty] | <0.04 | 0.016 |  |  | 24.65 |  |  | 37
| 11:39 | 下層 | 晴れ | 降雨なし |  | 18.8 |  |  | 24.9 | 流況: 赤潮（またはアオコ等）が発生している; 臭気: 無臭; ｐＨ: 8; ＣＯＤ: 1.3; ＤＯ: 4.3 |  |  | 0.23 | 0.053 | 0.0052 | [25 empty] | 0.01 | 0.12 | 0.17 | [8 empty] | <0.04 | 0.049 |  |  | 33.85
| 11:39 | 上層、下層の混合 | 晴れ | 降雨なし |  |  |  |  | 12.7 | 流況: 赤潮（またはアオコ等）が発生している
2011-09-07 | 11:40 | 上層（表層） | 晴れ | 0mm以上 5mm未満 | 25.7 | 25.7 |  |  | 0.5 | 25.5 |  | 1.1 | 赤潮（またはアオコ等）が発生している | 褐色・中 | 無臭 | 8.7 |  | 6.4 |  | 10.8 | 79 | <0.5 | 0.91 | 0.062 | 0.0077 | [25 empty] | 0.03 | 0.47 | 0.52 | [8 empty] | <0.04 | 0.031 |  |  | 18.68 |  |  | 44
| 11:40 | 下層 | 晴れ | 0mm以上 5mm未満 |  | 22.6 |  |  | 24.5 | 流況: 赤潮（またはアオコ等）が発生している; 臭気: 無臭; ｐＨ: 8; ＣＯＤ: 2.1; ＤＯ: 1.6 |  |  | 0.26 | 0.085 | 0.0038 | [25 empty] | 0.01 | 0.05 | 0.1 | [8 empty] | 0.09 | 0.076 |  |  | 32.98
| 11:40 | 上層、下層の混合 | 晴れ | 0mm以上 5mm未満 |  |  |  |  | 12.5 | 流況: 赤潮（またはアオコ等）が発生している
2011-10-05 | 11:45 | 上層（表層） | 雨 | 降雨なし | 15.7 | 21 |  |  | 0.5 | 26.2 |  | 3.5 | 通常の状況 | 緑色・中 | 無臭 | 8.4 |  | 3 |  | 8.4 | 110 | <0.5 | 0.53 | 0.04 | 0.0037 | [25 empty] | 0.03 | 0.21 | 0.26 | [8 empty] | <0.04 | 0.02 |  |  | 28.69 |  |  | 7.3
| 11:45 | 下層 | 雨 | 降雨なし |  | 21.7 |  |  | 25.2 | 流況: 通常の状況; 臭気: 無臭; ｐＨ: 8.2; ＣＯＤ: 1.2; ＤＯ: 4.6 |  |  | 0.2 | 0.034 | 0.0044 | [25 empty] | 0.03 | 0.07 | 0.12 | [8 empty] | <0.04 | 0.031 |  |  | 33.79
| 11:45 | 上層、下層の混合 | 雨 | 降雨なし |  |  |  |  | 12.9 | 流況: 通常の状況
2011-11-09 | 12:20 | 上層（表層） | 曇り | 5mm以上10mm未満 | 15.4 | 19.2 |  |  | 0.5 | 25.5 |  | 2.7 | 赤潮（またはアオコ等）が発生している | 緑褐色・中 | 無臭 | 8.4 |  | 4.5 |  | 11.5 | 170 | <0.5 | 0.66 | 0.055 | 0.0097 | [25 empty] | 0.03 | 0.26 | 0.31 | [8 empty] | <0.04 | 0.019 |  |  | 30.07 |  |  | 36
| 12:20 | 下層 | 曇り | 5mm以上10mm未満 |  | 18.9 |  |  | 24.5 | 流況: 赤潮（またはアオコ等）が発生している; 臭気: 無臭; ｐＨ: 8.1; ＣＯＤ: 1.2; ＤＯ: 4.7 |  |  | 0.29 | 0.042 | 0.0099 | [25 empty] | 0.03 | 0.17 | 0.22 | [8 empty] | <0.04 | 0.037 |  |  | 33.73
| 12:20 | 上層、下層の混合 | 曇り | 5mm以上10mm未満 |  |  |  |  | 12.5 | 流況: 赤潮（またはアオコ等）が発生している
2011-12-07 | 12:00 | 上層（表層） | 晴れ | 10mm以上20mm未満 | 11.6 | 14.6 |  |  | 0.5 | 26.4 |  | 6.5 | 通常の状況 | 緑色・中 | 無臭 | 8.1 |  | 1.8 |  | 8.1 | 79 | <0.5 | 0.66 | 0.064 | 0.0073 | [25 empty] | 0.04 | 0.41 | 0.46 | [8 empty] | 0.18 | 0.05 |  |  | 30.5 |  |  | 0.5
| 12:00 | 下層 | 晴れ | 10mm以上20mm未満 |  | 16.7 |  |  | 25.4 | 流況: 通常の状況; 臭気: 無臭; ｐＨ: 8.1; ＣＯＤ: 0.9; ＤＯ: 6.4 |  |  | 0.21 | 0.029 | 0.0067 | [25 empty] | 0.02 | 0.11 | 0.16 | [8 empty] | <0.04 | 0.025 |  |  | 34.24
| 12:00 | 上層、下層の混合 | 晴れ | 10mm以上20mm未満 |  |  |  |  | 13 | 流況: 通常の状況
2012-01-11 | 11:30 | 上層（表層） | 晴れ | 降雨なし | 8.1 | 11 |  |  | 0.5 | 25.8 |  | 3.8 | 通常の状況 | 黄緑色・中 | 無臭 | 8.3 |  | 1.7 |  | 10.7 | 13 | <0.5 | 0.53 | 0.035 | 0.0046 | [25 empty] | 0.03 | 0.4 | 0.45 | [8 empty] | <0.04 | 0.022 |  |  | 32.29 |  |  | 8.1
| 11:30 | 下層 | 晴れ | 降雨なし |  | 11.1 |  |  | 24.8 | 流況: 通常の状況; 臭気: 無臭; ｐＨ: 8.2; ＣＯＤ: 1.4; ＤＯ: 9.6 |  |  | 0.43 | 0.034 | 0.003 | [25 empty] | 0.03 | 0.29 | 0.34 | [8 empty] | <0.04 | 0.02 |  |  | 32.72
| 11:30 | 上層、下層の混合 | 晴れ | 降雨なし |  |  |  |  | 12.7 | 流況: 通常の状況
2012-02-06 | 12:11 | 上層（表層） | 雨 | 降雨なし | 5.6 | 8.9 |  |  | 0.5 | 27 |  | 6 | 通常の状況 | 緑色・中 | 無臭 | 8.2 |  | 1.8 |  | 9.6 | 2 | <0.5 | 0.84 | 0.048 | 0.0057 | [25 empty] | 0.04 | 0.42 | 0.47 | [8 empty] | 0.16 | 0.027 |  |  | 31.55 | <0.03 | <0.005 | 1.9
| 12:11 | 下層 | 雨 | 降雨なし |  | 11 |  |  | 26 | 流況: 通常の状況; 臭気: 無臭; ｐＨ: 8.2; ＣＯＤ: 1.6; ＤＯ: 8.3 |  |  | 0.42 | 0.037 | 0.0066 | [25 empty] | 0.03 | 0.25 | 0.3 | [8 empty] | 0.07 | 0.034 |  |  | 33.18
| 12:11 | 上層、下層の混合 | 雨 | 降雨なし |  |  |  |  | 13.3 | 流況: 通常の状況 | [5 empty] | <0.0005 | <0.01 | <0.0005 | <0.02 | <0.005 | <0.0005 |  |  | <0.0001 | <0.0001 | <0.0001 | <0.0001 | <0.0001 | <0.0001 | <0.0001 | <0.0001 | <0.0001 | <0.0001 |  |  |  | <0.0001 | <0.002 | [5 empty] | <0.005 | <0.005 | 0.0027 | <0.02 | 0.01 |  |  | <0.008
2012-03-07 | 11:30 | 上層（表層） | 曇り | 10mm以上20mm未満 | 11.6 | 10.8 |  |  | 0.5 | 26.1 |  | 4.5 | 通常の状況 | 灰黄緑色・中 | 無臭 | 8.3 |  | 2.7 |  | 9.8 | 330 | <0.5 | 1.1 | 0.07 | 0.0055 | [25 empty] | 0.05 | 0.55 | 0.6 | [8 empty] | 0.04 | 0.047 |  |  | 28.8 |  |  | 2.8
| 11:30 | 下層 | 曇り | 10mm以上20mm未満 |  | 12.8 |  |  | 25.1 | 流況: 通常の状況; 臭気: 無臭; ｐＨ: 8.2; ＣＯＤ: 1.4; ＤＯ: 7.7 |  |  | 0.29 | 0.028 | 0.0072 | [25 empty] | 0.02 | 0.14 | 0.19 | [8 empty] | 0.08 | 0.024 |  |  | 33.61
| 11:30 | 上層、下層の混合 | 曇り | 10mm以上20mm未満 |  |  |  |  | 12.8 | 流況: 通常の状況 | [23 empty] | <0.0005 | <0.0003 | <0.0003 | [13 empty] | <0.0005

## 富岡沖
水域名称 | 東京湾 | 地点名称 | 富岡沖 (14-606-04) | 類型名称 | 海域B | 測定機関名称 | 横浜市
測定項目 | 採取時刻 | 採取位置 | 天候 | 前日天候 | 気温 | 水温 | 流速 | 流量 | 採取水深 | 全水深 | 透視度 | 透明度 | 流況 | 色相 | 臭気 | ｐＨ | ＢＯＤ | ＣＯＤ | ＳＳ | ＤＯ | 大腸菌群数 | ｎ-ヘキサン抽出物質 | 全窒素 | 全りん | 全亜鉛 | カドミウム | 全シアン | 鉛 | 六価クロム | 砒素 | 総水銀 | アルキル水銀 | ＰＣＢ | ジクロロメタン | 四塩化炭素 | 1，2-ジクロロエタン | 1，1-ジクロロエチレン | ｼｽ-1，2-ジクロロエチレン | 1，1，1-トリクロロエタン | 1，1，2-トリクロロエタン | トリクロロエチレン | テトラクロロエチレン | 1，3-ジクロロプロペン | チウラム | シマジン | チオベンカルブ | ベンゼン | セレン | ふっ素 | ほう素 | 亜硝酸性窒素 | 硝酸性窒素 | 亜硝酸性窒素及び硝酸性窒素 | 1，4-ジオキサン | フェノール類 | 銅 | 溶解性鉄 | 溶解性マンガン | クロム | ＥＰＮ | ニッケル | アンモニア性窒素 | りん酸態りん | 電気伝導率 | 塩化物イオン | 塩分 | 陰イオン界面活性剤 | 非イオン界面活性剤 | クロロフィルａ | トリハロメタン生成能 | クロロホルム生成能 | ブロモジクロロメタン生成能 | ジブロモクロロメタン生成能 | ブロモホルム生成能 | 有機りん
単位 | 時：分 |  |  |  | ℃ | ℃ | m/s | m3/s | ｍ | ｍ | ㎝ | ｍ |  |  |  |  | ㎎/L | ㎎/L | ㎎/L | ㎎/L | MPN/100mL | ㎎/L | ㎎/L | ㎎/L | ㎎/L | ㎎/L | ㎎/L | ㎎/L | ㎎/L | ㎎/L | ㎎/L | ㎎/L | ㎎/L | ㎎/L | ㎎/L | ㎎/L | ㎎/L | ㎎/L | ㎎/L | ㎎/L | ㎎/L | ㎎/L | ㎎/L | ㎎/L | ㎎/L | ㎎/L | ㎎/L | ㎎/L | ㎎/L | ㎎/L | ㎎/L | ㎎/L | ㎎/L | ㎎/L | ㎎/L | ㎎/L | ㎎/L | ㎎/L | ㎎/L | ㎎/L | ㎎/L | ㎎/L | ㎎/L | mS/m | ㎎/L | ‰ | ㎎/L | ㎎/L | μg/L | ㎎/L | ㎎/L | ㎎/L | ㎎/L | ㎎/L | ㎎/L
採取年月日
2011-04-13 | 9:04 | 上層（表層） | 快晴 | 降雨なし | 14.5 | 13.8 |  |  | 0.5 | 13.4 |  | 2.8 | 通常の状況 | 灰黄緑色・中 | 無臭 | 8.4 |  | 2.7 |  | 9.8 | 24 | <0.5 | 0.41 | 0.023 | 0.0017 | [25 empty] | 0.02 | 0.18 | 0.23 | [8 empty] | <0.04 | 0.011 |  |  | 32.31 |  |  | 9.7
| 9:04 | 下層 | 快晴 | 降雨なし |  | 13.7 |  |  | 12.4 | 流況: 通常の状況; 臭気: 無臭; ｐＨ: 8.3; ＣＯＤ: 2.1; ＤＯ: 8.8 |  |  | 0.37 | 0.021 | 0.0015 | [25 empty] | 0.02 | 0.14 | 0.19 | [8 empty] | <0.04 | 0.008 |  |  | 32.56
| 9:04 | 上層、下層の混合 | 快晴 | 降雨なし |  |  |  |  | 6.5 | 流況: 通常の状況
2011-05-11 | 9:30 | 上層（表層） | 雨 | 10mm以上20mm未満 | 15.3 | 16.9 |  |  | 0.5 | 14.6 |  | 4.1 | 通常の状況 | 緑色・中 | 無臭 | 8.3 |  | 2.6 |  | 8 | 4 | <0.5 | 0.44 | 0.026 | 0.0041 | [25 empty] | 0.01 | 0.13 | 0.18 | [8 empty] | <0.04 | 0.016 |  |  | 32.36 |  |  | 5.6
| 9:30 | 下層 | 雨 | 10mm以上20mm未満 |  | 16.6 |  |  | 13.6 | 流況: 通常の状況; 臭気: 無臭; ｐＨ: 8.3; ＣＯＤ: 2.1; ＤＯ: 7.8 |  |  | 0.4 | 0.028 | 0.0038 | [25 empty] | 0.01 | 0.12 | 0.17 | [8 empty] | <0.04 | 0.023 |  |  | 32.46
| 9:30 | 上層、下層の混合 | 雨 | 10mm以上20mm未満 |  |  |  |  | 7.1 | 流況: 通常の状況
2011-06-08 | 9:33 | 上層（表層） | 雨 | 降雨なし | 19.8 | 19.8 |  |  | 0.5 | 13.8 |  | 2.7 | 通常の状況 | 灰黄緑色・中 | 無臭 | 8.6 |  | 3.7 |  | 9.3 | 5 | <0.5 | 0.42 | 0.032 | 0.006 | [25 empty] | 0.02 | 0.08 | 0.13 | [8 empty] | <0.04 | 0.008 |  |  | 29.66 | <0.03 | <0.005 | 10
| 9:33 | 下層 | 雨 | 降雨なし |  | 18.5 |  |  | 12.8 | 流況: 通常の状況; 臭気: 無臭; ｐＨ: 8.2; ＣＯＤ: 1.7; ＤＯ: 5.4 |  |  | 0.33 | 0.035 | 0.0078 | [25 empty] | 0.02 | 0.12 | 0.17 | [8 empty] | <0.04 | 0.028 |  |  | 32.95
| 9:33 | 上層、下層の混合 | 雨 | 降雨なし |  |  |  |  | 6.7 | 流況: 通常の状況 | [5 empty] | <0.0005 | <0.01 | <0.0005 | <0.02 | <0.005 | <0.0005 |  | <0.0005 | <0.0001 | <0.0001 | <0.0001 | <0.0001 | <0.0001 | <0.0001 | <0.0001 | <0.0001 | <0.0001 | <0.0001 |  |  |  | <0.0001 | <0.002 | [5 empty] | <0.005 | <0.005 | 0.0049 | <0.02 | <0.01 |  |  | <0.008
2011-07-06 | 9:23 | 上層（表層） | 晴れ | 0mm以上 5mm未満 | 29 | 23.1 |  |  | 0.5 | 13.4 |  | 2 | 通常の状況 | 灰黄緑色・中 | 無臭 | 8.4 |  | 3.5 |  | 7.5 | 49 | <0.5 | 0.5 | 0.051 | 0.0044 | [25 empty] | 0.01 | 0.08 | 0.13 | [8 empty] | <0.04 | 0.021 |  |  | 30.72 |  |  | 15
| 9:23 | 下層 | 晴れ | 0mm以上 5mm未満 |  | 21.8 |  |  | 12.4 | 流況: 通常の状況; 臭気: 無臭; ｐＨ: 8.3; ＣＯＤ: 2.3; ＤＯ: 6.4 |  |  | 0.34 | 0.042 | 0.0042 | [25 empty] | 0.01 | 0.13 | 0.18 | [8 empty] | 0.05 | 0.028 |  |  | 32.02
| 9:23 | 上層、下層の混合 | 晴れ | 0mm以上 5mm未満 |  |  |  |  | 6.5 | 流況: 通常の状況 | [23 empty] | <0.0005 | <0.0003 | <0.0003 | [13 empty] | <0.0005
2011-08-03 | 9:08 | 上層（表層） | 晴れ | 降雨なし | 26 | 25.8 |  |  | 0.5 | 13.4 |  | 1.4 | 赤潮（またはアオコ等）が発生している | 緑褐色・中 | 無臭 | 8.6 |  | 5.9 |  | 12.2 | 14 | <0.5 | 0.86 | 0.072 | 0.0038 | [25 empty] | 0.01 | 0.09 | 0.14 | [8 empty] | <0.04 | 0.013 |  |  | 26.97 |  |  | 39
| 9:08 | 下層 | 晴れ | 降雨なし |  | 22.2 |  |  | 12.4 | 流況: 赤潮（またはアオコ等）が発生している; 臭気: 無臭; ｐＨ: 8.3; ＣＯＤ: 2.7; ＤＯ: 4.5 |  |  | 0.37 | 0.039 | 0.0054 | [25 empty] | 0.01 | 0.09 | 0.14 | [8 empty] | 0.04 | 0.022 |  |  | 30.74
| 9:08 | 上層、下層の混合 | 晴れ | 降雨なし |  |  |  |  | 6.5 | 流況: 赤潮（またはアオコ等）が発生している
2011-09-07 | 9:10 | 上層（表層） | 晴れ | 0mm以上 5mm未満 | 23.5 | 25.3 |  |  | 0.5 | 14.2 |  | 1.5 | 赤潮（またはアオコ等）が発生している | 緑褐色・中 | 無臭 | 8.6 |  | 4.9 |  | 9.4 | 49 | <0.5 | 0.67 | 0.044 | 0.01 | [25 empty] | 0.02 | 0.29 | 0.34 | [8 empty] | <0.04 | 0.022 |  |  | 21.55 |  |  | 36
| 9:10 | 下層 | 晴れ | 0mm以上 5mm未満 |  | 25 |  |  | 13.2 | 流況: 赤潮（またはアオコ等）が発生している; 臭気: 無臭; ｐＨ: 8.2; ＣＯＤ: 2.2; ＤＯ: 5.5 |  |  | 0.22 | 0.034 | 0.0054 | [25 empty] | 0.02 | 0.03 | <0.10 | [8 empty] | 0.05 | 0.026 |  |  | 31.7
| 9:10 | 上層、下層の混合 | 晴れ | 0mm以上 5mm未満 |  |  |  |  | 6.9 | 流況: 赤潮（またはアオコ等）が発生している
2011-10-05 | 9:03 | 上層（表層） | 曇り | 降雨なし | 15.8 | 21.2 |  |  | 0.5 | 14.2 |  | 4.5 | 通常の状況 | 緑色・中 | 無臭 | 8.4 |  | 2.5 |  | 8.1 | 49 | <0.5 | 0.38 | 0.033 | 0.012 | [25 empty] | 0.03 | 0.14 | 0.19 | [8 empty] | <0.04 | 0.018 |  |  | 29.63 |  |  | 3.3
| 9:03 | 下層 | 曇り | 降雨なし |  | 21.8 |  |  | 13.2 | 流況: 通常の状況; 臭気: 無臭; ｐＨ: 8.3; ＣＯＤ: 1.9; ＤＯ: 6.9 |  |  | 0.3 | 0.032 | 0.012 | [25 empty] | 0.03 | 0.13 | 0.18 | [8 empty] | <0.04 | 0.025 |  |  | 30.65
| 9:03 | 上層、下層の混合 | 曇り | 降雨なし |  |  |  |  | 6.9 | 流況: 通常の状況
2011-11-09 | 9:20 | 上層（表層） | 曇り | 5mm以上10mm未満 | 15.1 | 19.7 |  |  | 0.5 | 13.2 |  | 3.5 | 通常の状況 | 黄緑色・中 | 無臭 | 8.3 |  | 2.3 |  | 9.5 | 70 | <0.5 | 0.52 | 0.04 | 0.019 | [25 empty] | 0.03 | 0.19 | 0.24 | [8 empty] | <0.04 | 0.02 |  |  | 30.89 |  |  | 20
| 9:20 | 下層 | 曇り | 5mm以上10mm未満 |  | 19.2 |  |  | 12.2 | 流況: 通常の状況; 臭気: 無臭; ｐＨ: 8.3; ＣＯＤ: 2.1; ＤＯ: 8 |  |  | 0.36 | 0.04 | 0.015 | [25 empty] | 0.03 | 0.13 | 0.18 | [8 empty] | <0.04 | 0.019 |  |  | 32.01
| 9:20 | 上層、下層の混合 | 曇り | 5mm以上10mm未満 |  |  |  |  | 6.4 | 流況: 通常の状況
2011-12-07 | 9:14 | 上層（表層） | 晴れ | 10mm以上20mm未満 | 9.2 | 14.8 |  |  | 0.5 | 14.1 |  | 8.6 | 通常の状況 | 緑色・中 | 無臭 | 8.1 |  | 1.7 |  | 8 | 27 | <0.5 | 0.45 | 0.049 | 0.0069 | [25 empty] | 0.04 | 0.28 | 0.33 | [8 empty] | 0.06 | 0.037 |  |  | 31.7 |  |  | 0.5
| 9:14 | 下層 | 晴れ | 10mm以上20mm未満 |  | 14.8 |  |  | 13.1 | 流況: 通常の状況; 臭気: 無臭; ｐＨ: 8.1; ＣＯＤ: 1.5; ＤＯ: 8.1 |  |  | 0.44 | 0.051 | 0.0092 | [25 empty] | 0.03 | 0.26 | 0.31 | [8 empty] | 0.1 | 0.042 |  |  | 31.97
| 9:14 | 上層、下層の混合 | 晴れ | 10mm以上20mm未満 |  |  |  |  | 6.8 | 流況: 通常の状況
2012-01-11 | 9:15 | 上層（表層） | 晴れ | 降雨なし | 6.7 | 11.4 |  |  | 0.5 | 14.3 |  | 4.8 | 通常の状況 | 緑色・中 | 無臭 | 8.2 |  | 1.5 |  | 9.7 | 8 | <0.5 | 0.47 | 0.039 | 0.0062 | [25 empty] | 0.02 | 0.33 | 0.38 | [8 empty] | <0.04 | 0.021 |  |  | 32.71 |  |  | 6.2
| 9:15 | 下層 | 晴れ | 降雨なし |  | 11.3 |  |  | 13.3 | 流況: 通常の状況; 臭気: 無臭; ｐＨ: 8.2; ＣＯＤ: 1.4; ＤＯ: 9.6 |  |  | 0.42 | 0.032 | 0.0049 | [25 empty] | 0.02 | 0.3 | 0.35 | [8 empty] | <0.04 | 0.022 |  |  | 32.73
| 9:15 | 上層、下層の混合 | 晴れ | 降雨なし |  |  |  |  | 6.9 | 流況: 通常の状況
2012-02-06 | 9:10 | 上層（表層） | 曇り | 降雨なし | 6.1 | 9.1 |  |  | 0.5 | 14.9 |  | 6.6 | 通常の状況 | 緑色・中 | 無臭 | 8.2 |  | 2 |  | 9.3 | <2 | <0.5 | 0.5 | 0.026 | 0.0087 | [25 empty] | 0.04 | 0.27 | 0.32 | [8 empty] | 0.04 | 0.017 |  |  | 32.55 | <0.03 | <0.005 | 1.4
| 9:10 | 下層 | 曇り | 降雨なし |  | 9.3 |  |  | 13.9 | 流況: 通常の状況; 臭気: 無臭; ｐＨ: 8.2; ＣＯＤ: 1.8; ＤＯ: 9.1 |  |  | 0.51 | 0.026 | 0.0091 | [25 empty] | 0.04 | 0.25 | 0.31 | [8 empty] | 0.07 | 0.019 |  |  | 32.62
| 9:10 | 上層、下層の混合 | 曇り | 降雨なし |  |  |  |  | 7.2 | 流況: 通常の状況 | [5 empty] | <0.0005 | <0.01 | <0.0005 | <0.02 | <0.005 | <0.0005 |  |  | <0.0001 | <0.0001 | <0.0001 | <0.0001 | <0.0001 | <0.0001 | <0.0001 | <0.0001 | <0.0001 | <0.0001 |  |  |  | <0.0001 | <0.002 | [5 empty] | <0.005 | <0.005 | 0.0029 | <0.02 | 0.01 |  |  | <0.008
2012-03-07 | 9:16 | 上層（表層） | 曇り | 10mm以上20mm未満 | 11.5 | 9.8 |  |  | 0.5 | 14 |  | 5.6 | 通常の状況 | 緑色・中 | 無臭 | 8.3 |  | 2.7 |  | 9.7 | 14 | <0.5 | 0.83 | 0.044 | 0.0071 | [25 empty] | 0.04 | 0.43 | 0.48 | [8 empty] | 0.07 | 0.03 |  |  | 30.5 |  |  | 3
| 9:16 | 下層 | 曇り | 10mm以上20mm未満 |  | 10.2 |  |  | 13 | 流況: 通常の状況; 臭気: 無臭; ｐＨ: 8.2; ＣＯＤ: 1.7; ＤＯ: 8.9 |  |  | 0.57 | 0.035 | 0.0067 | [25 empty] | 0.03 | 0.3 | 0.35 | [8 empty] | 0.05 | 0.022 |  |  | 32.06
| 9:16 | 上層、下層の混合 | 曇り | 10mm以上20mm未満 |  |  |  |  | 6.8 | 流況: 通常の状況 | [23 empty] | <0.0005 | <0.0003 | <0.0003 | [13 empty] | <0.0005

## 平潟湾沖
水域名称 | 東京湾 | 地点名称 | 平潟湾沖 (14-606-51) | 類型名称 | 海域B | 測定機関名称 | 横浜市
測定項目 | 採取時刻 | 採取位置 | 天候 | 前日天候 | 気温 | 水温 | 流速 | 流量 | 採取水深 | 全水深 | 透視度 | 透明度 | 流況 | 色相 | 臭気 | ｐＨ | ＢＯＤ | ＣＯＤ | ＳＳ | ＤＯ | 大腸菌群数 | ｎ-ヘキサン抽出物質 | 全窒素 | 全りん | 全亜鉛 | カドミウム | 全シアン | 鉛 | 六価クロム | 砒素 | 総水銀 | アルキル水銀 | ＰＣＢ | ジクロロメタン | 四塩化炭素 | 1，2-ジクロロエタン | 1，1-ジクロロエチレン | ｼｽ-1，2-ジクロロエチレン | 1，1，1-トリクロロエタン | 1，1，2-トリクロロエタン | トリクロロエチレン | テトラクロロエチレン | 1，3-ジクロロプロペン | チウラム | シマジン | チオベンカルブ | ベンゼン | セレン | ふっ素 | ほう素 | 亜硝酸性窒素 | 硝酸性窒素 | 亜硝酸性窒素及び硝酸性窒素 | 1，4-ジオキサン | フェノール類 | 銅 | 溶解性鉄 | 溶解性マンガン | クロム | ＥＰＮ | ニッケル | アンモニア性窒素 | りん酸態りん | 電気伝導率 | 塩化物イオン | 塩分 | 陰イオン界面活性剤 | 非イオン界面活性剤 | クロロフィルａ | トリハロメタン生成能 | クロロホルム生成能 | ブロモジクロロメタン生成能 | ジブロモクロロメタン生成能 | ブロモホルム生成能 | 有機りん
単位 | 時：分 |  |  |  | ℃ | ℃ | m/s | m3/s | ｍ | ｍ | ㎝ | ｍ |  |  |  |  | ㎎/L | ㎎/L | ㎎/L | ㎎/L | MPN/100mL | ㎎/L | ㎎/L | ㎎/L | ㎎/L | ㎎/L | ㎎/L | ㎎/L | ㎎/L | ㎎/L | ㎎/L | ㎎/L | ㎎/L | ㎎/L | ㎎/L | ㎎/L | ㎎/L | ㎎/L | ㎎/L | ㎎/L | ㎎/L | ㎎/L | ㎎/L | ㎎/L | ㎎/L | ㎎/L | ㎎/L | ㎎/L | ㎎/L | ㎎/L | ㎎/L | ㎎/L | ㎎/L | ㎎/L | ㎎/L | ㎎/L | ㎎/L | ㎎/L | ㎎/L | ㎎/L | ㎎/L | ㎎/L | ㎎/L | mS/m | ㎎/L | ‰ | ㎎/L | ㎎/L | μg/L | ㎎/L | ㎎/L | ㎎/L | ㎎/L | ㎎/L | ㎎/L
採取年月日
2011-04-13 | 10:08 | 上層（表層） | 快晴 | 降雨なし | 15.9 | 14 |  |  | 0.5 | 20.2 |  | 2.8 | 通常の状況 | 灰黄緑色・中 | 無臭 | 8.4 |  | 2.5 |  | 9.8 | 12 | <0.5 | 0.44 | 0.03 | [26 empty] | 0.02 | 0.19 | 0.24 | [8 empty] | <0.04 | 0.013 |  |  | 32.22 |  |  | 9.2
| 10:08 | 下層 | 快晴 | 降雨なし |  | 14 |  |  | 19.2 | 流況: 通常の状況; 臭気: 無臭; ｐＨ: 8.3; ＣＯＤ: 1.8; ＤＯ: 8 |  |  | 0.35 | 0.024 | [26 empty] | 0.02 | 0.13 | 0.18 | [8 empty] | <0.04 | 0.021 |  |  | 32.88
| 10:08 | 上層、下層の混合 | 快晴 | 降雨なし |  |  |  |  | 9.9 | 流況: 通常の状況
2011-05-11 | 10:36 | 上層（表層） | 雨 | 10mm以上20mm未満 | 14.9 | 17 |  |  | 0.5 | 19.8 |  | 4.2 | 通常の状況 | 緑色・中 | 無臭 | 8.2 |  | 3 |  | 7.9 | 79 | <0.5 | 0.78 | 0.071 | [26 empty] | 0.02 | 0.34 | 0.39 | [8 empty] | 0.04 | 0.065 |  |  | 30.01 |  |  | 3.7
| 10:36 | 下層 | 雨 | 10mm以上20mm未満 |  | 15.3 |  |  | 18.8 | 流況: 通常の状況; 臭気: 無臭; ｐＨ: 8.2; ＣＯＤ: 1.6; ＤＯ: 6.4 |  |  | 0.3 | 0.031 | [26 empty] | 0.01 | 0.09 | 0.14 | [8 empty] | <0.04 | 0.029 |  |  | 33.58
| 10:36 | 上層、下層の混合 | 雨 | 10mm以上20mm未満 |  |  |  |  | 9.7 | 流況: 通常の状況
2011-06-08 | 10:46 | 上層（表層） | 雨 | 降雨なし | 18.8 | 19.6 |  |  | 0.5 | 19.6 |  | 2.6 | 通常の状況 | 灰黄緑色・中 | 無臭 | 8.6 |  | 3.7 |  | 9.3 | 2 | <0.5 | 0.37 | 0.025 | [26 empty] | 0.03 | 0.09 | 0.14 | [8 empty] | <0.04 | 0.009 |  |  | 29.72 | <0.03 | <0.005 | 9
| 10:46 | 下層 | 雨 | 降雨なし |  | 18.5 |  |  | 18.6 | 流況: 通常の状況; 臭気: 無臭; ｐＨ: 8.2; ＣＯＤ: 1.3; ＤＯ: 5.1 |  |  | 0.28 | 0.04 | [26 empty] | 0.02 | 0.09 | 0.14 | [8 empty] | 0.04 | 0.038 |  |  | 33.52
| 10:46 | 上層、下層の混合 | 雨 | 降雨なし |  |  |  |  | 9.6 | 流況: 通常の状況 | [5 empty] | <0.0005 | <0.01 | <0.0005 | <0.02 | <0.005 | <0.0005 |  | <0.0005 | <0.0001 | <0.0001 | <0.0001 | <0.0001 | <0.0001 | <0.0001 | <0.0001 | <0.0001 | <0.0001 | <0.0001 |  |  |  | <0.0001 | <0.002 | [5 empty] | <0.005 | <0.005 | 0.0038 | <0.02 | <0.01 |  |  | <0.008
2011-07-06 | 10:13 | 上層（表層） | 晴れ | 0mm以上 5mm未満 | 30.1 | 23.8 |  |  | 0.5 | 19 |  | 2 | 通常の状況 | 灰黄緑色・中 | 無臭 | 8.5 |  | 3.6 |  | 9.5 | 79 | <0.5 | 0.43 | 0.047 | [26 empty] | 0.01 | 0.06 | 0.11 | [8 empty] | <0.04 | 0.017 |  |  | 30.63 |  |  | 19
| 10:13 | 下層 | 晴れ | 0mm以上 5mm未満 |  | 22 |  |  | 18 | 流況: 通常の状況; 臭気: 無臭; ｐＨ: 8.3; ＣＯＤ: 2.4; ＤＯ: 6.9 |  |  | 0.33 | 0.042 | [26 empty] | 0.01 | 0.09 | 0.14 | [8 empty] | <0.04 | 0.027 |  |  | 32.25
| 10:13 | 上層、下層の混合 | 晴れ | 0mm以上 5mm未満 |  |  |  |  | 9.3 | 流況: 通常の状況 | [23 empty] | <0.0005 | <0.0003 | <0.0003 | [13 empty] | <0.0005
2011-08-03 | 10:04 | 上層（表層） | 晴れ | 降雨なし | 27 | 26.3 |  |  | 0.5 | 19.1 |  | 1.2 | 赤潮（またはアオコ等）が発生している | 褐色・中 | 無臭 | 8.7 |  | 5.1 |  | 13 | 79 | <0.5 | 0.86 | 0.071 | [26 empty] | 0.01 | 0.11 | 0.16 | [8 empty] | <0.04 | 0.012 |  |  | 26.92 |  |  | 43
| 10:04 | 下層 | 晴れ | 降雨なし |  | 21.3 |  |  | 18.1 | 流況: 赤潮（またはアオコ等）が発生している; 臭気: 無臭; ｐＨ: 8.2; ＣＯＤ: 1.9; ＤＯ: 5.2 |  |  | 0.29 | 0.041 | [26 empty] | 0.01 | 0.09 | 0.14 | [8 empty] | <0.04 | 0.029 |  |  | 31.88
| 10:04 | 上層、下層の混合 | 晴れ | 降雨なし |  |  |  |  | 9.3 | 流況: 赤潮（またはアオコ等）が発生している
2011-09-07 | 10:10 | 上層（表層） | 晴れ | 0mm以上 5mm未満 | 23.8 | 25.9 |  |  | 0.5 | 19 |  | 1.1 | 赤潮（またはアオコ等）が発生している | 褐色・中 | 無臭 | 8.8 |  | 6.3 |  | 11.7 | 17 | <0.5 | 0.8 | 0.045 | [26 empty] | 0.03 | 0.34 | 0.39 | [8 empty] | <0.04 | 0.034 |  |  | 18.74 |  |  | 43
| 10:10 | 下層 | 晴れ | 0mm以上 5mm未満 |  | 24 |  |  | 18 | 流況: 赤潮（またはアオコ等）が発生している; 臭気: 無臭; ｐＨ: 8.2; ＣＯＤ: 2; ＤＯ: 4.4 |  |  | 0.2 | 0.049 | [26 empty] | 0.02 | 0.02 | <0.10 | [8 empty] | 0.07 | 0.045 |  |  | 32.51
| 10:10 | 上層、下層の混合 | 晴れ | 0mm以上 5mm未満 |  |  |  |  | 9.3 | 流況: 赤潮（またはアオコ等）が発生している
2011-10-05 | 10:05 | 上層（表層） | 雨 | 降雨なし | 15.5 | 21.1 |  |  | 0.5 | 19 |  | 4.6 | 通常の状況 | 緑色・中 | 無臭 | 8.4 |  | 2.6 |  | 8.2 | 130 | <0.5 | 0.48 | 0.057 | [26 empty] | 0.03 | 0.2 | 0.25 | [8 empty] | <0.04 | 0.037 |  |  | 29.31 |  |  | 3.9
| 10:05 | 下層 | 雨 | 降雨なし |  | 22 |  |  | 18 | 流況: 通常の状況; 臭気: 無臭; ｐＨ: 8.2; ＣＯＤ: 1.2; ＤＯ: 5.6 |  |  | 0.2 | 0.031 | [26 empty] | 0.03 | 0.08 | 0.13 | [8 empty] | <0.04 | 0.029 |  |  | 33.07
| 10:05 | 上層、下層の混合 | 雨 | 降雨なし |  |  |  |  | 9.3 | 流況: 通常の状況
2011-11-09 | 10:20 | 上層（表層） | 曇り | 5mm以上10mm未満 | 15.5 | 18.7 |  |  | 0.5 | 19 |  | 3.4 | 通常の状況 | 黄緑色・中 | 無臭 | 8.3 |  | 3 |  | 9 | 49 | <0.5 | 0.51 | 0.048 | [26 empty] | 0.03 | 0.22 | 0.27 | [8 empty] | <0.04 | 0.03 |  |  | 30.83 |  |  | 17
| 10:20 | 下層 | 曇り | 5mm以上10mm未満 |  | 19.2 |  |  | 18 | 流況: 通常の状況; 臭気: 無臭; ｐＨ: 8.3; ＣＯＤ: 2.3; ＤＯ: 8.4 |  |  | 0.45 | 0.044 | [26 empty] | 0.03 | 0.17 | 0.22 | [8 empty] | <0.04 | 0.028 |  |  | 31.28
| 10:20 | 上層、下層の混合 | 曇り | 5mm以上10mm未満 |  |  |  |  | 9.3 | 流況: 通常の状況
2011-12-07 | 10:15 | 上層（表層） | 曇り | 10mm以上20mm未満 | 9.8 | 14.8 |  |  | 0.5 | 19.8 |  | 8 | 通常の状況 | 緑色・中 | 無臭 | 8.1 |  | 1.7 |  | 7.9 | 79 | <0.5 | 0.48 | 0.053 | [26 empty] | 0.03 | 0.28 | 0.33 | [8 empty] | 0.08 | 0.042 |  |  | 31.59 |  |  | 0.5
| 10:15 | 下層 | 曇り | 10mm以上20mm未満 |  | 14.7 |  |  | 18.8 | 流況: 通常の状況; 臭気: 無臭; ｐＨ: 8.1; ＣＯＤ: 1.6; ＤＯ: 7.8 |  |  | 0.43 | 0.051 | [26 empty] | 0.03 | 0.26 | 0.31 | [8 empty] | 0.1 | 0.039 |  |  | 31.98
| 10:15 | 上層、下層の混合 | 曇り | 10mm以上20mm未満 |  |  |  |  | 9.7 | 流況: 通常の状況
2012-01-11 | 10:05 | 上層（表層） | 晴れ | 降雨なし | 7.1 | 11 |  |  | 0.5 | 20 |  | 5 | 通常の状況 | 緑色・中 | 無臭 | 8.2 |  | 1.5 |  | 9.6 | 13 | <0.5 | 0.43 | 0.035 | [26 empty] | 0.02 | 0.33 | 0.38 | [8 empty] | <0.04 | 0.026 |  |  | 32.62 |  |  | 5.1
| 10:05 | 下層 | 晴れ | 降雨なし |  | 11.1 |  |  | 19 | 流況: 通常の状況; 臭気: 無臭; ｐＨ: 8.2; ＣＯＤ: 1.3; ＤＯ: 9.7 |  |  | 0.4 | 0.032 | [26 empty] | 0.03 | 0.31 | 0.36 | [8 empty] | <0.04 | 0.023 |  |  | 32.71
| 10:05 | 上層、下層の混合 | 晴れ | 降雨なし |  |  |  |  | 9.8 | 流況: 通常の状況
2012-02-06 | 10:18 | 上層（表層） | 曇り | 降雨なし | 6.2 | 9.2 |  |  | 0.5 | 19.2 |  | 7 | 通常の状況 | 緑色・中 | 無臭 | 8.2 |  | 1.9 |  | 9.1 | <2 | <0.5 | 0.52 | 0.03 | [26 empty] | 0.03 | 0.23 | 0.28 | [8 empty] | 0.04 | 0.022 |  |  | 32.46 | <0.03 | <0.005 | 1.5
| 10:18 | 下層 | 曇り | 降雨なし |  | 9.5 |  |  | 18.2 | 流況: 通常の状況; 臭気: 無臭; ｐＨ: 8.2; ＣＯＤ: 1.6; ＤＯ: 9 |  |  | 0.49 | 0.028 | [26 empty] | 0.03 | 0.21 | 0.26 | [8 empty] | 0.04 | 0.021 |  |  | 32.61
| 10:18 | 上層、下層の混合 | 曇り | 降雨なし |  |  |  |  | 9.4 | 流況: 通常の状況 | [5 empty] | <0.0005 | <0.01 | <0.0005 | <0.02 | <0.005 | <0.0005 |  |  | <0.0001 | <0.0001 | <0.0001 | <0.0001 | <0.0001 | <0.0001 | <0.0001 | <0.0001 | <0.0001 | <0.0001 |  |  |  | <0.0001 | <0.002 | [5 empty] | <0.005 | <0.005 | 0.0023 | <0.02 | <0.01 |  |  | <0.008
2012-03-07 | 10:01 | 上層（表層） | 曇り | 10mm以上20mm未満 | 12.1 | 10.5 |  |  | 0.5 | 19 |  | 6 | 通常の状況 | 緑色・中 | 無臭 | 8.2 |  | 2.7 |  | 9.4 | 27 | <0.5 | 0.82 | 0.044 | [26 empty] | 0.04 | 0.46 | 0.51 | [8 empty] | 0.08 | 0.034 |  |  | 30.12 |  |  | 2.2
| 10:01 | 下層 | 曇り | 10mm以上20mm未満 |  | 10 |  |  | 18 | 流況: 通常の状況; 臭気: 無臭; ｐＨ: 8.2; ＣＯＤ: 2.3; ＤＯ: 8.9 |  |  | 0.6 | 0.037 | [26 empty] | 0.03 | 0.33 | 0.38 | [8 empty] | 0.05 | 0.024 |  |  | 31.69
| 10:01 | 上層、下層の混合 | 曇り | 10mm以上20mm未満 |  |  |  |  | 9.3 | 流況: 通常の状況 | [23 empty] | <0.0005 | <0.0003 | <0.0003 | [13 empty] | <0.0005

## 大津湾
水域名称 | 東京湾 | 地点名称 | 大津湾 (14-607-01) | 類型名称 | 海域B | 測定機関名称 | 横須賀市
測定項目 | 採取時刻 | 採取位置 | 天候 | 前日天候 | 気温 | 水温 | 流速 | 流量 | 採取水深 | 全水深 | 透視度 | 透明度 | 流況 | 色相 | 臭気 | ｐＨ | ＢＯＤ | ＣＯＤ | ＳＳ | ＤＯ | 大腸菌群数 | ｎ-ヘキサン抽出物質 | 全窒素 | 全りん | 全亜鉛 | カドミウム | 全シアン | 鉛 | 六価クロム | 砒素 | 総水銀 | アルキル水銀 | ＰＣＢ | ジクロロメタン | 四塩化炭素 | 1，2-ジクロロエタン | 1，1-ジクロロエチレン | ｼｽ-1，2-ジクロロエチレン | 1，1，1-トリクロロエタン | 1，1，2-トリクロロエタン | トリクロロエチレン | テトラクロロエチレン | 1，3-ジクロロプロペン | チウラム | シマジン | チオベンカルブ | ベンゼン | セレン | ふっ素 | ほう素 | 亜硝酸性窒素 | 硝酸性窒素 | 亜硝酸性窒素及び硝酸性窒素 | 1，4-ジオキサン | フェノール類 | 銅 | 溶解性鉄 | 溶解性マンガン | クロム | ＥＰＮ | ニッケル | アンモニア性窒素 | りん酸態りん | 電気伝導率 | 塩化物イオン | 塩分 | 陰イオン界面活性剤 | 非イオン界面活性剤 | クロロフィルａ | トリハロメタン生成能 | クロロホルム生成能 | ブロモジクロロメタン生成能 | ジブロモクロロメタン生成能 | ブロモホルム生成能 | 有機りん
単位 | 時：分 |  |  |  | ℃ | ℃ | m/s | m3/s | ｍ | ｍ | ㎝ | ｍ |  |  |  |  | ㎎/L | ㎎/L | ㎎/L | ㎎/L | MPN/100mL | ㎎/L | ㎎/L | ㎎/L | ㎎/L | ㎎/L | ㎎/L | ㎎/L | ㎎/L | ㎎/L | ㎎/L | ㎎/L | ㎎/L | ㎎/L | ㎎/L | ㎎/L | ㎎/L | ㎎/L | ㎎/L | ㎎/L | ㎎/L | ㎎/L | ㎎/L | ㎎/L | ㎎/L | ㎎/L | ㎎/L | ㎎/L | ㎎/L | ㎎/L | ㎎/L | ㎎/L | ㎎/L | ㎎/L | ㎎/L | ㎎/L | ㎎/L | ㎎/L | ㎎/L | ㎎/L | ㎎/L | ㎎/L | ㎎/L | mS/m | ㎎/L | ‰ | ㎎/L | ㎎/L | μg/L | ㎎/L | ㎎/L | ㎎/L | ㎎/L | ㎎/L | ㎎/L
採取年月日
2011-04-13 | 12:10 | 上層（表層） | 快晴 | 0mm以上 5mm未満 | 15 | 14.4 |  |  | 0.5 | 30.2 |  | 4.2 | 通常の状況 | 緑青色・濃（暗） | 無臭 | 8.2 |  | 2 |  | 8.6 | <2 | <0.5 | 0.45 | 0.024 | 0.0021 | [25 empty] | 0.09 | 0.16 | 0.25 | [8 empty] | 0.04 | 0.009 |  |  | 33.59 | <0.03 |  | 4.1
| 12:10 | 下層 | 快晴 | 0mm以上 5mm未満 |  | 13.8 |  |  | 29.2 | 流況: 通常の状況; 臭気: 無臭; ｐＨ: 8.2; ＣＯＤ: 2; ＤＯ: 8.3 |  |  | 0.46 | 0.026 | 0.0021 | [25 empty] | 0.08 | 0.16 | 0.24 | [8 empty] | 0.06 | 0.01 |  |  | 33.72
| 12:10 | 上層、下層の混合 | 快晴 | 0mm以上 5mm未満 |  |  |  |  | 14.9 | 流況: 通常の状況 | [5 empty] | <0.0005 | <0.01 | 0.001 | <0.02 | 0.001 | <0.0005
2011-05-11 | 12:48 | 上層（表層） | 雨 | 10mm以上20mm未満 | 14.8 | 16.7 |  |  | 0.5 | 30.1 |  | 5.1 | 通常の状況 | 緑青色・濃（暗） | 無臭 | 8.2 |  | 2 |  | 8.2 | 11 | <0.5 | 0.41 | 0.028 | 0.0072 | [25 empty] | 0.09 | 0.16 | 0.25 | [8 empty] | 0.13 | 0.017 |  |  | 32.68 |  |  | 7.6
| 12:48 | 下層 | 雨 | 10mm以上20mm未満 |  | 15.6 |  |  | 29.1 | 流況: 通常の状況; 臭気: 無臭; ｐＨ: 8.2; ＣＯＤ: 1.5; ＤＯ: 7.5 |  |  | 0.35 | 0.03 | 0.0021 | [25 empty] | 0.08 | 0.15 | 0.23 | [8 empty] | 0.1 | 0.019 |  |  | 33.55
| 12:48 | 上層、下層の混合 | 雨 | 10mm以上20mm未満 |  |  |  |  | 14.8 | 流況: 通常の状況 | [20 empty] | <0.0002 | <0.0002 | [11 empty] | <0.005
2011-06-08 | 12:40 | 上層（表層） | 曇り | 降雨なし | 19.1 | 19.2 |  |  | 0.5 | 30.1 |  | 4.9 | 波浪強し | 緑青色・濃（暗） | 無臭 | 8.2 |  | 2.6 |  | 8.6 | 14 | <0.5 | 0.39 | 0.028 | 0.0058 | [25 empty] | 0.08 | 0.22 | 0.3 | [8 empty] | 0.08 | 0.022 |  |  | 31.8 | <0.03 |  | 3.4
| 12:40 | 下層 | 曇り | 降雨なし |  | 19 |  |  | 29.1 | 流況: 波浪強し; 臭気: 無臭; ｐＨ: 8.3; ＣＯＤ: 2.1; ＤＯ: 8.3 |  |  | 0.35 | 0.024 | 0.0037 | [25 empty] | 0.07 | 0.2 | 0.27 | [8 empty] | 0.07 | 0.018 |  |  | 32.29
| 12:40 | 上層、下層の混合 | 曇り | 降雨なし |  |  |  |  | 14.8 | 流況: 波浪強し | [5 empty] | <0.0005 | <0.01 | <0.0005 | <0.02 | <0.001 | <0.0005
2011-07-06 | 12:00 | 上層（表層） | 晴れ | 0mm以上 5mm未満 | 29 | 23.6 |  |  | 0.5 | 29.5 |  | 3.1 | 通常の状況 | 緑青色・濃（暗） | 無臭 | 8.3 |  | 3.4 |  | 9.4 | 2 | <0.5 | 0.42 | 0.033 | 0.0031 | [25 empty] | <0.01 | <0.01 | <0.10 | [8 empty] | 0.05 | 0.024 |  |  | 33.27 |  |  | 9.4
| 12:00 | 下層 | 晴れ | 0mm以上 5mm未満 |  | 21.8 |  |  | 28.5 | 流況: 通常の状況; 臭気: 無臭; ｐＨ: 8.2; ＣＯＤ: 2.1; ＤＯ: 7.6 |  |  | 0.37 | 0.032 | 0.0011 | [25 empty] | <0.01 | 0.01 | <0.10 | [8 empty] | <0.04 | 0.022 |  |  | 33.78
| 12:00 | 上層、下層の混合 | 晴れ | 0mm以上 5mm未満 |  |  |  |  | 14.5 | 流況: 通常の状況 | [23 empty] | <0.0005 | <0.0003 | <0.0003 | [13 empty] | <0.0005
2011-08-03 | 11:50 | 上層（表層） | 晴れ | 降雨なし | 29.4 | 25 |  |  | 0.5 | 30.2 |  | 2.1 | 通常の状況 | 青緑色・濃（暗） | 無臭 | 8.6 |  | 6 |  | 11.7 | 2 | <0.5 | 1.2 | 0.061 | 0.01 | [25 empty] | 0.01 | 0.1 | 0.15 | [8 empty] | 0.08 | 0.057 |  |  | 27.85 | <0.03 | <0.005 | 27
| 11:50 | 下層 | 晴れ | 降雨なし |  | 20.6 |  |  | 29.2 | 流況: 通常の状況; 臭気: 無臭; ｐＨ: 8.2; ＣＯＤ: 1.3; ＤＯ: 6.1 |  |  | 0.81 | 0.022 | 0.0011 | [25 empty] | 0.01 | 0.04 | <0.10 | [8 empty] | 0.09 | 0.018 |  |  | 33.32
| 11:50 | 上層、下層の混合 | 晴れ | 降雨なし |  |  |  |  | 14.9 | 流況: 通常の状況 | [5 empty] | <0.0005 | <0.01 | <0.0005 | <0.02 | <0.001 | <0.0005 |  | <0.0005 | <0.0002 | <0.0002 | <0.0002 | <0.0002 | <0.0002 | <0.0002 | <0.0002 | <0.0002 | <0.0002 | <0.0002 |  |  |  | <0.0002 | <0.001 | [5 empty] | <0.005 | <0.005 | 0.0008 | <0.02 | <0.0005 |  |  | <0.008
2011-09-14 | 12:13 | 上層（表層） | 快晴 | 降雨なし | 29.4 | 26.9 |  |  | 0.5 | 29.2 |  | 9.2 | 通常の状況 | 緑青色・中 | 無臭 | 8.3 |  | 1.9 |  | 6 | <2 | <0.5 | 0.4 | 0.071 | 0.0012 | [25 empty] | <0.01 | 0.02 | <0.10 | [8 empty] | 0.09 | 0.03 |  |  | 30.69 |  |  | 0.5
| 12:13 | 下層 | 快晴 | 降雨なし |  | 24.8 |  |  | 28.2 | 流況: 通常の状況; 臭気: 無臭; ｐＨ: 8.1; ＣＯＤ: 1.2; ＤＯ: 4.2 |  |  | 0.36 | 0.07 | 0.0015 | [25 empty] | 0.01 | 0.07 | 0.12 | [8 empty] | 0.1 | 0.04 |  |  | 32.15
2011-10-05 | 12:05 | 上層（表層） | 雨 | 0mm以上 5mm未満 | 17.3 | 20.6 |  |  | 0.5 | 31 |  | 7 | 波浪強し | 緑青色・中 | 無臭 | 8.2 |  | 1.8 |  | 7.4 | <2 | <0.5 | 0.45 | 0.042 | 0.012 | [25 empty] | 0.02 | 0.13 | 0.18 | [8 empty] | 0.06 | 0.031 |  |  | 30.91 | <0.03 |  | 1.9
| 12:05 | 下層 | 雨 | 0mm以上 5mm未満 |  | 20.3 |  |  | 30 | 流況: 波浪強し; 臭気: 無臭; ｐＨ: 8.2; ＣＯＤ: 1.6; ＤＯ: 6.6 |  |  | 0.44 | 0.04 | 0.0032 | [25 empty] | 0.02 | 0.13 | 0.18 | [8 empty] | 0.07 | 0.03 |  |  | 31.22
| 12:05 | 上層、下層の混合 | 雨 | 0mm以上 5mm未満 |  |  |  |  | 15.3 | 流況: 波浪強し | [5 empty] | <0.0005 | <0.01 | <0.0005 | <0.02 | <0.001 | <0.0005
2011-11-09 | 11:58 | 上層（表層） | 薄曇り | 5mm以上10mm未満 | 15.9 | 18.4 |  |  | 0.5 | 31 |  | 3.7 | 通常の状況 | 緑青色・濃（暗） | 無臭 | 8.3 |  | 2.2 |  | 8.8 | <2 | <0.5 | 0.46 | 0.035 | <0.0005 | [25 empty] | 0.02 | 0.19 | 0.24 | [8 empty] | 0.13 | 0.019 |  |  | 31.98 |  |  | 15
| 11:58 | 下層 | 薄曇り | 5mm以上10mm未満 |  | 18.8 |  |  | 30 | 流況: 通常の状況; 臭気: 無臭; ｐＨ: 8.2; ＣＯＤ: 1.6; ＤＯ: 7.4 |  |  | 0.42 | 0.035 | <0.0005 | [25 empty] | 0.03 | 0.19 | 0.24 | [8 empty] | 0.12 | 0.024 |  |  | 32.71
| 11:58 | 上層、下層の混合 | 薄曇り | 5mm以上10mm未満 |  |  |  |  | 15.3 | 流況: 通常の状況 | [20 empty] | <0.0002 | <0.0002 | [11 empty] | <0.005
2011-12-07 | 11:46 | 上層（表層） | 晴れ | 10mm以上20mm未満 | 11.6 | 14.8 |  |  | 0.5 | 30.5 |  | 14.2 | 通常の状況 | 緑青色・中 | 無臭 | 8 |  | 1.2 |  | 7.6 | 2 | <0.5 | 0.57 | 0.06 | 0.0016 | [25 empty] | 0.04 | 0.26 | 0.31 | [8 empty] | <0.04 | 0.049 |  |  | 32.78 | <0.03 |  | <0.5
| 11:46 | 下層 | 晴れ | 10mm以上20mm未満 |  | 15.8 |  |  | 29.5 | 流況: 通常の状況; 臭気: 無臭; ｐＨ: 8; ＣＯＤ: 0.9; ＤＯ: 7.2 |  |  | 0.47 | 0.048 | 0.0011 | [25 empty] | 0.02 | 0.16 | 0.21 | [8 empty] | 0.05 | 0.037 |  |  | 33.8
| 11:46 | 上層、下層の混合 | 晴れ | 10mm以上20mm未満 |  |  |  |  | 15 | 流況: 通常の状況 | [5 empty] | <0.0005 | <0.01 | <0.0005 | <0.02 | <0.001 | <0.0005
2012-01-11 | 12:00 | 上層（表層） | 晴れ | 降雨なし | 8.5 | 11.2 |  |  | 0.5 | 30.7 |  | 6.3 | 通常の状況 | 緑青色・中 | 無臭 | 8.1 |  | 1.3 |  | 9.3 | <2 | <0.5 | 0.39 | 0.033 | 0.0081 | [25 empty] | 0.02 | 0.28 | 0.33 | [8 empty] | 0.05 | 0.023 |  |  | 33.76 |  |  | 5.9
| 12:00 | 下層 | 晴れ | 降雨なし |  | 11.8 |  |  | 29.7 | 流況: 通常の状況; 臭気: 無臭; ｐＨ: 8.1; ＣＯＤ: 1.2; ＤＯ: 8.8 |  |  | 0.38 | 0.037 | 0.0055 | [25 empty] | 0.02 | 0.25 | 0.3 | [8 empty] | 0.05 | 0.023 |  |  | 33.89
2012-02-03 | 12:02 | 上層（表層） | 晴れ | 降雨なし | 6.7 | 10.1 |  |  | 0.5 | 30.8 |  | 11.5 | 通常の状況 | 緑青色・中 | 無臭 | 8.1 |  | 1 |  | 8.7 | <2 | <0.5 | 0.47 | 0.023 | 0.0034 | [25 empty] | 0.02 | 0.23 | 0.28 | [8 empty] | 0.1 | 0.015 |  |  | 33.89 | <0.03 | <0.005 | 0.7
| 12:02 | 下層 | 晴れ | 降雨なし |  | 9 |  |  | 29.8 | 流況: 通常の状況; 臭気: 無臭; ｐＨ: 8.1; ＣＯＤ: 1.1; ＤＯ: 8.6 |  |  | 0.38 | 0.024 | 0.0014 | [25 empty] | 0.02 | 0.23 | 0.28 | [8 empty] | 0.1 | 0.016 |  |  | 33.81
| 12:02 | 上層、下層の混合 | 晴れ | 降雨なし |  |  |  |  | 15.2 | 流況: 通常の状況 | [5 empty] | <0.0005 | <0.01 | <0.0005 | <0.02 | <0.001 | <0.0005 |  | <0.0005 | <0.0002 | <0.0002 | <0.0002 | <0.0002 | <0.0002 | <0.0002 | <0.0002 | <0.0002 | <0.0002 | <0.0002 |  |  |  | <0.0002 | <0.001 | [5 empty] | <0.005 | <0.005 | 0.0005 | <0.02 | <0.0005 |  |  | <0.008
2012-03-07 | 11:38 | 上層（表層） | 曇り | 10mm以上20mm未満 | 11.9 | 10.1 |  |  | 0.5 | 30.3 |  | 8.2 | 通常の状況 | 青緑色・濃（暗） | 無臭 | 8.2 |  | 1.9 |  | 9.1 | 2 | <0.5 | 0.83 | 0.043 | 0.0017 | [25 empty] | 0.04 | 0.41 | 0.46 | [8 empty] | 0.15 | 0.027 |  |  | 32.01 |  |  | 2.8
| 11:38 | 下層 | 曇り | 10mm以上20mm未満 |  | 10.1 |  |  | 29.3 | 流況: 通常の状況; 臭気: 無臭; ｐＨ: 8.2; ＣＯＤ: 1.9; ＤＯ: 9 |  |  | 0.73 | 0.036 | 0.0023 | [25 empty] | 0.03 | 0.37 | 0.42 | [8 empty] | 0.14 | 0.027 |  |  | 32.31
| 11:38 | 上層、下層の混合 | 曇り | 10mm以上20mm未満 |  |  |  |  | 14.9 | 流況: 通常の状況 | [23 empty] | <0.0005 | <0.0003 | <0.0003 | [13 empty] | <0.0005

## 浦賀港内
水域名称 | 東京湾 | 地点名称 | 浦賀港内 (14-608-01) | 類型名称 | 海域B | 測定機関名称 | 横須賀市
測定項目 | 採取時刻 | 採取位置 | 天候 | 前日天候 | 気温 | 水温 | 流速 | 流量 | 採取水深 | 全水深 | 透視度 | 透明度 | 流況 | 色相 | 臭気 | ｐＨ | ＢＯＤ | ＣＯＤ | ＳＳ | ＤＯ | 大腸菌群数 | ｎ-ヘキサン抽出物質 | 全窒素 | 全りん | 全亜鉛 | カドミウム | 全シアン | 鉛 | 六価クロム | 砒素 | 総水銀 | アルキル水銀 | ＰＣＢ | ジクロロメタン | 四塩化炭素 | 1，2-ジクロロエタン | 1，1-ジクロロエチレン | ｼｽ-1，2-ジクロロエチレン | 1，1，1-トリクロロエタン | 1，1，2-トリクロロエタン | トリクロロエチレン | テトラクロロエチレン | 1，3-ジクロロプロペン | チウラム | シマジン | チオベンカルブ | ベンゼン | セレン | ふっ素 | ほう素 | 亜硝酸性窒素 | 硝酸性窒素 | 亜硝酸性窒素及び硝酸性窒素 | 1，4-ジオキサン | フェノール類 | 銅 | 溶解性鉄 | 溶解性マンガン | クロム | ＥＰＮ | ニッケル | アンモニア性窒素 | りん酸態りん | 電気伝導率 | 塩化物イオン | 塩分 | 陰イオン界面活性剤 | 非イオン界面活性剤 | クロロフィルａ | トリハロメタン生成能 | クロロホルム生成能 | ブロモジクロロメタン生成能 | ジブロモクロロメタン生成能 | ブロモホルム生成能 | 有機りん
単位 | 時：分 |  |  |  | ℃ | ℃ | m/s | m3/s | ｍ | ｍ | ㎝ | ｍ |  |  |  |  | ㎎/L | ㎎/L | ㎎/L | ㎎/L | MPN/100mL | ㎎/L | ㎎/L | ㎎/L | ㎎/L | ㎎/L | ㎎/L | ㎎/L | ㎎/L | ㎎/L | ㎎/L | ㎎/L | ㎎/L | ㎎/L | ㎎/L | ㎎/L | ㎎/L | ㎎/L | ㎎/L | ㎎/L | ㎎/L | ㎎/L | ㎎/L | ㎎/L | ㎎/L | ㎎/L | ㎎/L | ㎎/L | ㎎/L | ㎎/L | ㎎/L | ㎎/L | ㎎/L | ㎎/L | ㎎/L | ㎎/L | ㎎/L | ㎎/L | ㎎/L | ㎎/L | ㎎/L | ㎎/L | ㎎/L | mS/m | ㎎/L | ‰ | ㎎/L | ㎎/L | μg/L | ㎎/L | ㎎/L | ㎎/L | ㎎/L | ㎎/L | ㎎/L
採取年月日
2011-04-13 | 11:36 | 上層（表層） | 快晴 | 0mm以上 5mm未満 | 15.1 | 14.3 |  |  | 0.5 | 9.6 |  | 6.8 | 通常の状況 | 緑青色・中 | 無臭 | 8.2 |  | 1.5 |  | 8.5 | <2 | <0.5 | 0.34 | 0.019 | 0.0046 | [25 empty] | 0.06 | 0.1 | 0.16 | [8 empty] | 0.07 | 0.01 |  |  | 34.15 | <0.03 |  | 1.8
| 11:36 | 下層 | 快晴 | 0mm以上 5mm未満 |  | 14.2 |  |  | 8.6 | 流況: 通常の状況; 臭気: 無臭; ｐＨ: 8.2; ＣＯＤ: 1.4; ＤＯ: 8.8 |  |  | 0.31 | 0.017 | 0.003 | [25 empty] | 0.06 | 0.11 | 0.17 | [8 empty] | 0.06 | 0.008 |  |  | 34.16
| 11:36 | 上層、下層の混合 | 快晴 | 0mm以上 5mm未満 |  |  |  |  | 4.6 | 流況: 通常の状況 | [5 empty] | <0.0005 | <0.01 | 0.0029 | <0.02 | <0.001 | <0.0005
2011-05-11 | 11:50 | 上層（表層） | 雨 | 10mm以上20mm未満 | 14.7 | 16.5 |  |  | 0.5 | 7.9 |  | 4.8 | 通常の状況 | 緑青色・中 | 無臭 | 8.2 |  | 2.3 |  | 7.8 | 79 | <0.5 | 0.51 | 0.034 | 0.0053 | [25 empty] | 0.08 | 0.13 | 0.21 | [8 empty] | 0.13 | 0.024 |  |  | 31.33 |  |  | 5.3
| 11:50 | 下層 | 雨 | 10mm以上20mm未満 |  | 16.3 |  |  | 6.9 | 流況: 通常の状況; 臭気: 無臭; ｐＨ: 8.2; ＣＯＤ: 1.5; ＤＯ: 7.6 |  |  | 0.34 | 0.026 | 0.0061 | [25 empty] | 0.07 | 0.13 | 0.2 | [8 empty] | 0.09 | 0.016 |  |  | 33.17
| 11:50 | 上層、下層の混合 | 雨 | 10mm以上20mm未満 |  |  |  |  | 3.7 | 流況: 通常の状況 | [20 empty] | <0.0002 | <0.0002 | [11 empty] | <0.005
2011-06-08 | 11:50 | 上層（表層） | 曇り | 降雨なし | 19.5 | 20.1 |  |  | 0.5 | 8.9 |  | 7.2 | 通常の状況 | 緑青色・中 | 無臭 | 8.2 |  | 1.4 |  | 7.5 | 33 | <0.5 | 0.29 | 0.025 | 0.002 | [25 empty] | 0.05 | 0.12 | 0.17 | [8 empty] | 0.08 | 0.016 |  |  | 33.89 | <0.03 |  | 1.3
| 11:50 | 下層 | 曇り | 降雨なし |  | 19.6 |  |  | 7.9 | 流況: 通常の状況; 臭気: 無臭; ｐＨ: 8.2; ＣＯＤ: 1.6; ＤＯ: 7.1 |  |  | 0.25 | 0.021 | <0.0005 | [25 empty] | 0.05 | 0.12 | 0.17 | [8 empty] | 0.07 | 0.015 |  |  | 34.38
| 11:50 | 上層、下層の混合 | 曇り | 降雨なし |  |  |  |  | 4.2 | 流況: 通常の状況 | [5 empty] | <0.0005 | <0.01 | <0.0005 | <0.02 | <0.001 | <0.0005
2011-07-06 | 11:16 | 上層（表層） | 晴れ | 0mm以上 5mm未満 | 29.9 | 22.4 |  |  | 0.5 | 9.5 |  | 3.4 | 通常の状況 | 緑青色・中 | 無臭 | 8.2 |  | 2.2 |  | 8.3 | <2 | <0.5 | 0.29 | 0.024 | 0.0007 | [25 empty] | <0.01 | <0.01 | <0.10 | [8 empty] | 0.08 | 0.011 |  |  | 34 |  |  | 8.3
| 11:16 | 下層 | 晴れ | 0mm以上 5mm未満 |  | 21.9 |  |  | 8.5 | 流況: 通常の状況; 臭気: 無臭; ｐＨ: 8.2; ＣＯＤ: 2.3; ＤＯ: 8.3 |  |  | 0.34 | 0.028 | 0.0021 | [25 empty] | <0.01 | <0.01 | <0.10 | [8 empty] | 0.11 | 0.023 |  |  | 34.55
| 11:16 | 上層、下層の混合 | 晴れ | 0mm以上 5mm未満 |  |  |  |  | 4.5 | 流況: 通常の状況 | [23 empty] | <0.0005 | <0.0003 | <0.0003 | [13 empty] | <0.0005
2011-08-03 | 11:12 | 上層（表層） | 薄曇り | 降雨なし | 28.3 | 24.4 |  |  | 0.5 | 8.2 |  | 3.1 | 通常の状況 | 青緑色・濃（暗） | 無臭 | 8.5 |  | 3.5 |  | 10.9 | <2 | <0.5 | 0.87 | 0.016 | 0.0033 | [25 empty] | <0.01 | 0.01 | <0.10 | [8 empty] | 0.07 | 0.015 |  |  | 31.67 | <0.03 | <0.005 | 12
| 11:12 | 下層 | 薄曇り | 降雨なし |  | 23.3 |  |  | 7.2 | 流況: 通常の状況; 臭気: 無臭; ｐＨ: 8.3; ＣＯＤ: 2.2; ＤＯ: 7.9 |  |  | 0.73 | 0.015 | 0.0043 | [25 empty] | 0.01 | 0.01 | <0.10 | [8 empty] | 0.08 | 0.014 |  |  | 32.24
| 11:12 | 上層、下層の混合 | 薄曇り | 降雨なし |  |  |  |  | 3.9 | 流況: 通常の状況 | [5 empty] | <0.0005 | <0.01 | 0.0005 | <0.02 | <0.001 | <0.0005 |  | <0.0005 | <0.0002 | <0.0002 | <0.0002 | <0.0002 | <0.0002 | <0.0002 | <0.0002 | <0.0002 | <0.0002 | <0.0002 |  |  |  | <0.0002 | <0.001 | [5 empty] | <0.005 | <0.005 | 0.0016 | <0.02 | 0.0005 |  |  | <0.008
2011-09-14 | 11:30 | 上層（表層） | 快晴 | 降雨なし | 29.8 | 27.1 |  |  | 0.5 | 8.2 |  | 8 | 通常の状況 | 緑青色・淡（明） | 無臭 | 8.2 |  | 1.6 |  | 6.3 | <2 | <0.5 | 0.31 | 0.05 | 0.0032 | [25 empty] | <0.01 | 0.02 | <0.10 | [8 empty] | 0.1 | 0.026 |  |  | 31.87 |  |  | 0.7
| 11:30 | 下層 | 快晴 | 降雨なし |  | 26.3 |  |  | 7.2 | 流況: 通常の状況; 臭気: 無臭; ｐＨ: 8.2; ＣＯＤ: 1.3; ＤＯ: 5.7 |  |  | 0.27 | 0.047 | 0.0009 | [25 empty] | 0.01 | 0.03 | <0.10 | [8 empty] | 0.11 | 0.023 |  |  | 32.11
2011-10-05 | 11:22 | 上層（表層） | 雨 | 0mm以上 5mm未満 | 17.7 | 20.8 |  |  | 0.5 | 8.2 |  | 7.2 | 通常の状況 | 緑青色・中 | 無臭 | 8.1 |  | 1.5 |  | 6.7 | 49 | <0.5 | 0.42 | 0.043 | 0.0053 | [25 empty] | 0.02 | 0.14 | 0.19 | [8 empty] | 0.07 | 0.028 |  |  | 31.92 | <0.03 |  | 1.7
| 11:22 | 下層 | 雨 | 0mm以上 5mm未満 |  | 20.8 |  |  | 7.2 | 流況: 通常の状況; 臭気: 無臭; ｐＨ: 8.1; ＣＯＤ: 1.1; ＤＯ: 6.7 |  |  | 0.39 | 0.039 | 0.0027 | [25 empty] | 0.02 | 0.12 | 0.17 | [8 empty] | 0.05 | 0.03 |  |  | 32.22
| 11:22 | 上層、下層の混合 | 雨 | 0mm以上 5mm未満 |  |  |  |  | 3.9 | 流況: 通常の状況 | [5 empty] | <0.0005 | <0.01 | <0.0005 | <0.02 | <0.001 | <0.0005
2011-11-09 | 11:13 | 上層（表層） | 薄曇り | 5mm以上10mm未満 | 15 | 18.8 |  |  | 0.5 | 9.9 |  | 4.8 | 通常の状況 | 青緑色・濃（暗） | 無臭 | 8.3 |  | 1.9 |  | 9 | 17 | <0.5 | 0.35 | 0.025 | 0.0015 | [25 empty] | 0.01 | 0.1 | 0.15 | [8 empty] | 0.1 | 0.013 |  |  | 32.58 |  |  | 9.9
| 11:13 | 下層 | 薄曇り | 5mm以上10mm未満 |  | 19.1 |  |  | 8.9 | 流況: 通常の状況; 臭気: 無臭; ｐＨ: 8.3; ＣＯＤ: 1.6; ＤＯ: 8.1 |  |  | 0.28 | 0.022 | 0.0005 | [25 empty] | 0.01 | 0.08 | 0.13 | [8 empty] | 0.08 | 0.013 |  |  | 33.23
| 11:13 | 上層、下層の混合 | 薄曇り | 5mm以上10mm未満 |  |  |  |  | 4.7 | 流況: 通常の状況 | [20 empty] | <0.0002 | <0.0002 | [11 empty] | <0.005
2011-12-07 | 11:03 | 上層（表層） | 晴れ | 10mm以上20mm未満 | 10.8 | 14.1 |  |  | 0.5 | 9.1 |  | 9.1 | 通常の状況 | 緑青色・淡（明） | 無臭 | 8 |  | 1.1 |  | 7.7 | 33 | <0.5 | 0.53 | 0.051 | 0.0036 | [25 empty] | 0.03 | 0.24 | 0.29 | [8 empty] | <0.04 | 0.04 |  |  | 32.71 | <0.03 |  | <0.5
| 11:03 | 下層 | 晴れ | 10mm以上20mm未満 |  | 14.8 |  |  | 8.1 | 流況: 通常の状況; 臭気: 無臭; ｐＨ: 8; ＣＯＤ: 0.8; ＤＯ: 7.3 |  |  | 0.47 | 0.049 | 0.0072 | [25 empty] | 0.03 | 0.18 | 0.23 | [8 empty] | <0.04 | 0.038 |  |  | 33.3
| 11:03 | 上層、下層の混合 | 晴れ | 10mm以上20mm未満 |  |  |  |  | 4.3 | 流況: 通常の状況 | [5 empty] | <0.0005 | <0.01 | <0.0005 | <0.02 | 0.001 | <0.0005
2012-01-11 | 11:22 | 上層（表層） | 晴れ | 降雨なし | 8.6 | 11.9 |  |  | 0.5 | 9.2 |  | 7.6 | 通常の状況 | 緑青色・中 | 無臭 | 8.1 |  | 1.2 |  | 9 | <2 | <0.5 | 0.31 | 0.03 | 0.0037 | [25 empty] | 0.01 | 0.18 | 0.23 | [8 empty] | 0.04 | 0.02 |  |  | 34.01 |  |  | 2.6
| 11:22 | 下層 | 晴れ | 降雨なし |  | 11.8 |  |  | 8.2 | 流況: 通常の状況; 臭気: 無臭; ｐＨ: 8.1; ＣＯＤ: 1.1; ＤＯ: 8.9 |  |  | 0.29 | 0.031 | 0.0031 | [25 empty] | 0.01 | 0.19 | 0.24 | [8 empty] | 0.04 | 0.021 |  |  | 34.07
2012-02-03 | 11:28 | 上層（表層） | 晴れ | 降雨なし | 6.8 | 13.3 |  |  | 0.5 | 8.3 |  | 8.3 | 通常の状況 | 緑青色・淡（明） | 無臭 | 8.1 |  | 0.8 |  | 7.9 | <2 | <0.5 | 0.19 | 0.016 | 0.001 | [25 empty] | 0.01 | 0.1 | 0.15 | [8 empty] | 0.06 | 0.014 |  |  | 34.99 | <0.03 | <0.005 | <0.5
| 11:28 | 下層 | 晴れ | 降雨なし |  | 13 |  |  | 7.3 | 流況: 通常の状況; 臭気: 無臭; ｐＨ: 8.1; ＣＯＤ: 0.9; ＤＯ: 8.2 |  |  | 0.19 | 0.019 | 0.0007 | [25 empty] | 0.01 | 0.1 | 0.15 | [8 empty] | 0.07 | 0.014 |  |  | 34.94
| 11:28 | 上層、下層の混合 | 晴れ | 降雨なし |  |  |  |  | 3.9 | 流況: 通常の状況 | [5 empty] | <0.0005 | <0.01 | <0.0005 | <0.02 | 0.001 | <0.0005 |  | <0.0005 | <0.0002 | <0.0002 | <0.0002 | <0.0002 | <0.0002 | <0.0002 | <0.0002 | <0.0002 | <0.0002 | <0.0002 |  |  |  | <0.0002 | <0.001 | [5 empty] | <0.005 | <0.005 | 0.0012 | <0.02 | <0.0005 |  |  | <0.008
2012-03-07 | 11:03 | 上層（表層） | 曇り | 10mm以上20mm未満 | 13.1 | 12 |  |  | 0.5 | 8.3 |  | 5.2 | 通常の状況 | 緑青色・中 | 無臭 | 8.1 |  | 1.5 |  | 8.3 | 4 | <0.5 | 0.54 | 0.029 | 0.0016 | [25 empty] | 0.02 | 0.29 | 0.34 | [8 empty] | 0.1 | 0.024 |  |  | 33.11 |  |  | 0.6
| 11:03 | 下層 | 曇り | 10mm以上20mm未満 |  | 12.1 |  |  | 7.3 | 流況: 通常の状況; 臭気: 無臭; ｐＨ: 8.1; ＣＯＤ: 1.4; ＤＯ: 7.8 |  |  | 0.48 | 0.029 | 0.0015 | [25 empty] | 0.02 | 0.23 | 0.28 | [8 empty] | 0.11 | 0.025 |  |  | 33.71
| 11:03 | 上層、下層の混合 | 曇り | 10mm以上20mm未満 |  |  |  |  | 3.9 | 流況: 通常の状況 | [23 empty] | <0.0005 | <0.0003 | <0.0003 | [13 empty] | <0.0005

## 久里浜港内
水域名称 | 東京湾 | 地点名称 | 久里浜港内 (14-609-01) | 類型名称 | 海域B | 測定機関名称 | 横須賀市
測定項目 | 採取時刻 | 採取位置 | 天候 | 前日天候 | 気温 | 水温 | 流速 | 流量 | 採取水深 | 全水深 | 透視度 | 透明度 | 流況 | 色相 | 臭気 | ｐＨ | ＢＯＤ | ＣＯＤ | ＳＳ | ＤＯ | 大腸菌群数 | ｎ-ヘキサン抽出物質 | 全窒素 | 全りん | 全亜鉛 | カドミウム | 全シアン | 鉛 | 六価クロム | 砒素 | 総水銀 | アルキル水銀 | ＰＣＢ | ジクロロメタン | 四塩化炭素 | 1，2-ジクロロエタン | 1，1-ジクロロエチレン | ｼｽ-1，2-ジクロロエチレン | 1，1，1-トリクロロエタン | 1，1，2-トリクロロエタン | トリクロロエチレン | テトラクロロエチレン | 1，3-ジクロロプロペン | チウラム | シマジン | チオベンカルブ | ベンゼン | セレン | ふっ素 | ほう素 | 亜硝酸性窒素 | 硝酸性窒素 | 亜硝酸性窒素及び硝酸性窒素 | 1，4-ジオキサン | フェノール類 | 銅 | 溶解性鉄 | 溶解性マンガン | クロム | ＥＰＮ | ニッケル | アンモニア性窒素 | りん酸態りん | 電気伝導率 | 塩化物イオン | 塩分 | 陰イオン界面活性剤 | 非イオン界面活性剤 | クロロフィルａ | トリハロメタン生成能 | クロロホルム生成能 | ブロモジクロロメタン生成能 | ジブロモクロロメタン生成能 | ブロモホルム生成能 | 有機りん
単位 | 時：分 |  |  |  | ℃ | ℃ | m/s | m3/s | ｍ | ｍ | ㎝ | ｍ |  |  |  |  | ㎎/L | ㎎/L | ㎎/L | ㎎/L | MPN/100mL | ㎎/L | ㎎/L | ㎎/L | ㎎/L | ㎎/L | ㎎/L | ㎎/L | ㎎/L | ㎎/L | ㎎/L | ㎎/L | ㎎/L | ㎎/L | ㎎/L | ㎎/L | ㎎/L | ㎎/L | ㎎/L | ㎎/L | ㎎/L | ㎎/L | ㎎/L | ㎎/L | ㎎/L | ㎎/L | ㎎/L | ㎎/L | ㎎/L | ㎎/L | ㎎/L | ㎎/L | ㎎/L | ㎎/L | ㎎/L | ㎎/L | ㎎/L | ㎎/L | ㎎/L | ㎎/L | ㎎/L | ㎎/L | ㎎/L | mS/m | ㎎/L | ‰ | ㎎/L | ㎎/L | μg/L | ㎎/L | ㎎/L | ㎎/L | ㎎/L | ㎎/L | ㎎/L
採取年月日
2011-04-13 | 11:05 | 上層（表層） | 快晴 | 0mm以上 5mm未満 | 14.8 | 14.8 |  |  | 0.5 | 9.3 |  | 5.2 | 通常の状況 | 緑青色・中 | 無臭 | 8.2 |  | 1.6 |  | 8.9 | 4 | <0.5 | 0.33 | 0.021 | 0.0022 | [25 empty] | 0.07 | 0.13 | 0.2 | [8 empty] | 0.04 | 0.008 |  |  | 34.03 | <0.03 |  | 3.4
| 11:05 | 下層 | 快晴 | 0mm以上 5mm未満 |  | 14 |  |  | 8.3 | 流況: 通常の状況; 臭気: 無臭; ｐＨ: 8.2; ＣＯＤ: 1.6; ＤＯ: 9 |  |  | 0.33 | 0.018 | 0.0015 | [25 empty] | 0.06 | 0.11 | 0.17 | [8 empty] | <0.04 | 0.009 |  |  | 34.09
| 11:05 | 上層、下層の混合 | 快晴 | 0mm以上 5mm未満 |  |  |  |  | 4.4 | 流況: 通常の状況 | [5 empty] | <0.0005 | <0.01 | <0.0005 | <0.02 | <0.001 | <0.0005
2011-05-11 | 11:10 | 上層（表層） | 雨 | 10mm以上20mm未満 | 14.3 | 16.8 |  |  | 0.5 | 8 |  | 3.1 | 通常の状況 | 緑青色・濃（暗） | 無臭 | 8.2 |  | 2.3 |  | 7.7 | 4900 | <0.5 | 0.55 | 0.043 | 0.0039 | [25 empty] | 0.1 | 0.19 | 0.29 | [8 empty] | 0.15 | 0.029 |  |  | 30.62 |  |  | <0.5
| 11:10 | 下層 | 雨 | 10mm以上20mm未満 |  | 16.1 |  |  | 7 | 流況: 通常の状況; 臭気: 無臭; ｐＨ: 8.2; ＣＯＤ: 1.5; ＤＯ: 7.4 |  |  | 0.36 | 0.029 | 0.0014 | [25 empty] | 0.09 | 0.16 | 0.25 | [8 empty] | 0.1 | 0.019 |  |  | 32.95
| 11:10 | 上層、下層の混合 | 雨 | 10mm以上20mm未満 |  |  |  |  | 3.8 | 流況: 通常の状況 | [20 empty] | <0.0002 | <0.0002 | [11 empty] | <0.005
2011-06-08 | 11:03 | 上層（表層） | 曇り | 降雨なし | 19 | 19.5 |  |  | 0.5 | 8 |  | 5.5 | 重油等（事故）の流出があった | 緑青色・中 | 無臭 | 8.1 |  | 2.2 |  | 7.2 | 220 | <0.5 | 0.77 | 0.05 | 0.0093 | [25 empty] | 0.1 | 0.31 | 0.41 | [8 empty] | 0.23 | 0.042 |  |  | 30.29 | <0.03 |  | 2.5
| 11:03 | 下層 | 曇り | 降雨なし |  | 19.2 |  |  | 7 | 流況: 重油等（事故）の流出があった; 臭気: 無臭; ｐＨ: 8.2; ＣＯＤ: 1.5; ＤＯ: 7.4 |  |  | 0.28 | 0.026 | 0.0078 | [25 empty] | 0.05 | 0.14 | 0.19 | [8 empty] | 0.08 | 0.021 |  |  | 34.07
| 11:03 | 上層、下層の混合 | 曇り | 降雨なし |  |  |  |  | 3.8 | 流況: 重油等（事故）の流出があった | [5 empty] | <0.0005 | <0.01 | 0.0006 | <0.02 | <0.001 | <0.0005
2011-07-06 | 10:37 | 上層（表層） | 晴れ | 0mm以上 5mm未満 | 29.3 | 22.2 |  |  | 0.5 | 7.8 |  | 3.5 | 通常の状況 | 緑青色・中 | 無臭 | 8.2 |  | 2.1 |  | 7.8 | 33 | <0.5 | 0.39 | 0.026 | 0.0013 | [25 empty] | <0.01 | 0.05 | 0.1 | [8 empty] | 0.07 | 0.019 |  |  | 33.47 |  |  | 7.5
| 10:37 | 下層 | 晴れ | 0mm以上 5mm未満 |  | 21.2 |  |  | 6.8 | 流況: 通常の状況; 臭気: 無臭; ｐＨ: 8.1; ＣＯＤ: 2; ＤＯ: 7.7 |  |  | 0.37 | 0.027 | 0.0023 | [25 empty] | <0.01 | 0.03 | <0.10 | [8 empty] | 0.04 | 0.022 |  |  | 34.07
| 10:37 | 上層、下層の混合 | 晴れ | 0mm以上 5mm未満 |  |  |  |  | 3.7 | 流況: 通常の状況 | [23 empty] | <0.0005 | <0.0003 | <0.0003 | [13 empty] | <0.0005
2011-08-03 | 10:44 | 上層（表層） | 晴れ | 降雨なし | 28.8 | 24.4 |  |  | 0.5 | 7.8 |  | 3.2 | 通常の状況 | 緑青色・濃（暗） | 無臭 | 8.4 |  | 2.6 |  | 8.6 | <2 | <0.5 | 1.1 | 0.022 | 0.0026 | [25 empty] | 0.01 | 0.04 | <0.10 | [8 empty] | 0.07 | 0.017 |  |  | 31.76 | <0.03 | <0.005 | 10
| 10:44 | 下層 | 晴れ | 降雨なし |  | 23.2 |  |  | 6.8 | 流況: 通常の状況; 臭気: 無臭; ｐＨ: 8.4; ＣＯＤ: 2.6; ＤＯ: 7.9 |  |  | 0.86 | 0.014 | 0.003 | [25 empty] | 0.01 | 0.04 | <0.10 | [8 empty] | 0.06 | 0.013 |  |  | 32.26
| 10:44 | 上層、下層の混合 | 晴れ | 降雨なし |  |  |  |  | 3.7 | 流況: 通常の状況 | [5 empty] | <0.0005 | <0.01 | <0.0005 | <0.02 | <0.001 | <0.0005 |  | <0.0005 | <0.0002 | <0.0002 | <0.0002 | <0.0002 | <0.0002 | <0.0002 | <0.0002 | <0.0002 | <0.0002 | <0.0002 |  |  |  | <0.0002 | <0.001 | [5 empty] | <0.005 | <0.005 | 0.0006 | <0.02 | <0.0005 |  |  | <0.008
2011-09-14 | 11:00 | 上層（表層） | 快晴 | 降雨なし | 29.8 | 26.9 |  |  | 0.5 | 8.3 |  | 7.5 | 通常の状況 | 緑青色・淡（明） | 無臭 | 8.2 |  | 1.4 |  | 6.1 | 2 | <0.5 | 0.27 | 0.041 | 0.0016 | [25 empty] | 0.01 | 0.03 | <0.10 | [8 empty] | 0.09 | 0.019 |  |  | 31.96 |  |  | <0.5
| 11:00 | 下層 | 快晴 | 降雨なし |  | 26 |  |  | 7.3 | 流況: 通常の状況; 臭気: 無臭; ｐＨ: 8.1; ＣＯＤ: 1.2; ＤＯ: 5.5 |  |  | 0.32 | 0.041 | 0.0053 | [25 empty] | 0.01 | 0.05 | 0.1 | [8 empty] | 0.11 | 0.024 |  |  | 32.31
2011-10-05 | 10:53 | 上層（表層） | 曇り | 0mm以上 5mm未満 | 17.9 | 20.5 |  |  | 0.5 | 8.6 |  | 5 | 通常の状況 | 緑青色・中 | 無臭 | 8.1 |  | 1.5 |  | 6.4 | 79 | <0.5 | 0.69 | 0.048 | 0.0039 | [25 empty] | 0.03 | 0.24 | 0.29 | [8 empty] | 0.15 | 0.038 |  |  | 30.97 | <0.03 |  | 1.6
| 10:53 | 下層 | 曇り | 0mm以上 5mm未満 |  | 21 |  |  | 7.6 | 流況: 通常の状況; 臭気: 無臭; ｐＨ: 8.1; ＣＯＤ: 1.1; ＤＯ: 6.3 |  |  | 0.55 | 0.043 | 0.0025 | [25 empty] | 0.03 | 0.19 | 0.24 | [8 empty] | 0.08 | 0.034 |  |  | 31.7
| 10:53 | 上層、下層の混合 | 曇り | 0mm以上 5mm未満 |  |  |  |  | 4.1 | 流況: 通常の状況 | [5 empty] | <0.0005 | <0.01 | <0.0005 | <0.02 | <0.001 | <0.0005
2011-11-09 | 10:37 | 上層（表層） | 薄曇り | 5mm以上10mm未満 | 14.8 | 19.2 |  |  | 0.5 | 7.9 |  | 4.3 | 通常の状況 | 青緑色・濃（暗） | 無臭 | 8.3 |  | 2 |  | 8 | 49 | <0.5 | 0.48 | 0.04 | 0.0016 | [25 empty] | 0.02 | 0.22 | 0.27 | [8 empty] | 0.11 | 0.031 |  |  | 31.92 |  |  | 9.2
| 10:37 | 下層 | 薄曇り | 5mm以上10mm未満 |  | 19.4 |  |  | 6.9 | 流況: 通常の状況; 臭気: 無臭; ｐＨ: 8.3; ＣＯＤ: 1.8; ＤＯ: 8 |  |  | 0.34 | 0.027 | 0.0029 | [25 empty] | 0.01 | 0.11 | 0.16 | [8 empty] | 0.09 | 0.017 |  |  | 33.09
| 10:37 | 上層、下層の混合 | 薄曇り | 5mm以上10mm未満 |  |  |  |  | 3.7 | 流況: 通常の状況 | [20 empty] | <0.0002 | <0.0002 | [11 empty] | <0.005
2011-12-07 | 10:28 | 上層（表層） | 薄曇り | 10mm以上20mm未満 | 10.2 | 14.9 |  |  | 0.5 | 7.9 |  | 5.3 | 通常の状況 | 緑青色・中 | 無臭 | 8 |  | 1.3 |  | 7.5 | 79 | <0.5 | 0.62 | 0.062 | 0.0063 | [25 empty] | 0.04 | 0.26 | 0.31 | [8 empty] | 0.08 | 0.05 |  |  | 31.97 | <0.03 |  | <0.5
| 10:28 | 下層 | 薄曇り | 10mm以上20mm未満 |  | 15 |  |  | 6.9 | 流況: 通常の状況; 臭気: 無臭; ｐＨ: 8; ＣＯＤ: 1; ＤＯ: 7.4 |  |  | 0.52 | 0.053 | 0.006 | [25 empty] | 0.03 | 0.21 | 0.26 | [8 empty] | <0.04 | 0.043 |  |  | 32.89
| 10:28 | 上層、下層の混合 | 薄曇り | 10mm以上20mm未満 |  |  |  |  | 3.7 | 流況: 通常の状況 | [5 empty] | <0.0005 | <0.01 | <0.0005 | <0.02 | <0.001 | <0.0005
2012-01-11 | 10:45 | 上層（表層） | 晴れ | 降雨なし | 8 | 13 |  |  | 0.5 | 7.6 |  | 6.4 | 通常の状況 | 緑青色・淡（明） | 無臭 | 8.1 |  | 1 |  | 8.4 | 2 | <0.5 | 0.28 | 0.032 | 0.0024 | [25 empty] | 0.01 | 0.19 | 0.24 | [8 empty] | 0.04 | 0.024 |  |  | 34.46 |  |  | 3.1
| 10:45 | 下層 | 晴れ | 降雨なし |  | 13.1 |  |  | 6.6 | 流況: 通常の状況; 臭気: 無臭; ｐＨ: 8.1; ＣＯＤ: 1.3; ＤＯ: 8.2 |  |  | 0.3 | 0.034 | 0.0013 | [25 empty] | 0.01 | 0.18 | 0.23 | [8 empty] | <0.04 | 0.024 |  |  | 34.44
2012-02-03 | 11:02 | 上層（表層） | 晴れ | 降雨なし | 6.7 | 13.2 |  |  | 0.5 | 8.3 |  | 6.3 | 通常の状況 | 緑青色・淡（明） | 無臭 | 8.1 |  | 1 |  | 7.8 | 4 | <0.5 | 0.25 | 0.026 | 0.0037 | [25 empty] | 0.02 | 0.13 | 0.18 | [8 empty] | 0.08 | 0.022 |  |  | 34.75 | <0.03 | <0.005 | <0.5
| 11:02 | 下層 | 晴れ | 降雨なし |  | 12.8 |  |  | 7.3 | 流況: 通常の状況; 臭気: 無臭; ｐＨ: 8.1; ＣＯＤ: 1.2; ＤＯ: 7.9 |  |  | 0.25 | 0.031 | 0.0039 | [25 empty] | 0.02 | 0.14 | 0.19 | [8 empty] | 0.08 | 0.025 |  |  | 34.69
| 11:02 | 上層、下層の混合 | 晴れ | 降雨なし |  |  |  |  | 3.9 | 流況: 通常の状況 | [5 empty] | <0.0005 | <0.01 | <0.0005 | <0.02 | 0.001 | <0.0005 |  | <0.0005 | <0.0002 | <0.0002 | <0.0002 | <0.0002 | <0.0002 | <0.0002 | <0.0002 | <0.0002 | <0.0002 | <0.0002 |  |  |  | <0.0002 | <0.001 | [5 empty] | <0.005 | <0.005 | 0.0012 | <0.02 | <0.0005 |  |  | <0.008
2012-03-07 | 10:38 | 上層（表層） | 曇り | 10mm以上20mm未満 | 13.4 | 12.3 |  |  | 0.5 | 8.3 |  | 3.2 | 通常の状況 | 緑青色・中 | 無臭 | 8.1 |  | 1.7 |  | 8.1 | 79 | <0.5 | 0.73 | 0.039 | 0.0039 | [25 empty] | 0.02 | 0.4 | 0.45 | [8 empty] | 0.1 | 0.033 |  |  | 31.8 |  |  | 1.2
| 10:38 | 下層 | 曇り | 10mm以上20mm未満 |  | 12.3 |  |  | 7.3 | 流況: 通常の状況; 臭気: 無臭; ｐＨ: 8.1; ＣＯＤ: 1.5; ＤＯ: 8.1 |  |  | 0.5 | 0.03 | 0.001 | [25 empty] | 0.02 | 0.24 | 0.29 | [8 empty] | 0.09 | 0.026 |  |  | 33.51
| 10:38 | 上層、下層の混合 | 曇り | 10mm以上20mm未満 |  |  |  |  | 3.9 | 流況: 通常の状況 | [23 empty] | <0.0005 | <0.0003 | <0.0003 | [13 empty] | <0.0005

## 中の瀬北
水域名称 | 東京湾 | 地点名称 | 中の瀬北 (14-610-01) | 類型名称 | 海域A | 測定機関名称 | 神奈川県
測定項目 | 採取時刻 | 採取位置 | 天候 | 前日天候 | 気温 | 水温 | 流速 | 流量 | 採取水深 | 全水深 | 透視度 | 透明度 | 流況 | 色相 | 臭気 | ｐＨ | ＢＯＤ | ＣＯＤ | ＳＳ | ＤＯ | 大腸菌群数 | ｎ-ヘキサン抽出物質 | 全窒素 | 全りん | 全亜鉛 | カドミウム | 全シアン | 鉛 | 六価クロム | 砒素 | 総水銀 | アルキル水銀 | ＰＣＢ | ジクロロメタン | 四塩化炭素 | 1，2-ジクロロエタン | 1，1-ジクロロエチレン | ｼｽ-1，2-ジクロロエチレン | 1，1，1-トリクロロエタン | 1，1，2-トリクロロエタン | トリクロロエチレン | テトラクロロエチレン | 1，3-ジクロロプロペン | チウラム | シマジン | チオベンカルブ | ベンゼン | セレン | ふっ素 | ほう素 | 亜硝酸性窒素 | 硝酸性窒素 | 亜硝酸性窒素及び硝酸性窒素 | 1，4-ジオキサン | フェノール類 | 銅 | 溶解性鉄 | 溶解性マンガン | クロム | ＥＰＮ | ニッケル | アンモニア性窒素 | りん酸態りん | 電気伝導率 | 塩化物イオン | 塩分 | 陰イオン界面活性剤 | 非イオン界面活性剤 | クロロフィルａ | トリハロメタン生成能 | クロロホルム生成能 | ブロモジクロロメタン生成能 | ジブロモクロロメタン生成能 | ブロモホルム生成能 | 有機りん
単位 | 時：分 |  |  |  | ℃ | ℃ | m/s | m3/s | ｍ | ｍ | ㎝ | ｍ |  |  |  |  | ㎎/L | ㎎/L | ㎎/L | ㎎/L | MPN/100mL | ㎎/L | ㎎/L | ㎎/L | ㎎/L | ㎎/L | ㎎/L | ㎎/L | ㎎/L | ㎎/L | ㎎/L | ㎎/L | ㎎/L | ㎎/L | ㎎/L | ㎎/L | ㎎/L | ㎎/L | ㎎/L | ㎎/L | ㎎/L | ㎎/L | ㎎/L | ㎎/L | ㎎/L | ㎎/L | ㎎/L | ㎎/L | ㎎/L | ㎎/L | ㎎/L | ㎎/L | ㎎/L | ㎎/L | ㎎/L | ㎎/L | ㎎/L | ㎎/L | ㎎/L | ㎎/L | ㎎/L | ㎎/L | ㎎/L | mS/m | ㎎/L | ‰ | ㎎/L | ㎎/L | μg/L | ㎎/L | ㎎/L | ㎎/L | ㎎/L | ㎎/L | ㎎/L
採取年月日
2011-04-13 | 10:50 | 上層（表層） | 晴れ | 降雨なし | 13.9 | 14 |  |  | 0.5 | 31 |  | 2.9 | 通常の状況 | 灰黄緑色・濃（暗） | 無臭 | 8.5 |  | 2.1 |  | 9.6 |  |  | 0.4 | 0.024 | 0.0032 | [25 empty] | 0.02 | 0.15 | 0.2 | [8 empty] | <0.04 | 0.014 |  |  | 32.27 |  |  | 6.9
| 10:50 | 下層 | 晴れ | 降雨なし |  | 14 |  |  | 30 | 流況: 通常の状況; 臭気: 無臭; ｐＨ: 8.3; ＣＯＤ: 1.7; ＤＯ: 7.6 |  |  | 0.38 | 0.023 | 0.0039 | [25 empty] | 0.02 | 0.11 | 0.16 | [8 empty] | 0.06 | 0.02 |  |  | 33.56
| 10:50 | 上層、下層の混合 | 晴れ | 降雨なし |  |  |  |  | 15.3 | 流況: 通常の状況
2011-05-11 | 11:20 | 上層（表層） | 雨 | 10mm以上20mm未満 | 15.2 | 17 |  |  | 0.5 | 30.6 |  | 4.1 | 通常の状況 | 灰黄緑色・濃（暗） | 無臭 | 8.4 |  | 2.9 |  | 8.1 | <2 | <0.5 | 0.41 | 0.029 | ― | [25 empty] | 0.01 | 0.12 | 0.17 | [8 empty] | 0.05 | 0.014 |  |  | 32.06 |  |  | 5.9
| 11:20 | 下層 | 雨 | 10mm以上20mm未満 |  | 15 |  |  | 29.6 | 流況: 通常の状況; 臭気: 無臭; ｐＨ: 8.2; ＣＯＤ: 2.2; ＤＯ: 6 |  |  | 0.37 | 0.048 | ― | [25 empty] | 0.01 | 0.11 | 0.16 | [8 empty] | 0.06 | 0.042 |  |  | 34
| 11:20 | 上層、下層の混合 | 雨 | 10mm以上20mm未満 |  |  |  |  | 15.1 | 流況: 通常の状況
2011-06-08 | 11:00 | 上層（表層） | 曇り | 降雨なし | 19 | 20.2 |  |  | 0.5 | 31.1 |  | 2.7 | 通常の状況 | 緑褐色・中 | 無臭 | 8.6 |  | 3.7 |  | 10.4 |  |  | 0.45 | 0.042 | 0.0066 | [25 empty] | 0.01 | 0.09 | 0.14 | [8 empty] | <0.04 | 0.023 |  |  | 28.82 | <0.03 |  | 11
| 11:00 | 下層 | 曇り | 降雨なし |  | 18.6 |  |  | 30.1 | 流況: 通常の状況; 臭気: 無臭; ｐＨ: 8.2; ＣＯＤ: 1.1; ＤＯ: 4.3 |  |  | 0.27 | 0.052 | 0.0052 | [25 empty] | 0.02 | 0.08 | 0.13 | [8 empty] | 0.05 | 0.048 |  |  | 33.77
| 11:00 | 上層、下層の混合 | 曇り | 降雨なし |  |  |  |  | 15.3 | 流況: 通常の状況 | [5 empty] | <0.0005 | <0.01 | <0.0005 | <0.02 | <0.005 | <0.0005 |  | <0.0005 | <0.0001 | <0.0001 | <0.0001 | <0.0001 | <0.0001 | <0.0001 | <0.0001 | <0.0001 | <0.0001 | <0.0001 |  |  |  | <0.0001 | <0.002 | [5 empty] | <0.005 | <0.005 | 0.0032 | <0.02 | <0.01 |  |  | <0.008
2011-07-06 | 11:30 | 上層（表層） | 晴れ | 0mm以上 5mm未満 | 30.3 | 27.1 |  |  | 0.5 | 30.4 |  | 2 | 赤潮（またはアオコ等）が発生している | 緑褐色・中 | 無臭 | 8.7 |  | 4.5 |  | 9 |  |  | 0.43 | 0.036 | ― | [25 empty] | <0.01 | 0.03 | <0.10 | [8 empty] | <0.04 | 0.01 |  |  | 29.51 |  |  | 11
| 11:30 | 下層 | 晴れ | 0mm以上 5mm未満 |  | 20 |  |  | 29.4 | 流況: 赤潮（またはアオコ等）が発生している; 臭気: 無臭; ｐＨ: 8.2; ＣＯＤ: 1.2; ＤＯ: 3.8 |  |  | 0.33 | 0.05 | ― | [25 empty] | 0.01 | 0.11 | 0.16 | [8 empty] | 0.04 | 0.042 |  |  | 33.5
| 11:30 | 上層、下層の混合 | 晴れ | 0mm以上 5mm未満 |  |  |  |  | 15 | 流況: 赤潮（またはアオコ等）が発生している | [23 empty] | <0.0005 | <0.0003 | <0.0003 | [13 empty] | <0.0005
2011-08-03 | 11:20 | 上層（表層） | 晴れ | 降雨なし | 27.9 | 25.2 |  |  | 0.5 | 31 |  | 1.9 | 赤潮（またはアオコ等）が発生している | 緑褐色・中 | 無臭 | 8.7 |  | 5.6 |  | 12.6 | 8 | <0.5 | 0.68 | 0.059 | 0.0047 | [25 empty] | 0.02 | 0.24 | 0.29 | [8 empty] | <0.04 | 0.027 |  |  | 24.85 |  |  | 43
| 11:20 | 下層 | 晴れ | 降雨なし |  | 17.7 |  |  | 30 | 流況: 赤潮（またはアオコ等）が発生している; 臭気: 無臭; ｐＨ: 8.1; ＣＯＤ: 1.3; ＤＯ: 5.7 |  |  | 0.29 | 0.033 | 0.0026 | [25 empty] | 0.01 | 0.1 | 0.15 | [8 empty] | <0.04 | 0.032 |  |  | 33.55
| 11:20 | 上層、下層の混合 | 晴れ | 降雨なし |  |  |  |  | 15.3 | 流況: 赤潮（またはアオコ等）が発生している
2011-09-14 | 11:10 | 上層（表層） | 晴れ | 降雨なし | 27.7 | 27 |  |  | 0.5 | 30.9 |  | 10.9 | 通常の状況 | 緑色・濃（暗） | 無臭 | 8.5 |  | 2.6 |  | 6.6 |  |  | 0.38 | 0.025 | 0.0053 | [25 empty] | 0.02 | 0.03 | <0.10 | [8 empty] | <0.04 | 0.01 |  |  | 28.76 |  |  | 0.5
| 11:10 | 下層 | 晴れ | 降雨なし |  | 23 |  |  | 29.9 | 流況: 通常の状況; 臭気: 無臭; ｐＨ: 8; ＣＯＤ: 1.2; ＤＯ: 2 |  |  | 0.36 | 0.086 | 0.0085 | [25 empty] | 0.03 | 0.08 | 0.13 | [8 empty] | 0.06 | 0.082 |  |  | 33.21
2011-10-05 | 12:00 | 上層（表層） | 雨 | 降雨なし | 16.6 | 21.7 |  |  | 0.5 | 30.8 |  | 6.3 | 通常の状況 | 緑色・濃（暗） | 無臭 | 8.4 |  | 2.1 |  | 7.7 |  |  | 0.37 | 0.041 | ― | [25 empty] | 0.03 | 0.12 | 0.17 | [8 empty] | <0.04 | 0.02 |  |  | 29.92 |  |  | 1.5
| 12:00 | 下層 | 雨 | 降雨なし |  | 22.1 |  |  | 29.8 | 流況: 通常の状況; 臭気: 無臭; ｐＨ: 8.3; ＣＯＤ: 1.3; ＤＯ: 6.2 |  |  | 0.17 | 0.025 | ― | [25 empty] | 0.02 | 0.05 | 0.1 | [8 empty] | <0.04 | 0.016 |  |  | 34.04
| 12:00 | 上層、下層の混合 | 雨 | 降雨なし |  |  |  |  | 15.2 | 流況: 通常の状況
2011-11-09 | 8:35 | 上層（表層） | 曇り | 5mm以上10mm未満 | 13.5 | 18.1 |  |  | 0.5 | 30.4 |  | 2.9 | 通常の状況 | 緑褐色・中 | 無臭 | 8.4 |  | 2.5 |  | 9.5 | <2 | <0.5 | 0.31 | 0.031 | ― | [25 empty] | 0.02 | 0.08 | 0.13 | [8 empty] | <0.04 | 0.02 |  |  | 31.64 |  |  | 26
| 8:35 | 下層 | 曇り | 5mm以上10mm未満 |  | 18.6 |  |  | 29.4 | 流況: 通常の状況; 臭気: 無臭; ｐＨ: 8.1; ＣＯＤ: 1; ＤＯ: 5.3 |  |  | 0.19 | 0.035 | ― | [25 empty] | 0.03 | 0.12 | 0.17 | [8 empty] | <0.04 | 0.016 |  |  | 33.79
| 8:35 | 上層、下層の混合 | 曇り | 5mm以上10mm未満 |  |  |  |  | 15 | 流況: 通常の状況
2011-12-07 | 11:07 | 上層（表層） | 曇り | 10mm以上20mm未満 | 12.2 | 16.2 |  |  | 0.5 | 31 |  | 11.2 | 通常の状況 | 緑色・濃（暗） | 無臭 | 8.1 |  | 1.2 |  | 8 |  |  | 0.47 | 0.053 | 0.0085 | [25 empty] | 0.03 | 0.27 | 0.32 | [8 empty] | 0.07 | 0.04 |  |  | 31.97 |  |  | <0.5
| 11:07 | 下層 | 曇り | 10mm以上20mm未満 |  | 17.2 |  |  | 30 | 流況: 通常の状況; 臭気: 無臭; ｐＨ: 8.1; ＣＯＤ: 1.1; ＤＯ: 7.5 |  |  | 0.24 | 0.034 | 0.0077 | [25 empty] | 0.02 | 0.11 | 0.16 | [8 empty] | <0.04 | 0.022 |  |  | 32.18
| 11:07 | 上層、下層の混合 | 曇り | 10mm以上20mm未満 |  |  |  |  | 15.3 | 流況: 通常の状況
2012-01-11 | 10:30 | 上層（表層） | 晴れ | 降雨なし | 7.2 | 11.2 |  |  | 0.5 | 31.3 |  | 3.9 | 通常の状況 | 灰黄緑色・濃（暗） | 無臭 | 8.2 |  | 1.2 |  | 10.4 |  |  | 0.48 | 0.032 | ― | [25 empty] | 0.03 | 0.3 | 0.35 | [8 empty] | <0.04 | 0.018 |  |  | 32.61 |  |  | 7.1
| 10:30 | 下層 | 晴れ | 降雨なし |  | 11.6 |  |  | 30.3 | 流況: 通常の状況; 臭気: 無臭; ｐＨ: 8.2; ＣＯＤ: 1; ＤＯ: 9.2 |  |  | 0.46 | 0.04 | ― | [25 empty] | 0.03 | 0.28 | 0.33 | [8 empty] | <0.04 | 0.023 |  |  | 32.86
| 10:30 | 上層、下層の混合 | 晴れ | 降雨なし |  |  |  |  | 15.4 | 流況: 通常の状況
2012-02-09 | 11:15 | 上層（表層） | 晴れ | 0mm以上 5mm未満 | 7.2 | 8.2 |  |  | 0.5 | 30.9 |  | 9 | 通常の状況 | 緑色・濃（暗） | 無臭 | 8.2 |  | 1.5 |  | 9.4 | <2 | <0.5 | 0.6 | 0.03 | 0.0068 | [25 empty] | 0.03 | 0.35 | 0.4 | [8 empty] | 0.13 | 0.018 |  |  | 32.14 | <0.03 |  | 0.7
| 11:15 | 下層 | 晴れ | 0mm以上 5mm未満 |  | 9.5 |  |  | 29.9 | 流況: 通常の状況; 臭気: 無臭; ｐＨ: 8.2; ＣＯＤ: 1.3; ＤＯ: 8.8 |  |  | 0.47 | 0.026 | 0.0069 | [25 empty] | 0.03 | 0.29 | 0.34 | [8 empty] | 0.07 | 0.016 |  |  | 32.56
| 11:15 | 上層、下層の混合 | 晴れ | 0mm以上 5mm未満 |  |  |  |  | 15.2 | 流況: 通常の状況 | [5 empty] | <0.0005 | <0.01 | <0.0005 | <0.02 | <0.005 | <0.0005 |  | <0.0005 | <0.0001 | <0.0001 | <0.0001 | <0.0001 | <0.0001 | <0.0001 | <0.0001 | <0.0001 | <0.0001 | <0.0001 |  |  |  | <0.0001 | <0.002 | [5 empty] | <0.005 | <0.005 | 0.003 | <0.02 | <0.01 |  |  | <0.008
2012-03-07 | 11:40 | 上層（表層） | 曇り | 10mm以上20mm未満 | 9.4 | 10.1 |  |  | 0.5 | 30.9 |  | 5 | 通常の状況 | 灰黄緑色・濃（暗） | 無臭 | 8.2 |  | 2.5 |  | 10.4 |  |  | 0.8 | 0.042 | 0.0062 | [25 empty] | 0.04 | 0.4 | 0.45 | [8 empty] | 0.1 | 0.021 |  |  | 30.7 |  |  | 3
| 11:40 | 下層 | 曇り | 10mm以上20mm未満 |  | 11.5 |  |  | 29.9 | 流況: 通常の状況; 臭気: 無臭; ｐＨ: 8.1; ＣＯＤ: 1.5; ＤＯ: 8.6 |  |  | 0.45 | 0.028 | 0.0061 | [25 empty] | 0.03 | 0.23 | 0.28 | [8 empty] | 0.06 | 0.017 |  |  | 32.69
| 11:40 | 上層、下層の混合 | 曇り | 10mm以上20mm未満 |  |  |  |  | 15.2 | 流況: 通常の状況 | [23 empty] | <0.0005 | <0.0003 | <0.0003 | [13 empty] | <0.0005

## 中の瀬南
水域名称 | 東京湾 | 地点名称 | 中の瀬南 (14-610-02) | 類型名称 | 海域A | 測定機関名称 | 神奈川県
測定項目 | 採取時刻 | 採取位置 | 天候 | 前日天候 | 気温 | 水温 | 流速 | 流量 | 採取水深 | 全水深 | 透視度 | 透明度 | 流況 | 色相 | 臭気 | ｐＨ | ＢＯＤ | ＣＯＤ | ＳＳ | ＤＯ | 大腸菌群数 | ｎ-ヘキサン抽出物質 | 全窒素 | 全りん | 全亜鉛 | カドミウム | 全シアン | 鉛 | 六価クロム | 砒素 | 総水銀 | アルキル水銀 | ＰＣＢ | ジクロロメタン | 四塩化炭素 | 1，2-ジクロロエタン | 1，1-ジクロロエチレン | ｼｽ-1，2-ジクロロエチレン | 1，1，1-トリクロロエタン | 1，1，2-トリクロロエタン | トリクロロエチレン | テトラクロロエチレン | 1，3-ジクロロプロペン | チウラム | シマジン | チオベンカルブ | ベンゼン | セレン | ふっ素 | ほう素 | 亜硝酸性窒素 | 硝酸性窒素 | 亜硝酸性窒素及び硝酸性窒素 | 1，4-ジオキサン | フェノール類 | 銅 | 溶解性鉄 | 溶解性マンガン | クロム | ＥＰＮ | ニッケル | アンモニア性窒素 | りん酸態りん | 電気伝導率 | 塩化物イオン | 塩分 | 陰イオン界面活性剤 | 非イオン界面活性剤 | クロロフィルａ | トリハロメタン生成能 | クロロホルム生成能 | ブロモジクロロメタン生成能 | ジブロモクロロメタン生成能 | ブロモホルム生成能 | 有機りん
単位 | 時：分 |  |  |  | ℃ | ℃ | m/s | m3/s | ｍ | ｍ | ㎝ | ｍ |  |  |  |  | ㎎/L | ㎎/L | ㎎/L | ㎎/L | MPN/100mL | ㎎/L | ㎎/L | ㎎/L | ㎎/L | ㎎/L | ㎎/L | ㎎/L | ㎎/L | ㎎/L | ㎎/L | ㎎/L | ㎎/L | ㎎/L | ㎎/L | ㎎/L | ㎎/L | ㎎/L | ㎎/L | ㎎/L | ㎎/L | ㎎/L | ㎎/L | ㎎/L | ㎎/L | ㎎/L | ㎎/L | ㎎/L | ㎎/L | ㎎/L | ㎎/L | ㎎/L | ㎎/L | ㎎/L | ㎎/L | ㎎/L | ㎎/L | ㎎/L | ㎎/L | ㎎/L | ㎎/L | ㎎/L | ㎎/L | mS/m | ㎎/L | ‰ | ㎎/L | ㎎/L | μg/L | ㎎/L | ㎎/L | ㎎/L | ㎎/L | ㎎/L | ㎎/L
採取年月日
2011-04-13 | 10:25 | 上層（表層） | 晴れ | 降雨なし | 14 | 14 |  |  | 0.5 | 30.5 |  | 3 | 通常の状況 | 灰黄緑色・濃（暗） | 無臭 | 8.4 |  | 2.9 |  | 9.4 |  |  | 0.39 | 0.026 | 0.0046 | [25 empty] | 0.02 | 0.14 | 0.19 | [8 empty] | <0.04 | 0.013 |  |  | 32.6 |  |  | 7.5
| 10:25 | 下層 | 晴れ | 降雨なし |  | 14.1 |  |  | 29.5 | 流況: 通常の状況; 臭気: 無臭; ｐＨ: 8.3; ＣＯＤ: 1.3; ＤＯ: 7.4 |  |  | 0.31 | 0.027 | 0.0031 | [25 empty] | 0.02 | 0.11 | 0.16 | [8 empty] | <0.04 | 0.026 |  |  | 33.55
| 10:25 | 上層、下層の混合 | 晴れ | 降雨なし |  |  |  |  | 15 | 流況: 通常の状況
2011-05-11 | 10:45 | 上層（表層） | 雨 | 10mm以上20mm未満 | 15.4 | 17.1 |  |  | 0.5 | 30.3 |  | 3.6 | 通常の状況 | 灰黄緑色・濃（暗） | 無臭 | 8.3 |  | 3 |  | 8.1 | <2 | <0.5 | 0.39 | 0.025 | ― | [25 empty] | 0.02 | 0.14 | 0.19 | [8 empty] | <0.04 | 0.013 |  |  | 32.24 |  |  | 6.3
| 10:45 | 下層 | 雨 | 10mm以上20mm未満 |  | 15.2 |  |  | 29.3 | 流況: 通常の状況; 臭気: 無臭; ｐＨ: 8.3; ＣＯＤ: 2.3; ＤＯ: 6.3 |  |  | 0.31 | 0.026 | ― | [25 empty] | 0.02 | 0.1 | 0.15 | [8 empty] | 0.04 | 0.019 |  |  | 34.04
| 10:45 | 上層、下層の混合 | 雨 | 10mm以上20mm未満 |  |  |  |  | 14.9 | 流況: 通常の状況
2011-06-08 | 10:30 | 上層（表層） | 曇り | 降雨なし | 18.6 | 20.2 |  |  | 0.5 | 30.4 |  | 2.9 | 通常の状況 | 緑褐色・淡（明） | 無臭 | 8.6 |  | 3.7 |  | 9.4 |  |  | 0.31 | 0.026 | ― | [25 empty] | <0.01 | 0.03 | <0.10 | [8 empty] | <0.04 | 0.01 |  |  | 30.36 | <0.03 |  | 10
| 10:30 | 下層 | 曇り | 降雨なし |  | 18.8 |  |  | 29.4 | 流況: 通常の状況; 臭気: 無臭; ｐＨ: 8.2; ＣＯＤ: 1.6; ＤＯ: 5.3 |  |  | 0.22 | 0.032 | ― | [25 empty] | 0.01 | 0.07 | 0.12 | [8 empty] | <0.04 | 0.022 |  |  | 33.89
| 10:30 | 上層、下層の混合 | 曇り | 降雨なし |  |  |  |  | 15 | 流況: 通常の状況 | [5 empty] | <0.0005 | <0.01 | <0.0005 | <0.02 | <0.005 | <0.0005 |  | <0.0005 | <0.0001 | <0.0001 | <0.0001 | <0.0001 | <0.0001 | <0.0001 | <0.0001 | <0.0001 | <0.0001 | <0.0001 |  |  |  | <0.0001 | <0.002 | [5 empty] | <0.005 | <0.005 | 0.0031 | <0.02 | 0.01 |  |  | <0.008
2011-07-06 | 10:55 | 上層（表層） | 晴れ | 0mm以上 5mm未満 | 29.2 | 23.6 |  |  | 0.5 | 30.9 |  | 1.8 | 赤潮（またはアオコ等）が発生している | 緑褐色・中 | 無臭 | 8.5 |  | 3 |  | 9.7 |  |  | 0.29 | 0.032 | ― | [25 empty] | <0.01 | 0.03 | <0.10 | [8 empty] | <0.04 | 0.018 |  |  | 31.85 |  |  | 15
| 10:55 | 下層 | 晴れ | 0mm以上 5mm未満 |  | 19.2 |  |  | 29.9 | 流況: 赤潮（またはアオコ等）が発生している; 臭気: 無臭; ｐＨ: 8.2; ＣＯＤ: 1.7; ＤＯ: 4.3 |  |  | 0.3 | 0.043 | ― | [25 empty] | 0.01 | 0.11 | 0.16 | [8 empty] | <0.04 | 0.03 |  |  | 33.73
| 10:55 | 上層、下層の混合 | 晴れ | 0mm以上 5mm未満 |  |  |  |  | 15.2 | 流況: 赤潮（またはアオコ等）が発生している | [23 empty] | <0.0005 | <0.0003 | <0.0003 | [13 empty] | <0.0005
2011-08-03 | 10:50 | 上層（表層） | 晴れ | 降雨なし | 26.7 | 23.8 |  |  | 0.5 | 30.4 |  | 2.2 | 赤潮（またはアオコ等）が発生している | 緑褐色・中 | 無臭 | 8.6 |  | 4.6 |  | 11 | <2 | <0.5 | 0.38 | 0.039 | ― | [25 empty] | 0.01 | 0.09 | 0.14 | [8 empty] | <0.04 | 0.015 |  |  | 28.52 |  |  | 38
| 10:50 | 下層 | 晴れ | 降雨なし |  | 18.3 |  |  | 29.4 | 流況: 赤潮（またはアオコ等）が発生している; 臭気: 無臭; ｐＨ: 8.3; ＣＯＤ: 1.8; ＤＯ: 8.1 |  |  | 0.13 | 0.022 | ― | [25 empty] | 0.01 | 0.05 | 0.1 | [8 empty] | <0.04 | 0.022 |  |  | 33.5
| 10:50 | 上層、下層の混合 | 晴れ | 降雨なし |  |  |  |  | 15 | 流況: 赤潮（またはアオコ等）が発生している
2011-09-14 | 10:45 | 上層（表層） | 晴れ | 降雨なし | 27.8 | 26.8 |  |  | 0.5 | 30.7 |  | 11 | 通常の状況 | 緑色・濃（暗） | 無臭 | 8.4 |  | 2.8 |  | 6.9 |  |  | 0.31 | 0.025 | ― | [25 empty] | 0.02 | 0.04 | <0.10 | [8 empty] | <0.04 | 0.013 |  |  | 29.68 |  |  | 1.4
| 10:45 | 下層 | 晴れ | 降雨なし |  | 24 |  |  | 29.7 | 流況: 通常の状況; 臭気: 無臭; ｐＨ: 8.1; ＣＯＤ: 1.5; ＤＯ: 2.8 |  |  | 0.29 | 0.047 | ― | [25 empty] | 0.03 | 0.07 | 0.12 | [8 empty] | 0.04 | 0.043 |  |  | 33.2
2011-10-05 | 11:25 | 上層（表層） | 雨 | 降雨なし | 16.6 | 21.2 |  |  | 0.5 | 30.3 |  | 7.1 | 通常の状況 | 緑色・濃（暗） | 無臭 | 8.3 |  | 2.2 |  | 7.6 |  |  | 0.32 | 0.034 | ― | [25 empty] | 0.03 | 0.12 | 0.17 | [8 empty] | <0.04 | 0.018 |  |  | 30.16 |  |  | 1.7
| 11:25 | 下層 | 雨 | 降雨なし |  | 21.8 |  |  | 29.3 | 流況: 通常の状況; 臭気: 無臭; ｐＨ: 8.3; ＣＯＤ: 1.3; ＤＯ: 6.2 |  |  | 0.15 | 0.022 | ― | [25 empty] | 0.02 | 0.04 | <0.10 | [8 empty] | <0.04 | 0.015 |  |  | 34.18
| 11:25 | 上層、下層の混合 | 雨 | 降雨なし |  |  |  |  | 14.9 | 流況: 通常の状況
2011-11-09 | 9:00 | 上層（表層） | 曇り | 5mm以上10mm未満 | 13.8 | 18 |  |  | 0.5 | 30.2 |  | 2.5 | 通常の状況 | 緑褐色・中 | 無臭 | 8.3 |  | 2.7 |  | 9.3 | <2 | <0.5 | 0.29 | 0.028 | ― | [25 empty] | 0.02 | 0.09 | 0.14 | [8 empty] | <0.04 | 0.016 |  |  | 31.87 |  |  | 24
| 9:00 | 下層 | 曇り | 5mm以上10mm未満 |  | 18.8 |  |  | 29.2 | 流況: 通常の状況; 臭気: 無臭; ｐＨ: 8.2; ＣＯＤ: 1.2; ＤＯ: 6.5 |  |  | 0.15 | 0.025 | ― | [25 empty] | 0.03 | 0.09 | 0.14 | [8 empty] | <0.04 | 0.022 |  |  | 33.62
| 9:00 | 上層、下層の混合 | 曇り | 5mm以上10mm未満 |  |  |  |  | 14.9 | 流況: 通常の状況
2011-12-07 | 10:45 | 上層（表層） | 曇り | 10mm以上20mm未満 | 12.2 | 15.8 |  |  | 0.5 | 30.7 |  | 9.5 | 通常の状況 | 緑色・濃（暗） | 無臭 | 8.1 |  | 1.3 |  | 7.7 |  |  | 0.46 | 0.05 | 0.0045 | [25 empty] | 0.03 | 0.24 | 0.29 | [8 empty] | 0.08 | 0.037 |  |  | 32.2 |  |  | <0.5
| 10:45 | 下層 | 曇り | 10mm以上20mm未満 |  | 16.8 |  |  | 29.7 | 流況: 通常の状況; 臭気: 無臭; ｐＨ: 8.1; ＣＯＤ: 1.1; ＤＯ: 6.8 |  |  | 0.3 | 0.037 | 0.0048 | [25 empty] | 0.03 | 0.16 | 0.21 | [8 empty] | 0.04 | 0.025 |  |  | 33.49
| 10:45 | 上層、下層の混合 | 曇り | 10mm以上20mm未満 |  |  |  |  | 15.1 | 流況: 通常の状況
2012-01-11 | 10:10 | 上層（表層） | 晴れ | 降雨なし | 7.2 | 11.2 |  |  | 0.5 | 31 |  | 3.7 | 通常の状況 | 灰黄緑色・濃（暗） | 無臭 | 8.2 |  | 1.4 |  | 10.5 |  |  | 0.5 | 0.037 | ― | [25 empty] | 0.03 | 0.27 | 0.32 | [8 empty] | <0.04 | 0.021 |  |  | 32.68 |  |  | 6.6
| 10:10 | 下層 | 晴れ | 降雨なし |  | 11.5 |  |  | 30 | 流況: 通常の状況; 臭気: 無臭; ｐＨ: 8.2; ＣＯＤ: 1.1; ＤＯ: 9.7 |  |  | 0.47 | 0.034 | ― | [25 empty] | 0.02 | 0.27 | 0.32 | [8 empty] | <0.04 | 0.021 |  |  | 32.8
| 10:10 | 上層、下層の混合 | 晴れ | 降雨なし |  |  |  |  | 15.3 | 流況: 通常の状況
2012-02-09 | 10:45 | 上層（表層） | 晴れ | 0mm以上 5mm未満 | 7.1 | 9 |  |  | 0.5 | 30.8 |  | 7.2 | 通常の状況 | 緑色・濃（暗） | 無臭 | 8.2 |  | 1.6 |  | 9 | <2 | <0.5 | 0.51 | 0.027 | ― | [25 empty] | 0.03 | 0.29 | 0.34 | [8 empty] | 0.08 | 0.02 |  |  | 32.25 | <0.03 |  | 0.7
| 10:45 | 下層 | 晴れ | 0mm以上 5mm未満 |  | 9 |  |  | 29.8 | 流況: 通常の状況; 臭気: 無臭; ｐＨ: 8.2; ＣＯＤ: 1.4; ＤＯ: 8.9 |  |  | 0.48 | 0.026 | ― | [25 empty] | 0.03 | 0.27 | 0.32 | [8 empty] | 0.08 | 0.019 |  |  | 32.57
| 10:45 | 上層、下層の混合 | 晴れ | 0mm以上 5mm未満 |  |  |  |  | 15.2 | 流況: 通常の状況 | [5 empty] | <0.0005 | <0.01 | <0.0005 | <0.02 | <0.005 | <0.0005 |  | <0.0005 | <0.0001 | <0.0001 | <0.0001 | <0.0001 | <0.0001 | <0.0001 | <0.0001 | <0.0001 | <0.0001 | <0.0001 |  |  |  | <0.0001 | <0.002 | [5 empty] | <0.005 | <0.005 | 0.0022 | <0.02 | <0.01 |  |  | <0.008
2012-03-07 | 11:10 | 上層（表層） | 曇り | 10mm以上20mm未満 | 9.3 | 10.6 |  |  | 0.5 | 30.4 |  | 5.8 | 通常の状況 | 灰黄緑色・濃（暗） | 無臭 | 8.2 |  | 2 |  | 9.7 |  |  | 0.57 | 0.03 | 0.0043 | [25 empty] | 0.03 | 0.29 | 0.34 | [8 empty] | 0.05 | 0.016 |  |  | 30.75 |  |  | 2.6
| 11:10 | 下層 | 曇り | 10mm以上20mm未満 |  | 12.7 |  |  | 29.4 | 流況: 通常の状況; 臭気: 無臭; ｐＨ: 8.2; ＣＯＤ: 1.3; ＤＯ: 8.1 |  |  | 0.36 | 0.028 | 0.0043 | [25 empty] | 0.02 | 0.17 | 0.22 | [8 empty] | <0.04 | 0.018 |  |  | 33.26
| 11:10 | 上層、下層の混合 | 曇り | 10mm以上20mm未満 |  |  |  |  | 15 | 流況: 通常の状況 | [23 empty] | <0.0005 | <0.0003 | <0.0003 | [13 empty] | <0.0005

## 第三海堡東
水域名称 | 東京湾 | 地点名称 | 第三海堡東 (14-611-01) | 類型名称 | 海域A | 測定機関名称 | 神奈川県
測定項目 | 採取時刻 | 採取位置 | 天候 | 前日天候 | 気温 | 水温 | 流速 | 流量 | 採取水深 | 全水深 | 透視度 | 透明度 | 流況 | 色相 | 臭気 | ｐＨ | ＢＯＤ | ＣＯＤ | ＳＳ | ＤＯ | 大腸菌群数 | ｎ-ヘキサン抽出物質 | 全窒素 | 全りん | 全亜鉛 | カドミウム | 全シアン | 鉛 | 六価クロム | 砒素 | 総水銀 | アルキル水銀 | ＰＣＢ | ジクロロメタン | 四塩化炭素 | 1，2-ジクロロエタン | 1，1-ジクロロエチレン | ｼｽ-1，2-ジクロロエチレン | 1，1，1-トリクロロエタン | 1，1，2-トリクロロエタン | トリクロロエチレン | テトラクロロエチレン | 1，3-ジクロロプロペン | チウラム | シマジン | チオベンカルブ | ベンゼン | セレン | ふっ素 | ほう素 | 亜硝酸性窒素 | 硝酸性窒素 | 亜硝酸性窒素及び硝酸性窒素 | 1，4-ジオキサン | フェノール類 | 銅 | 溶解性鉄 | 溶解性マンガン | クロム | ＥＰＮ | ニッケル | アンモニア性窒素 | りん酸態りん | 電気伝導率 | 塩化物イオン | 塩分 | 陰イオン界面活性剤 | 非イオン界面活性剤 | クロロフィルａ | トリハロメタン生成能 | クロロホルム生成能 | ブロモジクロロメタン生成能 | ジブロモクロロメタン生成能 | ブロモホルム生成能 | 有機りん
単位 | 時：分 |  |  |  | ℃ | ℃ | m/s | m3/s | ｍ | ｍ | ㎝ | ｍ |  |  |  |  | ㎎/L | ㎎/L | ㎎/L | ㎎/L | MPN/100mL | ㎎/L | ㎎/L | ㎎/L | ㎎/L | ㎎/L | ㎎/L | ㎎/L | ㎎/L | ㎎/L | ㎎/L | ㎎/L | ㎎/L | ㎎/L | ㎎/L | ㎎/L | ㎎/L | ㎎/L | ㎎/L | ㎎/L | ㎎/L | ㎎/L | ㎎/L | ㎎/L | ㎎/L | ㎎/L | ㎎/L | ㎎/L | ㎎/L | ㎎/L | ㎎/L | ㎎/L | ㎎/L | ㎎/L | ㎎/L | ㎎/L | ㎎/L | ㎎/L | ㎎/L | ㎎/L | ㎎/L | ㎎/L | ㎎/L | mS/m | ㎎/L | ‰ | ㎎/L | ㎎/L | μg/L | ㎎/L | ㎎/L | ㎎/L | ㎎/L | ㎎/L | ㎎/L
採取年月日
2011-04-13 | 9:55 | 上層（表層） | 晴れ | 降雨なし | 14 | 14 |  |  | 0.5 | 41 |  | 5.6 | 通常の状況 | 緑色・濃（暗） | 無臭 | 8.4 |  | 2 |  | 8.7 |  |  | 0.3 | 0.018 | 0.0047 | [25 empty] | 0.02 | 0.1 | 0.15 | [8 empty] | <0.04 | 0.008 |  |  | 33.25 |  |  | 3.9
| 9:55 | 下層 | 晴れ | 降雨なし |  | 14.3 |  |  | 40 | 流況: 通常の状況; 臭気: 無臭; ｐＨ: 8.3; ＣＯＤ: 1.2; ＤＯ: 6.9 |  |  | 0.28 | 0.029 | 0.0013 | [25 empty] | 0.02 | 0.1 | 0.15 | [8 empty] | <0.04 | 0.025 |  |  | 34.31
| 9:55 | 上層、下層の混合 | 晴れ | 降雨なし |  |  |  |  | 20.3 | 流況: 通常の状況
2011-05-11 | 10:20 | 上層（表層） | 雨 | 10mm以上20mm未満 | 15.4 | 17.1 |  |  | 0.5 | 41 |  | 3.9 | 通常の状況 | 灰黄緑色・濃（暗） | 無臭 | 8.4 |  | 2.7 |  | 8.6 | 2 | <0.5 | 0.3 | 0.016 | ― | [25 empty] | 0.01 | 0.1 | 0.15 | [8 empty] | <0.04 | 0.005 |  |  | 32.24 |  |  | 7.4
| 10:20 | 下層 | 雨 | 10mm以上20mm未満 |  | 15.1 |  |  | 40 | 流況: 通常の状況; 臭気: 無臭; ｐＨ: 8.2; ＣＯＤ: 1.6; ＤＯ: 7 |  |  | 0.17 | 0.023 | ― | [25 empty] | 0.01 | 0.08 | 0.13 | [8 empty] | <0.04 | 0.016 |  |  | 34.29
| 10:20 | 上層、下層の混合 | 雨 | 10mm以上20mm未満 |  |  |  |  | 20.3 | 流況: 通常の状況
2011-06-08 | 10:00 | 上層（表層） | 雨 | 降雨なし | 18.8 | 19.6 |  |  | 0.5 | 40.6 |  | 4.3 | 通常の状況 | 灰黄緑色・濃（暗） | 無臭 | 8.4 |  | 2.8 |  | 8 |  |  | 0.25 | 0.022 | ― | [25 empty] | 0.01 | 0.05 | 0.1 | [8 empty] | <0.04 | 0.011 |  |  | 32.64 | <0.03 |  | 5.3
| 10:00 | 下層 | 雨 | 降雨なし |  | 18.6 |  |  | 39.6 | 流況: 通常の状況; 臭気: 無臭; ｐＨ: 8.2; ＣＯＤ: 1; ＤＯ: 6.1 |  |  | 0.15 | 0.025 | ― | [25 empty] | 0.01 | 0.06 | 0.11 | [8 empty] | <0.04 | 0.021 |  |  | 34.27
| 10:00 | 上層、下層の混合 | 雨 | 降雨なし |  |  |  |  | 20.1 | 流況: 通常の状況 | [5 empty] | <0.0005 | <0.01 | <0.0005 | <0.02 | <0.005 | <0.0005 |  | <0.0005 | <0.0001 | <0.0001 | <0.0001 | <0.0001 | <0.0001 | <0.0001 | <0.0001 | <0.0001 | <0.0001 | <0.0001 |  |  |  | <0.0001 | <0.002 | [5 empty] | <0.005 | <0.005 | 0.0031 | <0.02 | <0.01 |  |  | <0.008
2011-07-06 | 10:25 | 上層（表層） | 晴れ | 0mm以上 5mm未満 | 28.9 | 23.2 |  |  | 0.5 | 41.1 |  | 2.6 | 通常の状況 | 灰黄緑色・濃（暗） | 無臭 | 8.4 |  | 2.4 |  | 7.8 |  |  | 0.23 | 0.028 | ― | [25 empty] | <0.01 | 0.01 | <0.10 | [8 empty] | <0.04 | 0.015 |  |  | 32.46 |  |  | 12
| 10:25 | 下層 | 晴れ | 0mm以上 5mm未満 |  | 17.9 |  |  | 40.1 | 流況: 通常の状況; 臭気: 無臭; ｐＨ: 8.2; ＣＯＤ: 0.9; ＤＯ: 5 |  |  | 0.27 | 0.037 | ― | [25 empty] | 0.01 | 0.13 | 0.18 | [8 empty] | <0.04 | 0.03 |  |  | 34.07
| 10:25 | 上層、下層の混合 | 晴れ | 0mm以上 5mm未満 |  |  |  |  | 20.3 | 流況: 通常の状況 | [23 empty] | <0.0005 | <0.0003 | <0.0003 | [13 empty] | <0.0005
2011-08-03 | 10:15 | 上層（表層） | 晴れ | 降雨なし | 26.7 | 23.8 |  |  | 0.5 | 41.5 |  | 2.1 | 赤潮（またはアオコ等）が発生している | 緑褐色・中 | 無臭 | 8.5 |  | 3.9 |  | 10.8 | 2 | <0.5 | 0.29 | 0.037 | 0.0042 | [25 empty] | <0.01 | 0.02 | <0.10 | [8 empty] | <0.04 | 0.017 |  |  | 29.97 |  |  | 38
| 10:15 | 下層 | 晴れ | 降雨なし |  | 17.5 |  |  | 40.5 | 流況: 赤潮（またはアオコ等）が発生している; 臭気: 無臭; ｐＨ: 8.2; ＣＯＤ: 1; ＤＯ: 6.1 |  |  | 0.13 | 0.026 | 0.002 | [25 empty] | <0.01 | 0.1 | 0.15 | [8 empty] | <0.04 | 0.026 |  |  | 33.97
| 10:15 | 上層、下層の混合 | 晴れ | 降雨なし |  |  |  |  | 20.5 | 流況: 赤潮（またはアオコ等）が発生している
2011-09-14 | 10:15 | 上層（表層） | 晴れ | 降雨なし | 27.6 | 26.9 |  |  | 0.5 | 40.9 |  | 6.9 | 通常の状況 | 灰黄緑色・濃（暗） | 無臭 | 8.3 |  | 2.9 |  | 5.7 |  |  | 0.43 | 0.036 | ― | [25 empty] | 0.02 | 0.03 | <0.10 | [8 empty] | 0.05 | 0.023 |  |  | 30.27 |  |  | 1.8
| 10:15 | 下層 | 晴れ | 降雨なし |  | 22.4 |  |  | 39.9 | 流況: 通常の状況; 臭気: 無臭; ｐＨ: 8; ＣＯＤ: 1.5; ＤＯ: 3.3 |  |  | 0.33 | 0.056 | ― | [25 empty] | 0.03 | 0.11 | 0.16 | [8 empty] | <0.04 | 0.054 |  |  | 33.37
2011-10-05 | 10:45 | 上層（表層） | 雨 | 降雨なし | 17.1 | 21.7 |  |  | 0.5 | 41.2 |  | 6.3 | 通常の状況 | 緑色・濃（暗） | 無臭 | 8.2 |  | 1.9 |  | 6.4 |  |  | 0.31 | 0.04 | ― | [25 empty] | 0.03 | 0.13 | 0.18 | [8 empty] | <0.04 | 0.027 |  |  | 31.47 |  |  | 1.4
| 10:45 | 下層 | 雨 | 降雨なし |  | 22 |  |  | 40.2 | 流況: 通常の状況; 臭気: 無臭; ｐＨ: 8.3; ＣＯＤ: 1.1; ＤＯ: 6.5 |  |  | 0.15 | 0.019 | ― | [25 empty] | 0.02 | 0.04 | <0.10 | [8 empty] | <0.04 | 0.013 |  |  | 34.02
| 10:45 | 上層、下層の混合 | 雨 | 降雨なし |  |  |  |  | 20.4 | 流況: 通常の状況
2011-11-09 | 9:30 | 上層（表層） | 曇り | 5mm以上10mm未満 | 14.4 | 18.5 |  |  | 0.5 | 40.3 |  | 3.3 | 通常の状況 | 灰黄緑色・濃（暗） | 無臭 | 8.3 |  | 1.8 |  | 7.2 | <2 | <0.5 | 0.2 | 0.027 | 0.0068 | [25 empty] | 0.03 | 0.07 | 0.12 | [8 empty] | <0.04 | 0.016 |  |  | 32.85 |  |  | 11
| 9:30 | 下層 | 曇り | 5mm以上10mm未満 |  | 19.5 |  |  | 39.3 | 流況: 通常の状況; 臭気: 無臭; ｐＨ: 8.2; ＣＯＤ: 1; ＤＯ: 6.7 |  |  | 0.1 | 0.023 | 0.0066 | [25 empty] | 0.02 | 0.05 | 0.1 | [8 empty] | <0.04 | 0.022 |  |  | 34.08
| 9:30 | 上層、下層の混合 | 曇り | 5mm以上10mm未満 |  |  |  |  | 19.9 | 流況: 通常の状況
2011-12-07 | 10:15 | 上層（表層） | 曇り | 10mm以上20mm未満 | 11.9 | 16 |  |  | 0.5 | 41.9 |  | 8.5 | 通常の状況 | 緑色・濃（暗） | 無臭 | 8.1 |  | 1.3 |  | 7.5 |  |  | 0.38 | 0.044 | 0.006 | [25 empty] | 0.03 | 0.18 | 0.23 | [8 empty] | 0.05 | 0.033 |  |  | 32.82 |  |  | <0.5
| 10:15 | 下層 | 曇り | 10mm以上20mm未満 |  | 17.1 |  |  | 40.9 | 流況: 通常の状況; 臭気: 無臭; ｐＨ: 8.1; ＣＯＤ: 1; ＤＯ: 6.4 |  |  | 0.19 | 0.026 | 0.0065 | [25 empty] | 0.02 | 0.11 | 0.16 | [8 empty] | <0.04 | 0.019 |  |  | 34.47
| 10:15 | 上層、下層の混合 | 曇り | 10mm以上20mm未満 |  |  |  |  | 20.7 | 流況: 通常の状況
2012-01-11 | 9:45 | 上層（表層） | 晴れ | 降雨なし | 7.2 | 12.8 |  |  | 0.5 | 41.8 |  | 5.5 | 通常の状況 | 灰黄緑色・濃（暗） | 無臭 | 8.2 |  | 1 |  | 8.8 |  |  | 0.36 | 0.029 | ― | [25 empty] | 0.01 | 0.22 | 0.27 | [8 empty] | <0.04 | 0.019 |  |  | 33.44 |  |  | 3.8
| 9:45 | 下層 | 晴れ | 降雨なし |  | 13.3 |  |  | 40.8 | 流況: 通常の状況; 臭気: 無臭; ｐＨ: 8.2; ＣＯＤ: 0.8; ＤＯ: 8.2 |  |  | 0.35 | 0.029 | ― | [25 empty] | 0.01 | 0.19 | 0.24 | [8 empty] | <0.04 | 0.02 |  |  | 33.69
| 9:45 | 上層、下層の混合 | 晴れ | 降雨なし |  |  |  |  | 20.7 | 流況: 通常の状況
2012-02-09 | 10:10 | 上層（表層） | 晴れ | 0mm以上 5mm未満 | 6.7 | 10.5 |  |  | 0.5 | 41.5 |  | 5.2 | 通常の状況 | 灰黄緑色・濃（暗） | 無臭 | 8.2 |  | 1.5 |  | 8.5 | <2 | <0.5 | 0.35 | 0.024 | ― | [25 empty] | 0.02 | 0.18 | 0.23 | [8 empty] | 0.04 | 0.017 |  |  | 33.18 | <0.03 |  | 0.8
| 10:10 | 下層 | 晴れ | 0mm以上 5mm未満 |  | 11 |  |  | 40.5 | 流況: 通常の状況; 臭気: 無臭; ｐＨ: 8.2; ＣＯＤ: 1.4; ＤＯ: 8.5 |  |  | 0.36 | 0.026 | ― | [25 empty] | 0.02 | 0.19 | 0.24 | [8 empty] | <0.04 | 0.019 |  |  | 33.29
| 10:10 | 上層、下層の混合 | 晴れ | 0mm以上 5mm未満 |  |  |  |  | 20.5 | 流況: 通常の状況 | [5 empty] | <0.0005 | <0.01 | <0.0005 | <0.02 | <0.005 | <0.0005 |  | <0.0005 | <0.0001 | <0.0001 | <0.0001 | <0.0001 | <0.0001 | <0.0001 | <0.0001 | <0.0001 | <0.0001 | <0.0001 |  |  |  | <0.0001 | <0.002 | [5 empty] | <0.005 | <0.005 | 0.0024 | <0.02 | <0.01 |  |  | <0.008
2012-03-07 | 10:35 | 上層（表層） | 曇り | 10mm以上20mm未満 | 9.1 | 11.8 |  |  | 0.5 | 41.6 |  | 5.2 | 通常の状況 | 灰黄緑色・濃（暗） | 無臭 | 8.2 |  | 1.4 |  | 8.8 |  |  | 0.43 | 0.026 | 0.007 | [25 empty] | 0.03 | 0.23 | 0.28 | [8 empty] | 0.04 | 0.02 |  |  | 32.68 |  |  | 1
| 10:35 | 下層 | 曇り | 10mm以上20mm未満 |  | 13.2 |  |  | 40.6 | 流況: 通常の状況; 臭気: 無臭; ｐＨ: 8.2; ＣＯＤ: 1.3; ＤＯ: 8.2 |  |  | 0.35 | 0.023 | 0.0071 | [25 empty] | 0.02 | 0.16 | 0.21 | [8 empty] | 0.04 | 0.016 |  |  | 33.41
| 10:35 | 上層、下層の混合 | 曇り | 10mm以上20mm未満 |  |  |  |  | 20.6 | 流況: 通常の状況 | [23 empty] | <0.0005 | <0.0003 | <0.0003 | [13 empty] | <0.0005

## 浦賀沖
水域名称 | 東京湾 | 地点名称 | 浦賀沖 (14-611-02) | 類型名称 | 海域A | 測定機関名称 | 神奈川県
測定項目 | 採取時刻 | 採取位置 | 天候 | 前日天候 | 気温 | 水温 | 流速 | 流量 | 採取水深 | 全水深 | 透視度 | 透明度 | 流況 | 色相 | 臭気 | ｐＨ | ＢＯＤ | ＣＯＤ | ＳＳ | ＤＯ | 大腸菌群数 | ｎ-ヘキサン抽出物質 | 全窒素 | 全りん | 全亜鉛 | カドミウム | 全シアン | 鉛 | 六価クロム | 砒素 | 総水銀 | アルキル水銀 | ＰＣＢ | ジクロロメタン | 四塩化炭素 | 1，2-ジクロロエタン | 1，1-ジクロロエチレン | ｼｽ-1，2-ジクロロエチレン | 1，1，1-トリクロロエタン | 1，1，2-トリクロロエタン | トリクロロエチレン | テトラクロロエチレン | 1，3-ジクロロプロペン | チウラム | シマジン | チオベンカルブ | ベンゼン | セレン | ふっ素 | ほう素 | 亜硝酸性窒素 | 硝酸性窒素 | 亜硝酸性窒素及び硝酸性窒素 | 1，4-ジオキサン | フェノール類 | 銅 | 溶解性鉄 | 溶解性マンガン | クロム | ＥＰＮ | ニッケル | アンモニア性窒素 | りん酸態りん | 電気伝導率 | 塩化物イオン | 塩分 | 陰イオン界面活性剤 | 非イオン界面活性剤 | クロロフィルａ | トリハロメタン生成能 | クロロホルム生成能 | ブロモジクロロメタン生成能 | ジブロモクロロメタン生成能 | ブロモホルム生成能 | 有機りん
単位 | 時：分 |  |  |  | ℃ | ℃ | m/s | m3/s | ｍ | ｍ | ㎝ | ｍ |  |  |  |  | ㎎/L | ㎎/L | ㎎/L | ㎎/L | MPN/100mL | ㎎/L | ㎎/L | ㎎/L | ㎎/L | ㎎/L | ㎎/L | ㎎/L | ㎎/L | ㎎/L | ㎎/L | ㎎/L | ㎎/L | ㎎/L | ㎎/L | ㎎/L | ㎎/L | ㎎/L | ㎎/L | ㎎/L | ㎎/L | ㎎/L | ㎎/L | ㎎/L | ㎎/L | ㎎/L | ㎎/L | ㎎/L | ㎎/L | ㎎/L | ㎎/L | ㎎/L | ㎎/L | ㎎/L | ㎎/L | ㎎/L | ㎎/L | ㎎/L | ㎎/L | ㎎/L | ㎎/L | ㎎/L | ㎎/L | mS/m | ㎎/L | ‰ | ㎎/L | ㎎/L | μg/L | ㎎/L | ㎎/L | ㎎/L | ㎎/L | ㎎/L | ㎎/L
採取年月日
2011-04-13 | 8:00 | 上層（表層） | 晴れ | 降雨なし | 12.2 | 13.8 |  |  | 0.5 | 65.3 |  | 4.2 | 通常の状況 | 緑色・濃（暗） | 無臭 | 8.4 |  | 2.4 |  | 8.8 |  |  | 0.39 | 0.022 | 0.0078 | [25 empty] | 0.02 | 0.14 | 0.19 | [8 empty] | <0.04 | 0.011 |  |  | 32.77 |  |  | 4.6
| 8:00 | 下層 | 晴れ | 降雨なし |  | 14.2 |  |  | 50 | 流況: 通常の状況; 臭気: 無臭; ｐＨ: 8.3; ＣＯＤ: 1.2; ＤＯ: 7.7 |  |  | 0.2 | 0.026 | 0.0015 | [25 empty] | 0.02 | 0.09 | 0.14 | [8 empty] | <0.04 | 0.019 |  |  | 34.31
| 8:00 | 上層、下層の混合 | 晴れ | 降雨なし |  |  |  |  | 25.3 | 流況: 通常の状況
2011-05-11 | 8:25 | 上層（表層） | 雨 | 10mm以上20mm未満 | 15.5 | 16.7 |  |  | 0.5 | 65.4 |  | 7.2 | 通常の状況 | 緑色・濃（暗） | 無臭 | 8.3 |  | 2.8 |  | 8.3 | <2 | <0.5 | 0.28 | 0.032 | ― | [25 empty] | 0.01 | 0.12 | 0.17 | [8 empty] | <0.04 | 0.03 |  |  | 33.04 |  |  | 3.4
| 8:25 | 下層 | 雨 | 10mm以上20mm未満 |  | 14.9 |  |  | 50 | 流況: 通常の状況; 臭気: 無臭; ｐＨ: 8.2; ＣＯＤ: 1.6; ＤＯ: 7.2 |  |  | 0.19 | 0.021 | ― | [25 empty] | 0.01 | 0.08 | 0.13 | [8 empty] | <0.04 | 0.016 |  |  | 34.28
| 8:25 | 上層、下層の混合 | 雨 | 10mm以上20mm未満 |  |  |  |  | 25.3 | 流況: 通常の状況
2011-06-08 | 8:10 | 上層（表層） | 雨 | 降雨なし | 18.9 | 18.9 |  |  | 0.5 | 65.8 |  | 6 | 通常の状況 | 緑色・濃（暗） | 無臭 | 8.3 |  | 2.2 |  | 7.7 |  |  | 0.23 | 0.019 | ― | [25 empty] | 0.01 | 0.05 | 0.1 | [8 empty] | <0.04 | 0.008 |  |  | 32.97 | <0.03 |  | 4.8
| 8:10 | 下層 | 雨 | 降雨なし |  | 18.2 |  |  | 50 | 流況: 通常の状況; 臭気: 無臭; ｐＨ: 8.3; ＣＯＤ: 1.3; ＤＯ: 6 |  |  | 0.13 | 0.017 | ― | [25 empty] | <0.01 | 0.07 | 0.12 | [8 empty] | <0.04 | 0.013 |  |  | 34.3
| 8:10 | 上層、下層の混合 | 雨 | 降雨なし |  |  |  |  | 25.3 | 流況: 通常の状況 | [5 empty] | <0.0005 | <0.01 | <0.0005 | <0.02 | <0.005 | <0.0005 |  | <0.0005 | <0.0001 | <0.0001 | <0.0001 | <0.0001 | <0.0001 | <0.0001 | <0.0001 | <0.0001 | <0.0001 | <0.0001 |  |  |  | <0.0001 | <0.002 | [5 empty] | <0.005 | <0.005 | 0.004 | <0.02 | 0.02 |  |  | <0.008
2011-07-06 | 8:25 | 上層（表層） | 晴れ | 0mm以上 5mm未満 | 26.1 | 22.8 |  |  | 0.5 | 66.3 |  | 6.3 | 通常の状況 | 緑青色・中 | 無臭 | 8.4 |  | 2.1 |  | 7.8 |  |  | 0.11 | 0.01 | ― | [25 empty] | 0.01 | 0.01 | <0.10 | [8 empty] | <0.04 | 0.004 |  |  | 33.76 |  |  | 3
| 8:25 | 下層 | 晴れ | 0mm以上 5mm未満 |  | 16 |  |  | 50 | 流況: 通常の状況; 臭気: 無臭; ｐＨ: 8.1; ＣＯＤ: 0.6; ＤＯ: 5.6 |  |  | 0.24 | 0.03 | ― | [25 empty] | 0.01 | 0.17 | 0.22 | [8 empty] | <0.04 | 0.027 |  |  | 34.46
| 8:25 | 上層、下層の混合 | 晴れ | 0mm以上 5mm未満 |  |  |  |  | 25.3 | 流況: 通常の状況 | [23 empty] | <0.0005 | <0.0003 | <0.0003 | [13 empty] | <0.0005
2011-08-03 | 8:20 | 上層（表層） | 晴れ | 降雨なし | 25.3 | 23.4 |  |  | 0.5 | 65.3 |  | 2.1 | 赤潮（またはアオコ等）が発生している | 緑褐色・中 | 無臭 | 8.5 |  | 3.9 |  | 9.3 | 2 | <0.5 | 0.37 | 0.044 | 0.0068 | [25 empty] | <0.01 | 0.04 | <0.10 | [8 empty] | <0.04 | 0.014 |  |  | 30 |  |  | 37
| 8:20 | 下層 | 晴れ | 降雨なし |  | 15.2 |  |  | 50 | 流況: 赤潮（またはアオコ等）が発生している; 臭気: 無臭; ｐＨ: 8.2; ＣＯＤ: 0.9; ＤＯ: 6.3 |  |  | 0.12 | 0.016 | 0.006 | [25 empty] | <0.01 | 0.07 | 0.12 | [8 empty] | <0.04 | 0.014 |  |  | 34.27
| 8:20 | 上層、下層の混合 | 晴れ | 降雨なし |  |  |  |  | 25.3 | 流況: 赤潮（またはアオコ等）が発生している
2011-09-14 | 8:25 | 上層（表層） | 晴れ | 降雨なし | 26.7 | 25.8 |  |  | 0.5 | 65.8 |  | 11.9 | 通常の状況 | 緑色・中 | 無臭 | 8.3 |  | 2.3 |  | 6.3 |  |  | 0.3 | 0.026 | ― | [25 empty] | 0.02 | 0.04 | <0.10 | [8 empty] | <0.04 | 0.018 |  |  | 30.98 |  |  | <0.5
| 8:25 | 下層 | 晴れ | 降雨なし |  | 18.8 |  |  | 50 | 流況: 通常の状況; 臭気: 無臭; ｐＨ: 8.1; ＣＯＤ: 1.3; ＤＯ: 5.4 |  |  | 0.32 | 0.034 | ― | [25 empty] | 0.02 | 0.12 | 0.17 | [8 empty] | <0.04 | 0.032 |  |  | 34.18
2011-10-05 | 8:30 | 上層（表層） | 雨 | 降雨なし | 16.8 | 21.5 |  |  | 0.5 | 65.4 |  | 6.6 | 通常の状況 | 緑色・濃（暗） | 無臭 | 8.3 |  | 2 |  | 7 |  |  | 0.38 | 0.035 | ― | [25 empty] | 0.03 | 0.11 | 0.16 | [8 empty] | <0.04 | 0.023 |  |  | 31.44 |  |  | 1.6
| 8:30 | 下層 | 雨 | 降雨なし |  | 22 |  |  | 50 | 流況: 通常の状況; 臭気: 無臭; ｐＨ: 8.3; ＣＯＤ: 1; ＤＯ: 6 |  |  | 0.11 | 0.016 | ― | [25 empty] | 0.02 | 0.03 | <0.10 | [8 empty] | <0.04 | 0.014 |  |  | 34.16
| 8:30 | 上層、下層の混合 | 雨 | 降雨なし |  |  |  |  | 25.3 | 流況: 通常の状況
2011-11-09 | 9:55 | 上層（表層） | 曇り | 5mm以上10mm未満 | 14.6 | 18.4 |  |  | 0.5 | 65.1 |  | 3.5 | 通常の状況 | 灰黄緑色・濃（暗） | 無臭 | 8.3 |  | 2.5 |  | 8.8 | <2 | <0.5 | 0.28 | 0.029 | 0.0077 | [25 empty] | 0.02 | 0.1 | 0.15 | [8 empty] | <0.04 | 0.015 |  |  | 32.18 |  |  | 13
| 9:55 | 下層 | 曇り | 5mm以上10mm未満 |  | 19.8 |  |  | 50 | 流況: 通常の状況; 臭気: 無臭; ｐＨ: 8.2; ＣＯＤ: 0.8; ＤＯ: 6.9 |  |  | 0.08 | 0.019 | 0.0061 | [25 empty] | 0.02 | 0.03 | <0.10 | [8 empty] | <0.04 | 0.016 |  |  | 34.2
| 9:55 | 上層、下層の混合 | 曇り | 5mm以上10mm未満 |  |  |  |  | 25.3 | 流況: 通常の状況
2011-12-07 | 8:15 | 上層（表層） | 曇り | 10mm以上20mm未満 | 8.4 | 15.6 |  |  | 0.5 | 65.6 |  | 10.3 | 通常の状況 | 緑色・中 | 無臭 | 8.1 |  | 1.2 |  | 7.9 |  |  | 0.4 | 0.045 | ― | [25 empty] | 0.03 | 0.22 | 0.27 | [8 empty] | 0.05 | 0.036 |  |  | 32.54 |  |  | <0.5
| 8:15 | 下層 | 曇り | 10mm以上20mm未満 |  | 17.5 |  |  | 50 | 流況: 通常の状況; 臭気: 無臭; ｐＨ: 8.2; ＣＯＤ: 0.8; ＤＯ: 6.9 |  |  | 0.21 | 0.024 | ― | [25 empty] | 0.02 | 0.1 | 0.15 | [8 empty] | <0.04 | 0.017 |  |  | 34.17
| 8:15 | 上層、下層の混合 | 曇り | 10mm以上20mm未満 |  |  |  |  | 25.3 | 流況: 通常の状況
2012-01-11 | 8:20 | 上層（表層） | 晴れ | 降雨なし | 7 | 13.7 |  |  | 0.5 | 65.9 |  | 8.8 | 通常の状況 | 緑色・濃（暗） | 無臭 | 8.2 |  | 0.9 |  | 8.4 |  |  | 0.33 | 0.025 | ― | [25 empty] | 0.01 | 0.19 | 0.24 | [8 empty] | <0.04 | 0.019 |  |  | 33.73 |  |  | 1.8
| 8:20 | 下層 | 晴れ | 降雨なし |  | 14.4 |  |  | 50 | 流況: 通常の状況; 臭気: 無臭; ｐＨ: 8.2; ＣＯＤ: 0.7; ＤＯ: 7.4 |  |  | 0.32 | 0.031 | ― | [25 empty] | 0.01 | 0.17 | 0.22 | [8 empty] | <0.04 | 0.022 |  |  | 34.14
| 8:20 | 上層、下層の混合 | 晴れ | 降雨なし |  |  |  |  | 25.3 | 流況: 通常の状況
2012-02-09 | 8:20 | 上層（表層） | 晴れ | 0mm以上 5mm未満 | 7 | 14.7 |  |  | 0.5 | 65.3 |  | 17 | 通常の状況 | 青色・濃（暗） | 無臭 | 8.2 |  | 1.1 |  | 8 | <2 | <0.5 | 0.19 | 0.019 | ― | [25 empty] | 0.02 | 0.11 | 0.16 | [8 empty] | 0.05 | 0.015 |  |  | 33.96 | <0.03 |  | <0.5
| 8:20 | 下層 | 晴れ | 0mm以上 5mm未満 |  | 12.8 |  |  | 50 | 流況: 通常の状況; 臭気: 無臭; ｐＨ: 8.2; ＣＯＤ: 1; ＤＯ: 7.6 |  |  | 0.2 | 0.02 | ― | [25 empty] | 0.02 | 0.14 | 0.19 | [8 empty] | <0.04 | 0.015 |  |  | 34.3
| 8:20 | 上層、下層の混合 | 晴れ | 0mm以上 5mm未満 |  |  |  |  | 25.3 | 流況: 通常の状況 | [5 empty] | <0.0005 | <0.01 | <0.0005 | <0.02 | <0.005 | <0.0005 |  | <0.0005 | <0.0001 | <0.0001 | <0.0001 | <0.0001 | <0.0001 | <0.0001 | <0.0001 | <0.0001 | <0.0001 | <0.0001 |  |  |  | <0.0001 | <0.002 | [5 empty] | <0.005 | <0.005 | 0.0025 | <0.02 | <0.01 |  |  | <0.008
2012-03-07 | 8:30 | 上層（表層） | 曇り | 10mm以上20mm未満 | 7 | 11.8 |  |  | 0.5 | 65.2 |  | 8.9 | 通常の状況 | 緑色・濃（暗） | 無臭 | 8.2 |  | 1.4 |  | 9 |  |  | 0.46 | 0.024 | ― | [25 empty] | 0.03 | 0.24 | 0.29 | [8 empty] | <0.04 | 0.016 |  |  | 32.58 |  |  | 1.3
| 8:30 | 下層 | 曇り | 10mm以上20mm未満 |  | 15.1 |  |  | 50 | 流況: 通常の状況; 臭気: 無臭; ｐＨ: 8.2; ＣＯＤ: 1; ＤＯ: 8.1 |  |  | 0.19 | 0.016 | ― | [25 empty] | 0.02 | 0.08 | 0.13 | [8 empty] | <0.04 | 0.012 |  |  | 34.15
| 8:30 | 上層、下層の混合 | 曇り | 10mm以上20mm未満 |  |  |  |  | 25.3 | 流況: 通常の状況 | [23 empty] | <0.0005 | <0.0003 | <0.0003 | [13 empty] | <0.0005

## 剱崎沖
水域名称 | 東京湾 | 地点名称 | 剱崎沖 (14-611-51) | 類型名称 | 海域A | 測定機関名称 | 神奈川県
測定項目 | 採取時刻 | 採取位置 | 天候 | 前日天候 | 気温 | 水温 | 流速 | 流量 | 採取水深 | 全水深 | 透視度 | 透明度 | 流況 | 色相 | 臭気 | ｐＨ | ＢＯＤ | ＣＯＤ | ＳＳ | ＤＯ | 大腸菌群数 | ｎ-ヘキサン抽出物質 | 全窒素 | 全りん | 全亜鉛 | カドミウム | 全シアン | 鉛 | 六価クロム | 砒素 | 総水銀 | アルキル水銀 | ＰＣＢ | ジクロロメタン | 四塩化炭素 | 1，2-ジクロロエタン | 1，1-ジクロロエチレン | ｼｽ-1，2-ジクロロエチレン | 1，1，1-トリクロロエタン | 1，1，2-トリクロロエタン | トリクロロエチレン | テトラクロロエチレン | 1，3-ジクロロプロペン | チウラム | シマジン | チオベンカルブ | ベンゼン | セレン | ふっ素 | ほう素 | 亜硝酸性窒素 | 硝酸性窒素 | 亜硝酸性窒素及び硝酸性窒素 | 1，4-ジオキサン | フェノール類 | 銅 | 溶解性鉄 | 溶解性マンガン | クロム | ＥＰＮ | ニッケル | アンモニア性窒素 | りん酸態りん | 電気伝導率 | 塩化物イオン | 塩分 | 陰イオン界面活性剤 | 非イオン界面活性剤 | クロロフィルａ | トリハロメタン生成能 | クロロホルム生成能 | ブロモジクロロメタン生成能 | ジブロモクロロメタン生成能 | ブロモホルム生成能 | 有機りん
単位 | 時：分 |  |  |  | ℃ | ℃ | m/s | m3/s | ｍ | ｍ | ㎝ | ｍ |  |  |  |  | ㎎/L | ㎎/L | ㎎/L | ㎎/L | MPN/100mL | ㎎/L | ㎎/L | ㎎/L | ㎎/L | ㎎/L | ㎎/L | ㎎/L | ㎎/L | ㎎/L | ㎎/L | ㎎/L | ㎎/L | ㎎/L | ㎎/L | ㎎/L | ㎎/L | ㎎/L | ㎎/L | ㎎/L | ㎎/L | ㎎/L | ㎎/L | ㎎/L | ㎎/L | ㎎/L | ㎎/L | ㎎/L | ㎎/L | ㎎/L | ㎎/L | ㎎/L | ㎎/L | ㎎/L | ㎎/L | ㎎/L | ㎎/L | ㎎/L | ㎎/L | ㎎/L | ㎎/L | ㎎/L | ㎎/L | mS/m | ㎎/L | ‰ | ㎎/L | ㎎/L | μg/L | ㎎/L | ㎎/L | ㎎/L | ㎎/L | ㎎/L | ㎎/L
採取年月日
2011-04-13 | 9:10 | 上層（表層） | 晴れ | 降雨なし | 13.8 | 15.3 |  |  | 0.5 | 350 |  | 11.4 | 通常の状況 | 青色・濃（暗） | 無臭 | 8.3 |  | 1.7 |  | 8.5 |  |  | 0.2 | 0.016 | 0.0053 | [25 empty] | 0.02 | 0.04 | <0.10 | [8 empty] | <0.04 | 0.012 |  |  | 34.41 |  |  | 2
| 9:10 | 下層 | 晴れ | 降雨なし |  | 14.9 |  |  | 50 | 流況: 通常の状況; 臭気: 無臭; ｐＨ: 8.2; ＣＯＤ: 1.4; ＤＯ: 8.2 |  |  | 0.15 | 0.017 | 0.0067 | [25 empty] | 0.02 | 0.06 | 0.11 | [8 empty] | <0.04 | 0.012 |  |  | 34.55
| 9:10 | 上層、下層の混合 | 晴れ | 降雨なし |  |  |  |  | 25.3 | 流況: 通常の状況
2011-05-11 | 9:30 | 上層（表層） | 雨 | 10mm以上20mm未満 | 15.8 | 16.9 |  |  | 0.5 | 350 |  | 6 | 通常の状況 | 灰黄緑色・濃（暗） | 無臭 | 8.3 |  | 2.5 |  | 8.5 |  |  | 0.21 | 0.013 | 0.0064 | [25 empty] | 0.01 | 0.06 | 0.11 | [8 empty] | <0.04 | 0.006 |  |  | 33.15 |  |  | 3
| 9:30 | 下層 | 雨 | 10mm以上20mm未満 |  | 14.3 |  |  | 50 | 流況: 通常の状況; 臭気: 無臭; ｐＨ: 8.2; ＣＯＤ: 2; ＤＯ: 6.8 |  |  | 0.18 | 0.022 | 0.0066 | [25 empty] | 0.01 | 0.09 | 0.14 | [8 empty] | <0.04 | 0.016 |  |  | 34.41
| 9:30 | 上層、下層の混合 | 雨 | 10mm以上20mm未満 |  |  |  |  | 25.3 | 流況: 通常の状況
2011-06-08 | 9:10 | 上層（表層） | 雨 | 降雨なし | 19 | 20.5 |  |  | 0.5 | 350 |  | 7.6 | 通常の状況 | 緑色・濃（暗） | 無臭 | 8.4 |  | 1.7 |  | 7.1 |  |  | 0.1 | 0.011 | 0.008 | [25 empty] | <0.01 | 0.02 | <0.10 | [8 empty] | <0.04 | 0.005 |  |  | 33.58 | <0.03 |  | 3.7
| 9:10 | 下層 | 雨 | 降雨なし |  | 17.8 |  |  | 50 | 流況: 通常の状況; 臭気: 無臭; ｐＨ: 8.2; ＣＯＤ: 0.8; ＤＯ: 6.4 |  |  | 0.14 | 0.017 | 0.0063 | [25 empty] | <0.01 | 0.08 | 0.13 | [8 empty] | <0.04 | 0.017 |  |  | 34.26
| 9:10 | 上層、下層の混合 | 雨 | 降雨なし |  |  |  |  | 25.3 | 流況: 通常の状況
2011-07-06 | 9:30 | 上層（表層） | 晴れ | 0mm以上 5mm未満 | 27.3 | 23 |  |  | 0.5 | 350 |  | 8.7 | 通常の状況 | 青色・濃（暗） | 無臭 | 8.3 |  | 1.4 |  | 7.5 |  |  | 0.11 | 0.009 | ― | [25 empty] | <0.01 | <0.01 | <0.10 | [8 empty] | <0.04 | 0.005 |  |  | 34.05 |  |  | 1.6
| 9:30 | 下層 | 晴れ | 0mm以上 5mm未満 |  | 16.1 |  |  | 50 | 流況: 通常の状況; 臭気: 無臭; ｐＨ: 8.1; ＣＯＤ: 0.7; ＤＯ: 4.4 |  |  | 0.27 | 0.028 | ― | [25 empty] | <0.01 | 0.16 | 0.21 | [8 empty] | <0.04 | 0.028 |  |  | 34.56
| 9:30 | 上層、下層の混合 | 晴れ | 0mm以上 5mm未満 |  |  |  |  | 25.3 | 流況: 通常の状況
2011-08-03 | 9:25 | 上層（表層） | 晴れ | 降雨なし | 25.4 | 23.2 |  |  | 0.5 | 350 |  | 3.9 | 通常の状況 | 緑色・濃（暗） | 無臭 | 8.4 |  | 2.8 |  | 9.2 | <2 | <0.5 | 0.1 | 0.016 | 0.0049 | [25 empty] | <0.01 | 0.03 | <0.10 | [8 empty] | <0.04 | 0.007 |  |  | 32.61 |  |  | 15
| 9:25 | 下層 | 晴れ | 降雨なし |  | 16.4 |  |  | 50 | 流況: 通常の状況; 臭気: 無臭; ｐＨ: 8.2; ＣＯＤ: 1.2; ＤＯ: 6.2 |  |  | 0.1 | 0.017 | 0.0072 | [25 empty] | <0.01 | 0.08 | 0.13 | [8 empty] | <0.04 | 0.014 |  |  | 34.32
| 9:25 | 上層、下層の混合 | 晴れ | 降雨なし |  |  |  |  | 25.3 | 流況: 通常の状況
2011-09-14 | 9:30 | 上層（表層） | 晴れ | 降雨なし | 27.6 | 26.6 |  |  | 0.5 | 350 |  | 19 | 通常の状況 | 青色・濃（暗） | 無臭 | 8.3 |  | 2.3 |  | 6.8 |  |  | 0.18 | 0.01 | ― | [25 empty] | 0.02 | 0.01 | <0.10 | [8 empty] | <0.04 | 0.008 |  |  | 32.81 |  |  | <0.5
| 9:30 | 下層 | 晴れ | 降雨なし |  | 23.2 |  |  | 50 | 流況: 通常の状況; 臭気: 無臭; ｐＨ: 8.2; ＣＯＤ: 0.9; ＤＯ: 6.5 |  |  | 0.14 | 0.016 | ― | [25 empty] | 0.02 | 0.04 | <0.10 | [8 empty] | <0.04 | 0.015 |  |  | 34.14
2011-10-05 | 9:45 | 上層（表層） | 雨 | 降雨なし | 17.1 | 22 |  |  | 0.5 | 350 |  | 7.8 | 通常の状況 | 緑色・濃（暗） | 無臭 | 8.3 |  | 1.9 |  | 6.9 |  |  | 0.23 | 0.028 | ― | [25 empty] | 0.03 | 0.1 | 0.15 | [8 empty] | <0.04 | 0.02 |  |  | 32.4 |  |  | 1.8
| 9:45 | 下層 | 雨 | 降雨なし |  | 20.2 |  |  | 50 | 流況: 通常の状況; 臭気: 無臭; ｐＨ: 8.2; ＣＯＤ: 1; ＤＯ: 6.2 |  |  | 0.17 | 0.02 | ― | [25 empty] | 0.02 | 0.06 | 0.11 | [8 empty] | <0.04 | 0.017 |  |  | 34.45
| 9:45 | 上層、下層の混合 | 雨 | 降雨なし |  |  |  |  | 25.3 | 流況: 通常の状況
2011-11-09 | 10:50 | 上層（表層） | 曇り | 5mm以上10mm未満 | 15.3 | 21.2 |  |  | 0.5 | 350 |  | 14.1 | 通常の状況 | 青色・中 | 無臭 | 8.3 |  | 1 |  | 7.3 |  |  | 0.07 | 0.01 | ― | [25 empty] | 0.02 | 0.01 | <0.10 | [8 empty] | <0.04 | 0.005 |  |  | 34.19 |  |  | 0.9
| 10:50 | 下層 | 曇り | 5mm以上10mm未満 |  | 20.7 |  |  | 50 | 流況: 通常の状況; 臭気: 無臭; ｐＨ: 8.2; ＣＯＤ: 0.9; ＤＯ: 6.9 |  |  | 0.06 | 0.01 | ― | [25 empty] | 0.01 | 0.03 | <0.10 | [8 empty] | <0.04 | 0.006 |  |  | 34.26
| 10:50 | 上層、下層の混合 | 曇り | 5mm以上10mm未満 |  |  |  |  | 25.3 | 流況: 通常の状況
2011-12-07 | 9:25 | 上層（表層） | 曇り | 10mm以上20mm未満 | 11.8 | 19 |  |  | 0.5 | 350 |  | 18.3 | 通常の状況 | 青色・濃（暗） | 無臭 | 8.2 |  | 1 |  | 7.4 |  |  | 0.13 | 0.015 | ― | [25 empty] | 0.02 | 0.06 | 0.11 | [8 empty] | <0.04 | 0.008 |  |  | 34.28 |  |  | <0.5
| 9:25 | 下層 | 曇り | 10mm以上20mm未満 |  | 17 |  |  | 50 | 流況: 通常の状況; 臭気: 無臭; ｐＨ: 8.2; ＣＯＤ: 0.8; ＤＯ: 7.4 |  |  | 0.17 | 0.019 | ― | [25 empty] | 0.02 | 0.08 | 0.13 | [8 empty] | <0.04 | 0.014 |  |  | 34.37
| 9:25 | 上層、下層の混合 | 曇り | 10mm以上20mm未満 |  |  |  |  | 25.3 | 流況: 通常の状況
2012-01-11 | 9:10 | 上層（表層） | 晴れ | 降雨なし | 7.2 | 14.9 |  |  | 0.5 | 350 |  | 17 | 通常の状況 | 青色・濃（暗） | 無臭 | 8.2 |  | 0.8 |  | 8 |  |  | 0.25 | 0.021 | ― | [25 empty] | 0.01 | 0.15 | 0.2 | [8 empty] | <0.04 | 0.018 |  |  | 34.24 |  |  | 0.8
| 9:10 | 下層 | 晴れ | 降雨なし |  | 15 |  |  | 50 | 流況: 通常の状況; 臭気: 無臭; ｐＨ: 8.2; ＣＯＤ: 0.7; ＤＯ: 7.8 |  |  | 0.23 | 0.022 | ― | [25 empty] | 0.01 | 0.15 | 0.2 | [8 empty] | <0.04 | 0.019 |  |  | 34.24
| 9:10 | 上層、下層の混合 | 晴れ | 降雨なし |  |  |  |  | 25.3 | 流況: 通常の状況
2012-02-09 | 8:55 | 上層（表層） | 晴れ | 0mm以上 5mm未満 | 6.7 | 15.1 |  |  | 0.5 | 350 |  | 16 | 通常の状況 | 青色・濃（暗） | 無臭 | 8.2 |  | 0.9 |  | 7.7 | <2 | <0.5 | 0.16 | 0.017 | ― | [25 empty] | 0.02 | 0.09 | 0.14 | [8 empty] | <0.04 | 0.013 |  |  | 34.31 | <0.03 |  | <0.5
| 8:55 | 下層 | 晴れ | 0mm以上 5mm未満 |  | 13.9 |  |  | 50 | 流況: 通常の状況; 臭気: 無臭; ｐＨ: 8.2; ＣＯＤ: 0.6; ＤＯ: 7.7 |  |  | 0.17 | 0.018 | ― | [25 empty] | 0.02 | 0.12 | 0.17 | [8 empty] | <0.04 | 0.015 |  |  | 34.43
| 8:55 | 上層、下層の混合 | 晴れ | 0mm以上 5mm未満 |  |  |  |  | 25.3 | 流況: 通常の状況
2012-03-07 | 9:10 | 上層（表層） | 曇り | 10mm以上20mm未満 | 7.7 | 15.9 |  |  | 0.5 | 350 |  | 15.3 | 通常の状況 | 青色・中 | 無臭 | 8.2 |  | 1 |  | 9 |  |  | 0.13 | 0.014 | 0.0088 | [25 empty] | 0.02 | 0.08 | 0.13 | [8 empty] | <0.04 | 0.012 |  |  | 34.38 |  |  | <0.5
| 9:10 | 下層 | 曇り | 10mm以上20mm未満 |  | 16 |  |  | 50 | 流況: 通常の状況; 臭気: 無臭; ｐＨ: 8.2; ＣＯＤ: 1; ＤＯ: 8 |  |  | 0.17 | 0.013 | 0.0064 | [25 empty] | 0.02 | 0.08 | 0.13 | [8 empty] | <0.04 | 0.009 |  |  | 34.41
| 9:10 | 上層、下層の混合 | 曇り | 10mm以上20mm未満 |  |  |  |  | 25.3 | 流況: 通常の状況