## 多摩川原橋
水域名称 | 多摩川 | 地点名称 | 多摩川原橋 (14-001-01) | 類型名称 | 河川B | 測定機関名称 | 国土交通省
測定項目 | 採取時刻 | 採取位置 | 天候 | 前日天候 | 気温 | 水温 | 流速 | 流量 | 採取水深 | 全水深 | 透視度 | 透明度 | 流況 | 色相 | 臭気 | ｐＨ | ＢＯＤ | ＣＯＤ | ＳＳ | ＤＯ | 大腸菌群数 | ｎ-ヘキサン抽出物質 | 全窒素 | 全りん | 全亜鉛 | カドミウム | 全シアン | 鉛 | 六価クロム | 砒素 | 総水銀 | アルキル水銀 | ＰＣＢ | ジクロロメタン | 四塩化炭素 | 1，2-ジクロロエタン | 1，1-ジクロロエチレン | ｼｽ-1，2-ジクロロエチレン | 1，1，1-トリクロロエタン | 1，1，2-トリクロロエタン | トリクロロエチレン | テトラクロロエチレン | 1，3-ジクロロプロペン | チウラム | シマジン | チオベンカルブ | ベンゼン | セレン | ふっ素 | ほう素 | 亜硝酸性窒素 | 硝酸性窒素 | 亜硝酸性窒素及び硝酸性窒素 | 1，4-ジオキサン | フェノール類 | 銅 | 溶解性鉄 | 溶解性マンガン | クロム | ＥＰＮ | ニッケル | アンモニア性窒素 | りん酸態りん | 電気伝導率 | 塩化物イオン | 塩分 | 陰イオン界面活性剤 | 非イオン界面活性剤 | クロロフィルａ | トリハロメタン生成能 | クロロホルム生成能 | ブロモジクロロメタン生成能 | ジブロモクロロメタン生成能 | ブロモホルム生成能 | 有機りん
単位 | 時：分 |  |  |  | ℃ | ℃ | m/s | m3/s | ｍ | ｍ | ㎝ | ｍ |  |  |  |  | ㎎/L | ㎎/L | ㎎/L | ㎎/L | MPN/100mL | ㎎/L | ㎎/L | ㎎/L | ㎎/L | ㎎/L | ㎎/L | ㎎/L | ㎎/L | ㎎/L | ㎎/L | ㎎/L | ㎎/L | ㎎/L | ㎎/L | ㎎/L | ㎎/L | ㎎/L | ㎎/L | ㎎/L | ㎎/L | ㎎/L | ㎎/L | ㎎/L | ㎎/L | ㎎/L | ㎎/L | ㎎/L | ㎎/L | ㎎/L | ㎎/L | ㎎/L | ㎎/L | ㎎/L | ㎎/L | ㎎/L | ㎎/L | ㎎/L | ㎎/L | ㎎/L | ㎎/L | ㎎/L | ㎎/L | mS/m | ㎎/L | ‰ | ㎎/L | ㎎/L | μg/L | ㎎/L | ㎎/L | ㎎/L | ㎎/L | ㎎/L | ㎎/L
採取年月日
2011-04-13 | 8:00 | 流心（中央） | 晴れ |  | 12.6 | 12.8 |  | 11.37 | 0.23 | 1.14 | >100.0 |  |  | 灰色・淡（明） | 無臭 | 7.4 | 1.5 | 4 | 3 | 9.4 | 17000 |  | 6.3 | 0.42 | 0.021 | [25 empty] | 0.1 | 5.8 | 5.9 | [8 empty] | 0.17 | 0.37
| 20:00 | 流心（中央） | 晴れ |  | 15 | 17.5 |  |  | 0.23 | 1.14 |  |  |  | 灰色・淡（明） | 無臭 | 7.4 | 1.4 |  | 4 | 6.5 |  |  | 6.6 | 0.46
2011-05-19 | 7:30 | 流心（中央） | 晴れ |  | 22.9 | 20.5 |  | 13.12 | 0.3 | 1.5 | >100 |  |  | 灰黄色・淡（明） | 下水臭（微） | 7.4 | 1.5 | 4.8 | 5 | 8.2 | 22000 |  | 6.3 | 0.42 | 0.025 | [25 empty] | 0.065 | 6 | 6 | [8 empty] | 0.1 | 0.39
| 19:30 | 流心（中央） | 晴れ |  | 20 | 21.5 |  |  | 0.3 | 1.5 |  |  |  | 灰黄色・淡（明） | 下水臭（微） | 7.3 | 2.8 |  | 6 | 6.2 |  |  | 6 | 0.55
2011-06-08 | 7:30 | 流心（中央） | 雨 |  | 17.7 | 19.1 |  | 19.05 | 0.2 | 1 | >100 |  |  | 灰色・淡（明） | 弱下水処理臭 | 7.3 | 1.3 | 4 | 4 | 7.2 | 14000 |  | 6.1 | 0.29 | 0.021 | [25 empty] | 0.071 | 5.1 | 5.1 | [8 empty] | 0.14 | 0.26
| 19:30 | 流心（中央） | 晴れ |  | 20.8 | 23.2 |  |  | 0.17 | 0.84 |  |  |  | 灰色・淡（明） | 弱下水処理臭 | 7.3 | 0.9 |  | 3 | 6.7 |  |  | 6.2 | 0.28
2011-07-06 | 7:30 | 流心（中央） | 晴れ |  | 27.8 | 25.1 |  | 19.54 | 0.24 | 1.2 | >100.0 |  |  | 灰緑色・淡（明） | 弱下水処理臭 | 7.3 | 2 | 4.6 | 3 | 7.1 | 70000 |  | 5.1 | 0.26 | 0.021 | [25 empty] | 0.17 | 4.4 | 4.5 | [8 empty] | 0.44 | 0.21
| 19:30 | 流心（中央） | 晴れ |  | 26.5 | 25.8 |  |  | 0.2 | 1 |  |  |  | 灰緑色・淡（明） | 弱下水処理臭 | 7.4 | 2.9 |  | 4 | 5.6 |  |  | 5.1 | 0.34
2011-08-03 | 10:30 | 流心（中央） | 曇り |  | 26.5 | 24 |  | 30.99 | 0.23 | 1.15 | >100.0 |  |  | 無色 | 弱下水処理臭 | 7.6 | 0.5 | 2.9 | 3 | 8 | 22000 |  | 4.4 | 0.31 | 0.012 | <0.001 | <0.01 | <0.001 | <0.005 | <0.001 | <0.0003 |  | <0.0003 | <0.0002 | <0.0002 | <0.0002 | <0.0002 | <0.0002 | <0.0002 | <0.0002 | <0.0002 | <0.0002 | <0.0002 | <0.0006 | <0.0003 | <0.0003 | <0.0002 | <0.001 | 0.09 | 0.03 | 0.032 | 4.3 | 4.3 | <0.005 | <0.005 | <0.004 | <0.02 | 0.003 | <0.005 | <0.0006 | 0.001 | 0.03 | 0.29
| 19:30 | 流心（中央） | 曇り |  | 25 | 24 |  |  | 0.2 | 1 |  |  |  | 無色 | 弱下水処理臭 | 7.5 | 0.7 |  | 3 | 7 |  |  | 4.3 | 0.31
2011-09-28 | 8:00 | 流心（中央） | 曇り |  | 17.5 | 16.6 |  | 91.38 | 0.19 | 0.95 | 12.5 |  |  | 濃灰緑色濁 | 弱下水処理臭 | 7.7 | 0.6 | 2.3 | 24 | 9 | 7900 |  | 2.9 | 0.15 | 0.013 | [25 empty] | 0.02 | 2.3 | 2.3 | [8 empty] | 0.07 | 0.12
| 20:00 | 流心（中央） | 晴れ |  | 19.7 | 19 |  |  | 0.2 | 0.98 |  |  |  | 濃灰緑色濁 | 弱下水処理臭 | 7.7 | 0.9 |  | 23 | 8.3 |  |  | 2.7 | 0.13
2011-10-12 | 8:00 | 流心（中央） | 曇り |  | 15.7 | 20 |  | 18.56 | 0.16 | 0.8 | >100.0 |  |  | 無色 | 弱下水処理臭 | 7.6 | 1.5 | 3.7 | 1 | 7.3 | 11000 |  | 5.4 | 0.28 | 0.021 | [25 empty] | 0.11 | 5 | 5.1 | [8 empty] | 0.16 | 0.26
| 20:00 | 流心（中央） | 晴れ |  | 20 | 21.5 |  |  | 0.16 | 0.8 |  |  |  | 無色 | 弱下水処理臭 | 7.7 | 1.1 |  | 1 | 7 |  |  | 5 | 0.29
2011-11-09 | 7:15 | 流心（中央） | 晴れ |  | 12.3 | 17.1 |  | 14.62 | 0.14 | 0.7 | >100 |  |  | 無色 | 弱下水処理臭 | 7.6 | 1.1 | 3.9 | 1 | 7.6 | 7900 |  | 6.1 | 0.48 | 0.017 | [25 empty] | 0.045 | 5.9 | 5.9 | [8 empty] | 0.06 | 0.45
| 19:30 | 流心（中央） | 曇り |  | 14.7 | 18.9 |  |  | 0.14 | 0.7 |  |  |  | 無色 | 弱下水処理臭 | 7.6 | 0.9 |  | 1 | 7.5 |  |  | 5.8 | 0.53
2011-12-07 | 7:27 | 流心（中央） | 晴れ |  | 6.5 | 13.6 |  | 19.14 | 0.14 | 0.72 | >100 |  |  | 無色 | 弱下水処理臭 | 7.5 | 2 | 3.9 | 2 | 9 | 4600 |  | 5.8 | 0.39 | 0.021 | [25 empty] | 0.091 | 5.4 | 5.4 | [8 empty] | 0.23 | 0.35
| 19:30 | 流心（中央） | 曇り |  | 10 | 15.2 |  |  | 0.17 | 0.85 |  |  |  | 無色 | 弱下水処理臭 | 7.4 | 1 |  | 1 | 8.6 |  |  | 5.5 | 0.37
2012-01-11 | 7:30 | 流心（中央） | 曇り |  | 3 | 11.5 |  | 11.56 | 0.15 | 0.75 | >100 |  |  | 無色 | 無臭 | 7.5 | 2 | 4.8 | 1 | 8.3 | 2800 |  | 8 | 0.53 | 0.019 | [25 empty] | 0.12 | 7.4 | 7.5 | [8 empty] | 0.38 | 0.49
| 19:30 | 流心（中央） | 晴れ |  | 4.7 | 10.2 |  |  | 0.15 | 0.75 |  |  |  | 無色 | 無臭 | 7.4 | 1.4 |  | 1 | 8.8 |  |  | 7.3 | 0.48
2012-02-01 | 7:30 | 流心（中央） | 晴れ |  | -0.9 | 9.9 |  | 13.39 | 0.14 | 0.7 | 94 |  |  | 無色 | 弱下水処理臭 | 7.4 | 2.4 | 5.4 | 2 | 9.3 | 490 |  | 6.7 | 0.5 | 0.025 | <0.0003 | <0.01 | 0.001 | <0.005 | <0.001 | <0.0003 |  |  | <0.0002 | <0.0002 | <0.0002 | <0.0002 | <0.0002 | <0.0002 | <0.0002 | <0.0002 | <0.0002 | <0.0002 | <0.0006 | <0.0003 | <0.0003 | <0.0002 | <0.001 | 0.08 | 0.04 | 0.095 | 6.3 | 6.3 | <0.005 | <0.005 | 0.004 | <0.02 | 0.005 | <0.005 |  |  | 0.2 | 0.45
| 19:40 | 流心（中央） | 晴れ |  | 3.1 | 10.8 |  |  | 0.14 | 0.7 |  |  |  | 灰色・淡（明） | 弱下水処理臭 | 7.5 | 2.1 |  | 4 | 9 |  |  | 6.3 | 0.46
2012-03-14 | 7:25 | 流心（中央） | 晴れ |  | 3.8 | 10 |  | 27.01 | 0.16 | 0.8 | >100.0 |  |  | 無色 | 弱下水処理臭 | 7.5 | 1.5 | 3.2 | 3 | 10 | 7900 |  | 4.7 | 0.29 | 0.018 | [25 empty] | 0.1 | 4.4 | 4.5 | [8 empty] | 0.08 | 0.25
| 19:30 | 流心（中央） | 晴れ |  | 8.1 | 13.1 |  |  | 0.16 | 0.8 |  |  |  | 無色 | 弱下水処理臭 | 7.5 | 1.2 |  | 4 | 9.4 |  |  | 4.4 | 0.28

## 多摩水道橋
水域名称 | 多摩川 | 地点名称 | 多摩水道橋 (14-001-51) | 類型名称 | 河川B | 測定機関名称 | 国土交通省
測定項目 | 採取時刻 | 採取位置 | 天候 | 前日天候 | 気温 | 水温 | 流速 | 流量 | 採取水深 | 全水深 | 透視度 | 透明度 | 流況 | 色相 | 臭気 | ｐＨ | ＢＯＤ | ＣＯＤ | ＳＳ | ＤＯ | 大腸菌群数 | ｎ-ヘキサン抽出物質 | 全窒素 | 全りん | 全亜鉛 | カドミウム | 全シアン | 鉛 | 六価クロム | 砒素 | 総水銀 | アルキル水銀 | ＰＣＢ | ジクロロメタン | 四塩化炭素 | 1，2-ジクロロエタン | 1，1-ジクロロエチレン | ｼｽ-1，2-ジクロロエチレン | 1，1，1-トリクロロエタン | 1，1，2-トリクロロエタン | トリクロロエチレン | テトラクロロエチレン | 1，3-ジクロロプロペン | チウラム | シマジン | チオベンカルブ | ベンゼン | セレン | ふっ素 | ほう素 | 亜硝酸性窒素 | 硝酸性窒素 | 亜硝酸性窒素及び硝酸性窒素 | 1，4-ジオキサン | フェノール類 | 銅 | 溶解性鉄 | 溶解性マンガン | クロム | ＥＰＮ | ニッケル | アンモニア性窒素 | りん酸態りん | 電気伝導率 | 塩化物イオン | 塩分 | 陰イオン界面活性剤 | 非イオン界面活性剤 | クロロフィルａ | トリハロメタン生成能 | クロロホルム生成能 | ブロモジクロロメタン生成能 | ジブロモクロロメタン生成能 | ブロモホルム生成能 | 有機りん
単位 | 時：分 |  |  |  | ℃ | ℃ | m/s | m3/s | ｍ | ｍ | ㎝ | ｍ |  |  |  |  | ㎎/L | ㎎/L | ㎎/L | ㎎/L | MPN/100mL | ㎎/L | ㎎/L | ㎎/L | ㎎/L | ㎎/L | ㎎/L | ㎎/L | ㎎/L | ㎎/L | ㎎/L | ㎎/L | ㎎/L | ㎎/L | ㎎/L | ㎎/L | ㎎/L | ㎎/L | ㎎/L | ㎎/L | ㎎/L | ㎎/L | ㎎/L | ㎎/L | ㎎/L | ㎎/L | ㎎/L | ㎎/L | ㎎/L | ㎎/L | ㎎/L | ㎎/L | ㎎/L | ㎎/L | ㎎/L | ㎎/L | ㎎/L | ㎎/L | ㎎/L | ㎎/L | ㎎/L | ㎎/L | ㎎/L | mS/m | ㎎/L | ‰ | ㎎/L | ㎎/L | μg/L | ㎎/L | ㎎/L | ㎎/L | ㎎/L | ㎎/L | ㎎/L
採取年月日
2011-04-13 | 9:20 | 流心（中央） | 晴れ |  | 17.6 | 15.8 |  | 9.72 | 0.12 | 0.59 | >100.0 |  |  | 灰色・淡（明） | 無臭 | 7.5 | 1.4 | 3.9 | 2 | 9.2 | 4900 |  | 6.1 | 0.39 | [26 empty] | 0.076 | 5.8 | 5.9 | [8 empty] | 0.16 | 0.35 | [6 empty] | 0.16
| 21:20 | 流心（中央） | 晴れ |  | 15 | 16.1 |  |  | 0.12 | 0.59 |  |  |  | 灰色・淡（明） | 無臭 | 7.5 | 1.5 |  | 4 | 7.8 |  |  | 6.4 | 0.037
2011-05-19 | 9:30 | 流心（中央） | 晴れ |  | 23.5 | 20.5 |  | 10.35 | 0.13 | 0.67 | 75.5 |  |  | 灰色・淡（明） | 下水臭（微） | 7.5 | 1.5 | 4.4 | 8 | 10 | 3500 |  | 5.7 | 0.33 | 0.026 | [25 empty] | 0.062 | 5.4 | 5.4 | [8 empty] | 0.09 | 0.3 | [6 empty] | 0.078
| 21:30 | 流心（中央） | 晴れ |  | 19.5 | 21 |  |  | 0.13 | 0.67 |  |  |  | 灰色・淡（明） | 下水臭（微） | 7.5 | 1.3 |  | 7 | 7.2 |  |  | 5.6 | 0.037
2011-06-08 | 9:30 | 流心（中央） | 雨 |  | 18 | 18.9 |  | 18.62 | 0.13 | 0.65 | >100 |  |  | 灰色・淡（明） | 弱下水処理臭 | 7.5 | 1.2 | 4.1 | 8 | 7.8 | 33000 |  | 5.4 | 0.26 | [26 empty] | 0.06 | 4.7 | 4.7 | [8 empty] | 0.13 | 0.22 | [6 empty] | 0.06
| 21:30 | 流心（中央） | 晴れ |  | 20 | 20.2 |  |  | 0.13 | 0.67 |  |  |  | 淡白褐色 | 弱下水処理臭 | 7.4 | 1.5 |  | 6 | 7.5 |  |  | 4.9 | 0.24
2011-07-06 | 9:30 | 流心（中央） | 晴れ |  | 28.8 | 26.2 |  | 15.39 | 0.12 | 0.61 | >100.0 |  |  | 灰緑色・淡（明） | 弱下水処理臭 | 7.5 | 2 | 4.3 | 5 | 7.6 | 70000 |  | 5 | 0.26 | [26 empty] | 0.14 | 4 | 4.1 | [8 empty] | 0.61 | 0.22 | [6 empty] | 0.051
| 21:30 | 流心（中央） | 晴れ |  | 26.3 | 25.6 |  |  | 0.11 | 0.53 |  |  |  | 灰緑色・淡（明） | 弱下水処理臭 | 7.6 | 1 |  | 2 | 6.4 |  |  | 4.6 | 0.22
2011-08-03 | 7:20 | 流心（中央） | 曇り |  | 26 | 22.1 |  | 34.02 | 0.19 | 0.93 | >100.0 |  |  | 無色 | 弱下水処理臭 | 7.6 | 0.9 | 3 | 4 | 8.1 | 17000 |  | 4.1 | 0.31 | 0.015 | [25 empty] | 0.062 | 3.9 | 3.9 | [8 empty] | 0.11 | 0.29 | [6 empty] | 0.05
| 21:30 | 流心（中央） | 曇り |  | 25 | 24.1 |  |  | 0.2 | 1 |  |  |  | 淡黄色濁 | 弱下水処理臭 | 7.6 | 0.6 |  | 11 | 7.9 |  |  | 4.1 | 0.27
2011-09-28 | 9:10 | 流心（中央） | 晴れ |  | 17.3 | 21.2 |  | 87.66 | 0.23 | 1.15 | 17.1 |  |  | 濃灰緑色濁 | 弱下水処理臭 | 7.7 | 0.7 | 2.7 | 23 | 8.8 | 14000 |  | 2.9 | 0.16 | [26 empty] | 0.021 | 2.4 | 2.4 | [8 empty] | 0.08 | 0.12 | [6 empty] | 0.031
| 21:15 | 流心（中央） | 晴れ |  | 17.3 | 18.9 |  |  | 0.19 | 0.95 |  |  |  | 濃灰緑色濁 | 弱下水処理臭 | 7.7 | 0.6 |  | 23 | 8.7 |  |  | 2.7 | 0.13
2011-10-12 | 9:20 | 流心（中央） | 曇り |  | 18.7 | 21.7 |  | 16.36 | 0.2 | 1 | >100.0 |  |  | 無色 | 弱下水処理臭 | 7.6 | 1.4 | 3.3 | 3 | 8 | 7000 |  | 5.1 | 0.26 | [26 empty] | 0.1 | 4.8 | 4.9 | [8 empty] | 0.09 | 0.23 | [6 empty] | 0.051
| 21:00 | 流心（中央） | 曇り |  | 19.8 | 21.4 |  |  | 0.2 | 1 |  |  |  | 無色 | 弱下水処理臭 | 7.8 | 1 |  | 2 | 7.4 |  |  | 5 | 0.28
2011-11-09 | 8:50 | 流心（中央） | 曇り |  | 14.4 | 18 |  | 11.17 | 0.16 | 0.8 | >100 |  |  | 無色 | 弱下水処理臭 | 7.7 | 0.7 | 3.5 | 2 | 8.4 | 79000 |  | 5.7 | 0.41 | 0.014 | [25 empty] | 0.031 | 5.6 | 5.6 | [8 empty] | 0.02 | 0.38 | [6 empty] | 0.096
| 20:50 | 流心（中央） | 曇り |  | 12.7 | 17.7 |  |  | 0.16 | 0.8 |  |  |  | 無色 | 弱下水処理臭 | 7.6 | 0.6 |  | 1 | 8 |  |  | 5.7 | 0.42
2011-12-07 | 8:50 | 流心（中央） | 晴れ |  | 8.5 | 13.9 |  | 17.63 | 0.16 | 0.8 | >100 |  |  | 無色 | 弱下水処理臭 | 7.6 | 1.4 | 4.1 | 2 | 9.3 | 11000 |  | 5.5 | 0.35 | [26 empty] | 0.072 | 5.1 | 5.1 | [8 empty] | 0.24 | 0.32 | [6 empty] | 0.07
| 21:00 | 流心（中央） | 曇り |  | 8.4 | 14.6 |  |  | 0.2 | 1 |  |  |  | 無色 | 弱下水処理臭 | 7.5 | 0.9 |  | 4 | 9.2 |  |  | 5.5 | 0.33
2012-01-11 | 8:30 | 流心（中央） | 曇り |  | 4.8 | 10.9 |  | 8.06 | 0.16 | 0.81 | >100 |  |  | 無色 | 弱下水処理臭 | 7.6 | 1.3 | 4.3 | 3 | 9.2 | 1300 |  | 7.3 | 0.48 | [26 empty] | 0.11 | 6.7 | 6.8 | [8 empty] | 0.36 | 0.46 | [6 empty] | 0.074
| 20:30 | 流心（中央） | 晴れ |  | 4.2 | 10.3 |  |  | 0.16 | 0.81 |  |  |  | 無色 | 弱下水処理臭 | 7.5 | 1.4 |  | 9 | 8.5 |  |  | 7.2 | 0.43
2012-02-01 | 8:37 | 流心（中央） | 晴れ |  | 4.3 | 10 |  | 10.67 | 0.14 | 0.72 | 78 |  |  | 灰色・淡（明） | 弱下水処理臭 | 7.6 | 1.6 | 4.7 | 5 | 10 | 2800 |  | 6.3 | 0.45 | 0.018 | [25 empty] | 0.09 | 6 | 6 | [8 empty] | 0.16 | 0.41 | [6 empty] | 0.092
| 20:38 | 流心（中央） | 晴れ |  | 1.4 | 9.3 |  |  | 0.14 | 0.7 |  |  |  | 灰色・淡（明） | 弱下水処理臭 | 7.5 | 2.2 |  | 11 | 9.5 |  |  | 6.4 | 0.43
2012-03-14 | 8:30 | 流心（中央） | 晴れ |  | 6 | 10.6 |  | 24.03 | 0.18 | 0.9 | >100.0 |  |  | 灰黄色・淡（明） | 弱下水処理臭 | 7.5 | 1.4 | 3.3 | 5 | 10 | 3300 |  | 4.4 | 0.26 | [26 empty] | 0.098 | 4.2 | 4.2 | [8 empty] | 0.1 | 0.23 | [6 empty] | 0.054
| 20:30 | 流心（中央） | 晴れ |  | 8.5 | 13 |  |  | 0.18 | 0.9 |  |  |  | 灰黄色・淡（明） | 弱下水処理臭 | 7.5 | 1.6 |  | 5 | 9.8 |  |  | 4.2 | 0.25

## 二子橋（第三京浜）
水域名称 | 多摩川 | 地点名称 | 二子橋（第三京浜） (14-001-52) | 類型名称 | 河川B | 測定機関名称 | 国土交通省
測定項目 | 採取時刻 | 採取位置 | 天候 | 前日天候 | 気温 | 水温 | 流速 | 流量 | 採取水深 | 全水深 | 透視度 | 透明度 | 流況 | 色相 | 臭気 | ｐＨ | ＢＯＤ | ＣＯＤ | ＳＳ | ＤＯ | 大腸菌群数 | ｎ-ヘキサン抽出物質 | 全窒素 | 全りん | 全亜鉛 | カドミウム | 全シアン | 鉛 | 六価クロム | 砒素 | 総水銀 | アルキル水銀 | ＰＣＢ | ジクロロメタン | 四塩化炭素 | 1，2-ジクロロエタン | 1，1-ジクロロエチレン | ｼｽ-1，2-ジクロロエチレン | 1，1，1-トリクロロエタン | 1，1，2-トリクロロエタン | トリクロロエチレン | テトラクロロエチレン | 1，3-ジクロロプロペン | チウラム | シマジン | チオベンカルブ | ベンゼン | セレン | ふっ素 | ほう素 | 亜硝酸性窒素 | 硝酸性窒素 | 亜硝酸性窒素及び硝酸性窒素 | 1，4-ジオキサン | フェノール類 | 銅 | 溶解性鉄 | 溶解性マンガン | クロム | ＥＰＮ | ニッケル | アンモニア性窒素 | りん酸態りん | 電気伝導率 | 塩化物イオン | 塩分 | 陰イオン界面活性剤 | 非イオン界面活性剤 | クロロフィルａ | トリハロメタン生成能 | クロロホルム生成能 | ブロモジクロロメタン生成能 | ジブロモクロロメタン生成能 | ブロモホルム生成能 | 有機りん
単位 | 時：分 |  |  |  | ℃ | ℃ | m/s | m3/s | ｍ | ｍ | ㎝ | ｍ |  |  |  |  | ㎎/L | ㎎/L | ㎎/L | ㎎/L | MPN/100mL | ㎎/L | ㎎/L | ㎎/L | ㎎/L | ㎎/L | ㎎/L | ㎎/L | ㎎/L | ㎎/L | ㎎/L | ㎎/L | ㎎/L | ㎎/L | ㎎/L | ㎎/L | ㎎/L | ㎎/L | ㎎/L | ㎎/L | ㎎/L | ㎎/L | ㎎/L | ㎎/L | ㎎/L | ㎎/L | ㎎/L | ㎎/L | ㎎/L | ㎎/L | ㎎/L | ㎎/L | ㎎/L | ㎎/L | ㎎/L | ㎎/L | ㎎/L | ㎎/L | ㎎/L | ㎎/L | ㎎/L | ㎎/L | ㎎/L | mS/m | ㎎/L | ‰ | ㎎/L | ㎎/L | μg/L | ㎎/L | ㎎/L | ㎎/L | ㎎/L | ㎎/L | ㎎/L
採取年月日
2011-04-13 | 11:00 | 流心（中央） | 晴れ |  | 21.3 | 17.5 |  | 11.62 | 0.22 | 1.1 | >100.0 |  |  | 灰色・淡（明） | 無臭 | 7.8 | 2.1 | 4.7 | 6 | 12.2 | 14000 |  | 5.6 | 0.32 | [26 empty] | 0.073 | 5.2 | 5.2 | [8 empty] | 0.16 | 0.28
| 23:00 | 流心（中央） | 晴れ |  | 12.1 | 14.7 |  |  | 0.22 | 1.1 |  |  |  | 灰色・淡（明） | 無臭 | 7.6 | 1.8 |  | 3 | 6.7 |  |  | 5.9 | 0.28
2011-05-19 | 11:30 | 流心（中央） | 晴れ |  | 25.4 | 23 |  | 13.54 | 0.22 | 1.1 | >100 |  |  | 無色 | 下水臭（微） | 8.1 | 1.6 | 4.3 | 6 | 11 | 7900 |  | 5.6 | 0.26 | 0.028 | [25 empty] | 0.093 | 5 | 5 | [8 empty] | 0.2 | 0.23
| 23:30 | 流心（中央） | 晴れ |  | 20 | 19.8 |  |  | 0.22 | 1.1 |  |  |  | 無色 | 弱下水処理臭 | 7.6 | 1.2 |  | 3 | 6.8 |  |  | 5.7 | 0.26
2011-06-08 | 10:40 | 流心（中央） | 曇り |  | 19 | 19.3 |  | 25.22 | 0.16 | 0.8 | >100 |  |  | 灰色・淡（明） | 弱下水処理臭 | 7.5 | 0.9 | 3.6 | 3 | 8.1 | 49000 |  | 4.7 | 0.2 | [26 empty] | 0.067 | 4.4 | 4.4 | [8 empty] | 0.09 | 0.17
| 22:40 | 流心（中央） | 晴れ |  | 19.1 | 19.5 |  |  | 0.16 | 0.82 |  |  |  | 灰色・淡（明） | 弱下水処理臭 | 7.5 | 0.9 |  | 2 | 7.1 |  |  | 4.9 | 0.2
2011-07-06 | 10:50 | 流心（中央） | 晴れ |  | 33.8 | 28.3 |  | 14.65 | 0.14 | 0.7 | >100.0 |  |  | 灰緑色・淡（明） | 弱下水処理臭 | 8.7 | 2 | 4.1 | 4 | 11 | 17000 |  | 4.7 | 0.21 | [26 empty] | 0.11 | 4.1 | 4.2 | [8 empty] | 0.07 | 0.15
| 22:30 | 流心（中央） | 晴れ |  | 26.9 | 25.7 |  |  | 0.12 | 0.59 |  |  |  | 灰緑色・淡（明） | 弱下水処理臭 | 7.5 | 0.7 |  | 1 | 5.7 |  |  | 4.7 | 0.2
2011-08-03 | 8:50 | 流心（中央） | 曇り |  | 28 | 24.5 |  |  | 0.23 | 1.15 | >100.0 |  |  | 無色 | 弱下水処理臭 | 7.7 | 0.4 | 2.7 | 3 | 8.3 | 35000 |  | 3.9 | 0.25 | 0.011 | [25 empty] | 0.08 | 3.7 | 3.7 | [8 empty] | 0.09 | 0.24
| 22:30 | 流心（中央） | 曇り |  | 24 | 23.8 |  |  | 0.2 | 1 |  |  |  | 灰色・淡（明） | 弱下水処理臭 | 7.5 | 0.7 |  | 10 | 5.6 |  |  | 3.8 | 0.23
2011-09-28 | 10:50 | 流心（中央） | 晴れ |  | 26.2 | 19.5 |  |  | 0.16 | 0.79 | 19.5 |  |  | 濃灰色濁 | 弱下水処理臭 | 7.7 | 0.8 | 2.7 | 20 | 9 | 24000 |  | 3.2 | 0.14 | [26 empty] | 0.042 | 2.6 | 2.6 | [8 empty] | 0.09 | 0.12
| 22:50 | 流心（中央） | 晴れ |  | 17.3 | 19 |  |  | 0.2 | 0.98 |  |  |  | 濃灰色濁 | 弱下水処理臭 | 7.8 | 0.7 |  | 20 | 8.6 |  |  | 2.9 | 0.13
2011-10-12 | 10:40 | 流心（中央） | 曇り |  | 21.1 | 21 |  | 21.36 | 0.16 | 0.8 | >100.0 |  |  | 無色 | 弱下水処理臭 | 7.8 | 0.6 | 2.7 | 2 | 9.1 | 7000 |  | 4.6 | 0.22 | [26 empty] | 0.053 | 4.5 | 4.5 | [8 empty] | 0.02 | 0.21
| 22:30 | 流心（中央） | 曇り |  | 19.4 | 20.5 |  |  | 0.13 | 0.65 |  |  |  | 無色 | 弱下水処理臭 | 7.8 | 0.7 |  | 2 | 7.4 |  |  | 4.8 | 0.25
2011-11-09 | 10:45 | 流心（中央） | 曇り |  | 15.4 | 17.6 |  | 17.32 | 0.12 | 0.6 | >100 |  |  | 無色 | 弱下水処理臭 | 7.9 | 0.6 | 3.4 | 1 | 9.4 | 7900 |  | 5.4 | 0.34 | 0.013 | [25 empty] | 0.016 | 5.3 | 5.3 | [8 empty] | 0.02 | 0.32
| 22:30 | 流心（中央） | 曇り |  | 13 | 16.5 |  |  | 0.12 | 0.6 |  |  |  | 無色 | 弱下水処理臭 | 7.7 | 0.4 |  | 1 | 7.8 |  |  | 5.2 | 0.35
2011-12-07 | 10:29 | 流心（中央） | 晴れ |  | 9.4 | 13.4 |  | 23.21 | 0.11 | 0.55 | >100 |  |  | 無色 | 弱下水処理臭 | 7.7 | 1.4 | 3.5 | 4 | 10 | 17000 |  | 5.1 | 0.28 | [26 empty] | 0.031 | 5 | 5 | [8 empty] | 0.05 | 0.25
| 22:30 | 流心（中央） | 曇り |  | 7.6 | 13.3 |  |  | 0.09 | 0.43 |  |  |  | 灰黄色・淡（明） | 弱下水処理臭 | 7.6 | 1.5 |  | 10 | 9 |  |  | 5.4 | 0.33
2012-01-11 | 10:10 | 流心（中央） | 曇り |  | 6.2 | 10 |  | 11.95 | 0.14 | 0.7 | >100 |  |  | 無色 | 弱下水処理臭 | 7.7 | 1.2 | 4.2 | 5 | 10 | 2200 |  | 6.9 | 0.47 | [26 empty] | 0.089 | 6.5 | 6.5 | [8 empty] | 0.28 | 0.45
| 22:10 | 流心（中央） | 晴れ |  | 2.7 | 8.9 |  |  | 0.14 | 0.7 |  |  |  | 無色 | 弱下水処理臭 | 7.5 | 1.7 |  | 5 | 9.5 |  |  | 6.5 | 0.39
2012-02-01 | 10:10 | 流心（中央） | 晴れ |  | 8.6 | 9.5 |  | 15.94 | 0.1 | 0.5 | 58.7 |  |  | 灰色・淡（明） | 弱下水処理臭 | 7.7 | 1.4 | 4.4 | 7 | 10 | 1300 |  | 6.2 | 0.36 | 0.022 | [25 empty] | 0.068 | 6 | 6 | [8 empty] | 0.06 | 0.33
| 22:10 | 流心（中央） | 晴れ |  | 2.2 | 7.8 |  |  | 0.1 | 0.5 |  |  |  | 灰色・淡（明） | 弱下水処理臭 | 7.6 | 1.8 |  | 4 | 9.3 |  |  | 5.9 | 0.37
2012-03-14 | 9:50 | 流心（中央） | 晴れ |  | 6 | 10 |  | 30.71 | 0.14 | 0.7 | >100.0 |  |  | 灰黄色・淡（明） | 弱下水処理臭 | 7.6 | 1.2 | 3.1 | 4 | 10 | 3300 |  | 4.3 | 0.2 | [26 empty] | 0.077 | 4.1 | 4.1 | [8 empty] | 0.08 | 0.2
| 21:50 | 流心（中央） | 晴れ |  | 6.1 | 11.4 |  |  | 0.14 | 0.7 |  |  |  | 灰黄色・淡（明） | 弱下水処理臭 | 7.6 | 1.2 |  | 5 | 9.7 |  |  | 4.4 | 0.23

## 田園調布取水堰（上）
水域名称 | 多摩川 | 地点名称 | 田園調布取水堰（上） (14-001-02) | 類型名称 | 河川B | 測定機関名称 | 国土交通省
測定項目 | 採取時刻 | 採取位置 | 天候 | 前日天候 | 気温 | 水温 | 流速 | 流量 | 採取水深 | 全水深 | 透視度 | 透明度 | 流況 | 色相 | 臭気 | ｐＨ | ＢＯＤ | ＣＯＤ | ＳＳ | ＤＯ | 大腸菌群数 | ｎ-ヘキサン抽出物質 | 全窒素 | 全りん | 全亜鉛 | カドミウム | 全シアン | 鉛 | 六価クロム | 砒素 | 総水銀 | アルキル水銀 | ＰＣＢ | ジクロロメタン | 四塩化炭素 | 1，2-ジクロロエタン | 1，1-ジクロロエチレン | ｼｽ-1，2-ジクロロエチレン | 1，1，1-トリクロロエタン | 1，1，2-トリクロロエタン | トリクロロエチレン | テトラクロロエチレン | 1，3-ジクロロプロペン | チウラム | シマジン | チオベンカルブ | ベンゼン | セレン | ふっ素 | ほう素 | 亜硝酸性窒素 | 硝酸性窒素 | 亜硝酸性窒素及び硝酸性窒素 | 1，4-ジオキサン | フェノール類 | 銅 | 溶解性鉄 | 溶解性マンガン | クロム | ＥＰＮ | ニッケル | アンモニア性窒素 | りん酸態りん | 電気伝導率 | 塩化物イオン | 塩分 | 陰イオン界面活性剤 | 非イオン界面活性剤 | クロロフィルａ | トリハロメタン生成能 | クロロホルム生成能 | ブロモジクロロメタン生成能 | ジブロモクロロメタン生成能 | ブロモホルム生成能 | 有機りん
単位 | 時：分 |  |  |  | ℃ | ℃ | m/s | m3/s | ｍ | ｍ | ㎝ | ｍ |  |  |  |  | ㎎/L | ㎎/L | ㎎/L | ㎎/L | MPN/100mL | ㎎/L | ㎎/L | ㎎/L | ㎎/L | ㎎/L | ㎎/L | ㎎/L | ㎎/L | ㎎/L | ㎎/L | ㎎/L | ㎎/L | ㎎/L | ㎎/L | ㎎/L | ㎎/L | ㎎/L | ㎎/L | ㎎/L | ㎎/L | ㎎/L | ㎎/L | ㎎/L | ㎎/L | ㎎/L | ㎎/L | ㎎/L | ㎎/L | ㎎/L | ㎎/L | ㎎/L | ㎎/L | ㎎/L | ㎎/L | ㎎/L | ㎎/L | ㎎/L | ㎎/L | ㎎/L | ㎎/L | ㎎/L | ㎎/L | mS/m | ㎎/L | ‰ | ㎎/L | ㎎/L | μg/L | ㎎/L | ㎎/L | ㎎/L | ㎎/L | ㎎/L | ㎎/L
採取年月日
2011-04-13 | 9:00 | 流心（中央） | 晴れ |  | 18.1 | 14.7 |  | 23.93 | 0.06 | 0.3 | >100.0 |  |  | 無色 | 無臭 | 7.6 | 1.5 | 4.3 | 4 | 9.8 | 4600 |  | 5.9 | 0.32 | 0.014 | [25 empty] | 0.083 | 5.3 | 5.3 | [8 empty] | 0.06 | 0.28 | [6 empty] | 0.15
| 21:00 | 流心（中央） | 晴れ |  | 15 | 16.2 |  | 23.93 | 0.06 | 0.3 |  |  |  | 無色 | 無臭 | 7.8 | 2.1 |  | 7 | 9.5 |  |  | 6.7 | 0.31
2011-05-19 | 8:40 | 流心（中央） | 晴れ |  | 22 | 20 |  | 26.58 | 0.06 | 0.28 | 70.8 |  |  | 緑褐色・濃（暗） | 無臭 | 7.6 | 1.4 | 3.9 | 4 | 8.8 | 7000 |  | 5.7 | 0.24 | [26 empty] | 0.079 | 5 | 5 | [8 empty] | 0.05 | 0.19 | [6 empty] | 0.072
| 20:30 | 流心（中央） | 晴れ |  | 20.7 | 20.7 |  | 26.58 | 0.06 | 0.32 |  |  |  | 無色 | 無臭 | 8 | 0.9 |  | 6 | 9.1 |  |  | 5.3 | 0.26
2011-06-08 | 9:00 | 流心（中央） | 雨 |  | 19.6 | 19.2 |  | 37.98 | 0.08 | 0.42 | >100 |  |  | 灰色・淡（明） | 弱下水処理臭 | 7.5 | 0.9 | 3.5 | 5 | 7.9 | 23000 |  | 4.4 | 0.2 | 0.017 | [25 empty] | 0.046 | 4.1 | 4.1 | [8 empty] | 0.06 | 0.17 | [6 empty] | 0.055
| 21:00 | 流心（中央） | 晴れ |  | 19.1 | 20 |  | 34.94 | 0.09 | 0.44 |  |  |  | 灰色・淡（明） | 弱下水処理臭 | 7.6 | 0.8 |  | 5 | 7.8 |  |  | 4.8 | 0.22
2011-07-06 | 8:50 | 流心（中央） | 晴れ |  | 30.3 | 26.9 |  | 20.48 | 0.27 | 1.34 | >100.0 |  |  | 灰黄色・淡（明） | 弱下水処理臭 | 7.5 | 1 | 3.5 | 1 | 5.9 | 7900 |  | 4.4 | 0.18 | 0.011 | [25 empty] | 0.087 | 4.1 | 4.1 | [8 empty] | 0.05 | 0.15 | [6 empty] | 0.049
| 20:40 | 流心（中央） | 晴れ |  | 25.8 | 27.8 |  | 14.68 | 0.27 | 1.33 |  |  |  | 灰黄色・淡（明） | 弱下水処理臭 | 8.5 | 2.6 |  | 5 | 10 |  |  | 4.5 | 0.23
2011-08-03 | 9:00 | 流心（中央） | 曇り |  | 27.9 | 24.5 |  | 44.06 | 0.1 | 0.48 | >100.0 |  |  | 灰黄色・淡（明） | 弱下水処理臭 | 7.7 | 1.2 | 2.4 | 3 | 9 | 13000 |  | 3.7 | 0.25 | 0.007 | <0.001 | <0.01 | <0.001 | <0.005 | <0.001 | <0.0003 |  | <0.0003 | <0.0002 | <0.0002 | <0.0002 | <0.0002 | <0.0002 | <0.0002 | <0.0002 | <0.0002 | <0.0002 | <0.0002 | <0.0006 | <0.0003 | <0.0003 | <0.0002 | <0.001 | 0.09 | 0.03 | 0.059 | 3.5 | 3.5 | <0.005 | <0.005 | <0.004 | <0.02 | 0.002 | <0.005 | <0.0006 | <0.001 | 0.06 | 0.24 | [6 empty] | 0.051
| 20:50 | 流心（中央） | 曇り |  | 26 | 24.5 |  | 53.4 | 0.09 | 0.43 |  |  |  | 淡黄白色透 | 中下水処理臭 | 7.6 | 0.6 |  | 17 | 7 |  |  | 3.4 | 0.23
2011-09-28 | 8:30 | 流心（中央） | 曇り |  | 23 | 18.1 |  | 95.33 | 0.18 | 0.9 | 23 |  |  | 無茶褐濁 | 無臭 | 7.7 | 0.5 | 2.6 | 21 | 8.9 | 17000 |  | 3.1 | 0.17 | 0.013 | [25 empty] | 0.029 | 2.5 | 2.5 | [8 empty] | 0.1 | 0.13 | [6 empty] | 0.034
| 20:30 | 流心（中央） | 晴れ |  | 22 | 19.2 |  | 91.24 | 0.14 | 0.68 |  |  |  | 濃灰色濁 | 無臭 | 7.7 | 0.9 |  | 25 | 8.7 |  |  | 2.8 | 0.13
2011-10-12 | 8:45 | 流心（中央） | 曇り |  | 20.8 | 20.2 |  | 37.04 | 0.17 | 0.87 | >100.0 |  |  | 無色 | 弱下水処理臭 | 7.7 | 0.6 | 2.7 | 1 | 8.3 | 11000 |  | 4.6 | 0.21 | 0.015 | [25 empty] | 0.045 | 4.4 | 4.4 | [8 empty] | 0.02 | 0.19 | [6 empty] | 0.043
| 20:30 | 流心（中央） | 晴れ |  | 21 | 20.6 |  | 37.98 | 0.19 | 0.97 |  |  |  | 無色 | 弱下水処理臭 | 7.8 | 0.3 |  | 2 | 7.9 |  |  | 4.7 | 0.22
2011-11-09 | 8:30 | 流心（中央） | 曇り |  | 14.8 | 18.5 |  | 24.27 | 0.35 | 1.75 | >100 |  |  | 無色 | 弱下水処理臭 | 7.7 | 0.6 | 3.5 | 1 | 7.7 | 17000 |  | 5.7 | 0.33 | 0.013 | [25 empty] | 0.022 | 5.6 | 5.6 | [8 empty] | 0.02 | 0.31 | [6 empty] | 0.082
| 20:30 | 流心（中央） | 曇り |  | 15 | 14 |  | 14.68 | 0.35 | 1.75 |  |  |  | 無色 | 弱下水処理臭 | 7.9 | 1.2 |  | 2 | 9.8 |  |  | 5.3 | 0.32
2011-12-07 | 9:00 | 流心（中央） | 晴れ |  | 9.8 | 12.5 |  | 20.48 | 0.34 | 1.71 | 53 |  |  | 灰黄色・淡（明） | 弱下水処理臭 | 7.7 | 1.7 | 3.6 | 4 | 9.4 | 7900 |  | 5.2 | 0.24 | 0.022 | [25 empty] | 0.026 | 5 | 5 | [8 empty] | 0.03 | 0.21 | [6 empty] | 0.06
| 20:40 | 流心（中央） | 曇り |  | 9.2 | 12.5 |  | 20.48 | 0.34 | 1.71 |  |  |  | 淡灰黄色濁 | 弱下水処理臭 | 7.6 | 1.7 |  | 20 | 9.5 |  |  | 5.5 | 0.32
2012-01-11 | 8:30 | 流心（中央） | 曇り |  | 5.7 | 9 |  | 9.84 | 0.46 | 2.31 | >100 |  |  | 淡黄白色透 | 弱下水処理臭 | 7.6 | 0.9 | 3.7 | 2 | 8.7 | 700 |  | 6.8 | 0.4 | 0.022 | [25 empty] | 0.086 | 6.5 | 6.5 | [8 empty] | 0.19 | 0.4 | [6 empty] | 0.077
| 20:30 | 流心（中央） | 晴れ |  | 3.8 | 10 |  | 9.84 | 0.42 | 2.12 |  |  |  | 淡黄白色透 | 弱下水処理臭 | 8.3 | 2.4 |  | 6 | 12 |  |  | 6.6 | 0.41
2012-02-01 | 8:40 | 流心（中央） | 晴れ |  | 6.3 | 7.8 |  | 14.68 | 0.34 | 1.68 | >100 |  |  | 灰黄色・淡（明） | 弱下水処理臭 | 7.6 | 2 | 4.3 | 6 | 9.4 | 2400 |  | 6.4 | 0.34 | 0.027 | <0.0003 | <0.01 | 0.001 | <0.005 | <0.001 | <0.0003 |  |  | <0.0002 | <0.0002 | <0.0002 | <0.0002 | <0.0002 | <0.0002 | <0.0002 | <0.0002 | <0.0002 | <0.0002 | <0.0006 | <0.0003 | <0.0003 | <0.0002 | <0.001 | 0.08 | 0.04 | 0.08 | 6.1 | 6.1 | <0.005 | <0.005 | 0.009 | 0.02 | 0.01 | <0.005 |  |  | 0.13 | 0.3 | [6 empty] | 0.087
| 20:30 | 流心（中央） | 晴れ |  | 4.8 | 11.5 |  | 14.68 | 0.33 | 1.64 |  |  |  | 灰黄色・淡（明） | 弱下水処理臭 | 8 | 2.8 |  | 7 | 11 |  |  | 6.2 | 0.33
2012-03-14 | 8:30 | 流心（中央） | 晴れ |  | 5.7 | 10 |  | 26.86 | 0.37 | 1.85 | >100.0 |  |  | 灰黄色・淡（明） | 無臭 | 7.5 | 1.2 | 3 | 4 | 9.9 | 7000 |  | 4.2 | 0.25 | 0.033 | [25 empty] | 0.046 | 4.1 | 4.1 | [8 empty] | 0.04 | 0.17 | [6 empty] | 0.05
| 20:30 | 流心（中央） | 晴れ |  | 9.5 | 12.5 |  | 26.86 | 0.35 | 1.75 |  |  |  | 淡白色透 | 弱下水処理臭 | 7.6 | 1 |  | 12 | 10 |  |  | 4.5 | 0.25

## 六郷橋
水域名称 | 多摩川 | 地点名称 | 六郷橋 (14-001-53) | 類型名称 | 河川B | 測定機関名称 | 国土交通省
測定項目 | 採取時刻 | 採取位置 | 天候 | 前日天候 | 気温 | 水温 | 流速 | 流量 | 採取水深 | 全水深 | 透視度 | 透明度 | 流況 | 色相 | 臭気 | ｐＨ | ＢＯＤ | ＣＯＤ | ＳＳ | ＤＯ | 大腸菌群数 | ｎ-ヘキサン抽出物質 | 全窒素 | 全りん | 全亜鉛 | カドミウム | 全シアン | 鉛 | 六価クロム | 砒素 | 総水銀 | アルキル水銀 | ＰＣＢ | ジクロロメタン | 四塩化炭素 | 1，2-ジクロロエタン | 1，1-ジクロロエチレン | ｼｽ-1，2-ジクロロエチレン | 1，1，1-トリクロロエタン | 1，1，2-トリクロロエタン | トリクロロエチレン | テトラクロロエチレン | 1，3-ジクロロプロペン | チウラム | シマジン | チオベンカルブ | ベンゼン | セレン | ふっ素 | ほう素 | 亜硝酸性窒素 | 硝酸性窒素 | 亜硝酸性窒素及び硝酸性窒素 | 1，4-ジオキサン | フェノール類 | 銅 | 溶解性鉄 | 溶解性マンガン | クロム | ＥＰＮ | ニッケル | アンモニア性窒素 | りん酸態りん | 電気伝導率 | 塩化物イオン | 塩分 | 陰イオン界面活性剤 | 非イオン界面活性剤 | クロロフィルａ | トリハロメタン生成能 | クロロホルム生成能 | ブロモジクロロメタン生成能 | ジブロモクロロメタン生成能 | ブロモホルム生成能 | 有機りん
単位 | 時：分 |  |  |  | ℃ | ℃ | m/s | m3/s | ｍ | ｍ | ㎝ | ｍ |  |  |  |  | ㎎/L | ㎎/L | ㎎/L | ㎎/L | MPN/100mL | ㎎/L | ㎎/L | ㎎/L | ㎎/L | ㎎/L | ㎎/L | ㎎/L | ㎎/L | ㎎/L | ㎎/L | ㎎/L | ㎎/L | ㎎/L | ㎎/L | ㎎/L | ㎎/L | ㎎/L | ㎎/L | ㎎/L | ㎎/L | ㎎/L | ㎎/L | ㎎/L | ㎎/L | ㎎/L | ㎎/L | ㎎/L | ㎎/L | ㎎/L | ㎎/L | ㎎/L | ㎎/L | ㎎/L | ㎎/L | ㎎/L | ㎎/L | ㎎/L | ㎎/L | ㎎/L | ㎎/L | ㎎/L | ㎎/L | mS/m | ㎎/L | ‰ | ㎎/L | ㎎/L | μg/L | ㎎/L | ㎎/L | ㎎/L | ㎎/L | ㎎/L | ㎎/L
採取年月日
2011-04-13 | 10:00 | 流心（中央） | 晴れ |  | 18.5 | 16.8 |  |  | 1.4 | 7 | >100.0 |  |  | 無色 | 無臭 | 7.8 | 2.1 | 4.4 | 4 | 6.6 | 210 |  | 3.2 | 0.2 | [26 empty] | 0.081 | 1.3 | 1.3 | [8 empty] | 0.91 | 0.14 | 3300 | 13000
| 22:00 | 流心（中央） | 晴れ |  | 15 | 15 |  |  | 1.31 | 6.55 |  |  |  | 無色 | 無臭 | 7.8 | 2 |  | 4 | 5.1 |  |  | 3 | 0.2 | [39 empty] | 3300 | 14000
2011-05-19 | 9:30 | 流心（中央） | 晴れ |  | 26 | 21.8 |  |  | 1.26 | 6.3 | 81 |  |  | 緑褐色・濃（暗） | 弱下水処理臭 | 7.4 | 3.2 | 7.1 | 10 | 6.9 | 11000 |  | 6.2 | 0.29 | 0.027 | [25 empty] | 0.079 | 3.9 | 3.9 | [8 empty] | 1.9 | 0.21 | 780 | 2500
| 21:30 | 流心（中央） | 晴れ |  | 18.5 | 21.5 |  |  | 1.39 | 6.95 |  |  |  | 灰黄色・淡（明） | 無臭 | 7.8 | 2.4 |  | 8 | 9.1 |  |  | 4.2 | 0.25 | [39 empty] | 2000 | 7500
2011-06-08 | 10:00 | 流心（中央） | 雨 |  | 18.8 | 19.5 |  |  | 1.19 | 5.95 | 99.1 |  |  | 灰色・淡（明） | 弱下水処理臭 | 7.4 | 1.6 | 5.8 | 5 | 7.2 | 7900 |  | 5.6 | 0.27 | [26 empty] | 0.11 | 4 | 4.1 | [8 empty] | 0.38 | 0.24 | 270 | 850
| 22:00 | 流心（中央） | 晴れ |  | 19.3 | 20 |  |  | 1.21 | 6.05 |  |  |  | 灰色・淡（明） | 弱下水処理臭 | 7.4 | 0.7 |  | 5 | 6.1 |  |  | 5 | 0.25 | [39 empty] | 640 | 2200
2011-07-06 | 10:10 | 流心（中央） | 晴れ |  | 34.5 | 29 |  |  | 1.4 | 7 | 57.5 |  |  | 灰黄色・淡（明） | 弱下水処理臭 | 7.6 | 3.4 | 5.2 | 6 | 7.1 | 4600 |  | 5.7 | 0.29 | [26 empty] | 0.12 | 3.6 | 3.7 | [8 empty] | 1.4 | 0.22 | 490 | 1500
| 22:00 | 流心（中央） | 晴れ |  | 27.3 | 27.1 |  |  | 1.58 | 7.9 |  |  |  | 灰黄色・淡（明） | 弱下水処理臭 | 7.8 | 4.1 |  | 8 | 8 |  |  | 3.7 | 0.23 | [39 empty] | 2100 | 8100
2011-08-03 | 11:00 | 流心（中央） | 曇り |  | 31.5 | 24.2 |  |  | 1.15 | 5.74 | >100.0 |  |  | 灰緑色・淡（明） | 弱下水処理臭 | 7.5 | 1.3 | 3.4 | 3 | 6.8 | 2400 |  | 4.6 | 0.24 | 0.01 | [25 empty] | 0.068 | 3.4 | 3.4 | [8 empty] | 1 | 0.22 | 60 | 120
| 22:40 | 流心（中央） | 曇り |  | 25.8 | 24.9 |  |  | 1.33 | 6.65 |  |  |  | 灰色・淡（明） | 中下水処理臭 | 7.5 | 1.5 |  | 3 | 6.9 |  |  | 4 | 0.25 | [39 empty] | 120 | 300
2011-09-28 | 9:45 | 流心（中央） | 曇り |  | 24.5 | 19.8 |  |  | 1.36 | 6.8 | 24 |  |  | 茶色・濃（暗） | 無臭 | 7.7 | 1.2 | 3.1 | 26 | 9.1 | 22000 |  | 3.4 | 0.16 | [26 empty] | 0.037 | 2.4 | 2.4 | [8 empty] | 0.43 | 0.12 | 15 | 10
| 21:30 | 流心（中央） | 晴れ |  | 21.5 | 19.4 |  |  | 1.47 | 7.35 |  |  |  | 茶色・濃（暗） | 弱下水処理臭 | 7.7 | 1.1 |  | 26 | 8.9 |  |  | 3.3 | 0.15 | [39 empty] | 15 | 10
2011-10-12 | 9:55 | 流心（中央） | 曇り |  | 24.5 | 21.3 |  |  | 1.27 | 6.34 | >100.0 |  |  | 無色 | 弱下水処理臭 | 7.4 | 0.9 | 4.8 | 4 | 6.4 | 7900 |  | 5.9 | 0.27 | [26 empty] | 0.12 | 4 | 4.1 | [8 empty] | 1.2 | 0.25 | 370 | 1100
| 21:30 | 流心（中央） | 曇り |  | 20.3 | 21.7 |  |  | 1.1 | 5.5 |  |  |  | 灰色・淡（明） | 弱下水処理臭 | 7.6 | 0.8 |  | 4 | 6.1 |  |  | 5.3 | 0.24 | [39 empty] | 310 | 960
2011-11-09 | 9:30 | 流心（中央） | 曇り |  | 15.3 | 18.8 |  |  | 1.28 | 6.39 | >100 |  |  | 無色 | 弱下水処理臭 | 7.5 | 1.3 | 5.6 | 4 | 3.5 | 4900 |  | 5.4 | 0.27 | 0.011 | [25 empty] | 0.093 | 3.6 | 3.6 | [8 empty] | 1.3 | 0.25 | 1500 | 5900
| 21:30 | 流心（中央） | 曇り |  | 14.5 | 18 |  |  | 1.16 | 5.8 |  |  |  | 無色 | 弱下水処理臭 | 7.6 | 1.2 |  | 3 | 6.6 |  |  | 6.3 | 0.33 | [39 empty] | 590 | 1900
2011-12-07 | 10:20 | 流心（中央） | 晴れ |  | 13.5 | 13.9 |  |  | 1.31 | 6.55 | 53.5 |  |  | 灰黄色・淡（明） | 弱下水処理臭 | 7.5 | 1.4 | 5 | 7 | 8.7 | 23000 |  | 5.6 | 0.24 | [26 empty] | 0.092 | 3.8 | 3.8 | [8 empty] | 1.4 | 0.2 | 950 | 3400
| 21:50 | 流心（中央） | 曇り |  | 9.3 | 12.7 |  |  | 1.14 | 5.7 |  |  |  | 灰色・淡（明） | 弱下水処理臭 | 7.4 | 2.6 |  | 6 | 8.5 |  |  | 5.9 | 0.26 | [39 empty] | 630 | 2200
2012-01-11 | 9:10 | 流心（中央） | 曇り |  | 7.8 | 9.8 |  |  | 1.4 | 7 | >100 |  |  | 淡黄白色透 | 弱下水処理臭 | 7.6 | 2 | 3.2 | 5 | 8.3 | 330 |  | 5.5 | 0.28 | [26 empty] | 0.11 | 3.8 | 3.9 | [8 empty] | 1.4 | 0.26 | 2000 | 7900
| 21:10 | 流心（中央） | 晴れ |  | 3.2 | 9.5 |  |  | 1.27 | 6.37 |  |  |  | 淡黄白色透 | 弱下水処理臭 | 7.5 | 1.2 |  | 4 | 8.8 |  |  | 6.4 | 0.33 | [39 empty] | 1300 | 5400
2012-02-01 | 9:50 | 流心（中央） | 晴れ |  | 12 | 9.5 |  |  | 1.39 | 6.95 | 16 |  |  | 黄緑色・濃（暗） | 弱下水処理臭 | 7.7 | 14 | 10 | 15 | 12 | 1100 |  | 7.8 | 0.58 | 0.017 | [25 empty] | 0.12 | 4.3 | 4.4 | [8 empty] | 1.3 | 0.18 | 1300 | 5100
| 21:30 | 流心（中央） | 晴れ |  | 4.8 | 8.2 |  |  | 1.26 | 6.3 |  |  |  | 淡黄色濁 | 弱下水処理臭 | 7.6 | 2.3 |  | 4 | 9.9 |  |  | 6.8 | 0.35 | [39 empty] | 740 | 2600
2012-03-14 | 9:20 | 流心（中央） | 晴れ |  | 12.2 | 11 |  |  | 1.36 | 6.8 | >100.0 |  |  | 灰黄色・淡（明） | 弱下水処理臭 | 7.4 | 1.4 | 4.5 | 4 | 8.9 | 1700 |  | 5.2 | 0.26 | [26 empty] | 0.099 | 4 | 4 | [8 empty] | 1 | 0.23 | 290 | 1000
| 21:20 | 流心（中央） | 晴れ |  | 8 | 11.5 |  |  | 1.34 | 6.7 |  |  |  | 淡白色透 | 弱下水処理臭 | 7.4 | 1.3 |  | 5 | 9.2 |  |  | 4.7 | 0.22 | [39 empty] | 460 | 1500

## 大師橋
水域名称 | 多摩川 | 地点名称 | 大師橋 (14-001-03) | 類型名称 | 河川B | 測定機関名称 | 国土交通省
測定項目 | 採取時刻 | 採取位置 | 天候 | 前日天候 | 気温 | 水温 | 流速 | 流量 | 採取水深 | 全水深 | 透視度 | 透明度 | 流況 | 色相 | 臭気 | ｐＨ | ＢＯＤ | ＣＯＤ | ＳＳ | ＤＯ | 大腸菌群数 | ｎ-ヘキサン抽出物質 | 全窒素 | 全りん | 全亜鉛 | カドミウム | 全シアン | 鉛 | 六価クロム | 砒素 | 総水銀 | アルキル水銀 | ＰＣＢ | ジクロロメタン | 四塩化炭素 | 1，2-ジクロロエタン | 1，1-ジクロロエチレン | ｼｽ-1，2-ジクロロエチレン | 1，1，1-トリクロロエタン | 1，1，2-トリクロロエタン | トリクロロエチレン | テトラクロロエチレン | 1，3-ジクロロプロペン | チウラム | シマジン | チオベンカルブ | ベンゼン | セレン | ふっ素 | ほう素 | 亜硝酸性窒素 | 硝酸性窒素 | 亜硝酸性窒素及び硝酸性窒素 | 1，4-ジオキサン | フェノール類 | 銅 | 溶解性鉄 | 溶解性マンガン | クロム | ＥＰＮ | ニッケル | アンモニア性窒素 | りん酸態りん | 電気伝導率 | 塩化物イオン | 塩分 | 陰イオン界面活性剤 | 非イオン界面活性剤 | クロロフィルａ | トリハロメタン生成能 | クロロホルム生成能 | ブロモジクロロメタン生成能 | ジブロモクロロメタン生成能 | ブロモホルム生成能 | 有機りん
単位 | 時：分 |  |  |  | ℃ | ℃ | m/s | m3/s | ｍ | ｍ | ㎝ | ｍ |  |  |  |  | ㎎/L | ㎎/L | ㎎/L | ㎎/L | MPN/100mL | ㎎/L | ㎎/L | ㎎/L | ㎎/L | ㎎/L | ㎎/L | ㎎/L | ㎎/L | ㎎/L | ㎎/L | ㎎/L | ㎎/L | ㎎/L | ㎎/L | ㎎/L | ㎎/L | ㎎/L | ㎎/L | ㎎/L | ㎎/L | ㎎/L | ㎎/L | ㎎/L | ㎎/L | ㎎/L | ㎎/L | ㎎/L | ㎎/L | ㎎/L | ㎎/L | ㎎/L | ㎎/L | ㎎/L | ㎎/L | ㎎/L | ㎎/L | ㎎/L | ㎎/L | ㎎/L | ㎎/L | ㎎/L | ㎎/L | mS/m | ㎎/L | ‰ | ㎎/L | ㎎/L | μg/L | ㎎/L | ㎎/L | ㎎/L | ㎎/L | ㎎/L | ㎎/L
採取年月日
2011-04-13 | 11:00 | 流心（中央） | 晴れ |  | 19.8 | 15 |  |  | 0.66 | 3.29 | >100.0 |  |  | 無色 | 無臭 | 8 | 2.2 | 5.2 | 7 | 8.1 | 170 |  | 3.3 | 0.2 | 0.011 | [25 empty] | 0.1 | 1.6 | 1.7 | [8 empty] | 0.64 | 0.12 | 2900 | 13000
| 23:00 | 流心（中央） | 晴れ |  | 15.1 | 14.5 |  |  | 0.6 | 2.99 |  |  |  | 無色 | 無臭 | 7.9 | 2.1 |  | 5 | 8.5 |  |  | 4.4 | 0.25 | [39 empty] | 2200 | 9100
2011-05-19 | 10:30 | 流心（中央） | 晴れ |  | 28 | 21 |  |  | 0.46 | 2.3 | 46.8 |  |  | 緑褐色・濃（暗） | 無臭 | 7.6 | 3.5 | 5.9 | 14 | 6.8 | 7900 |  | 4.4 | 0.28 | 0.021 | [25 empty] | 0.12 | 2.4 | 2.5 | [8 empty] | 1.2 | 0.19 | 2000 | 8500
| 22:30 | 流心（中央） | 晴れ |  | 18.1 | 20.5 |  |  | 0.64 | 3.2 |  |  |  | 灰黄色・淡（明） | 無臭 | 8 | 2.1 |  | 9 | 8 |  |  | 2.8 | 0.18 | [39 empty] | 3300 | 13000
2011-06-08 | 10:50 | 流心（中央） | 曇り |  | 21.2 | 20.5 |  |  | 0.7 | 3.5 | >100 |  |  | 灰色・淡（明） | 弱下水処理臭 | 7.6 | 1.2 | 5.3 | 5 | 5.1 | 4900 |  | 3.9 | 0.22 | 0.017 | [25 empty] | 0.086 | 2.4 | 2.4 | [8 empty] | 1.3 | 0.18 | 1800 | 7300
| 22:50 | 流心（中央） | 晴れ |  | 18.6 | 20.4 |  |  | 0.8 | 4 |  |  |  | 灰色・淡（明） | 弱下水処理臭 | 7.6 | 1.3 |  | 6 | 6.5 |  |  | 4.1 | 0.24 | [39 empty] | 1500 | 6900
2011-07-06 | 11:20 | 流心（中央） | 晴れ |  | 32 | 28 |  |  | 0.64 | 3.2 | 57 |  |  | 灰黄色・淡（明） | 弱下水処理臭 | 7.8 | 2.8 | 4.7 | 8 | 5.9 | 330 |  | 3.2 | 0.23 | 0.045 | [25 empty] | 0.076 | 1.6 | 1.6 | [8 empty] | 0.93 | 0.17 | 2500 | 10000
| 23:10 | 流心（中央） | 晴れ |  | 26.9 | 26.1 |  |  | 0.74 | 3.7 |  |  |  | 灰黄色・淡（明） | 弱下水処理臭 | 7.9 | 2.7 |  | 7 | 7.8 |  |  | 3.2 | 0.21 | [39 empty] | 2400 | 9500
2011-08-03 | 11:30 | 流心（中央） | 曇り |  | 25.9 | 24.9 |  |  | 0.8 | 4 | 74 |  |  | 灰黄色・淡（明） | 弱下水処理臭 | 7.5 | 1.3 | 3.3 | 7 | 6.2 | 3300 |  | 4 | 0.25 | 0.018 | <0.001 | <0.01 | 0.001 | <0.005 | <0.001 | <0.0003 |  | <0.0003 | <0.0002 | <0.0002 | <0.0002 | <0.0002 | <0.0002 | <0.0002 | <0.0002 | <0.0002 | <0.0002 | <0.0002 | <0.0006 | <0.0003 | <0.0003 | <0.0002 | <0.001 |  |  | 0.07 | 2.9 | 2.9 | <0.005 | <0.005 | 0.004 | <0.02 | 0.052 | <0.005 | <0.0006 | 0.005 | 0.76 | 0.23 | 560 | 1700
| 23:30 | 流心（中央） | 曇り |  | 25 | 25.5 |  |  | 0.62 | 3.1 |  |  |  | 灰緑色・濃（暗） | 弱硫黄臭 | 7.5 | 1.4 |  | 5 | 5.8 |  |  | 4 | 0.24 | [39 empty] | 670 | 2100
2011-09-28 | 10:45 | 流心（中央） | 曇り |  | 23.6 | 19.5 |  |  | 0.59 | 2.96 | 22 |  |  | 茶色・濃（暗） | 弱下水処理臭 | 7.6 | 1.2 | 3.9 | 35 | 8.3 | 33000 |  | 3.4 | 0.16 | 0.044 | [25 empty] | 0.036 | 2.2 | 2.2 | [8 empty] | 0.51 | 0.1 | 190 | 560
| 22:30 | 流心（中央） | 晴れ |  | 19.5 | 19.5 |  |  | 0.82 | 4.1 |  |  |  | 灰茶色・濃（暗） | 弱硫黄臭 | 7.6 | 2.3 |  | 64 | 8.5 |  |  | 4 | 0.21 | [39 empty] | 150 | 490
2011-10-12 | 10:55 | 流心（中央） | 曇り |  | 23 | 21.2 |  |  | 0.59 | 2.96 | >100.0 |  |  | 無色 | 無臭 | 7.5 | 1.2 | 3.3 | 4 | 6.2 | 7000 |  | 4.7 | 0.23 | 0.021 | [25 empty] | 0.1 | 3.4 | 3.5 | [8 empty] | 1.1 | 0.21 | 1000 | 3900
| 22:30 | 流心（中央） | 曇り |  | 20.2 | 22.7 |  |  | 0.51 | 2.25 |  |  |  | 黄赤色・淡（明） | 弱下水処理臭 | 7.7 | 1.7 |  | 12 | 4.9 |  |  | 3.3 | 0.18 | [39 empty] | 2400 | 9800
2011-11-09 | 10:20 | 流心（中央） | 曇り |  | 17 | 19 |  |  | 0.65 | 3.25 | >100 |  |  | 灰黄色・淡（明） | 弱下水処理臭 | 7.6 | 1.2 | 3.9 | 5 | 6 | 3300 |  | 5.5 | 0.28 | 0.012 | [25 empty] | 0.098 | 3.8 | 3.8 | [8 empty] | 1.4 | 0.25 | 1400 | 5200
| 22:20 | 流心（中央） | 曇り |  | 14.2 | 18.9 |  |  | 0.51 | 2.55 |  |  |  | 灰黄色・淡（明） | 弱下水処理臭 | 7.6 | 1.4 |  | 7 | 5.3 |  |  | 4.3 | 0.21 | [39 empty] | 2400 | 9400
2011-12-07 | 11:10 | 流心（中央） | 晴れ |  | 14 | 13 |  |  | 0.65 | 3.23 | 48.5 |  |  | 灰黄色・淡（明） | 弱下水処理臭 | 7.6 | 1.1 | 2.7 | 5 | 7.8 | 3300 |  | 4 | 0.2 | 0.02 | [25 empty] | 0.068 | 2.6 | 2.6 | [8 empty] | 0.7 | 0.17 | 2100 | 8600
| 22:40 | 流心（中央） | 曇り |  | 9.3 | 14.5 |  |  | 0.43 | 2.14 |  |  |  | 灰黄色・淡（明） | 無臭 | 7.5 | 1.8 |  | 8 | 6.2 |  |  | 3.6 | 0.17 | [39 empty] | 2400 | 10000
2012-01-11 | 9:50 | 流心（中央） | 曇り |  | 8 | 10.2 |  |  | 0.68 | 3.39 | >100 |  |  | 淡白色透 | 弱下水処理臭 | 7.7 | 2 | 4.1 | 6 | 8.5 | 490 |  | 4.1 | 0.19 | 0.02 | [25 empty] | 0.092 | 2.6 | 2.6 | [8 empty] | 0.95 | 0.18 | 2700 | 11000
| 21:50 | 流心（中央） | 晴れ |  | 3 | 8.2 |  |  | 0.65 | 3.25 |  |  |  | 灰黄色・淡（明） | 弱下水処理臭 | 7.9 | 4.7 |  | 10 | 9 |  |  | 4 | 0.18 | [39 empty] | 2900 | 13000
2012-02-01 | 10:40 | 流心（中央） | 晴れ |  | 12.2 | 9.5 |  |  | 0.76 | 3.8 | 41 |  |  | 灰緑色・淡（明） | 弱下水処理臭 | 8.1 | 4 | 7.4 | 13 | 11 | 330 |  | 3.1 | 0.19 | 0.024 | <0.0003 | <0.01 | 0.006 | <0.005 | 0.001 | <0.0003 |  |  | <0.0002 | <0.0002 | <0.0002 | <0.0002 | <0.0002 | <0.0002 | <0.0002 | <0.0002 | <0.0002 | <0.0002 | <0.0006 | <0.0003 | <0.0003 | <0.0002 | <0.001 |  |  | 0.071 | 1.6 | 1.6 | <0.005 | <0.005 | 0.012 | <0.02 | 0.034 | <0.005 |  |  | 0.38 | 0.068 | 3200 | 14000
| 22:30 | 流心（中央） | 晴れ |  | 2.4 | 8.3 |  |  | 0.73 | 3.67 |  |  |  | 灰緑色・淡（明） | 弱下水処理臭 | 8.1 | 2.2 |  | 7 | 11 |  |  | 3.8 | 0.15 | [39 empty] | 2600 | 11000
2012-03-14 | 10:10 | 流心（中央） | 晴れ |  | 8 | 11.2 |  |  | 0.73 | 3.65 | >100.0 |  |  | 灰黄色・淡（明） | 無臭 | 7.6 | 1.1 | 4.1 | 7 | 9.3 | 1300 |  | 4.4 | 0.23 | 0.025 | [25 empty] | 0.087 | 3 | 3 | [8 empty] | 1 | 0.2 | 1200 | 4800
| 22:00 | 流心（中央） | 晴れ |  | 7.8 | 11.2 |  |  | 0.66 | 3.3 |  |  |  | 淡白色透 | 弱下水処理臭 | 7.6 | 1.4 |  | 6 | 9.2 |  |  | 4 | 0.2 | [39 empty] | 1700 | 7000

## 一の橋
水域名称 | 三沢川(多摩川) | 地点名称 | 一の橋 (14-036-01) | 類型名称 | 河川C | 測定機関名称 | 川崎市
測定項目 | 採取時刻 | 採取位置 | 天候 | 前日天候 | 気温 | 水温 | 流速 | 流量 | 採取水深 | 全水深 | 透視度 | 透明度 | 流況 | 色相 | 臭気 | ｐＨ | ＢＯＤ | ＣＯＤ | ＳＳ | ＤＯ | 大腸菌群数 | ｎ-ヘキサン抽出物質 | 全窒素 | 全りん | 全亜鉛 | カドミウム | 全シアン | 鉛 | 六価クロム | 砒素 | 総水銀 | アルキル水銀 | ＰＣＢ | ジクロロメタン | 四塩化炭素 | 1，2-ジクロロエタン | 1，1-ジクロロエチレン | ｼｽ-1，2-ジクロロエチレン | 1，1，1-トリクロロエタン | 1，1，2-トリクロロエタン | トリクロロエチレン | テトラクロロエチレン | 1，3-ジクロロプロペン | チウラム | シマジン | チオベンカルブ | ベンゼン | セレン | ふっ素 | ほう素 | 亜硝酸性窒素 | 硝酸性窒素 | 亜硝酸性窒素及び硝酸性窒素 | 1，4-ジオキサン | フェノール類 | 銅 | 溶解性鉄 | 溶解性マンガン | クロム | ＥＰＮ | ニッケル | アンモニア性窒素 | りん酸態りん | 電気伝導率 | 塩化物イオン | 塩分 | 陰イオン界面活性剤 | 非イオン界面活性剤 | クロロフィルａ | トリハロメタン生成能 | クロロホルム生成能 | ブロモジクロロメタン生成能 | ジブロモクロロメタン生成能 | ブロモホルム生成能 | 有機りん
単位 | 時：分 |  |  |  | ℃ | ℃ | m/s | m3/s | ｍ | ｍ | ㎝ | ｍ |  |  |  |  | ㎎/L | ㎎/L | ㎎/L | ㎎/L | MPN/100mL | ㎎/L | ㎎/L | ㎎/L | ㎎/L | ㎎/L | ㎎/L | ㎎/L | ㎎/L | ㎎/L | ㎎/L | ㎎/L | ㎎/L | ㎎/L | ㎎/L | ㎎/L | ㎎/L | ㎎/L | ㎎/L | ㎎/L | ㎎/L | ㎎/L | ㎎/L | ㎎/L | ㎎/L | ㎎/L | ㎎/L | ㎎/L | ㎎/L | ㎎/L | ㎎/L | ㎎/L | ㎎/L | ㎎/L | ㎎/L | ㎎/L | ㎎/L | ㎎/L | ㎎/L | ㎎/L | ㎎/L | ㎎/L | ㎎/L | mS/m | ㎎/L | ‰ | ㎎/L | ㎎/L | μg/L | ㎎/L | ㎎/L | ㎎/L | ㎎/L | ㎎/L | ㎎/L
採取年月日
2011-04-13 | 7:50 | 流心（中央） | 快晴 | 0mm以上 5mm未満 | 8.5 | 12.6 | 0.63 | 0.71 | 0 | 0.1 | >100 |  | 通常の状況 | 無色 | 川藻臭（中） | 7.8 | 2.6 | 3.7 | 5 | 12.7 | 17000 |  | 4.1 | 0.19 | 0.012 | [25 empty] | 0.03 | 3.3 | 3.3 | [8 empty] | <0.04 | 0.15 | 34 | 29
| 19:50 | 流心（中央） | 晴れ | 0mm以上 5mm未満 | 15.7 | 15.6 | 0.63 | 0.71 | 0 | 0.1 |  |  | 通常の状況 |  | 川藻臭（微） | 7.4 | 2.7 | 3.6 | 4 | 6.5 |  |  | 4.2 | 0.21 | [39 empty] | 35
2011-05-19 | 7:50 | 流心（中央） | 快晴 | 降雨なし | 18.8 | 18.6 | 0.73 | 1 | 0 | 0.1 | >100 |  | 通常の状況 | 無色 | 下水臭（微） | 7.6 | 1.1 | 3.2 | 7 | 10.7 | 33000 |  | 4.3 | 0.15 | 0.01 | [25 empty] | 0.03 | 3.9 | 3.9 | [8 empty] | 0.05 | 0.12 | 33
| 19:50 | 流心（中央） | 晴れ | 降雨なし | 20.3 | 20 | 0.8 | 1.1 | 0 | 0.1 |  |  | 通常の状況 |  | 無臭 | 7.3 | 1.8 | 2.8 | 3 | 6.5 |  |  | 4.3 | 0.16 | [39 empty] | 33
2011-06-14 | 7:50 | 流心（中央） | 曇り | 5mm以上10mm未満 | 21.2 | 19 | 0.79 | 1.22 | 0 | 0.1 | >100 |  | 通常の状況 | 無色 | 無臭 | 7.7 | 1.2 | 2.3 | 3 | 8.9 | 7900 |  | 4 | 0.097 | 0.008 | [25 empty] | 0.02 | 2.8 | 2.8 | [8 empty] | <0.04 | 0.074 | 28 | 16
| 19:50 | 流心（中央） | 雨 | 5mm以上10mm未満 | 21.6 | 20.6 | 0.79 | 1.35 | 0 | 0.1 |  |  | 通常の状況 |  | 無臭 | 7.4 | 1.3 | 2.4 | 4 | 7.1 |  |  | 3.4 | 0.12 | [39 empty] | 28
2011-07-06 | 7:40 | 流心（中央） | 晴れ | 0mm以上 5mm未満 | 28.2 | 24 | 0.69 | 1.11 | 0 | 0.1 | >100 |  | 通常の状況 | 無色 | 無臭 | 8.4 | 1.3 | 3 | 8 | 12.9 | 70000 |  | 3.5 | 0.12 | 0.009 | [18 empty] | <0.0005 | <0.0003 | <0.0003 |  |  |  |  | 0.03 | 2.9 | 2.9 | [8 empty] | 0.05 | 0.086 | 29
| 19:40 | 流心（中央） | 曇り | 0mm以上 5mm未満 | 26.9 | 24.7 | 0.67 | 1.14 | 0 | 0.1 |  |  | 通常の状況 |  | 無臭 | 7.4 | 1.5 | 2.6 | 5 | 4.8 |  |  | 3.6 | 0.12 | [39 empty] | 30
2011-08-03 | 7:50 | 流心（中央） | 曇り | 降雨なし | 26.3 | 22 | 0.77 | 1.16 | 0 | 0.1 | >100 |  | 通常の状況 | 無色 | 無臭 | 8 | 0.8 | 3 | 6 | 11.4 | 33000 | <0.5 | 3.5 | 0.14 | 0.008 | <0.0008 | <0.01 | <0.005 | <0.02 | <0.005 | <0.0005 |  | <0.0005 | <0.0001 | <0.0001 | <0.0001 | <0.0001 | <0.0001 | <0.0001 | <0.0001 | <0.0001 | <0.0001 | <0.0002 |  |  |  | <0.0001 | <0.002 | <0.08 | 0.02 | 0.01 | 3.2 | 3.2 | <0.005 | <0.005 | <0.004 | 0.07 | <0.01 | <0.02 | <0.0005 | <0.008 | 0.05 | 0.11 | 28 | 19 |  | <0.03 | <0.005
| 19:50 | 流心（中央） | 曇り | 降雨なし | 26.1 | 22.3 | 0.7 | 0.87 | 0 | 0.1 |  |  | 通常の状況 |  | 無臭 | 7.3 | 1 | 3.1 | 6 | 5.7 |  |  | 3.7 | 0.11 | [39 empty] | 28
2011-09-14 | 7:50 | 流心（中央） | 晴れ | 降雨なし | 28.4 | 22.6 | 0.78 | 1.03 | 0 | 0.1 | 48 |  | 通常の状況 | 緑褐色・中 | 無臭 | 7.8 | 0.8 | 2.1 | 10 | 10.3 | 14000 |  | 2.8 | 0.094 | 0.007 | [25 empty] | 0.01 | 2.1 | 2.1 | [8 empty] | <0.04 | 0.069 | 26
| 19:50 | 流心（中央） | 快晴 | 降雨なし | 27.9 | 23 | 0.78 | 1.03 | 0 | 0.1 |  |  | 通常の状況 |  | 無臭 | 7.4 | 1.1 | 2.5 | 15 | 6.1 |  |  | 2.9 | 0.1 | [39 empty] | 25
2011-10-12 | 7:50 | 流心（中央） | 晴れ | 降雨なし | 18.5 | 18.9 | 0.78 | 1.06 | 0 | 0.1 | >100 |  | 通常の状況 | 無色 | 無臭 | 7.3 | 0.9 | 2.1 | 3 | 11 | 7000 |  | 3.5 | 0.12 | 0.006 | [25 empty] | 0.02 | 3 | 3 | [8 empty] | 0.05 | 0.1 | 30 | 19
| 19:50 | 流心（中央） | 晴れ | 降雨なし | 19 | 19.6 | 0.7 | 0.83 | 0 | 0.1 |  |  | 通常の状況 |  | 無臭 | 7.3 | 1.2 | 2.2 | 3 | 6.7 |  |  | 3.5 | 0.13 | [39 empty] | 30
2011-11-09 | 7:50 | 流心（中央） | 晴れ | 5mm以上10mm未満 | 11.1 | 15.6 | 0.69 | 0.99 | 0 | 0.1 | >100 |  | 通常の状況 | 無色 | 無臭 | 7.7 | 0.7 | 2.2 | 6 | 9.5 | 13000 |  | 4.9 | 0.18 | 0.009 | [25 empty] | 0.02 | 4.1 | 4.1 | [8 empty] | 0.04 | 0.15 | 31
| 19:50 | 流心（中央） | 曇り | 5mm以上10mm未満 | 13.4 | 16.4 | 0.68 | 0.86 | 0 | 0.1 |  |  | 通常の状況 |  | 無臭 | 7.5 | 0.9 | 2.4 | 4 | 8.1 |  |  | 4.2 | 0.2 | [39 empty] | 32
2011-12-07 | 8:00 | 流心（中央） | 快晴 | 10mm以上20mm未満 | 5 | 12.7 | 0.77 | 1.02 | 0 | 0.1 | >100 |  | 通常の状況 | 無色 | 無臭 | 7.1 | 0.6 | 2.1 | 2 | 9.9 | 24000 |  | 3.3 | 0.13 | 0.007 | [25 empty] | 0.03 | 3 | 3 | [8 empty] | 0.07 | 0.11 | 29 | 18
| 20:00 | 流心（中央） | 晴れ | 10mm以上20mm未満 | 7.8 | 13.2 | 0.75 | 0.93 | 0 | 0.1 |  |  | 通常の状況 |  | 無臭 | 7.5 | 1.1 | 2 | 2 | 8.7 |  |  | 3.6 | 0.13 | [39 empty] | 30
2012-01-11 | 7:50 | 流心（中央） | 曇り | 降雨なし | 2.9 | 8 | 0.62 | 0.67 | 0 | 0.1 | >100 |  | 通常の状況 | 無色 | 川藻臭（微） | 7.7 | 1.6 | 3 | 2 | 11.3 | 17000 |  | 5 | 0.26 | 0.012 | [25 empty] | 0.09 | 4.3 | 4.3 | [8 empty] | 0.24 | 0.22 | 34
| 19:50 | 流心（中央） | 晴れ | 降雨なし | 3.9 | 7.4 | 0.55 | 0.59 | 0 | 0.1 |  |  | 通常の状況 |  | 無臭 | 7.7 | 1.6 | 3 | 5 | 10.7 |  |  | 5 | 0.27 | [39 empty] | 33
2012-02-01 | 8:00 | 流心（中央） | 晴れ | 降雨なし | 0.8 | 4.6 | 0.47 | 0.38 | 0 | 0 | >100 |  | 通常の状況 | 無色 | 無臭 | 7.7 | 1.6 | 2.2 | 1 | 12.2 | 7000 | <0.5 | 3.5 | 0.17 | 0.011 | <0.0008 | <0.01 | <0.005 | <0.02 | <0.005 | <0.0005 |  | <0.0005 | <0.0001 | <0.0001 | <0.0001 | <0.0001 | <0.0001 | <0.0001 | <0.0001 | <0.0001 | <0.0001 | <0.0002 |  |  |  | <0.0001 | <0.002 | <0.08 | 0.02 | 0.05 | 3.1 | 3.1 | <0.005 | <0.005 | <0.004 | 0.04 | 0.01 | <0.02 | <0.0005 | <0.008 | 0.16 | 0.15 | 35 | 26 |  | <0.03 | <0.005
| 20:00 | 流心（中央） | 快晴 | 降雨なし | 3.8 | 5.5 | 0.61 | 0.6 | 0 | 0.1 |  |  | 通常の状況 |  | 無臭 | 7.8 | 3.4 | 3.7 | 12 | 11.4 |  |  | 4.5 | 0.31 | [39 empty] | 37
2012-03-14 | 7:55 | 流心（中央） | 晴れ | 降雨なし | 4.2 | 9.3 | 0.76 | 0.87 | 0 | 0.1 | >100 |  | 通常の状況 | 無色 | 無臭 | 7.7 | 0.9 | 2.1 | 3 | 11.4 | 22000 |  | 3.4 | 0.12 | 0.009 | [18 empty] | <0.0005 | <0.0003 | <0.0003 |  |  |  |  | 0.04 | 3 | 3 | [8 empty] | 0.06 | 0.1 | 28
| 19:55 | 流心（中央） | 晴れ | 降雨なし | 9.4 | 10.6 | 0.71 | 0.81 | 0 | 0.1 |  |  | 通常の状況 |  | 無臭 | 7.5 | 1.5 | 2.4 | 4 | 9.4 |  |  | 3.3 | 0.12 | [39 empty] | 28

## 堰前橋
水域名称 | 二ケ領本川(多摩川) | 地点名称 | 堰前橋 (14-037-01) | 類型名称 | 河川B | 測定機関名称 | 川崎市
測定項目 | 採取時刻 | 採取位置 | 天候 | 前日天候 | 気温 | 水温 | 流速 | 流量 | 採取水深 | 全水深 | 透視度 | 透明度 | 流況 | 色相 | 臭気 | ｐＨ | ＢＯＤ | ＣＯＤ | ＳＳ | ＤＯ | 大腸菌群数 | ｎ-ヘキサン抽出物質 | 全窒素 | 全りん | 全亜鉛 | カドミウム | 全シアン | 鉛 | 六価クロム | 砒素 | 総水銀 | アルキル水銀 | ＰＣＢ | ジクロロメタン | 四塩化炭素 | 1，2-ジクロロエタン | 1，1-ジクロロエチレン | ｼｽ-1，2-ジクロロエチレン | 1，1，1-トリクロロエタン | 1，1，2-トリクロロエタン | トリクロロエチレン | テトラクロロエチレン | 1，3-ジクロロプロペン | チウラム | シマジン | チオベンカルブ | ベンゼン | セレン | ふっ素 | ほう素 | 亜硝酸性窒素 | 硝酸性窒素 | 亜硝酸性窒素及び硝酸性窒素 | 1，4-ジオキサン | フェノール類 | 銅 | 溶解性鉄 | 溶解性マンガン | クロム | ＥＰＮ | ニッケル | アンモニア性窒素 | りん酸態りん | 電気伝導率 | 塩化物イオン | 塩分 | 陰イオン界面活性剤 | 非イオン界面活性剤 | クロロフィルａ | トリハロメタン生成能 | クロロホルム生成能 | ブロモジクロロメタン生成能 | ジブロモクロロメタン生成能 | ブロモホルム生成能 | 有機りん
単位 | 時：分 |  |  |  | ℃ | ℃ | m/s | m3/s | ｍ | ｍ | ㎝ | ｍ |  |  |  |  | ㎎/L | ㎎/L | ㎎/L | ㎎/L | MPN/100mL | ㎎/L | ㎎/L | ㎎/L | ㎎/L | ㎎/L | ㎎/L | ㎎/L | ㎎/L | ㎎/L | ㎎/L | ㎎/L | ㎎/L | ㎎/L | ㎎/L | ㎎/L | ㎎/L | ㎎/L | ㎎/L | ㎎/L | ㎎/L | ㎎/L | ㎎/L | ㎎/L | ㎎/L | ㎎/L | ㎎/L | ㎎/L | ㎎/L | ㎎/L | ㎎/L | ㎎/L | ㎎/L | ㎎/L | ㎎/L | ㎎/L | ㎎/L | ㎎/L | ㎎/L | ㎎/L | ㎎/L | ㎎/L | ㎎/L | mS/m | ㎎/L | ‰ | ㎎/L | ㎎/L | μg/L | ㎎/L | ㎎/L | ㎎/L | ㎎/L | ㎎/L | ㎎/L
採取年月日
2011-04-13 | 8:20 | 流心（中央） | 快晴 | 0mm以上 5mm未満 | 10 | 13.9 | 0.02 | 0.61 | 0 | 2.3 | >100 |  | 通常の状況 | 灰黄緑色・濃（暗） | 下水臭（微） | 7.6 | 1.8 | 4.3 | 2 | 7.6 | 13000 |  | 5.1 | 0.3 | 0.013 | [25 empty] | 0.09 | 4.1 | 4.1 | [8 empty] | 0.11 | 0.26 | 36 | 35
| 20:20 | 流心（中央） | 晴れ | 0mm以上 5mm未満 | 15.9 | 18.6 | 0.02 | 0.67 | 0 | 2.3 |  |  | 通常の状況 |  | カビ臭（微） | 8.8 | 2.6 | 4.1 | 2 | 14 |  |  | 4.4 | 0.23 | [39 empty] | 34
2011-05-19 | 8:25 | 流心（中央） | 快晴 | 降雨なし | 20 | 19.5 | 0.04 | 1.01 | 0 | 2.3 | >100 |  | 通常の状況 | 灰黄緑色・濃（暗） | 下水臭（微） | 7.5 | 2.1 | 3.8 | 2 | 6.9 | 11000 |  | 4.9 | 0.23 | 0.014 | [25 empty] | 0.09 | 4.3 | 4.3 | [8 empty] | 0.18 | 0.19 | 34
| 20:25 | 流心（中央） | 晴れ | 降雨なし | 20.1 | 23.1 | 0.03 | 0.84 | 0 | 2.3 |  |  | 通常の状況 |  | 下水臭（微） | 8.8 | 1.3 | 3.4 | <1 | 11.6 |  |  | 4.6 | 0.23 | [39 empty] | 34
2011-06-14 | 8:35 | 流心（中央） | 曇り | 5mm以上10mm未満 | 21.6 | 20.4 | 0.02 | 0.58 | 0 | 2.3 | >100 |  | 通常の状況 | 灰黄緑色・濃（暗） | 下水臭（微） | 7.8 | 1.3 | 2.3 | 1 | 8.6 | 14000 |  | 3.7 | 0.14 | 0.011 | [25 empty] | 0.03 | 2.3 | 2.3 | [8 empty] | 0.05 | 0.11 | 22 | 13
| 20:35 | 流心（中央） | 雨 | 5mm以上10mm未満 | 21.5 | 21.1 | 0.02 | 0.71 | 0 | 2.3 |  |  | 通常の状況 |  | 下水臭（微） | 8.1 | 1 | 2.2 | 1 | 10 |  |  | 3.1 | 0.14 | [39 empty] | 25
2011-07-06 | 8:20 | 流心（中央） | 晴れ | 0mm以上 5mm未満 | 29.3 | 26.6 | 0.02 | 0.68 | 0 | 2.3 | >100 |  | 通常の状況 | 灰黄緑色・濃（暗） | 下水臭（微） | 8.2 | 1.2 | 3.5 | 1 | 7.2 | 17000 |  | 3.9 | 0.18 | 0.009 | [18 empty] | <0.0005 | <0.0003 | <0.0003 |  |  |  |  | 0.08 | 3.2 | 3.2 | [8 empty] | 0.14 | 0.14 | 30
| 20:20 | 流心（中央） | 曇り | 0mm以上 5mm未満 | 27.1 | 28.3 | 0.02 | 0.68 | 0 | 2.3 |  |  | 通常の状況 |  | 下水臭（微） | 9 | 1.1 | 3 | 1 | 11.7 |  |  | 3.9 | 0.18 | [39 empty] | 30
2011-08-03 | 8:45 | 流心（中央） | 晴れ | 降雨なし | 27.2 | 24 | 0.02 | 0.66 | 0 | 2.3 | >100 |  | 通常の状況 | 緑色・濃（暗） | 無臭 | 7.9 | 0.7 | 2.9 | 2 | 7.1 | 17000 | <0.5 | 3.2 | 0.17 | 0.008 | <0.0008 | <0.01 | <0.005 | <0.02 | <0.005 | <0.0005 |  | <0.0005 | <0.0001 | <0.0001 | <0.0001 | <0.0001 | <0.0001 | <0.0001 | <0.0001 | <0.0001 | <0.0001 | <0.0002 |  |  |  | <0.0001 | <0.002 | <0.08 | 0.02 | 0.01 | 2.9 | 2.9 | <0.005 | <0.005 | <0.004 | 0.09 | <0.01 | <0.02 | <0.0005 | <0.008 | <0.04 | 0.15 | 27 | 18 |  | <0.03 | <0.005
| 20:45 | 流心（中央） | 曇り | 降雨なし | 24.9 | 25 | 0.07 |  | 0 | 2.4 |  |  | 流量大（大雨、雪どけのため） |  | カビ臭（微） | 7.6 | 1.6 | 4.7 |  | 7.3 |  |  | 2.8 | 0.12 | [39 empty] | 16
2011-09-14 | 8:35 | 流心（中央） | 晴れ | 降雨なし | 29 | 26.2 | 0.02 | 0.62 | 0 | 2.2 | 39 |  | 通常の状況 | 灰黄緑色・濃（暗） | 無臭 | 9 | 0.9 | 2.3 | 7 | 10.5 | 13000 |  | 2.4 | 0.11 | 0.011 | [25 empty] | 0.02 | 1.7 | 1.7 | [8 empty] | 0.05 | 0.079 | 24
| 20:35 | 流心（中央） | 快晴 | 降雨なし | 27.6 | 27.3 | 0.02 | 0.42 | 0 | 2.2 |  |  | 通常の状況 |  | 無臭 | 9.3 | 1.3 | 2.7 | 6 | 13.5 |  |  | 2.5 | 0.1 | [39 empty] | 25
2011-10-12 | 8:30 | 流心（中央） | 晴れ | 降雨なし | 19.9 | 20 | 0.02 | 0.55 | 0 | 2.2 | >100 |  | 通常の状況 | 灰黄緑色・濃（暗） | 無臭 | 8 | 1 | 2.5 | 2 | 9.4 | 79000 |  | 3.4 | 0.15 | 0.006 | [25 empty] | 0.04 | 2.6 | 2.6 | [8 empty] | 0.05 | 0.13 | 30 | 18
| 20:30 | 流心（中央） | 晴れ | 降雨なし | 18.9 | 20.8 | 0.02 | 0.63 | 0 | 2.2 |  |  | 通常の状況 |  | 下水臭（微） | 8.8 | 1.3 | 2.5 | 3 | 14.6 |  |  | 3.2 | 0.14 | [39 empty] | 29
2011-11-09 | 8:30 | 流心（中央） | 晴れ | 5mm以上10mm未満 | 12.5 | 15.6 | 0.02 | 0.44 | 0 | 2.2 | >100 |  | 通常の状況 | 緑色・濃（暗） | 下水臭（微） | 7.7 | 0.6 | 2.9 | 3 | 7.5 | 17000 |  | 5.2 | 0.31 | 0.011 | [25 empty] | 0.03 | 4.6 | 4.6 | [8 empty] | 0.08 | 0.28 | 32
| 20:30 | 流心（中央） | 曇り | 5mm以上10mm未満 | 13 | 16.4 | 0.02 | 0.47 | 0 | 2.2 |  |  | 通常の状況 |  | 下水臭（微） | 8.5 | 1.2 | 2.8 | 3 | 13.5 |  |  | 4.5 | 0.3 | [39 empty] | 32
2011-12-07 | 8:35 | 流心（中央） | 快晴 | 10mm以上20mm未満 | 7.2 | 11.6 | 0.02 | 0.55 | 0 | 2.3 | 95 |  | 通常の状況 | 灰黄緑色・濃（暗） | カビ臭（微） | 7.3 | 1.1 | 2.8 | 3 | 9.7 | 22000 |  | 3.6 | 0.18 | 0.013 | [25 empty] | 0.03 | 3.2 | 3.2 | [8 empty] | 0.05 | 0.15 | 26 | 20
| 20:35 | 流心（中央） | 晴れ | 10mm以上20mm未満 | 7.8 | 12.1 | 0.02 | 0.47 | 0 | 2.3 |  |  | 通常の状況 |  | カビ臭（微） | 8.2 | 0.8 | 2.6 | 1 | 12.1 |  |  | 4.1 | 0.21 | [39 empty] | 31
2012-01-11 | 8:30 | 流心（中央） | 晴れ | 降雨なし | 5 | 9.2 | 0.02 | 0.54 | 0 | 2.3 | >100 |  | 通常の状況 | 灰黄緑色・濃（暗） | 下水臭（微） | 7.7 | 1.8 | 3.1 | 2 | 9.9 | 7000 |  | 5.7 | 0.41 | 0.011 | [25 empty] | 0.08 | 4.5 | 4.5 | [8 empty] | 0.23 | 0.37 | 36
| 20:30 | 流心（中央） | 晴れ | 降雨なし | 3.9 | 8.9 | 0.01 | 0.39 | 0 | 2.3 |  |  | 通常の状況 |  | 下水臭（微） | 7.8 | 1.2 | 3 | 2 | 10.1 |  |  | 5.8 | 0.41 | [39 empty] | 36
2012-02-01 | 8:45 | 流心（中央） | 晴れ | 降雨なし | 3.4 | 6 | 0.02 | 0.49 | 0 | 2.2 | >100 |  | 通常の状況 | 灰黄緑色・濃（暗） | 下水臭（微） | 8.3 | 1.4 | 2.5 | 2 | 13.1 | 4900 | <0.5 | 4.6 | 0.24 | 0.01 | <0.0008 | <0.01 | <0.005 | <0.02 | <0.005 | <0.0005 |  | <0.0005 | <0.0001 | <0.0001 | <0.0001 | <0.0001 | <0.0001 | <0.0001 | <0.0001 | <0.0001 | <0.0001 | <0.0002 |  |  |  | <0.0001 | <0.002 | <0.08 | 0.02 | 0.06 | 4.1 | 4.1 | <0.005 | <0.005 | 0.004 | 0.14 | 0.04 | <0.02 | <0.0005 | <0.008 | 0.08 | 0.21 | 36 | 30 |  | <0.03 | <0.005
| 20:45 | 流心（中央） | 快晴 | 降雨なし | 3.7 | 6.1 | 0.01 | 0.41 | 0 | 2.3 |  |  | 通常の状況 |  | 無臭 | 7.8 | 1.8 | 2.5 | 2 | 11 |  |  | 4.7 | 0.24 | [39 empty] | 36
2012-03-14 | 8:40 | 流心（中央） | 晴れ | 降雨なし | 5.1 | 8.6 | 0.02 | 0.48 | 0 | 2.3 | >100 |  | 通常の状況 | 緑色・濃（暗） | 下水臭（微） | 7.7 | 0.8 | 2.2 | 1 | 9.7 | 3300 |  | 3.4 | 0.15 | 0.01 | [18 empty] | <0.0005 | <0.0003 | <0.0003 |  |  |  |  | 0.03 | 3 | 3 | [8 empty] | <0.04 | 0.13 | 29
| 20:40 | 流心（中央） | 晴れ | 降雨なし | 8 | 12.6 | 0.01 | 0.37 | 0 | 2.3 |  |  | 通常の状況 |  | 無臭 | 9.1 | 1.4 | 2.4 | 1 | 7.1 |  |  | 3.2 | 0.13 | [39 empty] | 28

## 平瀬橋（人道橋）
水域名称 | 平瀬川(多摩川) | 地点名称 | 平瀬橋（人道橋） (14-038-01) | 類型名称 | 河川B | 測定機関名称 | 川崎市
測定項目 | 採取時刻 | 採取位置 | 天候 | 前日天候 | 気温 | 水温 | 流速 | 流量 | 採取水深 | 全水深 | 透視度 | 透明度 | 流況 | 色相 | 臭気 | ｐＨ | ＢＯＤ | ＣＯＤ | ＳＳ | ＤＯ | 大腸菌群数 | ｎ-ヘキサン抽出物質 | 全窒素 | 全りん | 全亜鉛 | カドミウム | 全シアン | 鉛 | 六価クロム | 砒素 | 総水銀 | アルキル水銀 | ＰＣＢ | ジクロロメタン | 四塩化炭素 | 1，2-ジクロロエタン | 1，1-ジクロロエチレン | ｼｽ-1，2-ジクロロエチレン | 1，1，1-トリクロロエタン | 1，1，2-トリクロロエタン | トリクロロエチレン | テトラクロロエチレン | 1，3-ジクロロプロペン | チウラム | シマジン | チオベンカルブ | ベンゼン | セレン | ふっ素 | ほう素 | 亜硝酸性窒素 | 硝酸性窒素 | 亜硝酸性窒素及び硝酸性窒素 | 1，4-ジオキサン | フェノール類 | 銅 | 溶解性鉄 | 溶解性マンガン | クロム | ＥＰＮ | ニッケル | アンモニア性窒素 | りん酸態りん | 電気伝導率 | 塩化物イオン | 塩分 | 陰イオン界面活性剤 | 非イオン界面活性剤 | クロロフィルａ | トリハロメタン生成能 | クロロホルム生成能 | ブロモジクロロメタン生成能 | ジブロモクロロメタン生成能 | ブロモホルム生成能 | 有機りん
単位 | 時：分 |  |  |  | ℃ | ℃ | m/s | m3/s | ｍ | ｍ | ㎝ | ｍ |  |  |  |  | ㎎/L | ㎎/L | ㎎/L | ㎎/L | MPN/100mL | ㎎/L | ㎎/L | ㎎/L | ㎎/L | ㎎/L | ㎎/L | ㎎/L | ㎎/L | ㎎/L | ㎎/L | ㎎/L | ㎎/L | ㎎/L | ㎎/L | ㎎/L | ㎎/L | ㎎/L | ㎎/L | ㎎/L | ㎎/L | ㎎/L | ㎎/L | ㎎/L | ㎎/L | ㎎/L | ㎎/L | ㎎/L | ㎎/L | ㎎/L | ㎎/L | ㎎/L | ㎎/L | ㎎/L | ㎎/L | ㎎/L | ㎎/L | ㎎/L | ㎎/L | ㎎/L | ㎎/L | ㎎/L | ㎎/L | mS/m | ㎎/L | ‰ | ㎎/L | ㎎/L | μg/L | ㎎/L | ㎎/L | ㎎/L | ㎎/L | ㎎/L | ㎎/L
採取年月日
2011-04-13 | 8:45 | 流心（中央） | 快晴 | 0mm以上 5mm未満 | 12.4 | 14 | 0.17 | 0.55 | 0 | 0.1 | >100 |  | 通常の状況 | 無色 | カビ臭（微） | 8.2 | 2.8 | 4.3 | 3 | 12 | 49000 |  | 4.3 | 0.16 | 0.011 | [25 empty] | 0.07 | 3.5 | 3.5 | [8 empty] | 0.04 | 0.12 | 38 | 35
| 20:45 | 流心（中央） | 晴れ | 0mm以上 5mm未満 | 15 | 15.2 | 0.13 | 0.41 | 0 | 0.1 |  |  | 通常の状況 |  | 無臭 | 7.7 | 2.2 | 4 | 2 | 6.7 |  |  | 3.9 | 0.13 | [39 empty] | 38
2011-05-19 | 8:45 | 流心（中央） | 快晴 | 降雨なし | 20.8 | 19.8 | 0.18 | 0.62 | 0 | 0.1 | >100 |  | 通常の状況 | 無色 | 無臭 | 8.2 | 1.9 | 3 | <1 | 11 | 17000 |  | 3.7 | 0.1 | 0.009 | [25 empty] | 0.05 | 3.2 | 3.2 | [8 empty] | 0.09 | 0.079 | 37
| 20:45 | 流心（中央） | 晴れ | 降雨なし | 19.6 | 20.5 | 0.24 | 0.8 | 0 | 0.1 |  |  | 通常の状況 |  | 無臭 | 7.9 | 1.4 | 3 | 5 | 7.2 |  |  | 3.9 | 0.13 | [39 empty] | 34
2011-06-14 | 8:55 | 流心（中央） | 曇り | 5mm以上10mm未満 | 21.4 | 19.6 | 0.12 | 0.75 | 0 | 0.3 | >100 |  | 通常の状況 | 無色 | カビ臭（微） | 7.8 | 1.4 | 2.1 | 1 | 9.2 | 17000 |  | 3.2 | 0.07 | 0.009 | [25 empty] | 0.02 | 2.5 | 2.5 | [8 empty] | 0.06 | 0.049 | 33 | 16
| 20:55 | 流心（中央） | 雨 | 5mm以上10mm未満 | 21.2 | 20.2 | 0.14 | 0.77 | 0 | 0.3 |  |  | 通常の状況 |  | カビ臭（微） | 7.8 | 0.9 | 1.8 | <1 | 7.7 |  |  | 3.3 | 0.067 | [39 empty] | 31
2011-07-06 | 8:40 | 流心（中央） | 晴れ | 0mm以上 5mm未満 | 29.2 | 26 | 0.12 | 0.44 | 0 | 0.1 | >100 |  | 通常の状況 | 無色 | 下水臭（微） | 8.2 | 1.4 | 3 | 3 | 10.4 | 33000 |  | 3 | 0.067 | 0.011 | [18 empty] | <0.0005 | <0.0003 | <0.0003 |  |  |  |  | 0.05 | 2.3 | 2.3 | [8 empty] | 0.07 | 0.035 | 36
| 20:40 | 流心（中央） | 曇り | 0mm以上 5mm未満 | 27.1 | 26 | 0.14 | 0.48 | 0 | 0.1 |  |  | 通常の状況 |  | カビ臭（微） | 8 | 1 | 2.9 | 1 | 5.2 |  |  | 2.9 | 0.077 | [39 empty] | 34
2011-08-03 | 9:20 | 流心（中央） | 晴れ | 降雨なし | 27.5 | 24.2 | 0.05 | 0.3 | 0 | 0.3 | >100 |  | 通常の状況 | 無色 | カビ臭（微） | 7.9 | 0.5 | 2.8 | 1 | 9.6 | 24000 | <0.5 | 2.9 | 0.053 | 0.007 | <0.0008 | <0.01 | <0.005 | <0.02 | <0.005 | <0.0005 |  | <0.0005 | <0.0001 | <0.0001 | <0.0001 | <0.0001 | <0.0001 | <0.0001 | <0.0001 | <0.0001 | 0.0002 | <0.0002 |  |  |  | <0.0001 | <0.002 | <0.08 | 0.03 | 0.02 | 2.6 | 2.6 | <0.005 | <0.005 | <0.004 | 0.07 | 0.01 | <0.02 | <0.0005 | <0.008 | <0.04 | 0.035 | 38 | 28 |  | <0.03 | <0.005
| 21:20 | 流心（中央） | 曇り | 降雨なし | 25.2 | 25.2 |  |  | 0 | 全水深: 0.5; 流況: 流量大（大雨、雪どけのため）; 臭気: 土臭（微）; ｐＨ: 7.7; ＤＯ: 7.6 |  |  | 3.7 | [40 empty] | 10
2011-09-14 | 9:00 | 流心（中央） | 晴れ | 降雨なし | 29.8 | 24.9 | 0.02 | 0.23 | 0 | 0.6 | 58 |  | 通常の状況 | 灰黄緑色・濃（暗） | 下水臭（微） | 7.8 | 1.5 | 2.6 | 9 | 6.3 | 240000 |  | 3 | 0.072 | 0.009 | [25 empty] | 0.04 | 2.5 | 2.5 | [8 empty] | 0.08 | 0.043 | 38
| 21:00 | 流心（中央） | 快晴 | 降雨なし | 26.5 | 26 | 0.02 | 0.21 | 0 | 0.6 |  |  | 通常の状況 |  | 下水臭（微） | 8 | 1.1 | 2.7 | 7 | 7.1 |  |  | 3 | 0.071 | [39 empty] | 43
2011-10-12 | 9:00 | 流心（中央） | 晴れ | 降雨なし | 19.9 | 19 | 0.05 | 0.38 | 0 | 0.3 | >100 |  | 通常の状況 | 無色 | 洗剤臭（微） | 7.9 | 1.4 | 2.1 | 2 | 9.1 | 49000 |  | 3.3 | 0.039 | 0.005 | [25 empty] | 0.04 | 2.6 | 2.6 | [8 empty] | 0.06 | 0.022 | 40 | 27
| 21:00 | 流心（中央） | 晴れ | 降雨なし | 18.9 | 19.9 | 0.05 | 0.35 | 0 | 0.4 |  |  | 通常の状況 |  | 洗剤臭（微） | 8.1 | 1.3 | 2 | 1 | 7.1 |  |  | 3.1 | 0.04 | [39 empty] | 35
2011-11-09 | 9:00 | 流心（中央） | 晴れ | 5mm以上10mm未満 | 12.7 | 15 | 0.03 | 0.17 | 0 | 0.3 | >100 |  | 通常の状況 | 無色 | カビ臭（微） | 7.7 | 0.6 | 2.5 | 2 | 9.7 | 130000 |  | 3.3 | 0.081 | 0.006 | [25 empty] | 0.05 | 3 | 3 | [8 empty] | 0.06 | 0.052 | 41
| 21:00 | 流心（中央） | 曇り | 5mm以上10mm未満 | 12.9 | 15.8 | 0.04 | 0.26 | 0 | 0.3 |  |  | 通常の状況 |  | カビ臭（微） | 8.1 | 1.1 | 2.2 | 3 | 8.2 |  |  | 3.3 | 0.091 | [39 empty] | 39
2011-12-07 | 9:00 | 流心（中央） | 快晴 | 10mm以上20mm未満 | 7.3 | 10.8 | 0.07 | 0.45 | 0 | 0.3 | >100 |  | 通常の状況 | 無色 | カビ臭（微） | 7.4 | 1 | 2.2 | 2 | 10.2 | 240000 |  | 2.8 | 0.074 | 0.009 | [25 empty] | 0.03 | 2.4 | 2.4 | [8 empty] | 0.07 | 0.057 | 30 | 15
| 21:00 | 流心（中央） | 晴れ | 10mm以上20mm未満 | 7.2 | 11.8 | 0.08 | 0.55 | 0 | 0.3 |  |  | 通常の状況 |  | カビ臭（微） | 7.8 | 0.8 | 2.2 | 1 | 9.4 |  |  | 3.2 | 0.076 | [39 empty] | 31
2012-01-11 | 8:55 | 流心（中央） | 晴れ | 降雨なし | 5.1 | 7.3 | 0.03 | 0.18 | 0 | 0.2 | >100 |  | 通常の状況 | 無色 | カビ臭（微） | 7.7 | 2.6 | 2.7 | 3 | 9.9 | 490000 |  | 3.8 | 0.1 | 0.009 | [25 empty] | 0.07 | 3.4 | 3.4 | [8 empty] | 0.15 | 0.063 | 45
| 20:55 | 流心（中央） | 晴れ | 降雨なし | 3.2 | 7.1 | 0.04 | 0.15 | 0 | 0.2 |  |  | 通常の状況 |  | 下水臭（微） | 7.8 | 2.9 | 3 | 3 | 10.3 |  |  | 4.8 | 0.22 | [39 empty] | 41
2012-02-01 | 9:15 | 流心（中央） | 快晴 | 降雨なし | 5.3 | 5 | 0.04 | 0.17 | 0 | 0.2 | >100 |  | 通常の状況 | 無色 | 下水臭（微） | 7.8 | 2.2 | 1.9 | 2 | 10.8 | 540000 | <0.5 | 3.5 | 0.063 | 0.01 | <0.0008 | <0.01 | <0.005 | <0.02 | <0.005 | <0.0005 |  | <0.0005 | <0.0001 | <0.0001 | <0.0001 | <0.0001 | <0.0001 | <0.0001 | <0.0001 | <0.0001 | 0.0001 | <0.0002 |  |  |  | <0.0001 | <0.002 | <0.08 | 0.03 | 0.04 | 3 | 3 | <0.005 | <0.005 | <0.004 | 0.13 | 0.02 | <0.02 | <0.0005 | <0.008 | 0.13 | 0.038 | 41 | 33 |  | <0.03 | 0.019
| 21:15 | 流心（中央） | 快晴 | 降雨なし | 3.4 | 7.5 | 0.07 | 0.35 | 0 | 0.2 |  |  | 通常の状況 |  | 下水臭（微） | 7.9 | 4.4 | 2.6 | 4 | 10.7 |  |  | 3.5 | 0.084 | [39 empty] | 44
2012-03-14 | 9:10 | 流心（中央） | 晴れ | 降雨なし | 5.8 | 9.4 | 0.1 | 0.71 | 0 | 0.4 | >100 |  | 通常の状況 | 無色 | カビ臭（微） | 8 | 0.9 | 2.1 | 1 | 12.1 | 2300 |  | 3.6 | 0.061 | 0.006 | [18 empty] | <0.0005 | <0.0003 | <0.0003 |  |  |  |  | 0.03 | 3.1 | 3.1 | [8 empty] | 0.06 | 0.049 | 33
| 21:10 | 流心（中央） | 晴れ | 降雨なし | 8.1 | 10.4 | 0.08 | 0.59 | 0 | 0.4 |  |  | 通常の状況 |  | 洗剤臭（微） | 7.8 | 1.1 | 2 | 1 | 9.6 |  |  | 3.5 | 0.057 | [39 empty] | 31