## 千代橋
水域名称 | 鶴見川 | 地点名称 | 千代橋 (14-004-51) | 類型名称 | 河川D | 測定機関名称 | 横浜市
測定項目 | 採取時刻 | 採取位置 | 天候 | 前日天候 | 気温 | 水温 | 流速 | 流量 | 採取水深 | 全水深 | 透視度 | 透明度 | 流況 | 色相 | 臭気 | ｐＨ | ＢＯＤ | ＣＯＤ | ＳＳ | ＤＯ | 大腸菌群数 | ｎ-ヘキサン抽出物質 | 全窒素 | 全りん | 全亜鉛 | カドミウム | 全シアン | 鉛 | 六価クロム | 砒素 | 総水銀 | アルキル水銀 | ＰＣＢ | ジクロロメタン | 四塩化炭素 | 1，2-ジクロロエタン | 1，1-ジクロロエチレン | ｼｽ-1，2-ジクロロエチレン | 1，1，1-トリクロロエタン | 1，1，2-トリクロロエタン | トリクロロエチレン | テトラクロロエチレン | 1，3-ジクロロプロペン | チウラム | シマジン | チオベンカルブ | ベンゼン | セレン | ふっ素 | ほう素 | 亜硝酸性窒素 | 硝酸性窒素 | 亜硝酸性窒素及び硝酸性窒素 | 1，4-ジオキサン | フェノール類 | 銅 | 溶解性鉄 | 溶解性マンガン | クロム | ＥＰＮ | ニッケル | アンモニア性窒素 | りん酸態りん | 電気伝導率 | 塩化物イオン | 塩分 | 陰イオン界面活性剤 | 非イオン界面活性剤 | クロロフィルａ | トリハロメタン生成能 | クロロホルム生成能 | ブロモジクロロメタン生成能 | ジブロモクロロメタン生成能 | ブロモホルム生成能 | 有機りん
単位 | 時：分 |  |  |  | ℃ | ℃ | m/s | m3/s | ｍ | ｍ | ㎝ | ｍ |  |  |  |  | ㎎/L | ㎎/L | ㎎/L | ㎎/L | MPN/100mL | ㎎/L | ㎎/L | ㎎/L | ㎎/L | ㎎/L | ㎎/L | ㎎/L | ㎎/L | ㎎/L | ㎎/L | ㎎/L | ㎎/L | ㎎/L | ㎎/L | ㎎/L | ㎎/L | ㎎/L | ㎎/L | ㎎/L | ㎎/L | ㎎/L | ㎎/L | ㎎/L | ㎎/L | ㎎/L | ㎎/L | ㎎/L | ㎎/L | ㎎/L | ㎎/L | ㎎/L | ㎎/L | ㎎/L | ㎎/L | ㎎/L | ㎎/L | ㎎/L | ㎎/L | ㎎/L | ㎎/L | ㎎/L | ㎎/L | mS/m | ㎎/L | ‰ | ㎎/L | ㎎/L | μg/L | ㎎/L | ㎎/L | ㎎/L | ㎎/L | ㎎/L | ㎎/L
採取年月日
2011-04-13 | 8:00 | 流心（中央） | 快晴 | 降雨なし | 11.5 | 14.8 | 0.2 | 2.05 | 0.1 | 1.13 | 60 |  | 通常の状況 | 灰黄緑色・中 | 川藻臭（微） | 7.8 | 5.6 | 8.8 | 12 | 8.3 | 7000 |  | 5.1 | 0.46 | 0.023 | [25 empty] | 0.66 | 3.4 | 4 | [8 empty] | 0.54 | 0.31 | 53
| 20:00 | 流心（中央） | 快晴 | 降雨なし | 12 | 17.8 | 0.19 | 2.13 | 0.1 | 1.18 | 71 |  | 通常の状況 | 黄緑色・淡（明） | 川藻臭（微） | 7.7 | 3.4 | 8.2 | 7 | 7.8 | [43 empty] | 53
2011-05-18 | 8:00 | 流心（中央） | 晴れ | 5mm以上10mm未満 | 22.3 | 19.2 | 0.27 | 2.99 | 0.1 | 1.05 | 59 |  | 通常の状況 | 灰黄緑色・淡（明） | 川藻臭（微） | 7.8 | 4.3 | 7.4 | 9 | 8.1 | 14000 |  | 4.4 | 0.22 | 0.019 | [25 empty] | 0.5 | 2.8 | 3.3 | [8 empty] | 0.28 | 0.18 | 50
| 20:00 | 流心（中央） | 晴れ | 5mm以上10mm未満 | 17.8 | 22.2 | 0.29 | 3.16 | 0.1 | 1.2 | 72 |  | 通常の状況 | 灰黄緑色・淡（明） | 川藻臭（微） | 7.9 | 2.5 | 6.2 | 5 | 7.1 | [43 empty] | 56
2011-06-01 | 8:00 | 流心（中央） | 曇り | 降雨なし | 16 | 17.2 | 0.3 | 4.59 | 0.1 | 1.08 | >100 |  | 通常の状況 | 灰黄緑色・淡（明） | 川藻臭（微） | 7.7 | 2.8 | 4.7 | 5 | 8.7 | 7900 |  | 4 | 0.49 | 0.013 | <0.0005 | <0.01 | <0.0005 | <0.02 | <0.005 | <0.0005 |  |  | <0.0001 | <0.0001 | <0.0001 | <0.0001 | <0.0001 | <0.0001 | <0.0001 | <0.0001 | <0.0001 | <0.0001 |  |  |  | <0.0001 | <0.002 | 0.08 | 0.03 | 0.09 | 2.5 | 2.5 | <0.005 | <0.005 | 0.0033 | 0.15 | 0.04 |  |  | <0.008 | 0.23 | 0.42 | 62 | 74 |  | <0.03 | <0.005
| 20:00 | 流心（中央） | 曇り | 降雨なし | 16.4 | 18.4 | 0.3 | 4.61 | 0.1 | 1.07 | 76 |  | 通常の状況 | 灰黄緑色・淡（明） | 川藻臭（微） | 7.7 | 3.3 | 4.6 | 3 | 8 | [43 empty] | 60 | 90
2011-07-06 | 8:00 | 流心（中央） | 晴れ | 0mm以上 5mm未満 | 30.1 | 26.2 | 0.24 | 2.46 | 0.1 | 1.07 | >100 |  | 通常の状況 | 黄緑色・淡（明） | 川藻臭（微） | 8 | 3.4 | 7.4 | 6 | 6.6 | 33000 |  | 4 | 0.27 | 0.017 | [18 empty] | <0.0005 | <0.0003 | <0.0003 |  |  |  |  | 0.53 | 2.6 | 3.1 | [8 empty] | 0.52 | 0.23 | 60
| 20:00 | 流心（中央） | 晴れ | 0mm以上 5mm未満 | 26.8 | 28.3 | 0.24 | 2.5 | 0.1 | 1.08 | >100 |  | 通常の状況 | 黄緑色・淡（明） | 川藻臭（微） | 7.8 | 1.7 | 6.5 | 4 | 6.5 | [43 empty] | 58
2011-08-03 | 8:50 | 流心（中央） | 曇り | 降雨なし | 29.4 | 25.2 | 0.21 | 2.41 | 0.1 | 1.08 | >100 |  | 通常の状況 | 灰黄色・淡（明） | 川藻臭（微） | 7.9 | 1.7 | 6.7 | 5 | 7.4 | 7900 | <0.5 | 3.7 | 0.26 | 0.016 | [25 empty] | 0.42 | 2.9 | 3.3 | [8 empty] | 0.06 | 0.21 | 60
| 20:45 | 流心（中央） | 曇り | 降雨なし | 25.5 | 24.8 | 1.11 | 40.49 | 0.1 | 2.25 | 8 |  | その他 | 灰茶色・中 | 無臭 | 7.6 | 4.6 | 12 | 100 | 7.4 | [43 empty] | 21
2011-09-07 | 9:00 | 流心（中央） | 晴れ | 0mm以上 5mm未満 | 27.5 | 25.2 | 0.22 | 2.68 | 0.1 | 0.91 | >100 |  | 通常の状況 | 黄緑色・淡（明） | 川藻臭（微） | 8.2 | 1.5 | 5 | 4 | 8.1 | 17000 |  | 3 | 0.19 | 0.012 | [25 empty] | 0.19 | 2.5 | 2.6 | [8 empty] | 0.06 | 0.17 | 58
| 20:50 | 流心（中央） | 晴れ | 0mm以上 5mm未満 | 24.3 | 26.2 | 0.22 | 2.88 | 0.1 | 0.94 | >100 |  | 通常の状況 | 黄緑色・淡（明） | 川藻臭（微） | 8 | 1.2 | 4.9 | 4 | 6.8 | [43 empty] | 60
2011-10-12 | 8:45 | 流心（中央） | 晴れ | 降雨なし | 21.5 | 20 | 0.18 | 2.31 | 0.1 | 0.98 | >100 |  | 通常の状況 | 黄緑色・淡（明） | 川藻臭（微） | 7.7 | 1.8 | 6 | 4 | 8.6 | 2200 |  | 4 | 0.3 | 0.018 | [25 empty] | 0.3 | 3.1 | 3.4 | [8 empty] | 0.06 | 0.27 | 61
| 20:40 | 流心（中央） | 晴れ | 降雨なし | 19.2 | 21.8 | 0.18 | 2.16 | 0.1 | 0.97 | >100 |  | 通常の状況 | 黄緑色・淡（明） | 無臭 | 7.8 | 1.3 | 5.9 | 2 | 7.4 | [43 empty] | 60
2011-11-09 | 8:55 | 流心（中央） | 曇り | 5mm以上10mm未満 | 14.7 | 17.2 | 0.17 | 1.79 | 0.1 | 0.92 | >100 |  | 通常の状況 | 黄緑色・淡（明） | 川藻臭（微） | 7.9 | 1.9 | 5.2 | 4 | 8.7 | 13000 |  | 5.1 | 0.39 | 0.021 | [25 empty] | 0.42 | 4.4 | 4.8 | [8 empty] | 0.12 | 0.33 | 37
| 20:45 | 流心（中央） | 曇り | 5mm以上10mm未満 | 12.9 | 18.3 | 0.2 | 1.86 | 0.1 | 0.88 | >100 |  | 通常の状況 | 黄緑色・淡（明） | 川藻臭（微） | 7.6 | 1.7 | 5.7 | 3 | 7.9 | [43 empty] | 33
2011-12-07 | 9:00 | 流心（中央） | 晴れ | 10mm以上20mm未満 | 8.6 | 13.1 | 0.16 | 1.86 | 0.1 | 1.09 | 70 |  | 通常の状況 | 灰黄色・淡（明） | 川藻臭（微） | 7.7 | 6.2 | 7.4 | 8 | 8.9 | 4900 |  | 4.9 | 0.51 | 0.018 | [25 empty] | 0.58 | 3.4 | 3.9 | [8 empty] | 0.65 | 0.31 | 33
| 20:45 | 流心（中央） | 曇り | 10mm以上20mm未満 | 9.5 | 14.3 | 0.17 | 2.03 | 0.1 | 1.08 | 60 |  | 通常の状況 | 灰黄色・淡（明） | 川藻臭（微） | 7.6 | 3.7 | 6 | 4 | 8.4 | [43 empty] | 33
2012-01-11 | 9:00 | 流心（中央） | 曇り | 降雨なし | 6.2 | 10.3 | 0.17 | 1.63 | 0.1 | 1 | >100 |  | 通常の状況 | 黄緑色・淡（明） | 川藻臭（微） | 7.7 | 14 | 7.9 | 6 | 8.4 | 7900 |  | 9.1 | 0.28 | 0.018 | [25 empty] | 0.55 | 3.4 | 3.9 | [8 empty] | 4.2 | 0.21 | 41
| 20:50 | 流心（中央） | 曇り | 降雨なし | 5.5 | 10.8 | 0.18 | 1.93 | 0.1 | 1.04 | 93 |  | 通常の状況 | 黄緑色・淡（明） | 川藻臭（微） | 7.6 | 6.9 | 7.3 | 8 | 8.4 | [43 empty] | 39
2012-02-01 | 8:30 | 流心（中央） | 晴れ | 降雨なし | 6.2 | 8.3 | 1.81 | 0.2 | 0.1 | 1.01 | 88 |  | 通常の状況 | 灰緑色・淡（明） | 川藻臭（微） | 7.7 | 8.8 | 7.4 | 5 | 8.9 | 2200 | <0.5 | 8.1 | 0.5 | 0.022 | <0.0005 | <0.01 | <0.0005 | <0.02 | <0.005 | <0.0005 |  |  | <0.0001 | <0.0001 | <0.0001 | <0.0001 | 0.0001 | <0.0001 | <0.0001 | <0.0001 | <0.0001 | <0.0001 |  |  |  | <0.0001 | <0.002 | <0.08 | 0.04 | 0.61 | 3.8 | 4.4 | <0.005 | <0.005 | 0.0032 | 0.15 | 0.04 |  |  | <0.008 | 2.2 | 0.47 | 36 | 48 |  | <0.03 | <0.005
| 20:20 | 流心（中央） | 晴れ | 降雨なし | 6.9 | 10.2 | 1.8 | 0.17 | 0.1 | 1.07 | 65 |  | 通常の状況 | 灰黄色・淡（明） | 川藻臭（微） | 7.7 | 5.9 | 6.8 | 17 | 9.1 | [43 empty] | 37 | 51
2012-03-07 | 7:50 | 流心（中央） | 曇り | 10mm以上20mm未満 | 12 | 12.7 | 0.4 | 4.82 | 0.1 | 1.04 | 67 |  | 通常の状況 | 灰黄緑色・淡（明） | 川藻臭（微） | 7.6 | 2.9 | 5.6 | 8 | 9.3 | 1300 |  | 4.8 | 0.41 | 0.013 | [18 empty] | <0.0005 | <0.0003 | <0.0003 |  |  |  |  | 0.34 | 3.6 | 3.9 | [8 empty] | 0.44 | 0.36 | 30
| 19:45 | 流心（中央） | 曇り | 10mm以上20mm未満 | 10.7 | 13.6 | 0.32 | 3.87 | 0.1 | 1.05 | 70 |  | 通常の状況 | 灰黄色・淡（明） | 川藻臭（微） | 7.6 | 3.7 | 4.5 | 6 | 9.1 | [43 empty] | 33

## 亀の子橋
水域名称 | 鶴見川 | 地点名称 | 亀の子橋 (14-004-01) | 類型名称 | 河川D | 測定機関名称 | 国土交通省
測定項目 | 採取時刻 | 採取位置 | 天候 | 前日天候 | 気温 | 水温 | 流速 | 流量 | 採取水深 | 全水深 | 透視度 | 透明度 | 流況 | 色相 | 臭気 | ｐＨ | ＢＯＤ | ＣＯＤ | ＳＳ | ＤＯ | 大腸菌群数 | ｎ-ヘキサン抽出物質 | 全窒素 | 全りん | 全亜鉛 | カドミウム | 全シアン | 鉛 | 六価クロム | 砒素 | 総水銀 | アルキル水銀 | ＰＣＢ | ジクロロメタン | 四塩化炭素 | 1，2-ジクロロエタン | 1，1-ジクロロエチレン | ｼｽ-1，2-ジクロロエチレン | 1，1，1-トリクロロエタン | 1，1，2-トリクロロエタン | トリクロロエチレン | テトラクロロエチレン | 1，3-ジクロロプロペン | チウラム | シマジン | チオベンカルブ | ベンゼン | セレン | ふっ素 | ほう素 | 亜硝酸性窒素 | 硝酸性窒素 | 亜硝酸性窒素及び硝酸性窒素 | 1，4-ジオキサン | フェノール類 | 銅 | 溶解性鉄 | 溶解性マンガン | クロム | ＥＰＮ | ニッケル | アンモニア性窒素 | りん酸態りん | 電気伝導率 | 塩化物イオン | 塩分 | 陰イオン界面活性剤 | 非イオン界面活性剤 | クロロフィルａ | トリハロメタン生成能 | クロロホルム生成能 | ブロモジクロロメタン生成能 | ジブロモクロロメタン生成能 | ブロモホルム生成能 | 有機りん
単位 | 時：分 |  |  |  | ℃ | ℃ | m/s | m3/s | ｍ | ｍ | ㎝ | ｍ |  |  |  |  | ㎎/L | ㎎/L | ㎎/L | ㎎/L | MPN/100mL | ㎎/L | ㎎/L | ㎎/L | ㎎/L | ㎎/L | ㎎/L | ㎎/L | ㎎/L | ㎎/L | ㎎/L | ㎎/L | ㎎/L | ㎎/L | ㎎/L | ㎎/L | ㎎/L | ㎎/L | ㎎/L | ㎎/L | ㎎/L | ㎎/L | ㎎/L | ㎎/L | ㎎/L | ㎎/L | ㎎/L | ㎎/L | ㎎/L | ㎎/L | ㎎/L | ㎎/L | ㎎/L | ㎎/L | ㎎/L | ㎎/L | ㎎/L | ㎎/L | ㎎/L | ㎎/L | ㎎/L | ㎎/L | ㎎/L | mS/m | ㎎/L | ‰ | ㎎/L | ㎎/L | μg/L | ㎎/L | ㎎/L | ㎎/L | ㎎/L | ㎎/L | ㎎/L
採取年月日
2011-04-13 | 7:00 | 流心（中央） | 快晴 |  | 10.2 | 13.2 |  | 3.31 | 0.08 | 0.4 | 65.7 |  |  | 黄赤色・淡（明） | 無臭 | 7.3 | 8.7 | 8.5 | 7 | 8.8 | 23000 |  | 8.7 | 0.63 | 0.038 | [25 empty] | 0.58 | 6 | 6.5 | [8 empty] | 1.4 | 0.5 | 43
| 18:30 | 流心（中央） | 快晴 |  | 17.5 | 19.8 |  |  | 0.06 | 0.3 | 56.8 |  |  | 黄赤色・淡（明） | 無臭 | 7.5 | 5.4 |  | 9 | 8.1 |  |  | 8.3 | 0.54 | [39 empty] | 42
2011-05-19 | 7:30 | 流心（中央） | 快晴 |  | 19.6 | 20.1 |  | 4.69 | 0.12 | 0.62 | 74.7 |  |  | 無色 | カビ臭（微） | 7.4 | 4.2 | 6.7 | 4 | 7.8 | 33000 |  | 7.5 | 0.47 | 0.032 | [25 empty] | 0.38 | 5.4 | 5.7 | [8 empty] | 1 | 0.37 | 39
| 19:40 | 流心（中央） | 曇り |  | 16.5 | 22.5 |  |  | 0.13 | 0.68 | 75.7 |  |  | 無色 | 下水臭（微） | 7.5 | 3.3 |  | 5 | 7.7 |  |  | 6.7 | 0.4 | [39 empty] | 39
2011-06-08 | 7:00 | 流心（中央） | 雨 |  | 21 | 20.4 |  | 9.38 | 0.12 | 0.62 | 75.3 |  |  | 淡白色透 | 無臭 | 7.4 | 3.1 | 5.5 | 5 | 8.1 | 23000 |  | 7 | 0.27 | 0.025 | [25 empty] | 0.31 | 5.3 | 5.6 | [8 empty] | 0.98 | 0.2 | 39
| 18:30 | 流心（中央） | 晴れ |  | 21.9 | 21 |  |  | 0.15 | 0.75 | 53.2 |  |  | 無色 | 弱下水処理臭 | 7.5 | 2.2 |  | 6 | 8.3 |  |  | 4.5 | 0.2 | [39 empty] | 31
2011-07-06 | 7:00 | 流心（中央） | 晴れ |  | 27 | 26.5 |  | 4.25 | 0.14 | 0.68 | 71.5 |  |  | 褐色・淡（明） | 無臭 | 7.5 | 5.2 | 7 | 2 | 7.3 | 7900 |  | 6.7 | 0.26 | 0.035 | [25 empty] | 0.5 | 4.5 | 5 | [8 empty] | 1.1 | 0.19 | 40
| 18:30 | 流心（中央） | 晴れ |  | 26 | 28.5 |  |  | 0.15 | 0.75 | 72.3 |  |  | 灰黄色・淡（明） | 下水臭（微） | 7.6 | 3.4 |  | 2 | 7.3 |  |  | 5.9 | 0.26 | [39 empty] | 43
2011-08-03 | 7:00 | 流心（中央） | 曇り |  | 24.3 | 25 |  | 3.67 | 0.1 | 0.5 | >100.0 |  |  | 褐色・淡（明） | カビ臭（微） | 7.4 | 4.2 | 6.4 | 3 | 6.9 | 49000 |  | 7 | 0.3 | 0.032 | <0.001 | <0.01 | 0.005 | <0.005 | <0.001 | <0.0003 |  | <0.0003 | <0.0002 | <0.0002 | <0.0002 | <0.0002 | <0.0002 | <0.0002 | <0.0002 | <0.0002 | <0.0002 | <0.0002 | <0.0006 | <0.0003 | <0.0003 | <0.0002 | <0.001 | 0.08 | 0.06 | 0.37 | 4.4 | 4.7 | <0.005 | <0.005 | 0.005 | 0.07 | 0.008 | <0.005 | <0.0006 | 0.002 | 0.96 | 0.2 | 39
| 18:30 | 流心（中央） | 曇り |  | 27 | 25.5 |  |  | 0.26 | 1.31 | 8 |  |  | 淡黄褐色濁 | 弱下水処理臭 | 7.2 | 8.5 |  | 74 | 7.2 |  |  | 2.9 | 0.3 | [39 empty] | 13
2011-09-28 | 6:40 | 流心（中央） | 曇り |  | 16 | 20 |  | 4.16 | 0.14 | 0.7 | >100 |  |  | 黄赤色・淡（明） | カビ臭（微） | 7.5 | 1.9 | 5.5 | 2 | 7.8 | 17000 |  | 7 | 0.55 | 0.028 | [25 empty] | 0.22 | 5.2 | 5.4 | [8 empty] | 0.34 | 0.47 | 40
| 19:32 | 流心（中央） | 曇り |  | 19 | 21.8 |  |  | 0.14 | 0.72 | >100 |  |  | 黄赤色・淡（明） | カビ臭（微） | 7.7 | 1.5 |  | 3 | 8.1 |  |  | 6.5 | 0.43 | [39 empty] | 38
2011-10-12 | 6:30 | 流心（中央） | 快晴 |  | 16.9 | 21 |  | 6.87 | 0.14 | 0.7 | >100.0 |  |  | 褐色・淡（明） | カビ臭（微） | 7.5 | 3.8 | 5.8 | 2 | 7.5 | 17000 |  | 7.7 | 0.35 | 0.037 | [25 empty] | 0.29 | 5.6 | 5.8 | [8 empty] | 0.36 | 0.3 | 41
| 19:30 | 流心（中央） | 曇り |  | 20 | 22.5 |  |  | 0.14 | 0.68 | >100.0 |  |  | 褐色・淡（明） | カビ臭（微） | 7.6 | 2.8 |  | 2 | 8 |  |  | 6.6 | 0.37 | [39 empty] | 39
2011-11-09 | 6:50 | 流心（中央） | 曇り |  | 12 | 19 |  | 3.3 | 0.14 | 0.7 | 97 |  |  | 灰黄色・淡（明） | 弱下水処理臭 | 7.3 | 4.1 | 6.7 | 5 | 7.3 | 1400 |  | 7.6 | 0.74 | 0.03 | [25 empty] | 0.41 | 5.7 | 6.1 | [8 empty] | 0.76 | 0.65 | 42
| 19:36 | 流心（中央） | 曇り |  | 13 | 19 |  |  | 0.11 | 0.54 | >100 |  |  | 無色 | カビ臭（微） | 7.5 | 2.9 |  | 3 | 8.3 |  |  | 7.4 | 0.54 | [39 empty] | 40
2011-12-07 | 6:30 | 流心（中央） | 曇り |  | 5.1 | 11.8 |  | 6.12 | 0.15 | 0.76 | 50 |  |  | 褐色・淡（明） | カビ臭（微） | 7.3 | 4 | 5.8 | 5 | 9.2 | 13000 |  | 6 | 0.35 | 0.029 | [25 empty] | 0.27 | 4.2 | 4.4 | [8 empty] | 0.65 | 0.26 | 33
| 19:28 | 流心（中央） | 晴れ |  | 8.8 | 15.2 |  |  | 0.14 | 0.7 | 77 |  |  | 褐色・淡（明） | カビ臭（微） | 7.5 | 4 |  | 3 | 8.6 |  |  | 6.9 | 0.42 | [39 empty] | 39
2012-01-11 | 6:42 | 流心（中央） | 曇り |  | 1.2 | 11 |  | 4.09 | 0.12 | 0.6 | 88.3 |  |  | 褐色・淡（明） | カビ臭（微） | 7.5 | 11 | 7.8 | 4 | 7.9 | 3300 |  | 11 | 0.58 | 0.041 | [25 empty] | 0.55 | 6.5 | 7 | [8 empty] | 2 | 0.46 | 44
| 19:30 | 流心（中央） | 曇り |  | 3 | 11.3 |  |  | 0.12 | 0.62 | 81 |  |  | 褐色・淡（明） | 無臭 | 7.4 | 8.8 |  | 6 | 8.7 |  |  | 8.9 | 0.44 | [39 empty] | 44
2012-02-01 | 7:00 | 流心（中央） | 快晴 |  | 3.1 | 9.4 |  | 3.92 | 0.12 | 0.6 | 61.7 |  |  | 褐色・淡（明） | カビ臭（微） | 7.4 | 12 | 9.1 | 4 | 8.8 | 3300 |  | 10 | 0.7 | 0.036 | <0.001 | <0.01 | 0.001 | <0.005 | 0.001 | <0.0003 |  |  | <0.0002 | <0.0002 | <0.0002 | <0.0002 | <0.0002 | <0.0002 | <0.0002 | <0.0002 | <0.0002 | <0.0002 | <0.0006 | <0.0003 | <0.0003 | <0.0002 | <0.001 | 0.13 | 0.13 | 0.68 | 6 | 6.6 | <0.005 | <0.005 | 0.005 | 0.07 | 0.008 | <0.005 |  |  | 2.2 | 0.53 | 47
| 19:28 | 流心（中央） | 晴れ |  | 3.3 | 10.6 |  |  | 0.12 | 0.61 | 61.3 |  |  | 褐色・淡（明） | カビ臭（微） | 7.5 | 9.2 |  | 6 | 9.2 |  |  | 8.3 | 0.47 | [39 empty] | 44
2012-03-14 | 7:00 | 流心（中央） | 晴れ |  | 5.8 | 10.7 |  | 8.72 | 0.14 | 0.7 | 72 |  |  | 灰黄色・淡（明） | カビ臭（微） | 7.3 | 4.6 | 6.3 | 4 | 9.1 | 3300 |  | 7.2 | 0.5 | 0.035 | [25 empty] | 0.53 | 4.8 | 5.3 | [8 empty] | 1 | 0.39 | 40
| 19:45 | 流心（中央） | 曇り |  | 7.9 | 13.6 |  |  | 0.14 | 0.7 | 71 |  |  | 灰黄色・淡（明） | カビ臭（微） | 7.4 | 3.7 |  | 5 | 9 |  |  | 6.6 | 0.34 | [39 empty] | 39

## 大綱橋
水域名称 | 鶴見川 | 地点名称 | 大綱橋 (14-003-02) | 類型名称 | 河川E | 測定機関名称 | 国土交通省
測定項目 | 採取時刻 | 採取位置 | 天候 | 前日天候 | 気温 | 水温 | 流速 | 流量 | 採取水深 | 全水深 | 透視度 | 透明度 | 流況 | 色相 | 臭気 | ｐＨ | ＢＯＤ | ＣＯＤ | ＳＳ | ＤＯ | 大腸菌群数 | ｎ-ヘキサン抽出物質 | 全窒素 | 全りん | 全亜鉛 | カドミウム | 全シアン | 鉛 | 六価クロム | 砒素 | 総水銀 | アルキル水銀 | ＰＣＢ | ジクロロメタン | 四塩化炭素 | 1，2-ジクロロエタン | 1，1-ジクロロエチレン | ｼｽ-1，2-ジクロロエチレン | 1，1，1-トリクロロエタン | 1，1，2-トリクロロエタン | トリクロロエチレン | テトラクロロエチレン | 1，3-ジクロロプロペン | チウラム | シマジン | チオベンカルブ | ベンゼン | セレン | ふっ素 | ほう素 | 亜硝酸性窒素 | 硝酸性窒素 | 亜硝酸性窒素及び硝酸性窒素 | 1，4-ジオキサン | フェノール類 | 銅 | 溶解性鉄 | 溶解性マンガン | クロム | ＥＰＮ | ニッケル | アンモニア性窒素 | りん酸態りん | 電気伝導率 | 塩化物イオン | 塩分 | 陰イオン界面活性剤 | 非イオン界面活性剤 | クロロフィルａ | トリハロメタン生成能 | クロロホルム生成能 | ブロモジクロロメタン生成能 | ジブロモクロロメタン生成能 | ブロモホルム生成能 | 有機りん
単位 | 時：分 |  |  |  | ℃ | ℃ | m/s | m3/s | ｍ | ｍ | ㎝ | ｍ |  |  |  |  | ㎎/L | ㎎/L | ㎎/L | ㎎/L | MPN/100mL | ㎎/L | ㎎/L | ㎎/L | ㎎/L | ㎎/L | ㎎/L | ㎎/L | ㎎/L | ㎎/L | ㎎/L | ㎎/L | ㎎/L | ㎎/L | ㎎/L | ㎎/L | ㎎/L | ㎎/L | ㎎/L | ㎎/L | ㎎/L | ㎎/L | ㎎/L | ㎎/L | ㎎/L | ㎎/L | ㎎/L | ㎎/L | ㎎/L | ㎎/L | ㎎/L | ㎎/L | ㎎/L | ㎎/L | ㎎/L | ㎎/L | ㎎/L | ㎎/L | ㎎/L | ㎎/L | ㎎/L | ㎎/L | ㎎/L | mS/m | ㎎/L | ‰ | ㎎/L | ㎎/L | μg/L | ㎎/L | ㎎/L | ㎎/L | ㎎/L | ㎎/L | ㎎/L
採取年月日
2011-04-13 | 8:10 | 流心（中央） | 晴れ |  | 13 | 15.2 |  |  | 0.26 | 1.31 | 83 |  |  | 無色 | 弱下水処理臭 | 7.3 | 5.6 | 7.9 | 3 | 7.4 | 17000 |  | 7.6 | 0.45 | 0.019 | [25 empty] | 0.45 | 5.8 | 6.2 | [8 empty] | 1.3 | 0.34 | 93 | 180
| 19:30 | 流心（中央） | 快晴 |  | 16.5 | 18.5 |  |  | 0.12 | 0.6 | 39.6 |  |  | 淡白色透 | 弱下水処理臭 | 7.4 | 6.1 |  | 7 | 7.5 |  |  | 8.3 | 0.53 | [39 empty] | 46 | 52
2011-05-19 | 8:20 | 流心（中央） | 快晴 |  | 21.3 | 21.1 |  |  | 0.2 | 1 | 65.7 |  |  | 灰黄色・淡（明） | 中下水処理臭 | 7.4 | 5.4 | 7.4 | 12 | 6.5 | 17000 |  | 7.9 | 0.46 | 0.031 | [25 empty] | 0.36 | 5.5 | 5.8 | [8 empty] | 1.2 | 0.35 | 39 | 32
| 20:15 | 流心（中央） | 曇り |  | 16.5 | 22 |  |  | 0.18 | 0.88 | 59 |  |  | 無色 | 下水臭（微） | 7.5 | 2.3 |  | 4 | 7 |  |  | 7 | 0.37 | [39 empty] | 62 | 86
2011-06-08 | 8:15 | 流心（中央） | 曇り |  | 18.1 | 20 |  |  | 0.32 | 1.6 | 61 |  |  | 無色 | 無臭 | 7.5 | 3.6 | 5.1 | 2 | 6.7 | 110000 |  | 5.1 | 0.24 | 0.021 | [25 empty] | 0.23 | 3.7 | 3.9 | [8 empty] | 0.69 | 0.17 | 39 | 26
| 19:16 | 流心（中央） | 晴れ |  | 20.8 | 21.1 |  |  | 0.25 | 1.25 | 50 |  |  | 無色 | 中下水処理臭 | 7.6 | 2.3 |  | 3 | 7.5 |  |  | 4.3 | 0.18 | [39 empty] | 32 | 30
2011-07-06 | 8:10 | 流心（中央） | 晴れ |  | 32.8 | 32 |  |  | 0.34 | 1.72 | 96 |  |  | 淡白色透 | 弱下水処理臭 | 7.4 | 3.3 | 6.3 | <1 | 6.1 | 11000 |  | 5.5 | 0.27 | 0.026 | [25 empty] | 0.25 | 3.7 | 3.9 | [8 empty] | 0.41 | 0.2 | 39 | 34
| 19:10 | 流心（中央） | 晴れ |  | 27 | 29 |  |  | 0.34 | 1.7 | 92 |  |  | 褐色・淡（明） | 中下水処理臭 | 7.6 | 2.5 |  | 2 | 7.5 |  |  | 5.7 | 0.31 | [39 empty] | 110 | 220
2011-08-03 | 8:37 | 流心（中央） | 曇り |  | 27.8 | 25.6 |  |  | 0.34 | 1.7 | >100.0 |  |  | 無色 | 無臭 | 7.3 | 2.5 | 5.5 | <1 | 5.7 | 49000 |  | 5.8 | 0.42 | 0.027 | <0.001 | <0.01 | 0.009 | <0.005 | <0.001 | <0.0003 |  | <0.0003 | <0.0002 | <0.0002 | <0.0002 | <0.0002 | <0.0002 | <0.0002 | <0.0002 | <0.0002 | <0.0002 | <0.0002 | <0.0006 | <0.0003 | <0.0003 | <0.0002 | <0.001 | 0.09 | 0.06 | 0.26 | 4.3 | 4.5 |  | <0.005 | 0.004 | 0.05 | 0.004 | <0.005 | <0.0006 | 0.002 | 0.46 | 0.31 | 41 | 47
| 19:23 | 流心（中央） | 晴れ |  | 26.3 | 25.2 |  |  | 0.4 | 2 | 9 |  |  | 淡黄褐濁 | 弱下水処理臭 | 7.1 | 5 |  | 53 | 6.4 |  |  | 3.3 | 0.29 | [39 empty] | 12 | 7.9
2011-09-28 | 8:10 | 流心（中央） | 晴れ |  | 21 | 24 |  |  | 0.33 | 1.65 | 51.3 |  |  | 無色 | 弱下水処理臭 | 7.4 | 1.7 | 5.4 | 3 | 7.5 | 23000 |  | 7.1 | 0.54 | 0.024 | [25 empty] | 0.15 | 5.4 | 5.5 | [8 empty] | 0.25 | 0.47 | 39 | 26
| 19:55 | 流心（中央） | 曇り |  | 19 | 22.5 |  |  | 0.33 | 1.68 | >100 |  |  | 無色 | 弱下水処理臭 | 7.5 | 1.4 |  | 3 | 7.9 |  |  | 6.1 | 0.51 | [39 empty] | 39 | 27
2011-10-12 | 7:55 | 流心（中央） | 晴れ |  | 18.5 | 21.5 |  |  | 0.27 | 1.38 | 32.7 |  |  | 無色 | 弱下水処理臭 | 7.5 | 3.9 | 5.7 | 3 | 7.1 | 17000 |  | 6.7 | 0.46 | 0.035 | [25 empty] | 0.24 | 4.8 | 5 | [8 empty] | 0.7 | 0.38 | 41 | 27
| 19:35 | 流心（中央） | 曇り |  | 19 | 22.3 |  |  | 0.32 | 1.58 | 87 |  |  | 灰黄色・淡（明） | 弱下水処理臭 | 7.6 | 2.3 |  | 1 | 7.8 |  |  | 6.1 | 0.27 | [39 empty] | 40 | 28
2011-11-09 | 11:50 | 流心（中央） | 曇り |  | 16.2 | 19.5 |  |  | 0.22 | 1.1 | 98.5 |  |  | 灰黄色・淡（明） | 弱下水処理臭 | 7.5 | 2.3 | 5.8 | 1 | 6.7 | 3300 |  | 6.7 | 0.59 | 0.031 | [25 empty] | 0.27 | 5 | 5.2 | [8 empty] | 0.63 | 0.54 | 45 | 45
| 19:35 | 流心（中央） | 曇り |  | 12.9 | 19 |  |  | 0.29 | 1.45 | >100 |  |  | 無色 | 弱下水処理臭 | 7.5 | 2.6 |  | 7 | 7.6 |  |  | 7.7 | 0.55 | [39 empty] | 45 | 46
2011-12-07 | 8:10 | 流心（中央） | 晴れ |  | 6.1 | 12 |  |  | 0.22 | 1.1 | 31 |  |  | 無色 | 弱下水処理臭 | 7.4 | 4 | 5.8 | 5 | 8.5 | 4900 |  | 5.7 | 0.32 | 0.029 | [25 empty] | 0.21 | 4 | 4.2 | [8 empty] | 0.58 | 0.24 | 33 | 25
| 20:00 | 流心（中央） | 晴れ |  | 11.2 | 15.8 |  |  | 0.13 | 0.65 | 59 |  |  | 無色 | 弱下水処理臭 | 7.4 | 3.1 |  | 6 | 8.6 |  |  | 6.6 | 0.39 | [39 empty] | 38 | 28
2012-01-11 | 8:15 | 流心（中央） | 曇り |  | 5.8 | 12.3 |  |  | 0.35 | 1.75 | 67.7 |  |  | 無色 | 弱下水処理臭 | 7.2 | 1.4 | 5.3 | 4 | 5.4 | 1700 |  | 8.3 | 0.45 | 0.029 | [25 empty] | 0.35 | 4.8 | 5.1 | [8 empty] | 1.7 | 0.34 | 1100 | 3600
| 19:30 | 流心（中央） | 曇り |  | 3.1 | 11.2 |  |  | 0.3 | 1.5 | 63 |  |  | 無色 | 弱下水処理臭 | 7.3 | 6.2 |  | 3 | 7.6 |  |  | 11 | 0.49 | [39 empty] | 180 | 410
2012-02-01 | 8:05 | 流心（中央） | 晴れ |  | 4.7 | 10.5 |  |  | 0.28 | 1.4 | 73.3 |  |  | 無色 | 弱下水処理臭 | 7.4 | 5.8 | 7 | 1 | 8.3 | 3300 |  | 9 | 0.47 | 0.033 | <0.001 | <0.01 | 0.002 | <0.005 | 0.001 | <0.0003 |  |  | <0.0002 | <0.0002 | <0.0002 | <0.0002 | <0.0002 | <0.0002 | <0.0002 | <0.0002 | <0.0002 | <0.0002 | <0.0006 | <0.0003 | <0.0003 | <0.0002 | <0.001 | 0.15 | 0.16 | 0.46 | 4 | 4.4 |  | <0.005 | 0.005 | 0.07 | 0.021 | <0.005 |  |  | 2.2 | 0.35 | 210 | 540
| 19:45 | 流心（中央） | 晴れ |  | 4.3 | 10.2 |  |  | 0.12 | 0.6 | 65.7 |  |  | 無色 | 弱下水処理臭 | 7.5 | 8.2 |  | 4 | 9 |  |  | 8.7 | 0.48 | [39 empty] | 58 | 72
2012-03-14 | 9:08 | 流心（中央） | 快晴 |  | 9.9 | 13 |  |  | 0.3 | 1.5 | 81.5 |  |  | 無色 | 弱下水処理臭 | 7.3 | 3.7 | 6.2 | 3 | 8.3 | 2200 |  | 7.1 | 0.76 | 0.049 | [25 empty] | 0.45 | 4.4 | 4.8 | [8 empty] | 1.6 | 0.69 | 100 | 180
| 19:40 | 流心（中央） | 快晴 |  | 9.4 | 14.1 |  |  | 0.19 | 0.95 | 83 |  |  | 無色 | 弱下水処理臭 | 7.5 | 3 |  | 3 | 8.9 |  |  | 6.3 | 0.37 | [39 empty] | 40 | 28

## 末吉橋
水域名称 | 鶴見川 | 地点名称 | 末吉橋 (14-003-51) | 類型名称 | 河川E | 測定機関名称 | 国土交通省
測定項目 | 採取時刻 | 採取位置 | 天候 | 前日天候 | 気温 | 水温 | 流速 | 流量 | 採取水深 | 全水深 | 透視度 | 透明度 | 流況 | 色相 | 臭気 | ｐＨ | ＢＯＤ | ＣＯＤ | ＳＳ | ＤＯ | 大腸菌群数 | ｎ-ヘキサン抽出物質 | 全窒素 | 全りん | 全亜鉛 | カドミウム | 全シアン | 鉛 | 六価クロム | 砒素 | 総水銀 | アルキル水銀 | ＰＣＢ | ジクロロメタン | 四塩化炭素 | 1，2-ジクロロエタン | 1，1-ジクロロエチレン | ｼｽ-1，2-ジクロロエチレン | 1，1，1-トリクロロエタン | 1，1，2-トリクロロエタン | トリクロロエチレン | テトラクロロエチレン | 1，3-ジクロロプロペン | チウラム | シマジン | チオベンカルブ | ベンゼン | セレン | ふっ素 | ほう素 | 亜硝酸性窒素 | 硝酸性窒素 | 亜硝酸性窒素及び硝酸性窒素 | 1，4-ジオキサン | フェノール類 | 銅 | 溶解性鉄 | 溶解性マンガン | クロム | ＥＰＮ | ニッケル | アンモニア性窒素 | りん酸態りん | 電気伝導率 | 塩化物イオン | 塩分 | 陰イオン界面活性剤 | 非イオン界面活性剤 | クロロフィルａ | トリハロメタン生成能 | クロロホルム生成能 | ブロモジクロロメタン生成能 | ジブロモクロロメタン生成能 | ブロモホルム生成能 | 有機りん
単位 | 時：分 |  |  |  | ℃ | ℃ | m/s | m3/s | ｍ | ｍ | ㎝ | ｍ |  |  |  |  | ㎎/L | ㎎/L | ㎎/L | ㎎/L | MPN/100mL | ㎎/L | ㎎/L | ㎎/L | ㎎/L | ㎎/L | ㎎/L | ㎎/L | ㎎/L | ㎎/L | ㎎/L | ㎎/L | ㎎/L | ㎎/L | ㎎/L | ㎎/L | ㎎/L | ㎎/L | ㎎/L | ㎎/L | ㎎/L | ㎎/L | ㎎/L | ㎎/L | ㎎/L | ㎎/L | ㎎/L | ㎎/L | ㎎/L | ㎎/L | ㎎/L | ㎎/L | ㎎/L | ㎎/L | ㎎/L | ㎎/L | ㎎/L | ㎎/L | ㎎/L | ㎎/L | ㎎/L | ㎎/L | ㎎/L | mS/m | ㎎/L | ‰ | ㎎/L | ㎎/L | μg/L | ㎎/L | ㎎/L | ㎎/L | ㎎/L | ㎎/L | ㎎/L
採取年月日
2011-04-13 | 7:55 | 流心（中央） | 快晴 |  | 11.2 | 15.6 |  |  | 0.66 | 3.3 | 34.7 |  |  | 淡白色濁 | 無臭 | 7.4 | 4.8 | 7.7 | 6 | 6.7 | 17000 |  | 5.3 | 0.36 | [26 empty] | 0.22 | 3.3 | 3.5 | [8 empty] | 0.7 | 0.2 |  | 6800
| 19:55 | 流心（中央） | 快晴 |  | 14.8 | 17 |  |  | 0.78 | 3.92 | 41 |  |  | 淡褐色濁 | 無臭 | 7.4 | 2.2 |  | 2 | 8.3 | [44 empty] | 2100
2011-05-19 | 7:55 | 流心（中央） | 晴れ |  | 21.5 | 21.4 |  |  | 0.46 | 2.3 | 69.3 |  |  | 無色 | 下水臭（微） | 7.4 | 1.6 | 7.4 | 3 | 6.3 | 17000 |  | 6 | 0.26 | 0.034 | [25 empty] | 0.25 | 4.3 | 4.5 | [8 empty] | 0.86 | 0.19 |  | 700
| 19:45 | 流心（中央） | 曇り |  | 20.1 | 21.9 |  |  | 0.86 | 4.3 | 92.7 |  |  | 無色 | 弱下水処理臭 | 7.4 | 1.3 |  | 2 | 7.1 | [44 empty] | 1100
2011-06-08 | 8:00 | 流心（中央） | 雨 |  | 17 | 20.5 |  |  | 0.48 | 2.4 | 67 |  |  | 褐色・淡（明） | 下水臭（微） | 7.4 | 1.8 | 6.7 | 2 | 6.6 | 17000 |  | 5.5 | 0.24 | [26 empty] | 0.24 | 4.4 | 4.6 | [8 empty] | 0.63 | 0.18 |  | 410
| 19:40 | 流心（中央） | 曇り |  | 19.2 | 19.1 |  |  | 0.66 | 3.3 | 58.3 |  |  | 無色 | 無臭 | 7.3 | 1.6 |  | 2 | 6.3 | [44 empty] | 1800
2011-07-06 | 8:00 | 流心（中央） | 晴れ |  | 31.8 | 27.2 |  |  | 1.06 | 5.3 | 62.7 |  |  | 緑色・淡（明） | 下水臭（微） | 7.4 | 2.7 | 6.8 | 2 | 5.7 | 4900 |  | 4.6 | 0.21 | [26 empty] | 0.23 | 2.9 | 3.1 | [8 empty] | 0.9 | 0.16 |  | 870
| 19:40 | 流心（中央） | 曇り |  | 27.4 | 26.8 |  |  | 0.79 | 3.9 | 76 |  |  | 無色 | 無臭 | 8.1 | 3.3 |  | 4 | 9.7 | [44 empty] | 3200
2011-08-03 | 8:10 | 流心（中央） | 曇り |  | 27.5 | 25.5 |  |  | 0.8 | 4 | 39.7 |  |  | 無色 | 無臭 | 7.4 | 1.5 | 5.6 | 2 | 4.9 | 23000 |  | 5.8 | 0.51 | 0.026 | [25 empty] | 0.23 | 3.9 | 4.1 | [8 empty] | 0.88 | 0.4 |  | 1300
| 19:50 | 流心（中央） | 曇り |  | 23 | 26 |  |  | 0.8 | 4 | 9.2 |  |  | 淡褐色濁 | 無臭 | 7.3 | 3.9 |  | 22 | 6.4 | [44 empty] | 22
2011-09-28 | 8:20 | 流心（中央） | 晴れ |  | 21 | 19.5 |  |  | 0.9 | 4.5 | 83 |  |  | 褐色・淡（明） | カビ臭（微） | 7.5 | 1.1 | 5.1 | 3 | 6.9 | 17000 |  | 5.8 | 0.33 | [26 empty] | 0.12 | 4.5 | 4.6 | [8 empty] | 0.39 | 0.28 |  | 900
| 20:20 | 流心（中央） | 曇り |  | 19 | 21.6 |  |  | 0.68 | 3.43 | >100 |  |  | 無色 | 無臭 | 7.5 | 0.9 |  | 2 | 7 | [44 empty] | 540
2011-10-12 | 8:00 | 流心（中央） | 晴れ |  | 17.1 | 21 |  |  | 0.98 | 4.91 | 85.3 |  |  | 黄赤色・淡（明） | 無臭 | 7.4 | 1.7 | 5.1 | 2 | 6.4 | 23000 |  | 6.1 | 0.31 | [26 empty] | 0.17 | 4.3 | 4.4 | [8 empty] | 0.53 | 0.24 |  | 580
| 20:10 | 流心（中央） | 曇り |  | 19.1 | 22.1 |  |  | 0.87 | 4.37 | >100.0 |  |  | 褐色・淡（明） | 弱下水処理臭 | 7.4 | 2.1 |  | 1 | 6.7 | [44 empty] | 360
2011-11-09 | 10:05 | 流心（中央） | 曇り |  | 17.5 | 18.1 |  |  | 0.85 | 4.27 | >100 |  |  | 無色 | 弱下水処理臭 | 7.4 | 1.1 | 4.5 | 1 | 3.9 | 7900 |  | 4.5 | 0.32 | 0.017 | [25 empty] | 0.14 | 2.7 | 2.8 | [8 empty] | 0.59 | 0.25 |  | 7200
| 20:30 | 流心（中央） | 曇り |  | 15.8 | 18.7 |  |  | 0.73 | 3.65 | >100 |  |  | 無色 | 無臭 | 7.4 | 1.1 |  | 1 | 6.7 | [44 empty] | 1800
2011-12-07 | 7:53 | 流心（中央） | 晴れ |  | 9 | 12.5 |  |  | 0.76 | 3.8 | 53.3 |  |  | 無色 | カビ臭（微） | 7.3 | 1.8 | 5.6 | 3 | 7.9 | 35000 |  | 5.3 | 0.29 | [26 empty] | 0.23 | 3.2 | 3.4 | [8 empty] | 0.86 | 0.21 |  | 680
| 20:07 | 流心（中央） | 曇り |  | 8.2 | 14.8 |  |  | 0.62 | 3.1 | >100 |  |  | 無色 | カビ臭（微） | 7.2 | 1.6 |  | 3 | 8 | [44 empty] | 1500
2012-01-11 | 7:45 | 流心（中央） | 晴れ |  | 4.2 | 11 |  |  | 1.1 | 5.5 | 60.3 |  |  | 無色 | 無臭 | 7.2 | 0.9 | 6.2 | 3 | 6.9 | 1700 |  | 8.4 | 0.41 | [26 empty] | 0.3 | 3.4 | 3.7 | [8 empty] | 1.6 | 0.3 |  | 4400
| 20:25 | 流心（中央） | 曇り |  | 3.1 | 9 |  |  | 0.53 | 2.65 | 65 |  |  | 無色 | 無臭 | 7.3 | 1.8 |  | 3 | 8 | [44 empty] | 2900
2012-02-01 | 8:00 | 流心（中央） | 快晴 |  | 7 | 10 |  |  | 0.9 | 4.5 | 76.7 |  |  | 無色 | 無臭 | 7.3 | 2.7 | 7.3 | 2 | 7.5 | 3300 |  | 8.9 | 0.48 | 0.037 | [25 empty] | 0.4 | 4.9 | 5.3 | [8 empty] | 2.3 | 0.34 |  | 2200
| 20:04 | 流心（中央） | 晴れ |  | 3 | 10.2 |  |  | 0.96 | 4.8 | 62.3 |  |  | 褐色・淡（明） | 無臭 | 7.4 | 2.7 |  | 3 | 8.2 | [44 empty] | 4400
2012-03-14 | 7:50 | 流心（中央） | 晴れ |  | 8.3 | 11.8 |  |  | 0.92 | 4.6 | 73.5 |  |  | 無色 | 無臭 | 7.3 | 0.7 | 6.7 | 5 | 8 | 3300 |  | 3 | 0.4 | [26 empty] | 0.12 | 1.5 | 1.6 | [8 empty] | 0.66 | 0.21 |  | 10000
| 20:22 | 流心（中央） | 曇り |  | 8 | 12 |  |  | 1.02 | 5.12 | 76 |  |  | 淡黄白色透 | カビ臭（微） | 7.4 | 1.1 |  | 3 | 7.7 | [44 empty] | 1400

## 臨港鶴見川橋
水域名称 | 鶴見川 | 地点名称 | 臨港鶴見川橋 (14-003-01) | 類型名称 | 河川E | 測定機関名称 | 国土交通省
測定項目 | 採取時刻 | 採取位置 | 天候 | 前日天候 | 気温 | 水温 | 流速 | 流量 | 採取水深 | 全水深 | 透視度 | 透明度 | 流況 | 色相 | 臭気 | ｐＨ | ＢＯＤ | ＣＯＤ | ＳＳ | ＤＯ | 大腸菌群数 | ｎ-ヘキサン抽出物質 | 全窒素 | 全りん | 全亜鉛 | カドミウム | 全シアン | 鉛 | 六価クロム | 砒素 | 総水銀 | アルキル水銀 | ＰＣＢ | ジクロロメタン | 四塩化炭素 | 1，2-ジクロロエタン | 1，1-ジクロロエチレン | ｼｽ-1，2-ジクロロエチレン | 1，1，1-トリクロロエタン | 1，1，2-トリクロロエタン | トリクロロエチレン | テトラクロロエチレン | 1，3-ジクロロプロペン | チウラム | シマジン | チオベンカルブ | ベンゼン | セレン | ふっ素 | ほう素 | 亜硝酸性窒素 | 硝酸性窒素 | 亜硝酸性窒素及び硝酸性窒素 | 1，4-ジオキサン | フェノール類 | 銅 | 溶解性鉄 | 溶解性マンガン | クロム | ＥＰＮ | ニッケル | アンモニア性窒素 | りん酸態りん | 電気伝導率 | 塩化物イオン | 塩分 | 陰イオン界面活性剤 | 非イオン界面活性剤 | クロロフィルａ | トリハロメタン生成能 | クロロホルム生成能 | ブロモジクロロメタン生成能 | ジブロモクロロメタン生成能 | ブロモホルム生成能 | 有機りん
単位 | 時：分 |  |  |  | ℃ | ℃ | m/s | m3/s | ｍ | ｍ | ㎝ | ｍ |  |  |  |  | ㎎/L | ㎎/L | ㎎/L | ㎎/L | MPN/100mL | ㎎/L | ㎎/L | ㎎/L | ㎎/L | ㎎/L | ㎎/L | ㎎/L | ㎎/L | ㎎/L | ㎎/L | ㎎/L | ㎎/L | ㎎/L | ㎎/L | ㎎/L | ㎎/L | ㎎/L | ㎎/L | ㎎/L | ㎎/L | ㎎/L | ㎎/L | ㎎/L | ㎎/L | ㎎/L | ㎎/L | ㎎/L | ㎎/L | ㎎/L | ㎎/L | ㎎/L | ㎎/L | ㎎/L | ㎎/L | ㎎/L | ㎎/L | ㎎/L | ㎎/L | ㎎/L | ㎎/L | ㎎/L | ㎎/L | mS/m | ㎎/L | ‰ | ㎎/L | ㎎/L | μg/L | ㎎/L | ㎎/L | ㎎/L | ㎎/L | ㎎/L | ㎎/L
採取年月日
2011-04-13 | 6:40 | 流心（中央） | 快晴 |  | 8.8 | 14.5 |  |  | 0.62 | 3.08 | 71.7 |  |  | 黄赤色・淡（明） | 無臭 | 7.6 | 2.6 | 6.2 | 3 | 8.1 | 17000 |  | 5 | 0.3 | 0.024 | [25 empty] | 0.2 | 2.8 | 3 | [8 empty] | 0.98 | 0.22 | 2100 | 7600
| 18:00 | 流心（中央） | 快晴 |  | 16.1 | 17 |  |  | 0.77 | 3.85 | 68.7 |  |  | 黄赤色・淡（明） | 弱下水処理臭 | 7.8 | 2.4 |  | 2 | 10.4 |  |  | 5.8 | 0.32 | [39 empty] | 1500 | 5400
2011-05-19 | 6:45 | 流心（中央） | 晴れ |  | 21.5 | 19 |  |  | 1.3 | 6.5 | >100 |  |  | 無色 | 無臭 | 7.5 | 1.9 | 4.1 | 4 | 5.8 | 13000 |  | 2.8 | 0.17 | 0.015 | [25 empty] | 0.096 | 1 | 1 | [8 empty] | 0.4 | 0.11 | 2700 | 12000
| 18:10 | 流心（中央） | 晴れ |  | 20.8 | 19.9 |  |  | 1.37 | 6.87 | 53.3 |  |  | 無色 | 弱下水処理臭 | 8.1 | 2.8 |  | 7 | 9.4 |  |  | 1.8 | 0.11 | [39 empty] | 4000 | 36000
2011-06-08 | 6:55 | 流心（中央） | 雨 |  | 17.5 | 20.5 |  |  | 1.36 | 6.8 | 77.3 |  |  | 緑色・淡（明） | 無臭 | 7.5 | 1.5 | 5.6 | 2 | 5.4 | 79000 |  | 3.7 | 0.2 | 0.023 | [25 empty] | 0.15 | 2.9 | 3 | [8 empty] | 0.6 | 0.13 | 2000 | 6400
| 18:30 | 流心（中央） | 晴れ |  | 22.8 | 20.8 |  |  | 1.21 | 6.05 | 89 |  |  | 無色 | 無臭 | 7.5 | 2.3 |  | 3 | 5 |  |  | 2.8 | 0.2 | [39 empty] | 2600 | 9200
2011-07-06 | 6:50 | 流心（中央） | 晴れ |  | 29.5 | 23.5 |  |  | 1.38 | 6.9 | 65 |  |  | 緑色・淡（明） | 無臭 | 8.1 | 3.6 | 4.9 | 4 | 7.3 | 490 |  | 2.1 | 0.11 | 0.011 | [25 empty] | 0.061 | 1.7 | 1.7 | [8 empty] | 0.17 | 0.044 | 4000 | 14000
| 18:30 | 流心（中央） | 晴れ |  | 25 | 28.5 |  |  | 1.32 | 6.6 | 37 |  |  | 無色 | 無臭 | 8.4 | 5.9 |  | 12 | 12 |  |  | 2.6 | 0.16 | [39 empty] | 3100 | 11000
2011-08-03 | 7:00 | 流心（中央） | 晴れ |  | 25 | 25.5 |  |  | 1.4 | 7 | 36 |  |  | 無色 | 弱下水処理臭 | 7.8 | 3.4 | 5 | 4 | 6.3 | 7000 |  | 3.1 | 0.25 | 0.011 | <0.001 | <0.01 | 0.001 | <0.005 | <0.001 | <0.0003 |  | <0.0003 | <0.0002 | <0.0002 | <0.0002 | <0.0002 | <0.0002 | <0.0002 | <0.0002 | <0.0002 | <0.0002 | <0.0002 | <0.0006 | <0.0003 | <0.0003 | <0.0002 | <0.001 | 0.6 | 2 | 0.1 | 2.3 | 2.4 | <0.005 | <0.005 | <0.004 | 0.02 | 0.017 | 0.005 | <0.0006 | 0.001 | 0.47 | 0.16 | 2500 | 7600
| 18:30 | 流心（中央） | 晴れ |  | 27.9 | 26 |  |  | 1.4 | 7 | >100.0 |  |  | 無色 | 弱下水処理臭 | 7.4 | 1.7 |  | 1 | 4.9 |  |  | 4.7 | 0.36 | [39 empty] | 1100 | 3200
2011-09-28 | 7:10 | 流心（中央） | 曇り |  | 17.8 | 21.5 |  |  | 1.38 | 6.9 | >100 |  |  | 無色 | 無臭 | 7.4 | 1.1 | 4.8 | 2 | 5.3 | 3300 |  | 4.7 | 0.24 | 0.025 | [25 empty] | 0.1 | 3.6 | 3.7 | [8 empty] | 0.5 | 0.2 | 1600 | 4700
| 18:00 | 流心（中央） | 曇り |  | 18.5 | 23.5 |  |  | 1.4 | 7.04 | >100 |  |  | 無色 | 無臭 | 7.8 | 2.3 |  | 5 | 4.6 |  |  | 2.8 | 0.19 | [39 empty] | 3300 | 8600
2011-10-12 | 7:00 | 流心（中央） | 曇り |  | 16 | 21.3 |  |  | 1.32 | 6.6 | >100.0 |  |  | 無色 | 下水臭（微） | 7.4 | 2.2 | 4.9 | 1 | 4.7 | 49000 |  | 4.3 | 0.33 | 0.019 | [25 empty] | 0.12 | 2.7 | 2.8 | [8 empty] | 0.55 | 0.26 | 2100 | 5900
| 18:00 | 流心（中央） | 晴れ |  | 19.5 | 23 |  |  | 1.36 | 6.8 | >100.0 |  |  | 無色 | 弱下水処理臭 | 7.7 | 2 |  | 2 | 5.2 |  |  | 3.2 | 0.19 | [39 empty] | 3200 | 9400
2011-11-09 | 7:15 | 流心（中央） | 晴れ |  | 12.1 | 19 |  |  | 1.28 | 6.4 | 83.1 |  |  | 無色 | 弱下水処理臭 | 7.5 | 1.8 | 5.5 | 2 | 5.9 | 2300 |  | 5.1 | 0.31 | 0.025 | [25 empty] | 0.17 | 3 | 3.1 | [8 empty] | 0.56 | 0.26 | 2200 | 7400
| 18:00 | 流心（中央） | 曇り |  | 13.8 | 19.4 |  |  | 1.35 | 6.75 | >100 |  |  | 無色 | 弱下水処理臭 | 7.6 | 1 |  | 1 | 5.6 |  |  | 3.8 | 0.22 | [39 empty] | 2900 | 9700
2011-12-07 | 6:55 | 流心（中央） | 晴れ |  | 7 | 13 |  |  | 1.42 | 7.1 | 44.7 |  |  | 無色 | カビ臭（微） | 7.4 | 2.3 | 5.6 | 4 | 6.8 | 160000 |  | 4.3 | 0.29 | 0.028 | [25 empty] | 0.14 | 2.3 | 2.4 | [8 empty] | 0.82 | 0.19 | 1800 | 5300
| 18:25 | 流心（中央） | 晴れ |  | 11.7 | 14.3 |  |  | 1.19 | 5.95 | 71.7 |  |  | 無色 | 弱下水処理臭 | 7.4 | 1.3 |  | 3 | 6.5 |  |  | 4.7 | 0.26 | [39 empty] | 1500 | 4100
2012-01-11 | 6:45 | 流心（中央） | 晴れ |  | 4 | 10.5 |  |  | 1.36 | 6.8 | 87.3 |  |  | 無色 | カビ臭（微） | 7.7 | 0.9 | 3 | 2 | 7.6 | 790 |  | 2.5 | 0.14 | 0.016 | [25 empty] | 0.11 | 1.2 | 1.3 | [8 empty] | 0.4 | 0.1 | 4000 | 14000
| 18:00 | 流心（中央） | 曇り |  | 2.5 | 12.2 |  |  | 1.4 | 7 | 79 |  |  | 無色 | 弱下水処理臭 | 7.9 | 1.9 |  | 8 | 8.8 |  |  | 2.8 | 0.13 | [39 empty] | 4100 | 17000
2012-02-01 | 6:56 | 流心（中央） | 快晴 |  | 7 | 10 |  |  | 1.34 | 6.7 | >100 |  |  | 無色 | 無臭 | 7.8 | 1.1 | 4.3 | 2 | 7.7 | 1300 |  | 4 | 0.23 | 0.017 | <0.001 | <0.01 | 0.002 | <0.005 | 0.001 | <0.0003 |  |  | <0.0002 | <0.0002 | <0.0002 | <0.0002 | <0.0002 | <0.0002 | <0.0002 | <0.0002 | <0.0002 | <0.0002 | <0.0006 | <0.0003 | <0.0003 | <0.0002 | <0.001 | 0.77 | 2.5 | 0.17 | 2 | 2.1 | <0.005 | <0.005 | 0.005 | <0.02 | 0.022 | <0.005 |  |  | 0.86 | 0.15 | 3400 | 11000
| 18:00 | 流心（中央） | 晴れ |  | 2.1 | 10.1 |  |  | 1.16 | 5.8 | >100 |  |  | 無色 | 弱下水処理臭 | 7.7 | 1.1 |  | 2 | 7.1 |  |  | 5.1 | 0.31 | [39 empty] | 2700 | 8300
2012-03-14 | 6:46 | 流心（中央） | 晴れ |  | 4.4 | 11.2 |  |  | 1.3 | 6.5 | 83.3 |  |  | 無色 | 無臭 | 7.9 | 0.5 | 2.9 | 5 | 8.5 | 1300 |  | 1.8 | 0.13 | 0.011 | [25 empty] | 0.067 | 0.94 | 1 | [8 empty] | 0.2 | 0.08 | 4200 | 14000
| 18:05 | 流心（中央） | 快晴 |  | 9.6 | 13.1 |  |  | 1.13 | 5.67 | 85 |  |  | 無色 | 弱下水処理臭 | 7.4 | 0.8 |  | 3 | 7.1 |  |  | 5.6 | 0.48 | [39 empty] | 1200 | 3700

## 都橋
水域名称 | 鶴見川(恩田川） | 地点名称 | 都橋 (14-204-52) | 類型名称 | 河川D | 測定機関名称 | 横浜市
測定項目 | 採取時刻 | 採取位置 | 天候 | 前日天候 | 気温 | 水温 | 流速 | 流量 | 採取水深 | 全水深 | 透視度 | 透明度 | 流況 | 色相 | 臭気 | ｐＨ | ＢＯＤ | ＣＯＤ | ＳＳ | ＤＯ | 大腸菌群数 | ｎ-ヘキサン抽出物質 | 全窒素 | 全りん | 全亜鉛 | カドミウム | 全シアン | 鉛 | 六価クロム | 砒素 | 総水銀 | アルキル水銀 | ＰＣＢ | ジクロロメタン | 四塩化炭素 | 1，2-ジクロロエタン | 1，1-ジクロロエチレン | ｼｽ-1，2-ジクロロエチレン | 1，1，1-トリクロロエタン | 1，1，2-トリクロロエタン | トリクロロエチレン | テトラクロロエチレン | 1，3-ジクロロプロペン | チウラム | シマジン | チオベンカルブ | ベンゼン | セレン | ふっ素 | ほう素 | 亜硝酸性窒素 | 硝酸性窒素 | 亜硝酸性窒素及び硝酸性窒素 | 1，4-ジオキサン | フェノール類 | 銅 | 溶解性鉄 | 溶解性マンガン | クロム | ＥＰＮ | ニッケル | アンモニア性窒素 | りん酸態りん | 電気伝導率 | 塩化物イオン | 塩分 | 陰イオン界面活性剤 | 非イオン界面活性剤 | クロロフィルａ | トリハロメタン生成能 | クロロホルム生成能 | ブロモジクロロメタン生成能 | ジブロモクロロメタン生成能 | ブロモホルム生成能 | 有機りん
単位 | 時：分 |  |  |  | ℃ | ℃ | m/s | m3/s | ｍ | ｍ | ㎝ | ｍ |  |  |  |  | ㎎/L | ㎎/L | ㎎/L | ㎎/L | MPN/100mL | ㎎/L | ㎎/L | ㎎/L | ㎎/L | ㎎/L | ㎎/L | ㎎/L | ㎎/L | ㎎/L | ㎎/L | ㎎/L | ㎎/L | ㎎/L | ㎎/L | ㎎/L | ㎎/L | ㎎/L | ㎎/L | ㎎/L | ㎎/L | ㎎/L | ㎎/L | ㎎/L | ㎎/L | ㎎/L | ㎎/L | ㎎/L | ㎎/L | ㎎/L | ㎎/L | ㎎/L | ㎎/L | ㎎/L | ㎎/L | ㎎/L | ㎎/L | ㎎/L | ㎎/L | ㎎/L | ㎎/L | ㎎/L | ㎎/L | mS/m | ㎎/L | ‰ | ㎎/L | ㎎/L | μg/L | ㎎/L | ㎎/L | ㎎/L | ㎎/L | ㎎/L | ㎎/L
採取年月日
2011-04-13 | 9:00 | 流心（中央） | 快晴 | 降雨なし | 17.1 | 16.8 | 0.49 | 1.92 | 0.1 | 0.14 | 53 |  | 通常の状況 | 灰黄緑色・中 | 川藻臭（微） | 7.7 | 7.6 | 9.1 | 16 | 8.7 | 22000 |  | 10 | 0.21 | 0.026 | [25 empty] | 0.74 | 7.2 | 7.9 | [8 empty] | 1.9 | 0.14 | 57
| 21:00 | 流心（中央） | 快晴 | 降雨なし | 14 | 18.2 | 0.5 | 2.77 | 0.1 | 0.2 | 52 |  | 通常の状況 | 灰黄緑色・中 | 川藻臭（微） | 7.5 | 5.9 | 8.8 | 10 | 6.3 | [43 empty] | 56
2011-05-18 | 8:55 | 流心（中央） | 晴れ | 5mm以上10mm未満 | 23.5 | 20.7 | 0.46 | 1.9 | 0.1 | 0.2 | 69 |  | 通常の状況 | 灰黄緑色・淡（明） | 川藻臭（微） | 7.8 | 5.4 | 7 | 6 | 8.1 | 3300 |  | 7.5 | 0.17 | 0.022 | [25 empty] | 0.45 | 4.9 | 5.3 | [8 empty] | 1 | 0.13 | 55
| 20:55 | 流心（中央） | 晴れ | 5mm以上10mm未満 | 17 | 21.7 | 0.46 | 2.92 | 0.1 | 0.21 | 67 |  | 通常の状況 | 灰黄緑色・淡（明） | 川藻臭（微） | 7.8 | 4.1 | 6.4 | 4 | 6.6 | [43 empty] | 60
2011-06-01 | 9:10 | 流心（中央） | 曇り | 降雨なし | 16.7 | 18 | 0.57 | 4.5 | 0.1 | 0.25 | >100 |  | 通常の状況 | 灰黄緑色・淡（明） | 川藻臭（微） | 7.7 | 1.7 | 3.9 | 5 | 9.1 | 3300 |  | 4.9 | 0.44 | 0.015 | <0.0005 | <0.01 | <0.0005 | <0.02 | <0.005 | <0.0005 |  |  | <0.0001 | <0.0001 | <0.0001 | <0.0001 | <0.0001 | <0.0001 | <0.0001 | <0.0001 | <0.0001 | <0.0001 |  |  |  | <0.0001 | <0.002 | <0.08 | 0.03 | 0.09 | 3.5 | 3.5 | <0.005 | <0.005 | 0.0027 | 0.17 | 0.03 |  |  | <0.008 | 1.1 | 0.3 | 55 | 77 |  | <0.03 | <0.005
| 20:50 | 流心（中央） | 曇り | 降雨なし | 15.7 | 18.4 | 0.56 | 5.93 | 0.1 | 0.25 | 76 |  | 通常の状況 | 灰黄緑色・淡（明） | 川藻臭（微） | 7.6 | 2.8 | 4.7 | 6 | 8.3 | [43 empty] | 58 | 55
2011-07-06 | 9:00 | 流心（中央） | 晴れ | 0mm以上 5mm未満 | 28.9 | 26.9 | 0.75 | 2.22 | 0.1 | 0.35 | >100 |  | 通常の状況 | 黄色・淡（明） | 川藻臭（微） | 7.9 | 3.7 | 6.3 | 4 | 7.2 | 23000 |  | 6.8 | 0.18 | 0.017 | [18 empty] | <0.0005 | <0.0003 | <0.0003 |  |  |  |  | 0.69 | 4.3 | 4.9 | [8 empty] | 1.6 | 0.14 | 63
| 20:45 | 流心（中央） | 曇り | 0mm以上 5mm未満 | 27.5 | 27.3 | 0.66 | 2.06 | 0.1 | 0.36 | 75 |  | 通常の状況 | 灰黄色・淡（明） | 川藻臭（微） | 7.6 | 3.9 | 6.5 | 9 | 5.9 | [43 empty] | 63
2011-08-03 | 8:00 | 流心（中央） | 曇り | 降雨なし | 27.2 | 24.8 | 0.56 | 1.93 | 0.1 | 0.18 | >100 |  | 通常の状況 | 灰緑色・淡（明） | 無臭 | 7.9 | 2.1 | 6.8 | 4 | 6.6 | 4900 | <0.5 | 7.6 | 0.29 | 0.026 | [25 empty] | 0.52 | 6.6 | 7.1 | [8 empty] | 0.3 | 0.27 | 77
| 20:00 | 流心（中央） | 曇り | 降雨なし | 26.5 | 25.2 | 1.77 | 12.42 | 0.1 | 0.56 | 10 |  | その他 | 灰茶色・中 | 無臭 | 7.4 | 7.9 | 12 | 89 | 6.9 | [43 empty] | 33
2011-09-07 | 8:00 | 流心（中央） | 晴れ | 0mm以上 5mm未満 | 26.8 | 24.3 | 0.63 | 1.73 | 0.1 | 0.28 | >100 |  | 通常の状況 | 灰緑色・淡（明） | 川藻臭（微） | 7.9 | 2 | 4.7 | 3 | 7.5 | 13000 |  | 5.3 | 0.13 | 0.015 | [25 empty] | 0.64 | 4.1 | 4.7 | [8 empty] | 0.39 | 0.12 | 60
| 20:00 | 流心（中央） | 晴れ | 0mm以上 5mm未満 | 24.2 | 25.1 | 0.62 | 1.86 | 0.1 | 0.3 | >100 |  | 通常の状況 | 黄緑色・淡（明） | 川藻臭（微） | 7.8 | 2.9 | 6 | 2 | 5.5 | [43 empty] | 58
2011-10-12 | 8:00 | 流心（中央） | 晴れ | 降雨なし | 20 | 20.5 | 0.65 | 2.15 | 0.1 | 0.35 | >100 |  | 通常の状況 | 黄緑色・淡（明） | 川藻臭（微） | 7.7 | 1.8 | 5.3 | 2 | 7.8 | 2200 |  | 6.8 | 0.25 | 0.022 | [25 empty] | 0.37 | 5 | 5.3 | [8 empty] | 0.19 | 0.24 | 60
| 20:00 | 流心（中央） | 晴れ | 降雨なし | 19.2 | 21.8 | 0.64 | 2.29 | 0.1 | 0.38 | >100 |  | 通常の状況 | 黄緑色・淡（明） | 川藻臭（微） | 7.7 | 1.8 | 5 | 2 | 6.9 | [43 empty] | 61
2011-11-09 | 8:00 | 流心（中央） | 曇り | 5mm以上10mm未満 | 13.2 | 17.8 | 0.44 | 1.22 | 0.1 | 0.22 | >100 |  | 通常の状況 | 黄緑色・淡（明） | 川藻臭（微） | 7.7 | 2.3 | 6.1 | 2 | 7.2 | 4900 |  | 9.2 | 0.67 | 0.022 | [25 empty] | 0.58 | 8.2 | 8.7 | [8 empty] | 0.17 | 0.43 | 39
| 20:00 | 流心（中央） | 曇り | 5mm以上10mm未満 | 13 | 19 | 0.48 | 1.4 | 0.1 | 0.24 | >100 |  | 通常の状況 | 黄緑色・淡（明） | 川藻臭（微） | 7.5 | 2.3 | 5.9 | 2 | 7.3 | [43 empty] | 37
2011-12-07 | 8:00 | 流心（中央） | 晴れ | 10mm以上20mm未満 | 11.2 | 13.8 | 0.33 | 1.09 | 0.1 | 0.29 | >100 |  | 通常の状況 | 黄緑色・淡（明） | 川藻臭（微） | 7.6 | 7.7 | 5 | 2 | 8.1 | 2200 |  | 8 | 0.28 | 0.019 | [25 empty] | 0.64 | 5.3 | 5.9 | [8 empty] | 1.6 | 0.15 | 37
| 20:00 | 流心（中央） | 曇り | 10mm以上20mm未満 | 9.2 | 15.1 | 0.37 | 1.73 | 0.1 | 0.39 | >100 |  | 通常の状況 | 黄緑色・淡（明） | 川藻臭（微） | 7.5 | 4.7 | 5.4 | 2 | 7.5 | [43 empty] | 37
2012-01-11 | 8:00 | 流心（中央） | 曇り | 降雨なし | 4.5 | 11.8 | 0.36 | 1.21 | 0.1 | 0.3 | 94 |  | 通常の状況 | 灰黄緑色・淡（明） | 川藻臭（微） | 7.5 | 14 | 8.2 | 4 | 7.1 | 1700 |  | 12 | 0.68 | 0.024 | [25 empty] | 0.74 | 7.5 | 8.2 | [8 empty] | 3.2 | 0.53 | 43
| 20:00 | 流心（中央） | 晴れ | 降雨なし | 4.4 | 11.4 | 0.45 | 1.58 | 0.1 | 0.32 | >100 |  | 通常の状況 | 黄緑色・淡（明） | 川藻臭（微） | 7.5 | 7.7 | 7.7 | 5 | 7.3 | [43 empty] | 41
2012-02-01 | 7:30 | 流心（中央） | 晴れ | 降雨なし | 5.6 | 9.2 | 0.39 | 1.17 | 0.1 | 0.25 | >100 |  | 通常の状況 | 黄緑色・淡（明） | 川藻臭（微） | 7.6 | 11 | 7.4 | 4 | 7.8 | 790 | <0.5 | 11 | 0.4 | 0.026 | <0.0005 | <0.01 | <0.0005 | <0.02 | <0.005 | <0.0005 |  |  | <0.0001 | <0.0001 | <0.0001 | <0.0001 | <0.0001 | <0.0001 | <0.0001 | <0.0001 | <0.0001 | <0.0001 |  |  |  | <0.0001 | <0.002 | <0.08 | 0.06 | 0.52 | 7 | 7.5 | <0.005 | <0.005 | 0.0036 | 0.1 | 0.03 |  |  | <0.008 | 3.5 | 0.38 | 40 | 52 |  | <0.03 | <0.005
| 19:30 | 流心（中央） | 晴れ | 降雨なし | 8 | 11.5 | 0.54 | 1.65 | 0.1 | 0.27 | 85 |  | 通常の状況 | 灰黄緑色・淡（明） | 川藻臭（微） | 7.6 | 7.5 | 6.8 | 4 | 7.4 | [43 empty] | 38 | 54
2012-03-07 | 7:00 | 流心（中央） | 曇り | 10mm以上20mm未満 | 10.9 | 13.3 | 0.66 | 3.58 | 0.1 | 0.43 | 80 |  | 通常の状況 | 灰黄緑色・淡（明） | 川藻臭（微） | 7.5 | 9 | 5.8 | 5 | 8.6 | 1400 |  | 7.1 | 0.26 | 0.016 | [18 empty] | <0.0005 | <0.0003 | <0.0003 |  |  |  |  | 0.35 | 4.2 | 4.5 | [8 empty] | 2.3 | 0.24 | 33
| 19:00 | 流心（中央） | 曇り | 10mm以上20mm未満 | 11.3 | 14 | 0.58 | 2.8 | 0.1 | 0.41 | 68 |  | 通常の状況 | 灰黄色・淡（明） | 川藻臭（微） | 7.6 | 8.4 | 5.3 | 7 | 8 | [43 empty] | 35

## 大竹橋
水域名称 | 鶴見川(大熊川） | 地点名称 | 大竹橋 (14-204-53) | 類型名称 | 河川D | 測定機関名称 | 国土交通省
測定項目 | 採取時刻 | 採取位置 | 天候 | 前日天候 | 気温 | 水温 | 流速 | 流量 | 採取水深 | 全水深 | 透視度 | 透明度 | 流況 | 色相 | 臭気 | ｐＨ | ＢＯＤ | ＣＯＤ | ＳＳ | ＤＯ | 大腸菌群数 | ｎ-ヘキサン抽出物質 | 全窒素 | 全りん | 全亜鉛 | カドミウム | 全シアン | 鉛 | 六価クロム | 砒素 | 総水銀 | アルキル水銀 | ＰＣＢ | ジクロロメタン | 四塩化炭素 | 1，2-ジクロロエタン | 1，1-ジクロロエチレン | ｼｽ-1，2-ジクロロエチレン | 1，1，1-トリクロロエタン | 1，1，2-トリクロロエタン | トリクロロエチレン | テトラクロロエチレン | 1，3-ジクロロプロペン | チウラム | シマジン | チオベンカルブ | ベンゼン | セレン | ふっ素 | ほう素 | 亜硝酸性窒素 | 硝酸性窒素 | 亜硝酸性窒素及び硝酸性窒素 | 1，4-ジオキサン | フェノール類 | 銅 | 溶解性鉄 | 溶解性マンガン | クロム | ＥＰＮ | ニッケル | アンモニア性窒素 | りん酸態りん | 電気伝導率 | 塩化物イオン | 塩分 | 陰イオン界面活性剤 | 非イオン界面活性剤 | クロロフィルａ | トリハロメタン生成能 | クロロホルム生成能 | ブロモジクロロメタン生成能 | ジブロモクロロメタン生成能 | ブロモホルム生成能 | 有機りん
単位 | 時：分 |  |  |  | ℃ | ℃ | m/s | m3/s | ｍ | ｍ | ㎝ | ｍ |  |  |  |  | ㎎/L | ㎎/L | ㎎/L | ㎎/L | MPN/100mL | ㎎/L | ㎎/L | ㎎/L | ㎎/L | ㎎/L | ㎎/L | ㎎/L | ㎎/L | ㎎/L | ㎎/L | ㎎/L | ㎎/L | ㎎/L | ㎎/L | ㎎/L | ㎎/L | ㎎/L | ㎎/L | ㎎/L | ㎎/L | ㎎/L | ㎎/L | ㎎/L | ㎎/L | ㎎/L | ㎎/L | ㎎/L | ㎎/L | ㎎/L | ㎎/L | ㎎/L | ㎎/L | ㎎/L | ㎎/L | ㎎/L | ㎎/L | ㎎/L | ㎎/L | ㎎/L | ㎎/L | ㎎/L | ㎎/L | mS/m | ㎎/L | ‰ | ㎎/L | ㎎/L | μg/L | ㎎/L | ㎎/L | ㎎/L | ㎎/L | ㎎/L | ㎎/L
採取年月日
2011-04-13 | 8:00 | 流心（中央） | 快晴 |  | 12 | 12 |  | 0.05 | 0.09 | 0.47 | 87.5 |  |  | 無色 | 無臭 | 7.7 | 1.5 | 4.2 | 1 | 8.8 | 7900 |  | 6.2 | 0.091 | [26 empty] | 0.051 | 5.6 | 5.6 | [8 empty] | 0.02 | 0.051
2011-05-19 | 8:10 | 流心（中央） | 快晴 |  | 18.8 | 19.3 |  | 0.06 | 0.1 | 0.5 | >100 |  |  | 無色 | 無臭 | 7.7 | 1.4 | 4.1 | 2 | 8.6 | 4900 |  | 7.8 | 0.14 | 0.002 | [25 empty] | 0.029 | 6.8 | 6.8 | [8 empty] | 0.01 | 0.099
2011-06-08 | 8:15 | 流心（中央） | 雨 |  | 22 | 20.5 |  | 0.44 | 0.07 | 0.38 | 42.3 |  |  | 淡白色濁 | 無臭 | 7.4 | 2.4 | 5.3 | 19 | 8.3 | 240000 |  | 2.6 | 0.14 | [26 empty] | 0.038 | 2.4 | 2.4 | [8 empty] | 0.06 | 0.051
2011-07-06 | 7:50 | 流心（中央） | 晴れ |  | 30 | 24.5 |  | 0.07 | 0.06 | 0.28 | 74 |  |  | 無色 | 無臭 | 7.7 | 1.7 | 4.7 | 3 | 7 | 13000 |  | 6.5 | 0.14 | [26 empty] | 0.039 | 5.4 | 5.4 | [8 empty] | 0.02 | 0.1
2011-08-03 | 8:50 | 流心（中央） | 曇り |  | 26.3 | 25 |  | 0.05 | 0.1 | 0.5 | >100.0 |  |  | 無色 | 無臭 | 7.5 | 1.9 | 4.7 | 3 | 6.9 | 79000 |  | 6 | 0.38 | 0.003 | [25 empty] | 0.031 | 5.1 | 5.1 | [8 empty] | 0.03 | 0.3
2011-09-28 | 7:55 | 流心（中央） | 晴れ |  | 18.8 | 18.5 |  | 0.09 | 0.1 | 0.51 | >100 |  |  | 無色 | 無臭 | 7.8 | 0.7 | 2.9 | 4 | 8.1 | 13000 |  | 8.6 | 0.11 | [26 empty] | 0.018 | 7.8 | 7.8 | [8 empty] | 0.01 | 0.073
2011-10-12 | 7:45 | 流心（中央） | 快晴 |  | 18.3 | 19 |  | 0.09 | 0.08 | 0.4 | >100.0 |  |  | 無色 | 無臭 | 7.8 | 1.6 | 2.8 | 2 | 8.1 | 22000 |  | 7.3 | 0.083 | [26 empty] | 0.015 | 6.4 | 6.4 | [8 empty] | 0.01 | 0.055
2011-11-09 | 8:05 | 流心（中央） | 曇り |  | 13 | 16 |  | 0.05 | 0.14 | 0.7 | 95.3 |  |  | 灰黄色・淡（明） | 弱下水処理臭 | 7.8 | 0.9 | 4.3 | 6 | 8.3 | 3300 |  | 6.8 | 0.098 | 0.021 | [25 empty] | 0.064 | 6.1 | 6.1 | [8 empty] | 0.12 | 0.06
2011-12-07 | 7:35 | 流心（中央） | 晴れ |  | 5 | 11.1 |  | 0.1 | 0.12 | 0.6 | >100 |  |  | 無色 | 無臭 | 7.7 | 1.1 | 3.2 | 2 | 9.3 | 2200 |  | 8.3 | 0.12 | [26 empty] | 0.02 | 6.9 | 6.9 | [8 empty] | 0.02 | 0.1
2012-01-11 | 7:56 | 流心（中央） | 曇り |  | 1.7 | 8 |  | 0.06 | 0.12 | 0.6 | 70 |  |  | 褐色・淡（明） | 無臭 | 7.7 | 3.2 | 7.8 | 7 | 8 | 17000 |  | 8.4 | 0.15 | [26 empty] | 0.67 | 5.8 | 6.4 | [8 empty] | 0.38 | 0.07
2012-02-01 | 8:10 | 流心（中央） | 快晴 |  | 7.8 | 5.8 |  | 0.08 | 0.12 | 0.62 | >100 |  |  | 無色 | 無臭 | 7.5 | 3.4 | 7.4 | 7 | 8.4 | 13000 |  | 8.8 | 0.28 | 0.043 | [25 empty] | 0.63 | 6.5 | 7.1 | [8 empty] | 0.99 | 0.21
2012-03-14 | 8:00 | 流心（中央） | 晴れ |  | 4.5 | 8.4 |  | 0.26 | 0.12 | 0.6 | 75.5 |  |  | 無色 | 無臭 | 7.8 | 1.1 | 3.3 | 6 | 10 | 2300 |  | 8.2 | 0.14 | [26 empty] | 0.058 | 7.8 | 7.8 | [8 empty] | 0.2 | 0.1

## 又口橋
水域名称 | 鶴見川(鳥山川） | 地点名称 | 又口橋 (14-204-54) | 類型名称 | 河川D | 測定機関名称 | 国土交通省
測定項目 | 採取時刻 | 採取位置 | 天候 | 前日天候 | 気温 | 水温 | 流速 | 流量 | 採取水深 | 全水深 | 透視度 | 透明度 | 流況 | 色相 | 臭気 | ｐＨ | ＢＯＤ | ＣＯＤ | ＳＳ | ＤＯ | 大腸菌群数 | ｎ-ヘキサン抽出物質 | 全窒素 | 全りん | 全亜鉛 | カドミウム | 全シアン | 鉛 | 六価クロム | 砒素 | 総水銀 | アルキル水銀 | ＰＣＢ | ジクロロメタン | 四塩化炭素 | 1，2-ジクロロエタン | 1，1-ジクロロエチレン | ｼｽ-1，2-ジクロロエチレン | 1，1，1-トリクロロエタン | 1，1，2-トリクロロエタン | トリクロロエチレン | テトラクロロエチレン | 1，3-ジクロロプロペン | チウラム | シマジン | チオベンカルブ | ベンゼン | セレン | ふっ素 | ほう素 | 亜硝酸性窒素 | 硝酸性窒素 | 亜硝酸性窒素及び硝酸性窒素 | 1，4-ジオキサン | フェノール類 | 銅 | 溶解性鉄 | 溶解性マンガン | クロム | ＥＰＮ | ニッケル | アンモニア性窒素 | りん酸態りん | 電気伝導率 | 塩化物イオン | 塩分 | 陰イオン界面活性剤 | 非イオン界面活性剤 | クロロフィルａ | トリハロメタン生成能 | クロロホルム生成能 | ブロモジクロロメタン生成能 | ジブロモクロロメタン生成能 | ブロモホルム生成能 | 有機りん
単位 | 時：分 |  |  |  | ℃ | ℃ | m/s | m3/s | ｍ | ｍ | ㎝ | ｍ |  |  |  |  | ㎎/L | ㎎/L | ㎎/L | ㎎/L | MPN/100mL | ㎎/L | ㎎/L | ㎎/L | ㎎/L | ㎎/L | ㎎/L | ㎎/L | ㎎/L | ㎎/L | ㎎/L | ㎎/L | ㎎/L | ㎎/L | ㎎/L | ㎎/L | ㎎/L | ㎎/L | ㎎/L | ㎎/L | ㎎/L | ㎎/L | ㎎/L | ㎎/L | ㎎/L | ㎎/L | ㎎/L | ㎎/L | ㎎/L | ㎎/L | ㎎/L | ㎎/L | ㎎/L | ㎎/L | ㎎/L | ㎎/L | ㎎/L | ㎎/L | ㎎/L | ㎎/L | ㎎/L | ㎎/L | ㎎/L | mS/m | ㎎/L | ‰ | ㎎/L | ㎎/L | μg/L | ㎎/L | ㎎/L | ㎎/L | ㎎/L | ㎎/L | ㎎/L
採取年月日
2011-04-13 | 9:00 | 流心（中央） | 快晴 |  | 14.8 | 11.1 |  | 0.07 | 0.1 | 0.48 | 87.7 |  |  | 無色 | 無臭 | 8 | 1.8 | 5.4 | 5 | 10.8 | 7900 |  | 4.6 | 0.047 | [26 empty] | 0.096 | 4.2 | 4.2 | [8 empty] | 0.06 | 0.014
2011-05-19 | 9:20 | 流心（中央） | 快晴 |  | 20.2 | 19.1 |  | 0.11 | 0.1 | 0.5 | >100 |  |  | 無色 | 無臭 | 8.2 | 1.3 | 2.4 | <1 | 11 | 7000 |  | 4.9 | 0.35 | 0.017 | [25 empty] | 0.048 | 4.3 | 4.3 | [8 empty] | 0.03 | 0.005
2011-06-08 | 9:00 | 流心（中央） | 曇り |  | 22.1 | 20 |  | 0.52 | 0.12 | 0.62 | 53.3 |  |  | 淡白色透 | 無臭 | 7.6 | 1.8 | 4.9 | 4 | 8.6 | 130000 |  | 3.7 | 0.072 | [26 empty] | 0.039 | 3.6 | 3.6 | [8 empty] | 0.02 | 0.03
2011-07-06 | 8:45 | 流心（中央） | 晴れ |  | 31.5 | 24.5 |  | 0.14 | 0.06 | 0.3 | >100 |  |  | 無色 | 無臭 | 8.1 | 1.7 | 3 | 2 | 8.9 | 33000 |  | 4.9 | 0.054 | [26 empty] | 0.04 | 4.6 | 4.6 | [8 empty] | 0.01 | 0.018
2011-08-03 | 9:40 | 流心（中央） | 曇り |  | 27.8 | 24 |  | 0.08 | 0.1 | 0.51 | >100 |  |  | 無色 | 無臭 | 8.2 | 1.1 | 3.1 | 3 | 9.2 | 33000 |  | 3.9 | 0.065 | 0.012 | [25 empty] | 0.031 | 3.4 | 3.4 | [8 empty] | 0.02 | 0.042
2011-09-28 | 9:00 | 流心（中央） | 晴れ |  | 20 | 18.3 |  | 0.08 | 0.1 | 0.5 | >100 |  |  | 無色 | 無臭 | 8.1 | 0.8 | 2.3 | 3 | 9.4 | 22000 |  | 6.5 | 0.053 | [26 empty] | 0.046 | 6.1 | 6.1 | [8 empty] | 0.04 | 0.031
2011-10-12 | 8:55 | 流心（中央） | 快晴 |  | 21.9 | 19 |  | 0.13 | 0.1 | 0.5 | >100.0 |  |  | 無色 | 無臭 | 8.1 | 1.5 | 2.1 | 1 | 9.7 | 7900 |  | 5.7 | 0.053 | [26 empty] | 0.043 | 4.8 | 4.8 | [8 empty] | 0.01 | 0.036
2011-11-09 | 9:30 | 流心（中央） | 曇り |  | 15 | 17 |  | 0.05 | 0.1 | 0.5 | >100 |  |  | 無色 | 弱下水処理臭 | 8 | 0.9 | 2.4 | 1 | 9.8 | 17000 |  | 5.2 | 0.047 | 0.006 | [25 empty] | 0.057 | 4.4 | 4.4 | [8 empty] | 0.03 | 0.037
2011-12-07 | 8:40 | 流心（中央） | 晴れ |  | 6.2 | 12.2 |  | 0.18 | 0.1 | 0.5 | >100 |  |  | 無色 | 無臭 | 7.9 | 0.9 | 1.9 | <1 | 10 | 7900 |  | 4.5 | 0.04 | [26 empty] | 0.046 | 4.2 | 4.2 | [8 empty] | 0.06 | 0.031
2012-01-11 | 8:55 | 流心（中央） | 曇り |  | 3.6 | 5 |  | 0.08 | 0.08 | 0.4 | >100 |  |  | 無色 | 無臭 | 8.2 | 1 | 2.9 | 1 | 11 | 2300 |  | 5.2 | 0.45 | [26 empty] | 0.073 | 4.4 | 4.4 | [8 empty] | 0.04 | 0.41
2012-02-01 | 9:15 | 流心（中央） | 快晴 |  | 8.6 | 3.3 |  | 0.08 | 0.1 | 0.5 | 70.7 |  |  | 無色 | 無臭 | 8 | 1.1 | 3 | 7 | 12 | 1700 |  | 4.2 | 0.098 | 0.007 | [25 empty] | 0.066 | 4 | 4 | [8 empty] | 0.15 | 0.061
2012-03-14 | 9:02 | 流心（中央） | 快晴 |  | 6 | 8.4 |  | 0.45 | 0.1 | 0.5 | 77 |  |  | 無色 | 無臭 | 7.9 | 0.4 | 2.1 | 6 | 11 | 2300 |  | 6.8 | 0.048 | [26 empty] | 0.034 | 6.2 | 6.2 | [8 empty] | 0.04 | 0.046

## 峰大橋
水域名称 | 鶴見川(早淵川） | 地点名称 | 峰大橋 (14-203-53) | 類型名称 | 河川E | 測定機関名称 | 国土交通省
測定項目 | 採取時刻 | 採取位置 | 天候 | 前日天候 | 気温 | 水温 | 流速 | 流量 | 採取水深 | 全水深 | 透視度 | 透明度 | 流況 | 色相 | 臭気 | ｐＨ | ＢＯＤ | ＣＯＤ | ＳＳ | ＤＯ | 大腸菌群数 | ｎ-ヘキサン抽出物質 | 全窒素 | 全りん | 全亜鉛 | カドミウム | 全シアン | 鉛 | 六価クロム | 砒素 | 総水銀 | アルキル水銀 | ＰＣＢ | ジクロロメタン | 四塩化炭素 | 1，2-ジクロロエタン | 1，1-ジクロロエチレン | ｼｽ-1，2-ジクロロエチレン | 1，1，1-トリクロロエタン | 1，1，2-トリクロロエタン | トリクロロエチレン | テトラクロロエチレン | 1，3-ジクロロプロペン | チウラム | シマジン | チオベンカルブ | ベンゼン | セレン | ふっ素 | ほう素 | 亜硝酸性窒素 | 硝酸性窒素 | 亜硝酸性窒素及び硝酸性窒素 | 1，4-ジオキサン | フェノール類 | 銅 | 溶解性鉄 | 溶解性マンガン | クロム | ＥＰＮ | ニッケル | アンモニア性窒素 | りん酸態りん | 電気伝導率 | 塩化物イオン | 塩分 | 陰イオン界面活性剤 | 非イオン界面活性剤 | クロロフィルａ | トリハロメタン生成能 | クロロホルム生成能 | ブロモジクロロメタン生成能 | ジブロモクロロメタン生成能 | ブロモホルム生成能 | 有機りん
単位 | 時：分 |  |  |  | ℃ | ℃ | m/s | m3/s | ｍ | ｍ | ㎝ | ｍ |  |  |  |  | ㎎/L | ㎎/L | ㎎/L | ㎎/L | MPN/100mL | ㎎/L | ㎎/L | ㎎/L | ㎎/L | ㎎/L | ㎎/L | ㎎/L | ㎎/L | ㎎/L | ㎎/L | ㎎/L | ㎎/L | ㎎/L | ㎎/L | ㎎/L | ㎎/L | ㎎/L | ㎎/L | ㎎/L | ㎎/L | ㎎/L | ㎎/L | ㎎/L | ㎎/L | ㎎/L | ㎎/L | ㎎/L | ㎎/L | ㎎/L | ㎎/L | ㎎/L | ㎎/L | ㎎/L | ㎎/L | ㎎/L | ㎎/L | ㎎/L | ㎎/L | ㎎/L | ㎎/L | ㎎/L | ㎎/L | mS/m | ㎎/L | ‰ | ㎎/L | ㎎/L | μg/L | ㎎/L | ㎎/L | ㎎/L | ㎎/L | ㎎/L | ㎎/L
採取年月日
2011-04-13 | 9:40 | 流心（中央） | 晴れ |  | 17.5 | 12.2 |  | 0.26 | 0.12 | 0.61 | 45 |  |  | 淡黄色濁 | 弱下水処理臭 | 7.7 | 3.1 | 6.8 | 11 | 8.9 | 4900 |  | 2.7 | 0.068 | [26 empty] | 0.14 | 2.2 | 2.3 | [8 empty] | 0.11 | 0.007
2011-05-19 | 9:20 | 流心（中央） | 快晴 |  | 25.1 | 19.8 |  | 0.19 | 0.13 | 0.65 | 76.3 |  |  | 灰黄色・淡（明） | 無臭 | 7.9 | 1.1 | 3.1 | 2 | 8.5 | 33000 |  | 1.7 | 0.046 | 0.007 | [25 empty] | 0.034 | 1.3 | 1.3 | [8 empty] | 0.05 | 0.016
2011-06-08 | 9:15 | 流心（中央） | 曇り |  | 19 | 18 |  | 2.49 | 0.2 | 0.99 | 32 |  |  | 無色 | 無臭 | 7.7 | 2.3 | 4.8 | 16 | 8.6 | 49000 |  | 1.6 | 0.078 | [26 empty] | 0.04 | 1.3 | 1.3 | [8 empty] | 0.12 | 0.018
2011-07-06 | 9:00 | 流心（中央） | 晴れ |  | 31.2 | 26.2 |  | 0.58 | 0.2 | 0.99 | 71.3 |  |  | 無色 | 無臭 | 7.8 | 1.6 | 4.3 | 2 | 6.7 | 17000 |  | 1.5 | 0.042 | [26 empty] | 0.03 | 1.2 | 1.2 | [8 empty] | 0.04 | 0.02
2011-08-03 | 10:10 | 流心（中央） | 曇り |  | 29.5 | 24.2 |  | 0.17 | 0.16 | 0.8 | >100.0 |  |  | 無色 | 無臭 | 7.9 | 1.2 | 3.1 | 2 | 7.7 | 79000 |  | 1.6 | 0.053 | 0.009 | [25 empty] | 0.034 | 1.3 | 1.3 | [8 empty] | 0.07 | 0.026
2011-09-28 | 9:10 | 流心（中央） | 晴れ |  | 23.5 | 24 |  | 0.42 | 0.11 | 0.58 | 66.1 |  |  | 無色 | 無臭 | 8.1 | 0.8 | 2.6 | 24 | 8.8 | 17000 |  | 3.2 | 0.045 | [26 empty] | 0.024 | 1.9 | 1.9 | [8 empty] | 0.03 | 0.024
2011-10-12 | 9:00 | 流心（中央） | 晴れ |  | 21 | 19 |  | 0.59 | 0.14 | 0.7 | 61.7 |  |  | 無色 | 弱下水処理臭 | 8 | 1.6 | 2.5 | 1 | 8.5 | 7000 |  | 1.7 | 0.036 | [26 empty] | 0.021 | 1.3 | 1.3 | [8 empty] | <0.01 | 0.014
2011-11-09 | 9:40 | 流心（中央） | 曇り |  | 14.5 | 14.8 |  | 0.44 | 0.11 | 0.57 | 44 |  |  | 無色 | 無臭 | 7.9 | 1.6 | 3.5 | 2 | 8 | 7900 |  | 2.5 | 0.036 | 0.009 | [25 empty] | 0.044 | 1.5 | 1.5 | [8 empty] | 0.03 | 0.013
2011-12-07 | 9:00 | 流心（中央） | 晴れ |  | 6.9 | 12 |  | 0.74 | 0.15 | 0.75 | 46 |  |  | 無色 | 弱下水処理臭 | 7.5 | 1.6 | 3 | 1 | 9.8 | 13000 |  | 1 | 0.043 | [26 empty] | 0.023 | 0.91 | 0.93 | [8 empty] | 0.06 | 0.012
2012-01-11 | 9:00 | 流心（中央） | 曇り |  | 5.8 | 6 |  | 0.66 | 0.2 | 1 | >100 |  |  | 無色 | 弱下水処理臭 | 7.7 | 0.8 | 2.8 | 1 | 10 | 1100 |  | 1.4 | 0.059 | [26 empty] | 0.043 | 1.1 | 1.1 | [8 empty] | 0.01 | 0.025
2012-02-01 | 9:10 | 流心（中央） | 晴れ |  | 10 | 5 |  | 0.69 | 0.24 | 1.2 | 72 |  |  | 無色 | 弱下水処理臭 | 8 | 1.6 | 2.7 | 1 | 11 | 1400 |  | 1.7 | 0.072 | 0.009 | [25 empty] | 0.027 | 1.2 | 1.2 | [8 empty] | 0.04 | 0.028
2012-03-14 | 10:08 | 流心（中央） | 快晴 |  | 9 | 10.1 |  | 1.16 | 0.19 | 0.95 | >100.0 |  |  | 無色 | 弱下水処理臭 | 7.8 | 0.4 | 1.9 | <1 | 11 | 1100 |  | 1.8 | 0.022 | [26 empty] | 0.017 | 1.7 | 1.7 | [8 empty] | 0.01 | 0.01

## 矢上川橋
水域名称 | 鶴見川(矢上川） | 地点名称 | 矢上川橋 (14-203-54) | 類型名称 | 河川E | 測定機関名称 | 国土交通省
測定項目 | 採取時刻 | 採取位置 | 天候 | 前日天候 | 気温 | 水温 | 流速 | 流量 | 採取水深 | 全水深 | 透視度 | 透明度 | 流況 | 色相 | 臭気 | ｐＨ | ＢＯＤ | ＣＯＤ | ＳＳ | ＤＯ | 大腸菌群数 | ｎ-ヘキサン抽出物質 | 全窒素 | 全りん | 全亜鉛 | カドミウム | 全シアン | 鉛 | 六価クロム | 砒素 | 総水銀 | アルキル水銀 | ＰＣＢ | ジクロロメタン | 四塩化炭素 | 1，2-ジクロロエタン | 1，1-ジクロロエチレン | ｼｽ-1，2-ジクロロエチレン | 1，1，1-トリクロロエタン | 1，1，2-トリクロロエタン | トリクロロエチレン | テトラクロロエチレン | 1，3-ジクロロプロペン | チウラム | シマジン | チオベンカルブ | ベンゼン | セレン | ふっ素 | ほう素 | 亜硝酸性窒素 | 硝酸性窒素 | 亜硝酸性窒素及び硝酸性窒素 | 1，4-ジオキサン | フェノール類 | 銅 | 溶解性鉄 | 溶解性マンガン | クロム | ＥＰＮ | ニッケル | アンモニア性窒素 | りん酸態りん | 電気伝導率 | 塩化物イオン | 塩分 | 陰イオン界面活性剤 | 非イオン界面活性剤 | クロロフィルａ | トリハロメタン生成能 | クロロホルム生成能 | ブロモジクロロメタン生成能 | ジブロモクロロメタン生成能 | ブロモホルム生成能 | 有機りん
単位 | 時：分 |  |  |  | ℃ | ℃ | m/s | m3/s | ｍ | ｍ | ㎝ | ｍ |  |  |  |  | ㎎/L | ㎎/L | ㎎/L | ㎎/L | MPN/100mL | ㎎/L | ㎎/L | ㎎/L | ㎎/L | ㎎/L | ㎎/L | ㎎/L | ㎎/L | ㎎/L | ㎎/L | ㎎/L | ㎎/L | ㎎/L | ㎎/L | ㎎/L | ㎎/L | ㎎/L | ㎎/L | ㎎/L | ㎎/L | ㎎/L | ㎎/L | ㎎/L | ㎎/L | ㎎/L | ㎎/L | ㎎/L | ㎎/L | ㎎/L | ㎎/L | ㎎/L | ㎎/L | ㎎/L | ㎎/L | ㎎/L | ㎎/L | ㎎/L | ㎎/L | ㎎/L | ㎎/L | ㎎/L | ㎎/L | mS/m | ㎎/L | ‰ | ㎎/L | ㎎/L | μg/L | ㎎/L | ㎎/L | ㎎/L | ㎎/L | ㎎/L | ㎎/L
採取年月日
2011-04-13 | 7:20 | 流心（中央） | 晴れ |  | 10.5 | 15 |  | 2.64 | 0.53 | 2.65 | >100 |  |  | 無色 | 弱下水処理臭 | 7.3 | 2.4 | 6.7 | 2 | 6.8 | 33000 |  | 7.1 | 0.21 | [26 empty] | 0.18 | 4.9 | 5 | [8 empty] | 0.77 | 0.11 |  | 3100
| 19:20 | 流心（中央） | 晴れ |  | 14.8 | 18 |  |  | 0.42 | 2.1 | >100 |  |  | 無色 | 無臭 | 7.4 | 2.9 |  | 3 | 9.4 | [44 empty] | 890
2011-05-19 | 7:05 | 流心（中央） | 快晴 |  | 21.1 | 18.5 |  | 3.57 | 0.63 | 3.14 | >100 |  |  | 灰黄色・淡（明） | 弱下水処理臭 | 7.4 | 1.9 | 6.2 | 1 | 5.8 | 33000 |  | 6.4 | 0.18 | 0.018 | [25 empty] | 0.16 | 4.4 | 4.5 | [8 empty] | 0.74 | 0.12 |  | 330
| 19:00 | 流心（中央） | 曇り |  | 21.5 | 21.3 |  |  | 0.59 | 2.93 | >100 |  |  | 無色 | 弱下水処理臭 | 7.1 | 2.1 |  | 1 | 7 | [44 empty] | 290
2011-06-08 | 7:05 | 流心（中央） | 雨 |  | 18 | 20 |  | 9.32 | 0.64 | 3.2 | 39 |  |  | 無色 | 中下水処理臭 | 7.2 | 5.4 | 10.5 | 4 | 5.4 | 1600000 |  | 8.8 | 0.34 | [26 empty] | 0.14 | 5.8 | 5.9 | [8 empty] | 2.8 | 0.12 |  | 370
| 19:25 | 流心（中央） | 晴れ |  | 19.5 | 21 |  |  | 0.57 | 2.85 | 40.3 |  |  | 無色 | 弱下水処理臭 | 7.3 | 3 |  | 1 | 7.1 | [44 empty] | 140
2011-07-06 | 7:00 | 流心（中央） | 晴れ |  | 35 | 31 |  | 2.17 | 0.46 | 2.3 | 61.3 |  |  | 淡白色透 | 弱下水処理臭 | 7.2 | 5.5 | 8.2 | 3 | 6.1 | 13000 |  | 9.9 | 0.18 | [26 empty] | 0.23 | 5.1 | 5.3 | [8 empty] | 3 | 0.097 |  | 470
| 19:30 | 流心（中央） | 晴れ |  | 28.7 | 23 |  |  | 0.68 | 3.4 | 63 |  |  | 無色 | 弱下水処理臭 | 7.3 | 5.5 |  | 1 | 6.9 | [44 empty] | 92
2011-08-03 | 6:55 | 流心（中央） | 曇り |  | 26.2 | 25.8 |  | 4.08 | 0.72 | 3.6 | >100.0 |  |  | 無色 | 弱下水処理臭 | 7.1 | 4.1 | 7 | 1 | 6.5 | 7900 |  | 10 | 0.33 | 0.02 | [25 empty] | 0.22 | 7 | 7.2 | [8 empty] | 1.9 | 0.23 |  | 240
| 19:15 | 流心（中央） | 曇り |  | 25.5 | 24 |  |  | 0.73 | 3.65 | 18 |  |  | 無色 | 弱下水処理臭 | 7.2 | 4.2 |  | 13 | 6.7 | [44 empty] | 19
2011-09-28 | 7:20 | 流心（中央） | 曇り |  | 18 | 23 |  | 3.63 | 0.74 | 3.71 | 82.5 |  |  | 無色 | 弱下水処理臭 | 7.2 | 2.4 | 5.7 | <1 | 6.7 | 11000 |  | 9.1 | 0.17 | [26 empty] | 0.16 | 6.6 | 6.7 | [8 empty] | 1.4 | 0.11 |  | 220
| 19:15 | 流心（中央） | 曇り |  | 21 | 22 |  |  | 0.71 | 3.56 | >100 |  |  | 無色 | 弱下水処理臭 | 7.8 | 1.9 |  | 3 | 9.1 | [44 empty] | 150
2011-10-12 | 7:00 | 流心（中央） | 曇り |  | 19 | 19.5 |  | 6.81 | 0.67 | 3.35 | 51.9 |  |  | 淡白色透 | 弱下水処理臭 | 7.4 | 3.2 | 5.2 | <1 | 6.6 | 23000 |  | 8.2 | 0.17 | [26 empty] | 0.14 | 5.3 | 5.4 | [8 empty] | 0.94 | 0.11 |  | 170
| 18:50 | 流心（中央） | 晴れ |  | 19.5 | 22 |  |  | 0.71 | 3.55 | >100.0 |  |  | 無色 | 弱下水処理臭 | 7.6 | 2.8 |  | 2 | 9.2 | [44 empty] | 240
2011-11-09 | 8:25 | 流心（中央） | 曇り |  | 13 | 18.2 |  | 5.63 | 0.56 | 2.82 | 39 |  |  | 無色 | 弱下水処理臭 | 7.3 | 1.5 | 5.1 | 1 | 5.7 | 1300 |  | 7.8 | 0.2 | 0.023 | [25 empty] | 0.14 | 5.2 | 5.3 | [8 empty] | 1 | 0.14 |  | 2700
| 18:50 | 流心（中央） | 曇り |  | 15.1 | 18.1 |  |  | 0.62 | 3.08 | >100 |  |  | 無色 | 弱下水処理臭 | 7.6 | 1.6 |  | 1 | 9.4 | [44 empty] | 1300
2011-12-07 | 6:55 | 流心（中央） | 曇り |  | 5.9 | 11.6 |  | 5.25 | 0.58 | 2.9 | 67 |  |  | 無色 | 弱下水処理臭 | 7.5 | 1.9 | 4.3 | 1 | 9.6 | 3300 |  | 4.7 | 0.24 | [26 empty] | 0.091 | 3.4 | 3.4 | [8 empty] | 0.57 | 0.18 |  | 330
| 19:15 | 流心（中央） | 晴れ |  | 9.4 | 14.3 |  |  | 0.48 | 2.4 | 69.4 |  |  | 無色 | 弱下水処理臭 | 7.3 | 1.7 |  | 1 | 8.3 | [44 empty] | 310
2012-01-11 | 6:55 | 流心（中央） | 晴れ |  | 2.8 | 12.3 |  | 4.12 | 0.73 | 3.65 | 61.3 |  |  | 無色 | 弱下水処理臭 | 7.3 | 1.4 | 5.3 | 4 | 6.2 | 7900 |  | 9.1 | 0.34 | [26 empty] | 0.24 | 5.1 | 5.3 | [8 empty] | 1.7 | 0.23 |  | 3300
| 18:50 | 流心（中央） | 曇り |  | 2.9 | 12 |  |  | 0.67 | 3.35 | 66 |  |  | 無色 | 弱下水処理臭 | 7.3 | 1.1 |  | 4 | 7.5 | [44 empty] | 6600
2012-02-01 | 7:00 | 流心（中央） | 晴れ |  | 2.8 | 11 |  | 2.35 | 0.62 | 3.1 | 84 |  |  | 無色 | 弱下水処理臭 | 7.2 | 3.3 | 7.1 | 1 | 8.3 | 790 |  | 9.4 | 0.53 | 0.03 | [25 empty] | 0.29 | 5.9 | 6.1 | [8 empty] | 0.24 | 0.41 |  | 1400
| 18:55 | 流心（中央） | 晴れ |  | 4.9 | 12 |  |  | 1.01 | 5.05 | 72.3 |  |  | 無色 | 弱下水処理臭 | 7.2 | 2.3 |  | 4 | 7.8 | [44 empty] | 2900
2012-03-14 | 7:18 | 流心（中央） | 晴れ |  | 6 | 10.7 |  | 6.03 | 0.68 | 3.4 | 98.5 |  |  | 無色 | 弱下水処理臭 | 7.4 | 1.7 | 4.5 | 1 | 8.1 | 790 |  | 7.1 | 0.19 | [26 empty] | 0.12 | 5.2 | 5.3 | [8 empty] | 1.2 | 0.13 |  | 170
| 19:00 | 流心（中央） | 快晴 |  | 10.1 | 16 |  |  | 0.56 | 2.78 | >100.0 |  |  | 無色 | 弱下水処理臭 | 7.2 | 1.7 |  | 1 | 9.3 | [44 empty] | 100

## 耕地橋
水域名称 | 鶴見川(麻生川) | 地点名称 | 耕地橋 (14-204-55) | 類型名称 | 河川D | 測定機関名称 | 川崎市
測定項目 | 採取時刻 | 採取位置 | 天候 | 前日天候 | 気温 | 水温 | 流速 | 流量 | 採取水深 | 全水深 | 透視度 | 透明度 | 流況 | 色相 | 臭気 | ｐＨ | ＢＯＤ | ＣＯＤ | ＳＳ | ＤＯ | 大腸菌群数 | ｎ-ヘキサン抽出物質 | 全窒素 | 全りん | 全亜鉛 | カドミウム | 全シアン | 鉛 | 六価クロム | 砒素 | 総水銀 | アルキル水銀 | ＰＣＢ | ジクロロメタン | 四塩化炭素 | 1，2-ジクロロエタン | 1，1-ジクロロエチレン | ｼｽ-1，2-ジクロロエチレン | 1，1，1-トリクロロエタン | 1，1，2-トリクロロエタン | トリクロロエチレン | テトラクロロエチレン | 1，3-ジクロロプロペン | チウラム | シマジン | チオベンカルブ | ベンゼン | セレン | ふっ素 | ほう素 | 亜硝酸性窒素 | 硝酸性窒素 | 亜硝酸性窒素及び硝酸性窒素 | 1，4-ジオキサン | フェノール類 | 銅 | 溶解性鉄 | 溶解性マンガン | クロム | ＥＰＮ | ニッケル | アンモニア性窒素 | りん酸態りん | 電気伝導率 | 塩化物イオン | 塩分 | 陰イオン界面活性剤 | 非イオン界面活性剤 | クロロフィルａ | トリハロメタン生成能 | クロロホルム生成能 | ブロモジクロロメタン生成能 | ジブロモクロロメタン生成能 | ブロモホルム生成能 | 有機りん
単位 | 時：分 |  |  |  | ℃ | ℃ | m/s | m3/s | ｍ | ｍ | ㎝ | ｍ |  |  |  |  | ㎎/L | ㎎/L | ㎎/L | ㎎/L | MPN/100mL | ㎎/L | ㎎/L | ㎎/L | ㎎/L | ㎎/L | ㎎/L | ㎎/L | ㎎/L | ㎎/L | ㎎/L | ㎎/L | ㎎/L | ㎎/L | ㎎/L | ㎎/L | ㎎/L | ㎎/L | ㎎/L | ㎎/L | ㎎/L | ㎎/L | ㎎/L | ㎎/L | ㎎/L | ㎎/L | ㎎/L | ㎎/L | ㎎/L | ㎎/L | ㎎/L | ㎎/L | ㎎/L | ㎎/L | ㎎/L | ㎎/L | ㎎/L | ㎎/L | ㎎/L | ㎎/L | ㎎/L | ㎎/L | ㎎/L | mS/m | ㎎/L | ‰ | ㎎/L | ㎎/L | μg/L | ㎎/L | ㎎/L | ㎎/L | ㎎/L | ㎎/L | ㎎/L
採取年月日
2011-04-13 | 10:00 | 流心（中央） | 快晴 | 0mm以上 5mm未満 | 17.4 | 19.4 | 0.21 | 0.57 | 0 | 0.5 | 80 |  | 通常の状況 | 無色 | 洗剤臭（微） | 7.2 | 3.7 | 6.7 | 4 | 10.3 | 33000 |  | 6.2 | 0.99 | 0.023 | [25 empty] | 0.17 | 1.6 | 1.7 | [8 empty] | 0.54 | 0.87 | 38 | 33
| 22:00 | 流心（中央） | 晴れ | 0mm以上 5mm未満 | 13 | 17.8 | 0.21 | 0.55 | 0 | 0.4 |  |  | 通常の状況 |  | 下水臭（中） | 7 | 2.9 | 7.2 | 6 | 7.2 |  |  | 7.5 | 1.1 | [39 empty] | 39
2011-05-19 | 10:00 | 流心（中央） | 快晴 | 降雨なし | 24 | 22.8 | 0.23 | 0.69 | 0 | 0.5 | >100 |  | 通常の状況 | 無色 | 下水臭（微） | 7.3 | 3 | 5.8 | <1 | 9.1 | 49000 |  | 5.1 | 1.1 | 0.021 | [25 empty] | 0.13 | 1.8 | 1.9 | [8 empty] | 0.98 | 1 | 37
| 22:00 | 流心（中央） | 晴れ | 降雨なし | 18 | 21.2 | 0.26 | 0.77 | 0 | 0.5 |  |  | 通常の状況 |  | 下水臭（微） | 7.1 | 2.8 | 6.1 | <1 | 6.5 |  |  | 6.1 | 0.75 | [39 empty] | 38
2011-06-14 | 10:00 | 流心（中央） | 曇り | 5mm以上10mm未満 | 23.2 | 22.4 | 0.27 | 0.83 | 0 | 0.5 | >100 |  | 通常の状況 | 無色 | 無臭 | 7.4 | 4.1 | 4.2 | 2 | 9.3 | 17000 |  | 4.1 | 0.53 | 0.02 | [25 empty] | 0.14 | 1.9 | 2 | [8 empty] | <0.04 | 0.48 | 36 | 23
| 22:00 | 流心（中央） | 雨 | 5mm以上10mm未満 | 20.5 | 21.6 | 0.32 | 1.02 | 0 | 0.5 |  |  | 通常の状況 |  | 下水臭（中） | 7.2 | 4 | 4.5 | 1 | 7.3 |  |  | 4.8 | 0.6 | [39 empty] | 37
2011-07-06 | 10:00 | 流心（中央） | 晴れ | 0mm以上 5mm未満 | 29.5 | 27 | 0.24 | 0.72 | 0 | 0.5 | 95 |  | 通常の状況 | 無色 | 下水臭（微） | 7.1 | 3.8 | 6.3 | 4 | 7.5 | 94000 |  | 5.6 | 0.29 | 0.032 | [18 empty] | <0.0005 | <0.0003 | <0.0003 |  |  |  |  | 0.02 | 1.2 | 1.2 | [8 empty] | 0.69 | 0.2 | 38
| 22:00 | 流心（中央） | 曇り | 0mm以上 5mm未満 | 26.8 | 26 | 0.29 | 0.85 | 0 | 0.5 |  |  | 通常の状況 |  | 下水臭（中） | 7.2 | 4.3 | 6.7 | 3 | 5.6 |  |  | 6.8 | 0.47 | [39 empty] | 40
2011-08-03 | 10:00 | 流心（中央） | 晴れ | 降雨なし | 28.6 | 27.2 | 0.23 | 0.74 | 0 | 0.5 | >100 |  | 通常の状況 | 無色 | 下水臭（中） | 7.4 | 4.2 | 7.2 | 3 | 7.7 | 49000 | <0.5 | 4.5 | 0.4 | 0.021 | <0.0008 | <0.01 | <0.005 | <0.02 | <0.005 | <0.0005 |  | <0.0005 | <0.0001 | <0.0001 | <0.0001 | <0.0001 | <0.0001 | <0.0001 | <0.0001 | <0.0001 | <0.0001 | <0.0002 |  |  |  | <0.0001 | <0.002 | 0.14 | 0.02 | 0.01 | 1.6 | 1.6 | <0.005 | <0.005 | <0.004 | 0.18 | 0.02 |  | <0.0005 | <0.008 | 0.65 | 0.31 | 37 | 31 |  | <0.03 | <0.005
| 22:00 | 流心（中央） | 曇り | 降雨なし | 24.8 | 25.3 | 0.58 |  | 0 | 0.8 |  |  | 流量大（大雨、雪どけのため） |  | 無臭 | 7.2 | 4.9 | 6.8 |  | 7.3 |  |  | 3.9 | 0.24 | [39 empty] | 20
2011-09-14 | 10:00 | 流心（中央） | 晴れ | 降雨なし | 29.8 | 28.4 | 0.22 | 0.71 | 0 | 0.5 | >100 |  | 通常の状況 | 無色 | 下水臭（中） | 7.5 | 2.8 | 5.9 | 2 | 8.1 | 49000 |  | 4.5 | 0.29 | 0.023 | [25 empty] | 0.03 | 0.88 | 0.93 | [8 empty] | 0.34 | 0.22 | 37
| 22:00 | 流心（中央） | 快晴 | 降雨なし | 25.8 | 27 | 0.31 | 0.98 | 0 | 0.5 |  |  | 通常の状況 |  | 下水臭（中） | 7.3 | 4.8 | 6.8 | 3 | 6 |  |  | 5.9 | 0.38 | [39 empty] | 38
2011-10-12 | 10:00 | 流心（中央） | 晴れ | 降雨なし | 20.5 | 24.2 | 0.26 | 0.92 | 0 | 0.5 | >100 |  | 通常の状況 | 無色 | 下水臭（中） | 7.5 | 2 | 5.4 | 2 | 9.1 | 79000 |  | 4.3 | 0.65 | 0.016 | [25 empty] | 0.02 | 1.2 | 1.2 | [8 empty] | 0.1 | 0.55 | 38 | 31
| 22:00 | 流心（中央） | 晴れ | 降雨なし | 17.2 | 23.1 | 0.26 | 0.86 | 0 | 0.4 |  |  | 通常の状況 |  | 下水臭（中） | 7.3 | 2.3 | 5.8 | 2 | 6.9 |  |  | 5.1 | 0.86 | [39 empty] | 38
2011-11-09 | 10:00 | 流心（中央） | 晴れ | 5mm以上10mm未満 | 14 | 21.4 | 0.17 | 0.62 | 0 | 0.5 | >100 |  | 通常の状況 | 無色 | 下水臭（中） | 7.3 | 2 | 5.8 | 3 | 8.4 | 79000 |  | 4.9 | 0.82 | 0.023 | [25 empty] | 0.02 | 1.7 | 1.7 | [8 empty] | 0.18 | 0.73 | 38
| 22:00 | 流心（中央） | 曇り | 5mm以上10mm未満 | 11.6 | 21.6 | 0.32 | 1.03 | 0 | 0.5 |  |  | 通常の状況 |  | 下水臭（中） | 7.4 | 3 | 6.1 | 4 | 7.2 |  |  | 5.8 | 0.89 | [39 empty] | 38
2011-12-07 | 10:00 | 流心（中央） | 晴れ | 10mm以上20mm未満 | 9.1 | 18.3 | 0.26 | 0.94 | 0 | 0.5 | >100 |  | 通常の状況 | 無色 | カビ臭（微） | 7.5 | 5.2 | 5.8 | 3 | 8.6 | 1300 |  | 6.1 | 0.47 | 0.017 | [25 empty] | 0.05 | 1.7 | 1.7 | [8 empty] | 2 | 0.38 | 39 | 31
| 22:00 | 流心（中央） | 晴れ | 10mm以上20mm未満 | 6.9 | 18.2 | 0.25 | 0.92 | 0 | 0.5 |  |  | 通常の状況 |  | 下水臭（中） | 7.2 | 5.4 | 6.2 | 2 | 7.5 |  |  | 7.1 | 0.52 | [39 empty] | 40
2012-01-11 | 10:00 | 流心（中央） | 曇り | 降雨なし | 6.3 | 16.9 | 0.16 | 0.6 | 0 | 0.5 | >100 |  | 通常の状況 | 無色 | 下水臭（微） | 7.2 | 9.8 | 7.1 | 5 | 8.7 | 1700 |  | 8.5 | 0.41 | 0.023 | [25 empty] | 0.11 | 1.8 | 1.9 | [8 empty] | 4.3 | 0.29 | 42
| 22:00 | 流心（中央） | 晴れ | 降雨なし | 2.2 | 15.5 | 0.25 | 0.81 | 0 | 0.5 |  |  | 通常の状況 |  | 下水臭（中） | 7.1 | 9.8 | 7.5 | 3 | 7.3 |  |  | 9.7 | 0.48 | [39 empty] | 44
2012-02-01 | 10:00 | 流心（中央） | 快晴 | 降雨なし | 7.5 | 14.4 | 0.27 | 0.94 | 0 | 0.5 | >100 |  | 通常の状況 | 無色 | 下水臭（微） | 7.4 | 6.9 | 6.1 | 3 | 9.6 | 1700 | <0.5 | 7.6 | 0.96 | 0.024 | <0.0008 | <0.01 | <0.005 | <0.02 | <0.005 | <0.0005 |  | <0.0005 | <0.0001 | <0.0001 | <0.0001 | <0.0001 | <0.0001 | <0.0001 | <0.0001 | <0.0001 | <0.0001 | <0.0002 |  |  |  | <0.0001 | <0.002 | 0.13 | 0.02 | 0.06 | 2.6 | 2.6 | <0.005 | <0.005 | <0.004 | 0.22 | 0.05 |  | <0.0005 | <0.008 | 2.5 | 0.8 | 41 | 34 |  | <0.03 | 0.018
| 22:00 | 流心（中央） | 快晴 | 降雨なし | 2.3 | 14.6 | 0.23 | 0.69 | 0 | 0.4 |  |  | 通常の状況 |  | 下水臭（中） | 7.2 | 11 | 6.6 | 3 | 7.5 |  |  | 9.2 | 1.4 | [39 empty] | 44
2012-03-14 | 10:00 | 流心（中央） | 晴れ | 降雨なし | 11 | 15.6 | 0.29 | 1.09 | 0 | 0.6 | >100 |  | 通常の状況 | 無色 | 下水臭（微） | 7.3 | 2 | 5.1 | 4 | 10.5 | 3300 |  | 4 | 0.77 | 0.018 | [18 empty] | <0.0005 | <0.0003 | <0.0003 |  |  |  |  | 0.08 | 1.7 | 1.7 | [8 empty] | 0.11 | 0.68 | 37
| 22:00 | 流心（中央） | 晴れ | 降雨なし | 5.7 | 14.8 | 0.29 | 0.87 | 0 | 0.5 |  |  | 通常の状況 |  | 下水臭（中） | 7.1 | 2.7 | 6.1 | 6 | 8.5 |  |  | 5 | 0.97 | [39 empty] | 38

## 水車橋前
水域名称 | 鶴見川(真福寺川) | 地点名称 | 水車橋前 (14-204-56) | 類型名称 | 河川D | 測定機関名称 | 川崎市
測定項目 | 採取時刻 | 採取位置 | 天候 | 前日天候 | 気温 | 水温 | 流速 | 流量 | 採取水深 | 全水深 | 透視度 | 透明度 | 流況 | 色相 | 臭気 | ｐＨ | ＢＯＤ | ＣＯＤ | ＳＳ | ＤＯ | 大腸菌群数 | ｎ-ヘキサン抽出物質 | 全窒素 | 全りん | 全亜鉛 | カドミウム | 全シアン | 鉛 | 六価クロム | 砒素 | 総水銀 | アルキル水銀 | ＰＣＢ | ジクロロメタン | 四塩化炭素 | 1，2-ジクロロエタン | 1，1-ジクロロエチレン | ｼｽ-1，2-ジクロロエチレン | 1，1，1-トリクロロエタン | 1，1，2-トリクロロエタン | トリクロロエチレン | テトラクロロエチレン | 1，3-ジクロロプロペン | チウラム | シマジン | チオベンカルブ | ベンゼン | セレン | ふっ素 | ほう素 | 亜硝酸性窒素 | 硝酸性窒素 | 亜硝酸性窒素及び硝酸性窒素 | 1，4-ジオキサン | フェノール類 | 銅 | 溶解性鉄 | 溶解性マンガン | クロム | ＥＰＮ | ニッケル | アンモニア性窒素 | りん酸態りん | 電気伝導率 | 塩化物イオン | 塩分 | 陰イオン界面活性剤 | 非イオン界面活性剤 | クロロフィルａ | トリハロメタン生成能 | クロロホルム生成能 | ブロモジクロロメタン生成能 | ジブロモクロロメタン生成能 | ブロモホルム生成能 | 有機りん
単位 | 時：分 |  |  |  | ℃ | ℃ | m/s | m3/s | ｍ | ｍ | ㎝ | ｍ |  |  |  |  | ㎎/L | ㎎/L | ㎎/L | ㎎/L | MPN/100mL | ㎎/L | ㎎/L | ㎎/L | ㎎/L | ㎎/L | ㎎/L | ㎎/L | ㎎/L | ㎎/L | ㎎/L | ㎎/L | ㎎/L | ㎎/L | ㎎/L | ㎎/L | ㎎/L | ㎎/L | ㎎/L | ㎎/L | ㎎/L | ㎎/L | ㎎/L | ㎎/L | ㎎/L | ㎎/L | ㎎/L | ㎎/L | ㎎/L | ㎎/L | ㎎/L | ㎎/L | ㎎/L | ㎎/L | ㎎/L | ㎎/L | ㎎/L | ㎎/L | ㎎/L | ㎎/L | ㎎/L | ㎎/L | ㎎/L | mS/m | ㎎/L | ‰ | ㎎/L | ㎎/L | μg/L | ㎎/L | ㎎/L | ㎎/L | ㎎/L | ㎎/L | ㎎/L
採取年月日
2011-04-13 | 10:30 | 流心（中央） | 快晴 | 0mm以上 5mm未満 | 18.3 | 13.8 | 0.33 | 0.01 | 0 | 0 | >100 |  | 通常の状況 | 無色 | 下水臭（微） | 8.2 | 3.3 | 5.4 | 8 | 14.5 | 23000 |  | 2.9 | 0.12 | 0.008 | [25 empty] | 0.17 | 1.6 | 1.7 | [8 empty] | 0.08 | 0.093 | 44 | 12
| 22:30 | 流心（中央） | 快晴 | 0mm以上 5mm未満 | 11.3 | 13.2 | 0.39 | 0.03 | 0 | 0 |  |  | 通常の状況 |  | 下水臭（微） | 7.5 | 4.3 | 6.2 | 3 | 4.9 |  |  | 2.4 | 0.11 | [39 empty] | 44
2011-05-19 | 10:30 | 流心（中央） | 快晴 | 降雨なし | 24.8 | 20.6 | 0.41 | 0.03 | 0 | 0 | >100 |  | 通常の状況 | 無色 | 油（精油廃液）臭（微） | 8.6 | 2 | 3.7 | 1 | 12.4 | 22000 |  | 2.5 | 0.098 | 0.004 | [25 empty] | 0.13 | 1.8 | 1.9 | [8 empty] | 0.15 | 0.073 | 42
| 22:30 | 流心（中央） | 晴れ | 降雨なし | 19.2 | 17.5 | 0.45 | 0.04 | 0 | 0 |  |  | 通常の状況 |  | 無臭 | 7.6 | 2.2 | 3.7 | 1 | 6.6 |  |  | 2.2 | 0.084 | [39 empty] | 44
2011-06-14 | 10:30 | 流心（中央） | 曇り | 5mm以上10mm未満 | 23.6 | 20 | 0.6 | 0.09 | 0 | 0 | >100 |  | 通常の状況 | 無色 | 無臭 | 8 | 2.8 | 3.4 | <1 | 11 | 130000 |  | 3.2 | 0.13 | 0.007 | [25 empty] | 0.14 | 1.9 | 2 | [8 empty] | 0.36 | 0.1 | 40 | 9.2
| 22:30 | 流心（中央） | 雨 | 5mm以上10mm未満 | 19.9 | 19.2 | 0.63 | 0.12 | 0 | 0 |  |  | 通常の状況 |  | 無臭 | 7.5 | 1.5 | 2.9 | <1 | 7.2 |  |  | 2.3 | 0.077 | [39 empty] | 41
2011-07-06 | 10:30 | 流心（中央） | 晴れ | 0mm以上 5mm未満 | 31.8 | 26 | 0.26 | 0.01 | 0 | 0 | >100 |  | 通常の状況 | 無色 | 無臭 | 9.1 | 0.9 | 3.5 | <1 | 16.2 | 13000 |  | 1.7 | 0.074 | 0.005 | [18 empty] | <0.0005 | <0.0003 | <0.0003 |  |  |  |  | 0.02 | 1.2 | 1.2 | [8 empty] | 0.05 | 0.052 | 41
| 22:30 | 流心（中央） | 曇り | 0mm以上 5mm未満 | 26.8 | 24.2 | 0.35 | 0.04 | 0 | 0 |  |  | 通常の状況 |  | 無臭 | 7.9 | 1.1 | 4.2 | 1 | 4.5 |  |  | 1.8 | 0.088 | [39 empty] | 46
2011-08-03 | 10:30 | 流心（中央） | 曇り | 降雨なし | 29.8 | 24.9 | 0.35 | 0.03 | 0 | 0 | >100 |  | 通常の状況 | 無色 | 無臭 | 9.1 | 1 | 3.9 | 1 | 14.3 | 33000 | <0.5 | 1.9 | 0.1 | 0.003 | <0.0008 | <0.01 | <0.005 | <0.02 | <0.005 | <0.0005 |  | <0.0005 | <0.0001 | <0.0001 | <0.0001 | <0.0001 | <0.0001 | <0.0001 | <0.0001 | <0.0001 | <0.0001 | <0.0002 |  |  |  | <0.0001 | <0.002 | 0.14 | 0.02 | 0.01 | 1.6 | 1.6 | <0.005 | <0.005 | <0.004 | 0.18 | <0.01 |  | <0.0005 | <0.008 | <0.04 | 0.072 | 42 | 10 |  | <0.03 | <0.005
| 22:30 | 流心（中央） | 曇り | 降雨なし | 24.7 | 24.2 | 1.49 |  | 0 | 0.1 |  |  | 流量大（大雨、雪どけのため） |  | 下水臭（微） | 7.5 | 1.4 | 4.6 | 7 | 7.5 |  |  | 1.9 | 0.077 | [39 empty] | 18
2011-09-14 | 10:30 | 流心（中央） | 晴れ | 降雨なし | 31.3 | 27 | 0.33 | 0.01 | 0 | 0 | >100 |  | 通常の状況 | 無色 | 無臭 | 9.1 | 0.9 | 3.8 | 1 | 18.2 | 9400 |  | 1.4 | 0.091 | 0.003 | [25 empty] | 0.03 | 0.88 | 0.93 | [8 empty] | <0.04 | 0.067 | 41
| 22:30 | 流心（中央） | 快晴 | 降雨なし | 26.9 | 24.6 | 0.42 | 0.03 | 0 | 0 |  |  | 通常の状況 |  | 無臭 | 7.8 | 1.1 | 4.2 | 2 | 4.2 |  |  | 2 | 0.065 | [39 empty] | 44
2011-10-12 | 10:30 | 流心（中央） | 晴れ | 降雨なし | 22.1 | 21.4 | 0.3 | 0.02 | 0 | 0 | >100 |  | 通常の状況 | 無色 | カビ臭（微） | 9.3 | 0.7 | 3.3 | 2 | 18.3 | 4900 |  | 1.8 | 0.075 | 0.003 | [25 empty] | 0.02 | 1.2 | 1.2 | [8 empty] | <0.04 | 0.056 | 43 | 10
| 22:30 | 流心（中央） | 晴れ | 降雨なし | 17 | 19 | 0.45 | 0.05 | 0 | 0 |  |  | 通常の状況 |  | 無臭 | 7.6 | 0.9 | 3.4 | 2 | 6.2 |  |  | 2.3 | 0.046 | [39 empty] | 48
2011-11-09 | 10:30 | 流心（中央） | 晴れ | 5mm以上10mm未満 | 16.8 | 15.9 | 0.4 | 0.05 | 0 | 0 | >100 |  | 通常の状況 | 無色 | 下水臭（微） | 8.5 | 0.8 | 3.5 | 2 | 15.6 | 17000 |  | 2 | 0.13 | 0.004 | [25 empty] | 0.02 | 1.7 | 1.7 | [8 empty] | 0.04 | 0.1 | 44
| 22:30 | 流心（中央） | 曇り | 5mm以上10mm未満 | 11.5 | 14.8 | 0.39 | 0.03 | 0 | 0 |  |  | 通常の状況 |  | 下水臭（微） | 7.8 | 1.2 | 3.3 | 1 | 7.1 |  |  | 2.4 | 0.079 | [39 empty] | 45
2011-12-07 | 10:30 | 流心（中央） | 快晴 | 10mm以上20mm未満 | 10 | 12.2 | 0.35 | 0.05 | 0 | 0 | >100 |  | 通常の状況 | 無色 | 無臭 | 7.9 | 1.2 | 2.8 | 1 | 13.1 | 17000 |  | 2.4 | 0.077 | 0.005 | [25 empty] | 0.05 | 1.7 | 1.7 | [8 empty] | 0.06 | 0.059 | 42 | 13
| 22:30 | 流心（中央） | 曇り | 10mm以上20mm未満 | 6.8 | 11.8 | 0.53 | 0.04 | 0 | 0 |  |  | 通常の状況 |  | 無臭 | 7.7 | 0.8 | 2.9 | 1 | 8.9 |  |  | 2.2 | 0.051 | [39 empty] | 43
2012-01-11 | 10:30 | 流心（中央） | 晴れ | 降雨なし | 10 | 7.9 | 0.27 | 0.03 | 0 | 0 | >100 |  | 通常の状況 | 無色 | 無臭 | 8 | 4.3 | 4.4 | 1 | 13.2 | 23000 |  | 3.6 | 0.26 | 0.005 | [25 empty] | 0.11 | 1.8 | 1.9 | [8 empty] | 1.5 | 0.22 | 44
| 22:30 | 流心（中央） | 晴れ | 降雨なし | 2 | 5 | 0.35 | 0.02 | 0 | 0 |  |  | 通常の状況 |  | 下水臭（微） | 7.6 | 4.3 | 4.6 | 1 | 8.1 |  |  | 3.6 | 0.21 | [39 empty] | 45
2012-02-01 | 10:30 | 流心（中央） | 快晴 | 降雨なし | 7.6 | 5.6 | 0.41 | 0.03 | 0 | 0 | >100 |  | 通常の状況 | 無色 | 下水臭（微） | 7.9 | 2.5 | 2.9 | 1 | 13.7 | 11000 | <0.5 | 3 | 0.13 | 0.007 | <0.0008 | <0.01 | <0.005 | <0.02 | <0.005 | <0.0005 |  | <0.0005 | <0.0001 | <0.0001 | <0.0001 | <0.0001 | <0.0001 | <0.0001 | <0.0001 | <0.0001 | <0.0001 | <0.0002 |  |  |  | <0.0001 | <0.002 | 0.13 | 0.02 | 0.06 | 2.6 | 2.6 | <0.005 | <0.005 | <0.004 | 0.22 | 0.25 |  | <0.0005 | <0.008 | 0.78 | 0.096 | 46 | 12 |  | <0.03 | 0.018
| 22:30 | 流心（中央） | 快晴 | 降雨なし | 2.4 | 5.2 | 0.41 | 0.03 | 0 | 0 |  |  | 通常の状況 |  | 下水臭（微） | 7.7 | 3.4 | 3.3 | 1 | 8.5 |  |  | 3.2 | 0.11 | [39 empty] | 46
2012-03-14 | 10:30 | 流心（中央） | 晴れ | 降雨なし | 10.3 | 11 | 0.58 | 0.11 | 0 | 0 | >100 |  | 通常の状況 | 無色 | カビ臭（微） | 8.3 | 1.7 | 3.1 | 1 | 14.3 | 4600 |  | 2.6 | 0.072 | 0.005 | [18 empty] | <0.0005 | <0.0003 | <0.0003 |  |  |  |  | 0.08 | 1.7 | 1.7 | [8 empty] | 0.19 | 0.055 | 46
| 22:30 | 流心（中央） | 晴れ | 降雨なし | 5.1 | 9.2 | 0.5 | 0.07 | 0 | 0 |  |  | 通常の状況 |  | 無臭 | 7.6 | 1.8 | 3.3 | 1 | 8.7 |  |  | 2.4 | 0.053 | [39 empty] | 47