## 常矢橋
水域名称 | 境川 | 地点名称 | 常矢橋 (14-010-51) | 類型名称 | 河川D | 測定機関名称 | 相模原市
測定項目 | 採取時刻 | 採取位置 | 天候 | 前日天候 | 気温 | 水温 | 流速 | 流量 | 採取水深 | 全水深 | 透視度 | 透明度 | 流況 | 色相 | 臭気 | ｐＨ | ＢＯＤ | ＣＯＤ | ＳＳ | ＤＯ | 大腸菌群数 | ｎ-ヘキサン抽出物質 | 全窒素 | 全りん | 全亜鉛 | カドミウム | 全シアン | 鉛 | 六価クロム | 砒素 | 総水銀 | アルキル水銀 | ＰＣＢ | ジクロロメタン | 四塩化炭素 | 1，2-ジクロロエタン | 1，1-ジクロロエチレン | ｼｽ-1，2-ジクロロエチレン | 1，1，1-トリクロロエタン | 1，1，2-トリクロロエタン | トリクロロエチレン | テトラクロロエチレン | 1，3-ジクロロプロペン | チウラム | シマジン | チオベンカルブ | ベンゼン | セレン | ふっ素 | ほう素 | 亜硝酸性窒素 | 硝酸性窒素 | 亜硝酸性窒素及び硝酸性窒素 | 1，4-ジオキサン | フェノール類 | 銅 | 溶解性鉄 | 溶解性マンガン | クロム | ＥＰＮ | ニッケル | アンモニア性窒素 | りん酸態りん | 電気伝導率 | 塩化物イオン | 塩分 | 陰イオン界面活性剤 | 非イオン界面活性剤 | クロロフィルａ | トリハロメタン生成能 | クロロホルム生成能 | ブロモジクロロメタン生成能 | ジブロモクロロメタン生成能 | ブロモホルム生成能 | 有機りん
単位 | 時：分 |  |  |  | ℃ | ℃ | m/s | m3/s | ｍ | ｍ | ㎝ | ｍ |  |  |  |  | ㎎/L | ㎎/L | ㎎/L | ㎎/L | MPN/100mL | ㎎/L | ㎎/L | ㎎/L | ㎎/L | ㎎/L | ㎎/L | ㎎/L | ㎎/L | ㎎/L | ㎎/L | ㎎/L | ㎎/L | ㎎/L | ㎎/L | ㎎/L | ㎎/L | ㎎/L | ㎎/L | ㎎/L | ㎎/L | ㎎/L | ㎎/L | ㎎/L | ㎎/L | ㎎/L | ㎎/L | ㎎/L | ㎎/L | ㎎/L | ㎎/L | ㎎/L | ㎎/L | ㎎/L | ㎎/L | ㎎/L | ㎎/L | ㎎/L | ㎎/L | ㎎/L | ㎎/L | ㎎/L | ㎎/L | mS/m | ㎎/L | ‰ | ㎎/L | ㎎/L | μg/L | ㎎/L | ㎎/L | ㎎/L | ㎎/L | ㎎/L | ㎎/L
採取年月日
2011-04-13 | 11:00 | 流心（中央） | 快晴 | 0mm以上 5mm未満 | 18.8 | 13.4 | 0.15 | 0.2 | 0.04 | 0.21 | >100 |  | 通常の状況 | 無色 | 無臭 | 8.1 | 5.2 | 5.1 | 4 | 12.3 | 17000 |  | 4.6 | 0.32 | 0.023 | <0.0008 | <0.01 | <0.005 | <0.02 | <0.005 | <0.0005 |  |  |  | <0.0001 |  |  |  | <0.0001 |  | <0.0001 | <0.0001 | [6 empty] | <0.08 | 0.17 | 0.12 | 3.5 | 3.6 |  | <0.005 | 0.005 | 0.04 | <0.01 |  |  |  | 0.14 | 0.24 | 36 | 32 |  | <0.03
| 17:00 | 流心（中央） | 快晴 | 0mm以上 5mm未満 | 19.4 | 19.2 | 0.15 | 0.21 | 0.04 | 0.21 | >100 |  | 通常の状況 | 無色 | 無臭 | 8.6 | 3.9 | 6.2 | 2 | 9.6 | [43 empty] | 49
| 23:00 | 流心（中央） | 晴れ | 0mm以上 5mm未満 | 12 | 17 | 0.15 | 0.21 | 0.04 | 0.21 | >100 |  | 通常の状況 | 無色 | 無臭 | 7.8 | 1.2 | 1.5 | 2 | 6.9 |  |  | 5.2 | 0.39 | [39 empty] | 40 | 40
2011-04-14 | 5:00 | 流心（中央） | 快晴 | 0mm以上 5mm未満 | 9 | 11.6 | 0.15 | 0.2 | 0.04 | 0.21 | >100 |  | 通常の状況 | 無色 | 無臭 | 7.7 | 2.6 | 5.2 | 3 | 8.6 | [43 empty] | 38
2011-05-18 | 11:00 | 流心（中央） | 晴れ | 10mm以上20mm未満 | 24.6 | 19.4 | 0.19 | 0.34 | 0.05 | 0.27 | >100 |  | 通常の状況 | 無色 | 無臭 | 7.8 | 2.6 | 4.6 | 3 | 9.3 | 70000 |  | 3.9 | 0.2 | 0.022 | <0.0008 | <0.01 | <0.005 | <0.02 | <0.005 | <0.0005 |  |  |  | <0.0001 |  |  |  | <0.0001 |  | <0.0001 | <0.0001 | [8 empty] | 0.09 | 2.7 | 2.7 | [8 empty] | 0.1 | 0.16 | 27 | 20
| 17:00 | 流心（中央） | 快晴 | 10mm以上20mm未満 | 22.6 | 22.4 | 0.17 | 0.31 | 0.05 | 0.27 | >100 |  | 通常の状況 | 無色 | 無臭 | 7.9 | 2.8 | 5 | 4 | 8.2 | [43 empty] | 32
| 23:00 | 流心（中央） | 晴れ | 10mm以上20mm未満 | 16.3 | 18.4 | 0.18 | 0.3 | 0.05 | 0.26 | >100 |  | 通常の状況 | 無色 | 無臭 | 7.8 | 2.9 | 4.6 | 4 | 7.4 |  |  | 4.6 | 0.29 | [39 empty] | 36 | 32
2011-05-19 | 5:00 | 流心（中央） | 快晴 | 10mm以上20mm未満 | 12.8 | 15.8 | 0.17 | 0.28 | 0.05 | 0.25 | >100 |  | 通常の状況 | 無色 | 無臭 | 7.8 | 2.4 | 4.1 | 3 | 8.5 | [43 empty] | 35
2011-06-08 | 11:00 | 流心（中央） | 曇り | 降雨なし | 19.8 | 18.8 | 0.3 | 0.71 | 0.07 | 0.33 | >100 |  | 通常の状況 | 無色 | 下水臭（微） | 8 | 1.7 | 3.6 | 4 | 9.3 | 240000 |  | 6.1 | 0.19 | 0.044 | <0.0008 | <0.01 | <0.005 | <0.02 | <0.005 | <0.0005 |  |  |  | <0.0001 |  |  |  | <0.0001 |  | <0.0001 | <0.0001 | [6 empty] | <0.08 | 0.08 | 0.07 | 3.2 | 3.2 |  | <0.005 | 0.005 | 0.04 | <0.01 |  |  |  | 0.29 | 0.16 | 28 | 19 |  | <0.03
| 17:00 | 流心（中央） | 晴れ | 降雨なし | 22.8 | 22.2 | 0.2 | 0.37 | 0.05 | 0.27 | >100 |  | 通常の状況 | 無色 | 下水臭（微） | 8.3 | 1.1 | 4.3 | 2 | 9.1 | [43 empty] | 30
| 23:00 | 流心（中央） | 晴れ | 降雨なし | 18.2 | 19.8 | 0.24 | 0.47 | 0.06 | 0.28 | >100 |  | 通常の状況 | 無色 | 下水臭（微） | 7.8 | 1.5 | 3.3 | 2 | 7.8 |  |  | 5.1 | 0.17 | [39 empty] | 32 | 23
2011-06-09 | 5:00 | 流心（中央） | 曇り | 降雨なし | 17.2 | 18 | 0.24 | 0.44 | 0.05 | 0.27 | >100 |  | 通常の状況 | 無色 | 下水臭（微） | 7.8 | 1 | 3 | 2 | 8.4 | [43 empty] | 29
2011-07-06 | 11:00 | 流心（中央） | 晴れ | 0mm以上 5mm未満 | 32.8 | 27.2 | 0.16 | 0.27 | 0.05 | 0.26 | >100 |  | 通常の状況 | 無色 | 無臭 | 8.2 | 2.2 | 3.8 | 1 | 9.2 | 33000 |  | 3.7 | 0.25 | 0.013 | <0.0008 | <0.01 | <0.005 | <0.02 | <0.005 | <0.0005 |  |  |  | <0.0001 |  |  |  | <0.0001 |  | <0.0001 | <0.0001 |  | <0.0005 | <0.0003 | <0.0003 |  |  |  |  | 0.03 | 2.7 | 2.7 | [8 empty] | 0.21 | 0.18 | 33 | 31
| 17:00 | 流心（中央） | 晴れ | 0mm以上 5mm未満 | 30.2 | 29.4 | 0.18 | 0.31 | 0.05 | 0.26 | >100 |  | 通常の状況 | 無色 | カビ臭（微） | 8.7 | 1.2 | 3.8 | 1 | 8 | [43 empty] | 36
| 23:00 | 流心（中央） | 曇り | 0mm以上 5mm未満 | 25.8 | 25.8 | 0.18 | 0.31 | 0.05 | 0.26 | >100 |  | 通常の状況 | 無色 | カビ臭（微） | 8 | 1.9 | 4.3 | 2 | 6.1 |  |  | 6.4 | 0.3 | [39 empty] | 43 | 51
2011-07-07 | 5:00 | 流心（中央） | 曇り | 0mm以上 5mm未満 | 23.8 | 24.2 | 0.21 | 0.37 | 0.05 | 0.27 | >100 |  | 通常の状況 | 無色 | 無臭 | 7.9 | 1 | 3.4 | 2 | 7.5 | [43 empty] | 35
2011-08-10 | 11:00 | 流心（中央） | 快晴 | 0mm以上 5mm未満 | 34.2 | 28.8 | 0.2 | 0.41 | 0.06 | 0.3 | 52 |  | 通常の状況 | 無色 | カビ臭（微） | 8.5 | 1.7 | 3.8 | 4 | 9.3 | 13000 | <0.5 | 3.1 | 0.2 | 0.022 | <0.0008 | <0.01 | <0.005 | <0.02 | <0.005 | <0.0005 |  |  | <0.0001 | <0.0001 | <0.0001 | <0.0001 | <0.0001 | <0.0001 | <0.0001 | <0.0001 | <0.0001 | <0.0001 |  |  |  | <0.0001 | <0.002 | <0.08 | 0.17 | 0.02 | 2.5 | 2.5 | <0.005 | <0.005 | 0.004 | 0.11 | <0.01 |  |  | <0.008 | <0.04 | 0.14 | 30 | 25 |  | <0.03 | 0.013
| 17:00 | 流心（中央） | 快晴 | 0mm以上 5mm未満 | 33.1 | 31.6 | 0.21 | 0.4 | 0.06 | 0.28 | 85 |  | 通常の状況 | 無色 | 無臭 | 8.8 | 2 | 4.3 | 3 | 7.6 | [43 empty] | 33
| 23:00 | 流心（中央） | 晴れ | 0mm以上 5mm未満 | 29.2 | 27.6 | 0.18 | 0.32 | 0.05 | 0.27 | >100 |  | 通常の状況 | 無色 | 無臭 | 8 | 1.3 | 3.8 | 6 | 6.7 |  | <0.5 | 2.5 | 0.19 | [39 empty] | 29 | 19
2011-08-11 | 5:00 | 流心（中央） | 晴れ | 0mm以上 5mm未満 | 27.4 | 25.6 | 0.22 | 0.39 | 0.05 | 0.27 | >100 |  | 通常の状況 | 無色 | 無臭 | 7.9 | 1.6 | 4.1 | 7 | 7.1 | [43 empty] | 31
2011-09-28 | 11:00 | 流心（中央） | 晴れ | 0mm以上 5mm未満 | 24.2 | 19.8 | 0.3 | 0.82 | 0.08 | 0.42 | >100 |  | 通常の状況 | 無色 | 無臭 | 7.7 | 2.4 | 2.6 | <1 | 9.6 | 33000 |  | 4.1 | 0.1 | 0.01 | <0.0008 | <0.01 | <0.005 | <0.02 | <0.005 | <0.0005 |  |  |  | <0.0001 |  |  |  | <0.0001 |  | <0.0001 | <0.0001 | [8 empty] | 0.06 | 2.9 | 2.9 | [8 empty] | 0.32 | 0.08 | 29 | 19
| 17:00 | 流心（中央） | 快晴 | 0mm以上 5mm未満 | 22.8 | 20.6 | 0.3 | 0.8 | 0.08 | 0.42 | >100 |  | 通常の状況 | 無色 | 無臭 | 7.8 | 0.9 | 2 | 1 | 8.9 | [43 empty] | 28
| 23:00 | 流心（中央） | 曇り | 0mm以上 5mm未満 | 17 | 17.5 | 0.33 | 0.88 | 0.08 | 0.42 | >100 |  | 通常の状況 | 無色 | 無臭 | 7.7 | 1.4 | 2.6 | 2 | 8.6 |  |  | 3.5 | 0.1 | [39 empty] | 29 | 17
2011-09-29 | 5:00 | 流心（中央） | 快晴 | 0mm以上 5mm未満 | 14.2 | 16.6 | 0.26 | 0.69 | 0.08 | 0.42 | >100 |  | 通常の状況 | 無色 | 無臭 | 7.9 | 0.7 | 2.2 | 2 | 8.8 | [43 empty] | 26
2011-10-12 | 11:00 | 流心（中央） | 晴れ | 降雨なし | 23.2 | 20 | 0.24 | 0.5 | 0.08 | 0.38 | >100 |  | 通常の状況 | 無色 | 無臭 | 7.8 | 1 | 2.3 | 1 | 10.5 | 49000 |  | 3 | 0.14 | 0.015 | <0.0008 | <0.01 | <0.005 | <0.02 | <0.005 | <0.0005 |  |  |  | <0.0001 |  |  |  | <0.0001 |  | <0.0001 | <0.0001 | [6 empty] | <0.08 | 0.14 | 0.04 | 2.6 | 2.6 |  | <0.005 | <0.004 | <0.02 | <0.01 |  |  |  | 0.18 | 0.049 | 32 | 24 |  | <0.03
| 17:00 | 流心（中央） | 晴れ | 降雨なし | 20.6 | 21.6 | 0.23 | 0.48 | 0.08 | 0.38 | >100 |  | 通常の状況 | 無色 | 無臭 | 8.9 | 1.3 | 2.7 | 2 | 9 | [43 empty] | 29
| 23:00 | 流心（中央） | 快晴 | 降雨なし | 17.4 | 18.2 | 0.24 | 0.5 | 0.07 | 0.37 | >100 |  | 通常の状況 | 無色 | 無臭 | 8.2 | 0.9 | 2.5 | 3 | 8.2 |  |  | 3.5 | 0.12 | [39 empty] | 30 | 19
2011-10-13 | 5:00 | 流心（中央） | 曇り | 降雨なし | 16.2 | 17.2 | 0.24 | 0.5 | 0.07 | 0.37 | >100 |  | 通常の状況 | 無色 | 無臭 | 8 | 1 | 2.5 | 2 | 8.5 | [43 empty] | 29
2011-11-09 | 11:00 | 流心（中央） | 晴れ | 0mm以上 5mm未満 | 15 | 14.9 | 0.18 | 0.31 | 0.06 | 0.32 | >100 |  | 通常の状況 | 無色 | 無臭 | 7.6 | 1.1 | 2.6 | 1 | 11 | 13000 |  | 3.4 | 0.27 | 0.015 | <0.0008 | <0.01 | <0.005 | <0.02 | <0.005 | <0.0005 |  |  |  | <0.0001 |  |  |  | <0.0001 |  | <0.0001 | <0.0001 | [8 empty] | 0.03 | 3.2 | 3.2 | [8 empty] | 0.06 | 0.22 | 32 | 24
| 17:00 | 流心（中央） | 曇り | 0mm以上 5mm未満 | 14.4 | 15.8 | 0.17 | 0.28 | 0.06 | 0.32 | >100 |  | 通常の状況 | 無色 | 無臭 | 8 | 2.3 | 3.6 | 2 | 9.3 | [43 empty] | 39
| 23:00 | 流心（中央） | 曇り | 0mm以上 5mm未満 | 12.9 | 13.9 | 0.17 | 0.28 | 0.06 | 0.32 | >100 |  | 通常の状況 | 無色 | 無臭 | 7.8 | 2.2 | 3.2 | 2 | 8.6 |  |  | 5.7 | 0.22 | [39 empty] | 41 | 43
2011-11-10 | 5:00 | 流心（中央） | 曇り | 0mm以上 5mm未満 | 11.2 | 13 | 0.13 | 0.21 | 0.06 | 0.32 | >100 |  | 通常の状況 | 無色 | 無臭 | 7.9 | 1.3 | 2.5 | 1 | 9.4 | [43 empty] | 35
2011-12-07 | 11:00 | 流心（中央） | 晴れ | 5mm以上10mm未満 | 14 | 10.6 | 0.24 | 0.52 | 0.08 | 0.39 | >100 |  | 通常の状況 | 無色 | 無臭 | 7.8 | 0.9 | 2.2 | 2 | 11.1 | 33000 |  | 2.9 | 0.12 | 0.022 | <0.0008 | <0.01 | <0.005 | <0.02 | <0.005 | <0.0005 |  |  |  | <0.0001 |  |  |  | <0.0001 |  | <0.0001 | <0.0001 | [6 empty] | <0.08 | 0.1 | 0.05 | 2.5 | 2.5 |  | <0.005 | 0.004 | 0.05 | <0.01 |  |  |  | 0.13 | 0.1 | 29 | 20 |  | <0.03
| 17:00 | 流心（中央） | 晴れ | 5mm以上10mm未満 | 9.5 | 12.4 | 0.2 | 0.43 | 0.08 | 0.39 | >100 |  | 通常の状況 | 無色 | 無臭 | 7.8 | 1.2 | 3.2 | 1 | 10.1 | [43 empty] | 34
| 23:00 | 流心（中央） | 曇り | 5mm以上10mm未満 | 8.2 | 10.3 | 0.23 | 0.51 | 0.08 | 0.39 | >100 |  | 通常の状況 | 無色 | 無臭 | 7.8 | 1.3 | 2.5 | 1 | 10.3 |  |  | 3.8 | 0.15 | [39 empty] | 32 | 27
2011-12-08 | 5:00 | 流心（中央） | 曇り | 5mm以上10mm未満 | 7.2 | 9.8 | 0.22 | 0.49 | 0.08 | 0.39 | >100 |  | 通常の状況 | 無色 | 無臭 | 7.8 | 1 | 2 | 1 | 10.5 | [43 empty] | 28
2012-01-11 | 11:00 | 流心（中央） | 晴れ | 降雨なし | 7.8 | 5.1 | 0.16 | 0.24 | 0.06 | 0.29 | >100 |  | 通常の状況 | 無色 | 無臭 | 8.3 | 4.1 | 4.1 | 1 | 14.6 | 7900 |  | 4.9 | 0.2 | 0.016 | <0.0008 | <0.01 | <0.005 | <0.02 | <0.005 | <0.0005 |  |  |  | <0.0001 |  |  |  | <0.0001 |  | <0.0001 | <0.0001 | [8 empty] | 0.12 | 4 | 4.1 | [8 empty] | 0.29 | 0.13 | 36 | 32
| 17:00 | 流心（中央） | 曇り | 降雨なし | 6.4 | 6.6 | 0.18 | 0.27 | 0.06 | 0.29 | >100 |  | 通常の状況 | 無色 | 無臭 | 9.2 | 2.9 | 4.9 | 2 | 14.3 | [43 empty] | 48
| 23:00 | 流心（中央） | 快晴 | 降雨なし | 1.9 | 4.5 | 0.1 | 0.16 | 0.06 | 0.29 | >100 |  | 通常の状況 | 無色 | 無臭 | 8.9 | 2.9 | 5 | 2 | 11.4 |  |  | 5.8 | 0.29 | [39 empty] | 47 | 61
2012-01-12 | 5:00 | 流心（中央） | 快晴 | 降雨なし | 0.7 | 2 | 0.07 | 0.1 | 0.06 | 0.28 | >100 |  | 通常の状況 | 無色 | 無臭 | 8 | 2.4 | 3.9 | 1 | 12.1 | [43 empty] | 39
2012-02-01 | 11:00 | 流心（中央） | 快晴 | 降雨なし | 10.6 | 9.2 | 0.12 | 0.19 | 0.06 | 0.32 | >100 |  | 通常の状況 | 無色 | 無臭 | 8 | 3.1 | 3.5 | 1 | 13.8 | 33000 | <0.5 | 3.6 | 0.26 | 0.022 | <0.0008 | <0.01 | <0.005 | <0.02 | <0.005 | <0.0005 |  |  | <0.0001 | <0.0001 | <0.0001 | <0.0001 | <0.0001 | <0.0001 | <0.0001 | <0.0001 | <0.0001 | <0.0001 |  |  |  | <0.0001 | <0.002 | <0.08 | 0.12 | 0.08 | 2.9 | 2.9 | <0.005 | <0.005 | 0.004 | 0.05 | 0.01 |  |  | <0.008 | 0.44 | 0.21 | 33 | 26 |  | 0.03
| 17:00 | 流心（中央） | 晴れ | 降雨なし | 7.8 | 7.4 | 0.13 | 0.23 | 0.07 | 0.33 | 98 |  | 通常の状況 | 無色 | 下水臭（微） | 8.5 | 3.2 | 4.4 | 1 | 12.1 | [43 empty] | 43
| 23:00 | 流心（中央） | 晴れ | 降雨なし | 1.4 | 5.5 | 0.13 | 0.22 | 0.06 | 0.32 | 93 |  | 通常の状況 | 無色 | 下水臭（微） | 7.9 | 2.9 | 4.2 | 4 | 11.2 |  | <0.5 | 4.9 | 0.27 | [39 empty] | 45 | 49
2012-02-02 | 5:00 | 流心（中央） | 晴れ | 降雨なし | -2.7 | 2.7 | 0.13 | 0.2 | 0.06 | 0.31 | >100 |  | 通常の状況 | 無色 | 無臭 | 7.8 | 2.4 | 3.4 | 1 | 12.1 | [43 empty] | 35
2012-03-14 | 11:00 | 流心（中央） | 晴れ | 降雨なし | 8.2 | 11.8 | 0.3 | 0.75 | 0.08 | 0.41 | >100 |  | 通常の状況 | 無色 | 無臭 | 8 | 2.9 | 2.2 | 2 | 11.8 | 11000 |  | 3.5 | 0.11 | 0.013 | <0.0008 | <0.01 | <0.005 | <0.02 | <0.005 | <0.0005 |  |  |  | <0.0001 |  |  |  | <0.0001 |  | <0.0001 | <0.0001 |  | <0.0005 | <0.0003 | <0.0003 |  |  |  |  | 0.05 | 2.8 | 2.8 | [8 empty] | 0.26 | 0.084 | 25 | 13
| 17:00 | 流心（中央） | 晴れ | 降雨なし | 10 | 12.6 | 0.29 | 0.72 | 0.08 | 0.41 | >100 |  | 通常の状況 | 無色 | 無臭 | 8.2 | 1.7 | 2.5 | 1 | 10.6 | [43 empty] | 32
| 23:00 | 流心（中央） | 晴れ | 降雨なし | 3.9 | 9.4 | 0.28 | 0.71 | 0.08 | 0.41 | >100 |  | 通常の状況 | 無色 | 無臭 | 7.8 | 1.4 | 2.2 | 2 | 10.6 |  |  | 3.3 | 0.11 | [39 empty] | 26 | 16
2012-03-15 | 5:00 | 流心（中央） | 晴れ | 降雨なし | 2.4 | 8.2 | 0.28 | 0.7 | 0.08 | 0.41 | >100 |  | 通常の状況 | 無色 | 無臭 | 7.8 | 1 | 2.1 | 1 | 10.9 | [43 empty] | 25

## 鶴間橋
水域名称 | 境川 | 地点名称 | 鶴間橋 (14-010-52) | 類型名称 | 河川D | 測定機関名称 | 大和市
測定項目 | 採取時刻 | 採取位置 | 天候 | 前日天候 | 気温 | 水温 | 流速 | 流量 | 採取水深 | 全水深 | 透視度 | 透明度 | 流況 | 色相 | 臭気 | ｐＨ | ＢＯＤ | ＣＯＤ | ＳＳ | ＤＯ | 大腸菌群数 | ｎ-ヘキサン抽出物質 | 全窒素 | 全りん | 全亜鉛 | カドミウム | 全シアン | 鉛 | 六価クロム | 砒素 | 総水銀 | アルキル水銀 | ＰＣＢ | ジクロロメタン | 四塩化炭素 | 1，2-ジクロロエタン | 1，1-ジクロロエチレン | ｼｽ-1，2-ジクロロエチレン | 1，1，1-トリクロロエタン | 1，1，2-トリクロロエタン | トリクロロエチレン | テトラクロロエチレン | 1，3-ジクロロプロペン | チウラム | シマジン | チオベンカルブ | ベンゼン | セレン | ふっ素 | ほう素 | 亜硝酸性窒素 | 硝酸性窒素 | 亜硝酸性窒素及び硝酸性窒素 | 1，4-ジオキサン | フェノール類 | 銅 | 溶解性鉄 | 溶解性マンガン | クロム | ＥＰＮ | ニッケル | アンモニア性窒素 | りん酸態りん | 電気伝導率 | 塩化物イオン | 塩分 | 陰イオン界面活性剤 | 非イオン界面活性剤 | クロロフィルａ | トリハロメタン生成能 | クロロホルム生成能 | ブロモジクロロメタン生成能 | ジブロモクロロメタン生成能 | ブロモホルム生成能 | 有機りん
単位 | 時：分 |  |  |  | ℃ | ℃ | m/s | m3/s | ｍ | ｍ | ㎝ | ｍ |  |  |  |  | ㎎/L | ㎎/L | ㎎/L | ㎎/L | MPN/100mL | ㎎/L | ㎎/L | ㎎/L | ㎎/L | ㎎/L | ㎎/L | ㎎/L | ㎎/L | ㎎/L | ㎎/L | ㎎/L | ㎎/L | ㎎/L | ㎎/L | ㎎/L | ㎎/L | ㎎/L | ㎎/L | ㎎/L | ㎎/L | ㎎/L | ㎎/L | ㎎/L | ㎎/L | ㎎/L | ㎎/L | ㎎/L | ㎎/L | ㎎/L | ㎎/L | ㎎/L | ㎎/L | ㎎/L | ㎎/L | ㎎/L | ㎎/L | ㎎/L | ㎎/L | ㎎/L | ㎎/L | ㎎/L | ㎎/L | mS/m | ㎎/L | ‰ | ㎎/L | ㎎/L | μg/L | ㎎/L | ㎎/L | ㎎/L | ㎎/L | ㎎/L | ㎎/L
採取年月日
2011-04-13 | 11:20 | 左岸 | 快晴 | 降雨なし | 18.5 | 17.5 | 0.23 | 0.36 | 0.1 | 0.285 | >100 |  | 通常の状況 | 無色 | 無臭 | 7.9 | 1.4 | 4.3 | 6 | 12.3 | 330 |  | 5.1 | 0.099 | 0.0084 | <0.0005 | <0.01 | <0.0005 | <0.02 | <0.0005 | <0.0005 |  |  |  | <0.0002 |  |  |  | <0.0002 |  | <0.0002 | <0.0002 | [6 empty] | <0.08 | 0.06 | 0.05 | 3.7 | 3.7 |  | <0.005 | 0.0047 | 0.02 | <0.01 |  |  |  | <0.04 | 0.056 | 31 | 23 |  | <0.03
| 17:15 | 左岸 | 快晴 | 降雨なし | 19.8 | 17.5 | 0.27 | 0.4 | 0.1 | 0.3 | 75 |  | 通常の状況 | 褐色・淡（明） | 川藻臭（微） | 8.5 | 1.6 | 4.2 | 9 | 11.2 | [43 empty] | 35
| 23:25 | 左岸 | 快晴 | 降雨なし | 12 | 14.5 | 0.22 | 0.33 | 0.15 | 0.31 | >100 |  | 通常の状況 | 無色 | 無臭 | 7.7 | 1.4 | 3.9 | 6 | 7.8 |  |  | 5.3 | 0.08 | [16 empty] | <0.0002 | <0.0002 | [21 empty] | 34 | 26
2011-04-14 | 5:00 | 左岸 | 晴れ | 降雨なし | 10.2 | 14 | 0.25 | 0.32 | 0.15 | 0.31 | >100 |  | 通常の状況 | 無色 | 川藻臭（中） | 7.6 | 1.6 | 4.2 | 12 | 7.7 | [43 empty] | 32
2011-05-18 | 11:25 | 流心（中央） | 薄曇り | 5mm以上10mm未満 | 22 | 20.3 | 0.27 | 0.39 | 0.08 | 0.12 | 50 |  | 通常の状況 | 茶色・淡（明） | 無臭 | 7.6 | 1.8 | 4.3 | 8 | 9.2 | 330000 |  | 3.2 | 0.094 | 0.02 | <0.0005 | <0.01 | 0.0012 | <0.02 | <0.0005 | <0.0005 |  |  |  | <0.0002 |  |  |  | <0.0002 |  | <0.0002 | <0.0002 | [8 empty] | 0.04 | 2.1 | 2.1 | [8 empty] | 0.05 | 0.04 | 18 | 11
| 18:00 | 流心（中央） | 快晴 | 5mm以上10mm未満 | 19.2 | 21.6 | 0.21 | 0.31 | 0.08 | 0.13 | 69 |  | 通常の状況 | 茶色・淡（明） | 無臭 | 7.5 | 1.6 | 4.2 | 5 | 8.4 | [43 empty] | 22
| 23:25 | 流心（中央） | 晴れ | 5mm以上10mm未満 | 15 | 19.7 | 0.26 | 0.37 | 0.08 | 0.13 | 56 |  | 通常の状況 | 黄色・淡（明） | 無臭 | 7.5 | 1.7 | 3.9 | 6 | 7.3 |  |  | 3.1 | 0.097 | [16 empty] | <0.0002 | <0.0002 | [21 empty] | 22 | 13
2011-05-19 | 5:00 | 流心（中央） | 晴れ | 5mm以上10mm未満 | 12.1 | 16.6 | 0.24 | 0.34 | 0.07 | 0.11 | >100 |  | 通常の状況 | 無色 | 無臭 | 7.4 | 1.1 | 3.9 | 5 | 7.2 | [43 empty] | 24
2011-06-08 | 11:05 | 流心（中央） | 曇り | 降雨なし | 19 | 19.5 | 0.37 | 0.94 | 0.1 | 0.205 | 86 |  | 流量大（大雨、雪どけのため） | 茶色・淡（明） | 川藻臭（中） | 7.7 | 1.6 | 4.1 | 6 | 9.2 | 110000 |  | 3.7 | 0.089 | 0.025 | <0.0005 | <0.01 | 0.0014 | <0.02 | <0.0005 | <0.0005 |  |  |  | <0.0002 |  |  |  | <0.0002 |  | <0.0002 | <0.0002 | [6 empty] | <0.08 | 0.03 | 0.04 | 2.8 | 2.8 |  | <0.005 | 0.0086 | 0.03 | <0.01 |  |  |  | 0.09 | 0.068 | 21 | 12 |  | 0.05
| 17:00 | 流心（中央） | 曇り | 降雨なし | 20.8 | 22.5 | 0.35 | 0.77 | 0.1 | 0.205 | >100 |  | 通常の状況 | 茶色・淡（明） | 川藻臭（中） | 8 | 0.9 | 2.9 | 3 | 8.9 | [43 empty] | 25
| 23:00 | 流心（中央） | 曇り | 降雨なし | 17.5 | 20.6 | 0.31 | 0.67 | 0.05 | 0.2 | >100 |  | 通常の状況 | 無色 | 無臭 | 7.5 | 0.7 | 3 | 2 | 7.1 |  |  | 3.6 | 0.082 | [16 empty] | <0.0002 | <0.0002 | [21 empty] | 25 | 13
2011-06-09 | 4:40 | 流心（中央） | 曇り | 降雨なし | 16.1 | 19.2 | 0.33 | 0.63 | 0.05 | 0.2 | >100 |  | 通常の状況 | 茶色・淡（明） | 無臭 | 7.5 | 0.8 | 2.9 | 4 | 7.3 | [43 empty] | 27
2011-07-06 | 11:00 | 流心（中央） | 晴れ | 0mm以上 5mm未満 | 32 | 28.1 | 0.34 | 0.44 | 0.05 | 0.13 | >100 |  | 通常の状況 | 無色 | 無臭 | 7.8 | 1.2 | 3.5 | 2 | 9.3 | 17000 |  | 3.2 | 0.1 | 0.013 | <0.0005 | <0.01 | <0.0005 | <0.02 | <0.0005 | <0.0005 |  |  |  | <0.0002 |  |  |  | <0.0002 |  | <0.0002 | <0.0002 | [8 empty] | 0.01 | 2.5 | 2.5 | [8 empty] | <0.04 | 0.086 | 28 | 18
| 17:35 | 流心（中央） | 晴れ | 0mm以上 5mm未満 | 27.6 | 29.2 | 0.36 | 0.53 | 0.07 | 0.13 | >100 |  | 通常の状況 | 黄色・淡（明） | 無臭 | 8.5 | 1 | 3.3 | 1 | 9.2 | [43 empty] | 28
| 23:10 | 流心（中央） | 雨 | 0mm以上 5mm未満 | 25.5 | 26.7 | 0.32 | 0.44 | 0.05 | 0.11 | >100 |  | 通常の状況 | 黄色・淡（明） | 無臭 | 7.8 | 1 | 3.2 | 2 | 6.3 |  |  | 3.8 | 0.1 | [16 empty] | <0.0002 | <0.0002 | [21 empty] | 32 | 25
2011-07-07 | 5:10 | 流心（中央） | 雨 | 0mm以上 5mm未満 | 24.5 | 22.2 | 0.37 | 0.48 | 0.07 | 0.11 | >100 |  | 通常の状況 | 無色 | 無臭 | 7.7 | 0.7 | 3.3 | 4 | 6.6 | [43 empty] | 31
2011-08-03 | 11:25 | 流心（中央） | 曇り | 降雨なし | 28.7 | 26.2 | 0.36 | 0.7 | 0.09 | 0.13 | >100 |  | 通常の状況 | 無色 | 無臭 | 8 | 1.3 | 2.6 | 3 | 9.9 | 49000 | <0.5 | 3.6 | 0.11 | 0.017 | <0.0005 | <0.01 | <0.0005 | <0.02 | <0.0005 | <0.0005 |  |  | <0.0002 | <0.0002 | <0.0002 | <0.0002 | <0.0002 | <0.0002 | <0.0002 | <0.0002 | <0.0002 | <0.0002 | <0.0005 | <0.0003 | <0.0003 | <0.0002 | <0.0005 | <0.08 | 0.05 | 0.01 | 2.8 | 2.8 | <0.005 | <0.005 | 0.004 | 0.02 | <0.01 |  |  | <0.008 | <0.04 | 0.087 | 30 | 19 |  | <0.03
| 17:10 | 流心（中央） | 曇り | 降雨なし | 28 | 26.4 |  |  | 0 |  | 13 |  | 流量大（大雨、雪どけのため） | 茶色・中 | 下水臭（微） | 7.7 | 3 | 7.7 | 45 | 6.9 | [43 empty] | 9
| 22:20 | 流心（中央） | 曇り | 降雨なし | 25.7 | 25.6 |  |  | 0 |  | 39.5 |  | 流量大（大雨、雪どけのため） | 黄色・淡（明） | 川藻臭（中） | 7.6 | 2.5 | 6.3 | 26 | 6.5 |  | <0.5 | 3.1 | 0.12 | [16 empty] | <0.0002 | <0.0002 | [21 empty] | 14 | 7.5
2011-08-04 | 4:40 | 流心（中央） | 曇り | 5mm以上10mm未満 | 24 | 24.3 |  |  | 0 |  | 40.7 |  | 流量大（大雨、雪どけのため） | 黄色・淡（明） | 川藻臭（微） | 7.6 | 2.3 | 5.7 | 32 | 6.9 | [43 empty] | 13
2011-09-14 | 11:11 | 流心（中央） | 晴れ | 降雨なし | 32 | 26.8 | 0.44 | 0.77 | 0.06 | 0.21 | >100 |  | 通常の状況 | 無色 | 無臭 | 8 | 0.4 | 2.1 | 2 | 9.1 | 70000 |  | 3.6 | 0.083 | 0.0073 | <0.0005 | <0.01 | <0.0005 | <0.02 | <0.0005 | <0.0005 |  |  |  | <0.0002 |  |  |  | <0.0002 |  | <0.0002 | <0.0002 | [8 empty] | 0.01 | 3.2 | 3.2 | [8 empty] | <0.04 | 0.06 | 29 | 16
| 17:25 | 流心（中央） | 晴れ | 降雨なし | 27 | 27.5 | 0.49 | 0.85 | 0.08 | 0.22 | >100 |  | 通常の状況 | 無色 | 無臭 | 8.4 | 0.6 | 2.5 | 3 | 8 | [43 empty] | 29
| 22:55 | 流心（中央） | 晴れ | 降雨なし | 25.9 | 25.2 | 0.47 | 0.84 | 0.05 | 0.22 | >100 |  | 通常の状況 | 無色 | 無臭 | 7.7 | 0.8 | 2.6 | 2 | 6.5 |  |  | 3.7 | 0.084 | [16 empty] | <0.0002 | <0.0002 | [21 empty] | 31 | 19
2011-09-15 | 4:35 | 流心（中央） | 晴れ | 降雨なし | 22.4 | 24 | 0.52 | 0.86 | 0.05 | 0.21 | >100 |  | 通常の状況 | 無色 | 無臭 | 7.7 | 0.4 | 3.5 | 2 | 6.5 | [43 empty] | 30
2011-10-12 | 10:40 | 流心（中央） | 晴れ | 降雨なし | 23.2 | 21 | 0.47 | 0.99 | 0.1 | 0.31 | >100 |  | 通常の状況 | 無色 | 無臭 | 7.7 | 0.7 | 2 | 1 | 9.8 | 2300 |  | 4.3 | 0.07 | 0.014 | <0.0005 | <0.01 | <0.0005 | <0.02 | <0.0005 | <0.0005 |  |  |  | <0.0002 |  |  |  | <0.0002 |  | <0.0002 | <0.0002 | [6 empty] | <0.08 | 0.05 | 0.01 | 3.5 | 3.5 |  | <0.005 | 0.0035 | 0.02 | <0.01 |  |  |  | <0.04 | 0.058 | 30 | 18 |  | <0.03
| 17:10 | 流心（中央） | 薄曇り | 降雨なし | 21 | 21 | 0.51 | 1.04 | 0.1 | 0.28 | >100 |  | 通常の状況 | 無色 | 無臭 | 7.9 | 0.6 | 1.8 | 1 | 8.7 | [43 empty] | 24
| 22:30 | 流心（中央） | 薄曇り | 降雨なし | 18.1 | 18.8 | 0.38 | 0.81 | 0.1 | 0.29 | >100 |  | 通常の状況 | 無色 | 無臭 | 7.6 | 0.6 | 1.5 | 1 | 7.6 |  |  | 4 | 0.069 | [16 empty] | <0.0002 | <0.0002 | [21 empty] | 29 | 14
2011-10-13 | 4:40 | 流心（中央） | 薄曇り | 降雨なし | 15.5 | 17 | 0.47 | 1 | 0.1 | 0.28 | >100 |  | 通常の状況 | 無色 | 無臭 | 7.5 | 0.5 | 1.6 | 1 | 7.6 | [43 empty] | 31
2011-11-09 | 10:50 | 流心（中央） | 薄曇り | 0mm以上 5mm未満 | 18.9 | 15.2 | 0.43 | 0.74 | 0.08 | 0.24 | >100 |  | 通常の状況 | 無色 | 川藻臭（微） | 7.8 | 0.5 | 1.6 | 1 | 10 | 33000 |  | 4.3 | 0.095 | 0.0062 | <0.0005 | <0.01 | <0.0005 | <0.02 | <0.0005 | <0.0005 |  |  |  | <0.0002 |  |  |  | <0.0002 |  | <0.0002 | <0.0002 | [8 empty] | <0.01 | 3.6 | 3.6 | [8 empty] | <0.04 | 0.072 | 31 | 16
| 17:36 | 流心（中央） | 曇り | 0mm以上 5mm未満 | 14 | 14.8 | 0.38 | 0.62 | 0.1 | 0.26 | >100 |  | 通常の状況 | 無色 | 無臭 | 7.9 | 0.6 | 1.6 | 2 | 9.3 | [43 empty] | 33
| 23:30 | 流心（中央） | 晴れ | 0mm以上 5mm未満 | 11.7 | 15.1 | 0.32 | 0.55 | 0.1 | 0.24 | >100 |  | 通常の状況 | 無色 | 無臭 | 7.7 | 0.6 | 1.8 | 1 | 8.6 |  |  | 4.7 | 0.093 | [16 empty] | <0.0002 | <0.0002 | [21 empty] | 33 | 24
2011-11-10 | 5:23 | 流心（中央） | 曇り | 降雨なし | 11.7 | 14.3 | 0.33 | 0.51 | 0.1 | 0.28 | 45 |  | 通常の状況 | 黄色・中 | 無臭 | 7.8 | 0.5 | 1.9 | 8 | 7.2 | [43 empty] | 32
2011-12-07 | 11:06 | 流心（中央） | 晴れ | 5mm以上10mm未満 | 11 | 11.6 | 0.4 | 0.8 | 0.1 | 0.275 | >100 |  | 通常の状況 | 無色 | 無臭 | 7.2 | 1 | 2.1 | 1 | 10.5 | 22000 |  | 3.3 | 0.075 | 0.014 | <0.0005 | <0.01 | <0.0005 | <0.02 | <0.0005 | <0.0005 |  |  |  | <0.0002 |  |  |  | <0.0002 |  | <0.0002 | <0.0002 | [6 empty] | <0.08 | 0.03 | 0.02 | 2.6 | 2.6 |  | <0.005 | 0.0043 | 0.05 | <0.01 |  |  |  | 0.07 | 0.058 | 23 | 12 |  | <0.03
| 17:56 | 流心（中央） | 曇り | 5mm以上10mm未満 | 8.5 | 12.2 | 0.36 | 0.78 | 0.09 | 0.3 | >100 |  | 通常の状況 | 無色 | 無臭 | 7.6 | 0.8 | 2 | 2 | 9.7 | [43 empty] | 26
| 23:41 | 流心（中央） | 曇り | 5mm以上10mm未満 | 8 | 11 | 0.41 | 0.91 | 0.09 | 0.3 | >100 |  | 通常の状況 | 無色 | 無臭 | 7.6 | 0.5 | 1.9 | 1 | 9.6 |  |  | 3.7 | 0.084 | [16 empty] | <0.0002 | <0.0002 | [21 empty] | 27 | 16
2011-12-08 | 5:25 | 流心（中央） | 薄曇り | 降雨なし | 8 | 10.6 | 0.43 | 0.9 | 0.08 | 0.29 | >100 |  | 通常の状況 | 無色 | 無臭 | 7.6 | 0.7 | 1.8 | <1 | 9.7 | [43 empty] | 28
2012-01-11 | 10:55 | 流心（中央） | 晴れ | 降雨なし | 10.2 | 8 | 0.2 | 0.27 | 0.1 | 0.21 | >100 |  | 通常の状況 | 無色 | 無臭 | 7.8 | 1.1 | 2.6 | 2 | 13.5 | 4900 |  | 4.2 | 0.058 | 0.01 | <0.0005 | <0.01 | <0.0005 | <0.02 | <0.0005 | <0.0005 |  |  |  | <0.0002 |  |  |  | <0.0002 |  | <0.0002 | <0.0002 | [8 empty] | 0.04 | 3.6 | 3.6 | [8 empty] | <0.04 | 0.026 | 34 | 30
| 17:20 | 流心（中央） | 曇り | 降雨なし | 6.4 | 7.5 | 0.22 | 0.3 | 0.08 | 0.22 | >100 |  | 通常の状況 | 無色 | 無臭 | 7.9 | 0.7 | 2.6 | 4 | 13.5 | [43 empty] | 33
| 22:47 | 流心（中央） | 曇り | 降雨なし | 1.8 | 5.5 | 0.24 | 0.33 | 0.08 | 0.24 | >100 |  | 通常の状況 | 無色 | 無臭 | 8.4 | 1.4 | 2.7 | 2 | 11.4 |  |  | 4.2 | 0.081 | [16 empty] | <0.0002 | <0.0002 | [21 empty] | 32 | 23
2012-01-12 | 4:30 | 流心（中央） | 晴れ | 降雨なし | 0 | 4.3 | 0.23 | 0.3 | 0.08 | 0.23 | >100 |  | 通常の状況 | 無色 | 無臭 | 7.7 | 0.9 | 2.6 | 1 | 10.7 | [43 empty] | 34
2012-02-01 | 12:13 | 流心（中央） | 晴れ | 降雨なし | 11.5 | 7.3 | 0.2 | 0.27 | 0.08 | 0.215 | >100 |  | 通常の状況 | 無色 | 無臭 | 7.8 | 0.2 | 2.7 | 1 | 12.9 | 1700 | <0.5 | 4.6 | 0.1 | 0.01 | <0.0005 | <0.01 | <0.0005 | <0.02 | <0.0005 | <0.0005 |  |  | <0.0002 | <0.0002 | <0.0002 | <0.0002 | <0.0002 | <0.0002 | <0.0002 | <0.0002 | <0.0002 | <0.0002 | <0.0005 | <0.0003 | <0.0003 | <0.0002 | <0.0005 | 0.08 | 0.07 | 0.03 | 3.6 | 3.6 | <0.005 | <0.005 | 0.0038 | 0.03 | <0.01 |  |  | <0.008 | 0.06 | 0.075 | 32 | 28 |  | <0.03
| 17:25 | 流心（中央） | 晴れ | 降雨なし | 9 | 8 | 0.33 | 0.41 | 0.08 | 0.24 | >100 |  | 通常の状況 | 無色 | 無臭 | 8.1 | 1.7 | 2.1 | 6 | 12.6 | [43 empty] | 30
| 22:50 | 流心（中央） | 晴れ | 降雨なし | 3 | 6.6 | 0.24 | 0.3 | 0.06 | 0.23 | >100 |  | 通常の状況 | 無色 | 無臭 | 7.8 | 1.5 | 3.1 | 4 | 10.3 |  | <0.5 | 4.5 | 0.12 | [16 empty] | <0.0002 | <0.0002 | [21 empty] | 34 | 35
2012-02-02 | 4:37 | 流心（中央） | 晴れ | 降雨なし | 0 | 4.6 | 0.29 | 0.34 | 0.06 | 0.2 | >100 |  | 通常の状況 | 無色 | 川藻臭（微） | 7.7 | 1.3 | 3.1 | 1 | 10.7 | [43 empty] | 36
2012-03-07 | 11:09 | 流心（中央） | 薄曇り | 0mm以上 5mm未満 | 13.8 | 12.5 | 0.47 | 1.55 | 0.08 | 0.21 | >100 |  | 流量大（大雨、雪どけのため） | 黄褐色・淡（明） | 下水臭（微） | 7.3 | 1.2 | 2.5 | 2 | 10.5 | 33000 |  | 3.2 | 0.06 | 0.014 | <0.0005 | <0.01 | <0.0005 | <0.02 | <0.0005 | <0.0005 |  |  |  | <0.0002 |  |  |  | <0.0002 |  | <0.0002 | <0.0002 | [8 empty] | 0.02 | 2.6 | 2.6 | [8 empty] | <0.04 | 0.044 | 20 | 9.8
| 18:10 | 流心（中央） | 薄曇り | 0mm以上 5mm未満 | 11.1 | 12.4 | 0.5 | 1.44 | 0.08 | 0.2 | >100 |  | 流量大（大雨、雪どけのため） | 黄褐色・淡（明） | 無臭 | 7.8 | 0.9 | 1.7 | 4 | 9.7 | [43 empty] | 22
| 23:31 | 流心（中央） | 薄曇り | 0mm以上 5mm未満 | 10.8 | 11.5 | 0.44 | 1.23 | 0.08 | 0.2 | >100 |  | 流量大（大雨、雪どけのため） | 黄褐色・淡（明） | 無臭 | 7.6 | 0.9 | 2.1 | 5 | 9.5 |  |  | 3.4 | 0.099 | [16 empty] | <0.0002 | <0.0002 | [21 empty] | 24 | 16
2012-03-08 | 5:02 | 流心（中央） | 曇り | 0mm以上 5mm未満 | 7.2 | 10.5 | 0.47 | 1.35 | 0.07 | 0.2 | >100 |  | 流量大（大雨、雪どけのため） | 黄褐色・淡（明） | 無臭 | 7.6 | 0.4 | 2 | 3 | 9.7 | [43 empty] | 25

## 新道大橋
水域名称 | 境川 | 地点名称 | 新道大橋 (14-010-53) | 類型名称 | 河川D | 測定機関名称 | 大和市
測定項目 | 採取時刻 | 採取位置 | 天候 | 前日天候 | 気温 | 水温 | 流速 | 流量 | 採取水深 | 全水深 | 透視度 | 透明度 | 流況 | 色相 | 臭気 | ｐＨ | ＢＯＤ | ＣＯＤ | ＳＳ | ＤＯ | 大腸菌群数 | ｎ-ヘキサン抽出物質 | 全窒素 | 全りん | 全亜鉛 | カドミウム | 全シアン | 鉛 | 六価クロム | 砒素 | 総水銀 | アルキル水銀 | ＰＣＢ | ジクロロメタン | 四塩化炭素 | 1，2-ジクロロエタン | 1，1-ジクロロエチレン | ｼｽ-1，2-ジクロロエチレン | 1，1，1-トリクロロエタン | 1，1，2-トリクロロエタン | トリクロロエチレン | テトラクロロエチレン | 1，3-ジクロロプロペン | チウラム | シマジン | チオベンカルブ | ベンゼン | セレン | ふっ素 | ほう素 | 亜硝酸性窒素 | 硝酸性窒素 | 亜硝酸性窒素及び硝酸性窒素 | 1，4-ジオキサン | フェノール類 | 銅 | 溶解性鉄 | 溶解性マンガン | クロム | ＥＰＮ | ニッケル | アンモニア性窒素 | りん酸態りん | 電気伝導率 | 塩化物イオン | 塩分 | 陰イオン界面活性剤 | 非イオン界面活性剤 | クロロフィルａ | トリハロメタン生成能 | クロロホルム生成能 | ブロモジクロロメタン生成能 | ジブロモクロロメタン生成能 | ブロモホルム生成能 | 有機りん
単位 | 時：分 |  |  |  | ℃ | ℃ | m/s | m3/s | ｍ | ｍ | ㎝ | ｍ |  |  |  |  | ㎎/L | ㎎/L | ㎎/L | ㎎/L | MPN/100mL | ㎎/L | ㎎/L | ㎎/L | ㎎/L | ㎎/L | ㎎/L | ㎎/L | ㎎/L | ㎎/L | ㎎/L | ㎎/L | ㎎/L | ㎎/L | ㎎/L | ㎎/L | ㎎/L | ㎎/L | ㎎/L | ㎎/L | ㎎/L | ㎎/L | ㎎/L | ㎎/L | ㎎/L | ㎎/L | ㎎/L | ㎎/L | ㎎/L | ㎎/L | ㎎/L | ㎎/L | ㎎/L | ㎎/L | ㎎/L | ㎎/L | ㎎/L | ㎎/L | ㎎/L | ㎎/L | ㎎/L | ㎎/L | ㎎/L | mS/m | ㎎/L | ‰ | ㎎/L | ㎎/L | μg/L | ㎎/L | ㎎/L | ㎎/L | ㎎/L | ㎎/L | ㎎/L
採取年月日
2011-04-13 | 9:20 | 流心（中央） | 快晴 | 降雨なし | 18 | 19 | 0.32 | 1.86 | 0.15 | 0.51 | >100 |  | 通常の状況 | 無色 | 無臭 | 7.4 | 2.3 | 7 | 3 | 10.1 | 33000 |  | 9.8 | 0.64 | 0.029 | <0.0005 | <0.01 | 0.0005 | <0.02 | <0.0005 | <0.0005 |  |  |  | <0.0002 |  |  |  | <0.0002 |  | 0.0002 | 0.0002 | [6 empty] | <0.08 | 0.05 | 0.03 | 7.2 | 7.2 |  | <0.005 | 0.0036 | <0.02 | <0.01 |  |  |  | 0.07 | 0.5 | 38 | 34 |  | <0.03
| 15:20 | 流心（中央） | 晴れ | 降雨なし | 21 | 21.5 | 0.3 | 1.57 | 0.15 | 0.51 | >100 |  | 通常の状況 | 無色 | 無臭 | 7.6 | 2.3 | 6.6 | 3 | 9.7 | [43 empty] | 37
| 21:20 | 流心（中央） | 晴れ | 降雨なし | 14.5 | 18.5 | 0.33 | 1.95 | 0.15 | 0.52 | >100 |  | 通常の状況 | 無色 | 下水臭（中） | 7.3 | 2.4 | 6.3 | 2 | 7.2 |  |  | 10 | 1.1 | [16 empty] | 0.0002 | 0.0002 | [21 empty] | 39 | 35
2011-04-14 | 3:20 | 流心（中央） | 晴れ | 降雨なし | 11 | 16 | 0.28 | 1.45 | 0.15 | 0.51 | >100 |  | 通常の状況 | 無色 | 無臭 | 7.3 | 2.4 | 6.2 | 2 | 7.1 | [43 empty] | 39
2011-05-18 | 9:23 | 流心（中央） | 快晴 | 5mm以上10mm未満 | 24.5 | 20.8 | 0.33 | 2 | 0.15 | 0.6 | 66.8 |  | 濁り多し（上流または近海で工事のため） | 黄色・淡（明） | 川藻臭（微） | 7.2 | 2.4 | 6 | 7 | 8.9 | 490000 |  | 7.3 | 0.29 | 0.044 | <0.0005 | <0.01 | 0.0008 | <0.02 | <0.0005 | <0.0005 |  |  |  | <0.0002 |  |  |  | <0.0002 |  | 0.0002 | <0.0002 | [8 empty] | 0.07 | 4.9 | 4.9 | [8 empty] | 0.12 | 0.17 | 28 | 25
| 15:18 | 流心（中央） | 快晴 | 5mm以上10mm未満 | 24.5 | 23.9 | 0.31 | 1.78 | 0.15 | 0.51 | 76 |  | 濁り多し（上流または近海で工事のため） | 無色 | 無臭 | 7.2 | 2 | 5.8 | 5 | 8.3 | [43 empty] | 32
| 21:05 | 流心（中央） | 晴れ | 5mm以上10mm未満 | 17.3 | 20.5 | 0.3 | 1.83 | 0.15 | 0.52 | 58 |  | 濁り多し（上流または近海で工事のため） | 黄色・淡（明） | 川藻臭（微） | 7.2 | 2.3 | 5.6 | 4 | 7.3 |  |  | 9.7 | 0.85 | [16 empty] | 0.0002 | 0.0002 | [21 empty] | 35 | 31
2011-05-19 | 3:00 | 流心（中央） | 晴れ | 5mm以上10mm未満 | 12.2 | 19.6 | 0.29 | 1.58 | 0.15 | 0.49 | 72 |  | 濁り多し（上流または近海で工事のため） | 黄色・淡（明） | 川藻臭（微） | 7.3 | 2.2 | 5.5 | 3 | 7.2 | [43 empty] | 35
2011-06-08 | 9:25 | 流心（中央） | 曇り | 降雨なし | 17.5 | 20.7 | 0.51 | 3.52 | 0.13 | 0.625 | 61 |  | 流量大（大雨、雪どけのため） | 黄色・淡（明） | 無臭 | 7.3 | 4.5 | 6.4 | 9 | 7.3 | 330000 |  | 7.3 | 0.28 | 0.047 | <0.0005 | <0.01 | 0.0012 | <0.02 | <0.0005 | <0.0005 |  |  |  | <0.0002 |  |  |  | <0.0002 |  | 0.0002 | <0.0002 | [6 empty] | <0.08 | 0.04 | 0.21 | 4.6 | 4.8 |  | <0.005 | 0.0059 | 0.03 | <0.01 |  |  |  | 1 | 0.18 | 31 | 28 |  | 0.03
| 15:00 | 流心（中央） | 曇り | 降雨なし | 21 | 23 | 0.35 | 2.33 | 0.15 | 0.6 | 38 |  | 通常の状況 | 茶色・淡（明） | 川藻臭（微） | 7.3 | 3.1 | 5.7 | 9 | 8.1 | [43 empty] | 33
| 21:10 | 流心（中央） | 曇り | 降雨なし | 19.5 | 22 | 0.32 | 2.1 | 0.15 | 0.6 | >100 |  | 通常の状況 | 茶色・淡（明） | 川藻臭（中） | 7.2 | 3.4 | 5.1 | 4 | 6.7 |  |  | 9.9 | 0.66 | [16 empty] | 0.0002 | <0.0002 | [21 empty] | 34 | 31
2011-06-09 | 3:10 | 流心（中央） | 曇り | 降雨なし | 17.7 | 20.7 | 0.31 | 1.85 | 0.15 | 0.58 | >100 |  | 通常の状況 | 茶色・淡（明） | 下水臭（微） | 7.2 | 3.4 | 5.4 | 2 | 6.5 | [43 empty] | 34
2011-07-06 | 9:10 | 流心（中央） | 晴れ | 0mm以上 5mm未満 | 31.1 | 25.5 | 0.38 | 2.31 | 0.12 | 0.53 | >100 |  | 通常の状況 | 黄色・淡（明） | 無臭 | 7.3 | 2.2 | 5.5 | 3 | 7.8 | 49000 |  | 7.4 | 0.49 | 0.029 | <0.0005 | <0.01 | <0.0005 | <0.02 | <0.0005 | <0.0005 |  |  |  | <0.0002 |  |  |  | <0.0002 |  | 0.0002 | 0.0002 | [8 empty] | 0.17 | 5.5 | 5.6 | [8 empty] | 0.19 | 0.41 | 36 | 33
| 15:10 | 流心（中央） | 晴れ | 0mm以上 5mm未満 | 30.5 | 28.5 | 0.35 | 2.04 | 0.13 | 0.51 | >100 |  | 通常の状況 | 無色 | 無臭 | 7.4 | 2.1 | 5.9 | 2 | 7.2 | [43 empty] | 37
| 21:00 | 流心（中央） | 曇り | 0mm以上 5mm未満 | 25.7 | 25.4 | 0.35 | 2.07 | 0.15 | 0.52 | >100 |  | 通常の状況 | 黄色・淡（明） | 無臭 | 7.3 | 2.3 | 5.7 | 1 | 5.6 |  |  | 8.2 | 0.46 | [16 empty] | 0.0002 | 0.0002 | [21 empty] | 37 | 33
2011-07-07 | 3:10 | 流心（中央） | 雨 | 0mm以上 5mm未満 | 23.7 | 24.2 | 0.33 | 1.89 | 0.11 | 0.49 | >100 |  | 通常の状況 | 黄色・淡（明） | 無臭 | 7.3 | 3.9 | 5.8 | 1 | 5.7 | [43 empty] | 37
2011-08-03 | 9:00 | 流心（中央） | 薄曇り | 降雨なし | 29 | 25.1 | 0.31 | 2.02 | 0.14 | 0.51 | >100 |  | 通常の状況 | 黄色・淡（明） | 川藻臭（微） | 7.3 | 1.8 | 5.1 | 2 | 7.9 | 17000 | <0.5 | 7.3 | 0.83 | 0.036 | <0.0005 | <0.01 | <0.0005 | <0.02 | <0.0005 | <0.0005 |  | <0.0005 | <0.0002 | <0.0002 | <0.0002 | <0.0002 | <0.0002 | <0.0002 | <0.0002 | 0.0002 | <0.0002 | <0.0002 | <0.0005 | <0.0003 | <0.0003 | <0.0002 | <0.0005 | <0.08 | 0.04 | 0.15 | 5.7 | 5.8 | <0.005 | <0.005 | 0.0036 | <0.02 | <0.01 |  |  | <0.008 | 0.04 | 0.75 | 36 | 35 |  | <0.03
| 21:00 | 流心（中央） | 曇り | 降雨なし | 26.2 | 26 |  |  | 0 |  | 21 |  | 流量大（大雨、雪どけのため） | 黄色・淡（明） | 川藻臭（中） | 7.3 | 13 | 11 | 59 | 6.3 |  | <0.5 | 5.7 | 0.84 | [16 empty] | <0.0002 | <0.0002 | [21 empty] | 20 | 18
2011-08-04 | 3:00 | 流心（中央） | 曇り | 5mm以上10mm未満 | 24.8 | 25 | 0.51 | 4.42 | 0.15 | 0.78 | 63.8 |  | 流量大（大雨、雪どけのため） | 黄色・淡（明） | 川藻臭（微） | 7.5 | 2.2 | 4.4 | 11 | 6.8 | [43 empty] | 19
2011-09-14 | 9:10 | 流心（中央） | 晴れ | 降雨なし | 29 | 25 | 0.46 | 2.56 | 0.1 | 0.5 | >100 |  | 通常の状況 | 黄色・淡（明） | 下水臭（微） | 7.4 | 1.3 | 4.1 | 2 | 8.5 | 49000 |  | 6.5 | 0.31 | 0.02 | <0.0005 | <0.01 | <0.0005 | <0.02 | <0.0005 | <0.0005 |  |  |  | <0.0002 |  |  |  | <0.0002 |  | 0.0002 | <0.0002 | [8 empty] | 0.11 | 5.1 | 5.2 | [8 empty] | 0.1 | 0.25 | 35 | 31
| 15:10 | 流心（中央） | 晴れ | 降雨なし | 30.8 | 27.6 | 0.41 | 2.23 | 0.1 | 0.41 | >100 |  | 通常の状況 | 黄色・淡（明） | 下水臭（微） | 7.5 | 1.7 | 4.7 | 2 | 8.3 | [43 empty] | 35
| 21:01 | 流心（中央） | 晴れ | 降雨なし | 25.9 | 25 | 0.45 | 2.59 | 0.1 | 0.47 | >100 |  | 通常の状況 | 黄色・淡（明） | 下水臭（微） | 7.3 | 2.3 | 4.8 | 1 | 5.8 |  |  | 7.8 | 0.39 | [16 empty] | <0.0002 | <0.0002 | [21 empty] | 37 | 33
2011-09-15 | 3:00 | 流心（中央） | 晴れ | 降雨なし | 22.9 | 23.9 | 0.44 | 2.31 | 0.1 | 0.46 | >100 |  | 通常の状況 | 黄色・淡（明） | 無臭 | 7.3 | 2.1 | 4.3 | 1 | 5.7 | [43 empty] | 36
2011-10-12 | 9:08 | 流心（中央） | 晴れ | 降雨なし | 20.7 | 20.6 | 0.46 | 3.01 | 0.105 | 0.52 | >100 |  | 通常の状況 | 無色 | 川藻臭（微） | 7.4 | 0.9 | 3.7 | 2 | 8.4 | 17000 |  | 7.2 | 0.28 | 0.026 | <0.0005 | <0.01 | <0.0005 | <0.02 | <0.0005 | <0.0005 |  |  |  | <0.0002 |  |  |  | <0.0002 |  | 0.0002 | <0.0002 | [6 empty] | <0.08 | 0.03 | 0.02 | 6 | 6 |  | <0.005 | 0.0029 | 0.02 | <0.01 |  |  |  | 0.07 | 0.24 | 35 | 30 |  | <0.03
| 15:10 | 流心（中央） | 薄曇り | 降雨なし | 25.6 | 23 | 0.41 | 2.62 | 0.1 | 0.48 | >100 |  | 通常の状況 | 茶色・淡（明） | 下水臭（微） | 7.5 | 1.1 | 4 | 2 | 8 | [43 empty] | 35
| 21:00 | 流心（中央） | 薄曇り | 降雨なし | 17.9 | 19.8 | 0.4 | 2.63 | 0.1 | 0.45 | >100 |  | 通常の状況 | 黄色・淡（明） | 下水臭（微） | 7.3 | 1.5 | 4 | 2 | 7.4 |  |  | 8.2 | 0.7 | [16 empty] | 0.0002 | <0.0002 | [21 empty] | 36 | 29
2011-10-13 | 3:00 | 流心（中央） | 薄曇り | 降雨なし | 16 | 18.4 | 0.36 | 2.21 | 0.1 | 0.47 | >100 |  | 通常の状況 | 黄色・淡（明） | 下水臭（微） | 7.4 | 1.1 | 3.4 | 2 | 7.4 | [43 empty] | 34
2011-11-09 | 9:04 | 流心（中央） | 晴れ | 0mm以上 5mm未満 | 13.5 | 18.5 | 0.36 | 2.2 | 0.15 | 0.48 | >100 |  | 通常の状況 | 黄色・淡（明） | 下水臭（微） | 7.3 | 2 | 4.1 | 3 | 8.3 | 23000 |  | 8 | 0.28 | 0.026 | <0.0005 | <0.01 | <0.0005 | <0.02 | <0.0005 | <0.0005 |  |  |  | <0.0002 |  |  |  | <0.0002 |  | <0.0002 | <0.0002 | [8 empty] | 0.15 | 6 | 6.1 | [8 empty] | 0.15 | 0.22 | 38 | 36
| 15:05 | 流心（中央） | 薄曇り | 0mm以上 5mm未満 | 16.2 | 19.3 | 0.35 | 2.02 | 0.1 | 0.48 | >100 |  | 通常の状況 | 黄色・淡（明） | 下水臭（微） | 7.5 | 2 | 4.3 | 3 | 8 | [43 empty] | 36
| 21:01 | 流心（中央） | 晴れ | 0mm以上 5mm未満 | 13 | 18.5 | 0.35 | 2.09 | 0.15 | 0.46 | 62.2 |  | 通常の状況 | 黄色・淡（明） | 川藻臭（微） | 7.4 | 2.4 | 4.1 | 9 | 7.2 |  |  | 8.6 | 0.5 | [16 empty] | <0.0002 | <0.0002 | [21 empty] | 35 | 29
2011-11-10 | 3:03 | 流心（中央） | 薄曇り | 降雨なし | 11.2 | 17.6 | 0.31 | 1.71 | 0.15 | 0.45 | >100 |  | 通常の状況 | 黄色・淡（明） | 川藻臭（微） | 7.5 | 2.8 | 4.3 | 3 | 8.7 | [43 empty] | 36
2011-12-07 | 9:10 | 流心（中央） | 晴れ | 5mm以上10mm未満 | 10.2 | 15 | 0.43 | 2.61 | 0.12 | 0.45 | >100 |  | 通常の状況 | 無色 | 川藻臭（微） | 7.3 | 1.7 | 3.9 | 2 | 9.1 | 23000 |  | 6.8 | 0.31 | 0.021 | <0.0005 | <0.01 | <0.0005 | <0.02 | <0.0005 | <0.0005 |  |  |  | <0.0002 |  |  |  | <0.0002 |  | 0.0002 | 0.0002 | [6 empty] | <0.08 | 0.03 | 0.08 | 4.9 | 4.9 |  | <0.005 | 0.0031 | 0.03 | <0.01 |  |  |  | 0.15 | 0.27 | 31 | 23 |  | <0.03
| 15:01 | 流心（中央） | 晴れ | 5mm以上10mm未満 | 11.9 | 16 | 0.41 | 2.28 | 0.11 | 0.48 | >100 |  | 通常の状況 | 黄色・淡（明） | 下水臭（微） | 7.3 | 0.6 | 3.9 | 3 | 8.8 | [43 empty] | 32
| 21:01 | 流心（中央） | 曇り | 5mm以上10mm未満 | 8 | 15 | 0.38 | 2.2 | 0.12 | 0.5 | 7 |  | 濁り多し（上流または近海で工事のため） | 茶色・中 | 下水臭（微） | 7.3 | 2 | 6 | 54 | 8.4 |  |  | 8.9 | 0.56 | [16 empty] | 0.0002 | 0.0002 | [21 empty] | 33 | 28
2011-12-08 | 2:51 | 流心（中央） | 曇り | 降雨なし | 8.2 | 15 | 0.36 | 2 | 0.11 | 0.5 | >100 |  | 通常の状況 | 黄色・淡（明） | 下水臭（微） | 7.3 | 0.4 | 4.6 | 4 | 8.3 | [43 empty] | 36
2012-01-11 | 9:06 | 流心（中央） | 晴れ | 降雨なし | 6.8 | 14 | 0.36 | 1.82 | 0.15 | 0.42 | >100 |  | 通常の状況 | 黄色・淡（明） | 下水臭（微） | 7.2 | 7.6 | 5.8 | 3 | 8.3 | 7900 |  | 10 | 0.88 | 0.027 | <0.0005 | <0.01 | <0.0005 | <0.02 | <0.0005 | <0.0005 |  |  |  | <0.0002 |  |  |  | <0.0002 |  | 0.0002 | <0.0002 | [8 empty] | 0.35 | 6.5 | 6.8 | [8 empty] | 1.3 | 0.78 | 38 | 34
| 14:51 | 流心（中央） | 晴れ | 降雨なし | 10.5 | 15 | 0.32 | 1.6 | 0.12 | 0.42 | >100 |  | 通常の状況 | 黄色・淡（明） | 下水臭（微） | 7.3 | 7.8 | 6 | 3 | 8.2 | [43 empty] | 38
| 20:48 | 流心（中央） | 曇り | 降雨なし | 3.2 | 12 | 0.33 | 1.65 | 0.12 | 0.42 | >100 |  | 通常の状況 | 黄色・淡（明） | 下水臭（微） | 7.2 | 5.8 | 5.5 | 3 | 6.9 |  |  | 10 | 0.67 | [16 empty] | 0.0002 | 0.0002 | [21 empty] | 38 | 33
2012-01-12 | 2:43 | 流心（中央） | 晴れ | 降雨なし | 0.2 | 10.9 | 0.3 | 1.51 | 0.11 | 0.43 | >100 |  | 通常の状況 | 黄色・淡（明） | 下水臭（微） | 7.2 | 8.9 | 5.9 | 3 | 7 | [43 empty] | 40
2012-02-01 | 9:03 | 流心（中央） | 快晴 | 降雨なし | 9.7 | 12.9 | 0.32 | 1.68 | 0.11 | 0.43 | >100 |  | 通常の状況 | 黄色・淡（明） | 下水臭（微） | 7.3 | 3.3 | 6 | 4 | 8.8 | 3300 | <0.5 | 9.4 | 0.79 | 0.038 | <0.0005 | <0.01 | <0.0005 | <0.02 | <0.0005 | <0.0005 |  | <0.0005 | <0.0002 | <0.0002 | <0.0002 | <0.0002 | <0.0002 | <0.0002 | <0.0002 | <0.0002 | <0.0002 | <0.0002 | <0.0005 | <0.0003 | <0.0003 | <0.0002 | <0.0005 | <0.08 | 0.06 | 0.25 | 7.2 | 7.4 | <0.005 | <0.005 | 0.0042 | 0.02 | <0.01 |  |  | <0.008 | 0.49 | 0.71 | 37 | 37 |  | <0.03
| 15:05 | 流心（中央） | 晴れ | 降雨なし | 11.7 | 13.9 | 0.36 | 1.84 | 0.1 | 0.43 | >100 |  | 通常の状況 | 黄色・淡（明） | 下水臭（微） | 7.4 | 2.7 | 5.3 | 5 | 9.2 | [43 empty] | 37
| 20:56 | 流心（中央） | 晴れ | 降雨なし | 3.9 | 12 | 0.32 | 1.69 | 0.1 | 0.41 | >100 |  | 通常の状況 | 黄色・淡（明） | 下水臭（微） | 7.2 | 4.2 | 6.3 | 4 | 7.5 |  | <0.5 | 10 | 0.96 | [16 empty] | <0.0002 | <0.0002 | [21 empty] | 39 | 35
2012-02-02 | 2:47 | 流心（中央） | 晴れ | 降雨なし | 2.5 | 10.2 | 0.32 | 1.61 | 0.1 | 0.4 | >100 |  | 通常の状況 | 黄色・淡（明） | 下水臭（微） | 7.3 | 4.9 | 6.2 | 4 | 7.6 | [43 empty] | 37
2012-03-07 | 9:05 | 流心（中央） | 薄曇り | 0mm以上 5mm未満 | 14 | 14.2 | 0.4 | 2.76 | 0.12 | 0.63 | >100 |  | 流量大（大雨、雪どけのため） | 黄色・淡（明） | 下水臭（微） | 7.2 | 1.7 | 4.4 | 6 | 9.3 | 23000 |  | 6.2 | 0.49 | 0.024 | <0.0005 | <0.01 | <0.0005 | <0.02 | <0.0005 | <0.0005 |  |  |  | <0.0002 |  |  |  | <0.0002 |  | <0.0002 | <0.0002 | [8 empty] | 0.04 | 5.2 | 5.2 | [8 empty] | <0.04 | 0.44 | 30 | 25
| 14:58 | 流心（中央） | 薄曇り | 0mm以上 5mm未満 | 14.6 | 15.6 | 0.37 | 2.5 | 0.11 | 0.55 | 33 |  | 濁り多し（上流または近海で工事のため） | 茶色・淡（明） | 下水臭（微） | 7.3 | 1.9 | 4.6 | 14 | 9.1 | [43 empty] | 28
| 21:01 | 流心（中央） | 薄曇り | 0mm以上 5mm未満 | 10.4 | 14 | 0.42 | 2.87 | 0.11 | 0.58 | 95.5 |  | 流量大（大雨、雪どけのため） | 黄色・淡（明） | 下水臭（微） | 7.2 | 2.1 | 4.6 | 8 | 8.8 |  |  | 6.8 | 0.67 | [16 empty] | <0.0002 | <0.0002 | [21 empty] | 29 | 23
2012-03-08 | 2:58 | 流心（中央） | 雨 | 0mm以上 5mm未満 | 8 | 13 | 0.36 | 2.35 | 0.11 | 0.55 | >100 |  | 流量大（大雨、雪どけのため） | 黄色・淡（明） | 下水臭（微） | 7.3 | 0.8 | 4.5 | 4 | 8.7 | [43 empty] | 31

## 高鎌橋
水域名称 | 境川 | 地点名称 | 高鎌橋 (14-010-54) | 類型名称 | 河川D | 測定機関名称 | 横浜市
測定項目 | 採取時刻 | 採取位置 | 天候 | 前日天候 | 気温 | 水温 | 流速 | 流量 | 採取水深 | 全水深 | 透視度 | 透明度 | 流況 | 色相 | 臭気 | ｐＨ | ＢＯＤ | ＣＯＤ | ＳＳ | ＤＯ | 大腸菌群数 | ｎ-ヘキサン抽出物質 | 全窒素 | 全りん | 全亜鉛 | カドミウム | 全シアン | 鉛 | 六価クロム | 砒素 | 総水銀 | アルキル水銀 | ＰＣＢ | ジクロロメタン | 四塩化炭素 | 1，2-ジクロロエタン | 1，1-ジクロロエチレン | ｼｽ-1，2-ジクロロエチレン | 1，1，1-トリクロロエタン | 1，1，2-トリクロロエタン | トリクロロエチレン | テトラクロロエチレン | 1，3-ジクロロプロペン | チウラム | シマジン | チオベンカルブ | ベンゼン | セレン | ふっ素 | ほう素 | 亜硝酸性窒素 | 硝酸性窒素 | 亜硝酸性窒素及び硝酸性窒素 | 1，4-ジオキサン | フェノール類 | 銅 | 溶解性鉄 | 溶解性マンガン | クロム | ＥＰＮ | ニッケル | アンモニア性窒素 | りん酸態りん | 電気伝導率 | 塩化物イオン | 塩分 | 陰イオン界面活性剤 | 非イオン界面活性剤 | クロロフィルａ | トリハロメタン生成能 | クロロホルム生成能 | ブロモジクロロメタン生成能 | ジブロモクロロメタン生成能 | ブロモホルム生成能 | 有機りん
単位 | 時：分 |  |  |  | ℃ | ℃ | m/s | m3/s | ｍ | ｍ | ㎝ | ｍ |  |  |  |  | ㎎/L | ㎎/L | ㎎/L | ㎎/L | MPN/100mL | ㎎/L | ㎎/L | ㎎/L | ㎎/L | ㎎/L | ㎎/L | ㎎/L | ㎎/L | ㎎/L | ㎎/L | ㎎/L | ㎎/L | ㎎/L | ㎎/L | ㎎/L | ㎎/L | ㎎/L | ㎎/L | ㎎/L | ㎎/L | ㎎/L | ㎎/L | ㎎/L | ㎎/L | ㎎/L | ㎎/L | ㎎/L | ㎎/L | ㎎/L | ㎎/L | ㎎/L | ㎎/L | ㎎/L | ㎎/L | ㎎/L | ㎎/L | ㎎/L | ㎎/L | ㎎/L | ㎎/L | ㎎/L | ㎎/L | mS/m | ㎎/L | ‰ | ㎎/L | ㎎/L | μg/L | ㎎/L | ㎎/L | ㎎/L | ㎎/L | ㎎/L | ㎎/L
採取年月日
2011-04-13 | 8:00 | 流心（中央） | 快晴 | 降雨なし | 13.8 | 15.6 | 0.3 | 1.43 | 0.1 | 0.3 | >100 |  | 通常の状況 | 黄緑色・淡（明） | 無臭 | 8 | 2.3 | 5.9 | 3 | 10.1 | 18000 |  | 8.6 | 0.49 | 0.023 | [25 empty] | 0.09 | 7.7 | 7.7 | [8 empty] | 0.12 | 0.39 | 57
| 20:00 | 流心（中央） | 快晴 | 降雨なし | 12.8 | 18.8 | 0.35 | 1.35 | 0.1 | 0.25 | >100 |  | 通常の状況 | 黄緑色・淡（明） | 無臭 | 8 | 2.7 | 6.2 | 5 | 8.2 | [43 empty] | 49
2011-05-18 | 8:00 | 流心（中央） | 晴れ | 5mm以上10mm未満 | 20.3 | 18.6 | 0.39 | 2.25 | 0.1 | 0.37 | >100 |  | 通常の状況 | 黄緑色・淡（明） | 無臭 | 7.8 | 3.2 | 6.2 | 5 | 9 | 79000 |  | 6 | 0.29 | 0.023 | [25 empty] | 0.15 | 4.9 | 5 | [8 empty] | 0.26 | 0.26 | 52
| 20:00 | 流心（中央） | 晴れ | 5mm以上10mm未満 | 17.5 | 21.7 | 0.37 | 2.04 | 0.1 | 0.38 | 76 |  | 通常の状況 | 黄緑色・淡（明） | 無臭 | 7.9 | 1.9 | 5.1 | 4 | 7.8 | [43 empty] | 57
2011-06-01 | 8:00 | 流心（中央） | 曇り | 降雨なし | 15.2 | 17.7 | 0.04 | 2.82 | 0.1 | 3.12 | >100 |  | 通常の状況 | 黄緑色・淡（明） | 無臭 | 7.9 | 1.5 | 3.8 | 2 | 9.1 | 4900 |  | 5.9 | 0.3 | 0.018 | <0.0005 | <0.01 | <0.0005 | <0.02 | <0.005 | <0.0005 |  |  | <0.0001 | <0.0001 | <0.0001 | <0.0001 | <0.0001 | <0.0001 | <0.0001 | 0.0002 | 0.0001 | <0.0001 |  |  |  | <0.0001 | <0.002 | <0.08 | 0.04 | 0.08 | 5.1 | 5.1 | <0.005 | <0.005 | 0.0028 | 0.04 | 0.02 |  |  | <0.008 | 0.37 | 0.28 | 58 | 50 |  | <0.03 | <0.005
| 20:00 | 流心（中央） | 曇り | 降雨なし | 16.5 | 18.8 | 0.03 | 2.01 | 0.1 | 3.1 | >100 |  | 通常の状況 | 黄緑色・淡（明） | 無臭 | 7.9 | 1.9 | 3.2 | 1 | 8.9 | [43 empty] | 62 | 35
2011-07-06 | 8:00 | 流心（中央） | 晴れ | 0mm以上 5mm未満 | 28.9 | 24.9 | 0.03 | 2.02 | 0.1 | 3.06 | >100 |  | 通常の状況 | 黄色・淡（明） | 無臭 | 7.9 | 1.6 | 6 | <1 | 7.6 | 23000 |  | 7.5 | 0.3 | 0.024 | [18 empty] | <0.0005 | <0.0003 | <0.0003 |  |  |  |  | 0.29 | 6.6 | 6.8 | [8 empty] | 0.26 | 0.29 | 67
| 20:00 | 流心（中央） | 曇り | 0mm以上 5mm未満 | 26 | 27.8 | 0.02 | 1.43 | 0.1 | 3.1 | >100 |  | 通常の状況 | 黄色・淡（明） | 無臭 | 8.1 | 2.2 | 4.8 | 1 | 8.3 | [43 empty] | 65
2011-08-03 | 8:00 | 流心（中央） | 晴れ | 降雨なし | 30.2 | 22.9 | 0.04 | 2.65 | 0.1 | 3.15 | >100 |  | 通常の状況 | 緑色・淡（明） | 無臭 | 7.8 | 1.2 | 5.1 | 2 | 7.6 | 13000 | <0.5 | 7.5 | 0.65 | 0.021 | [25 empty] | 0.22 | 7 | 7.2 | [8 empty] | 0.14 | 0.64 | 62
| 20:00 | 流心（中央） | 一時雨 | 降雨なし | 25.7 | 24.5 | 0.89 | 12.2 | 0.1 | 0.78 | 7 |  | 通常の状況 | 灰茶色・中 | 無臭 | 7.9 | 3.6 | 7.3 | 45 | 7.6 | [43 empty] | 27
2011-09-07 | 8:00 | 流心（中央） | 晴れ | 0mm以上 5mm未満 | 24.5 | 21.4 | 0.03 | 2.13 | 0.1 | 3.3 | >100 |  | 通常の状況 | 緑色・淡（明） | 無臭 | 8 | 1.2 | 3.7 | 1 | 8 | 49000 |  | 5.6 | 0.32 | 0.011 | [25 empty] | 0.15 | 3.6 | 3.7 | [8 empty] | 0.29 | 0.31 | 56
| 20:00 | 流心（中央） | 晴れ | 0mm以上 5mm未満 | 24.2 | 23.5 | 0.04 | 2.34 | 0.1 | 3.21 | >100 |  | 通常の状況 | 黄緑色・淡（明） | 無臭 | 8 | 1.3 | 3.9 | 1 | 7.6 | [43 empty] | 55
2011-10-12 | 8:00 | 流心（中央） | 晴れ | 降雨なし | 19 | 19.2 | 0.43 | 2.11 | 0.1 | 0.43 | >100 |  | 通常の状況 | 緑色・淡（明） | 無臭 | 8.1 | 0.7 | 3.3 | 1 | 8.8 | 1700 |  | 6.5 | 0.32 | 0.014 | [25 empty] | 0.08 | 5.6 | 5.6 | [8 empty] | 0.08 | 0.31 | 59
| 20:00 | 流心（中央） | 晴れ | 降雨なし | 20.4 | 21.7 | 0.35 | 1.71 | 0.1 | 0.43 | >100 |  | 通常の状況 | 緑色・淡（明） | 無臭 | 7.9 | 1 | 3.7 | 1 | 8 | [43 empty] | 63
2011-11-09 | 8:00 | 流心（中央） | 曇り | 5mm以上10mm未満 | 11.8 | 16.5 | 0.34 | 2.33 | 0.1 | 0.39 | >100 |  | 通常の状況 | 黄緑色・淡（明） | 無臭 | 8 | 1.9 | 4.1 | 2 | 8.9 | 4900 |  | 7.7 | 0.19 | 0.034 | [25 empty] | 0.31 | 7 | 7.3 | [8 empty] | 0.16 | 0.18 | 36
| 20:00 | 流心（中央） | 曇り | 5mm以上10mm未満 | 11.5 | 18.2 | 0.38 | 2.66 | 0.1 | 0.41 | >100 |  | 通常の状況 | 黄緑色・淡（明） | 無臭 | 7.8 | 2 | 4.1 | 2 | 8.2 | [43 empty] | 39
2011-12-07 | 8:00 | 流心（中央） | 晴れ | 10mm以上20mm未満 | 12 | 13.4 | 0.37 | 2.95 | 0.1 | 0.46 | >100 |  | 通常の状況 | 緑色・淡（明） | 川藻臭（微） | 7.9 | 2.4 | 4.2 | 2 | 9.8 | 7900 |  | 6.3 | 0.47 | 0.018 | [25 empty] | 0.15 | 5.6 | 5.7 | [8 empty] | 0.39 | 0.3 | 35
| 20:00 | 流心（中央） | 曇り | 10mm以上20mm未満 | 11.6 | 16.6 | 0.38 | 3.06 | 0.1 | 0.48 | >100 |  | 通常の状況 | 緑色・淡（明） | 川藻臭（微） | 7.9 | 1.5 | 3.8 | 3 | 9.3 | [43 empty] | 37
2012-01-11 | 8:00 | 流心（中央） | 曇り | 降雨なし | 4.8 | 12.3 | 0.28 | 2.03 | 0.1 | 0.43 | >100 |  | 通常の状況 | 黄緑色・淡（明） | 川藻臭（微） | 7.7 | 3.3 | 5.9 | 2 | 8.5 | 4900 |  | 10 | 0.65 | 0.023 | [25 empty] | 0.64 | 7.6 | 8.2 | [8 empty] | 0.85 | 0.6 | 39
| 20:00 | 流心（中央） | 曇り | 降雨なし | 4.5 | 10.4 | 0.3 | 2.22 | 0.1 | 0.43 | >100 |  | 通常の状況 | 黄緑色・淡（明） | 川藻臭（微） | 7.8 | 5 | 6.1 | 4 | 8.7 | [43 empty] | 41
2012-02-01 | 8:00 | 流心（中央） | 晴れ | 降雨なし | 7.4 | 10.9 | 0.31 | 2.22 | 0.1 | 0.42 | >100 |  | 通常の状況 | 緑色・淡（明） | 川藻臭（微） | 7.7 | 4.6 | 6.2 | 4 | 9.4 | 1400 | <0.5 | 9.3 | 0.71 | 0.029 | <0.0005 | <0.01 | <0.0005 | <0.02 | <0.005 | <0.0005 |  |  | 0.0001 | <0.0001 | <0.0001 | <0.0001 | <0.0001 | <0.0001 | <0.0001 | 0.0002 | 0.0001 | <0.0001 |  |  |  | <0.0001 | <0.002 | <0.08 | 0.05 | 0.31 | 8.2 | 8.5 | <0.005 | <0.005 | 0.0041 | 0.02 | <0.01 |  |  | <0.008 | 0.4 | 0.62 | 33 | 49 |  | <0.03 | <0.005
| 20:00 | 流心（中央） | 晴れ | 降雨なし | 7.3 | 12.7 | 0.34 | 2.32 | 0.1 | 0.42 | >100 |  | 通常の状況 | 黄緑色・淡（明） | 川藻臭（微） | 7.7 | 3.4 | 6 | 5 | 9 | [43 empty] | 38 | 47
2012-03-07 | 7:50 | 流心（中央） | 曇り | 10mm以上20mm未満 | 11.5 | 13.4 | 0.46 | 3.75 | 0.1 | 0.44 | 79 |  | 通常の状況 | 灰色・淡（明） | 無臭 | 7.9 | 1.6 | 4.4 | 4 | 9.7 | 4900 |  | 6 | 0.35 | 0.016 | [18 empty] | <0.0005 | <0.0003 | <0.0003 |  |  |  |  | 0.07 | 5.5 | 5.5 | [8 empty] | 0.2 | 0.34 | 29
| 19:50 | 流心（中央） | 曇り | 10mm以上20mm未満 | 12 | 14.4 | 0.47 | 3.98 | 0.1 | 0.43 | 71 |  | 通常の状況 | 灰色・淡（明） | 川藻臭（微） | 7.9 | 2.3 | 4.2 | 9 | 9.3 | [43 empty] | 31

## 大道橋
水域名称 | 境川 | 地点名称 | 大道橋 (14-010-55) | 類型名称 | 河川D | 測定機関名称 | 藤沢市
測定項目 | 採取時刻 | 採取位置 | 天候 | 前日天候 | 気温 | 水温 | 流速 | 流量 | 採取水深 | 全水深 | 透視度 | 透明度 | 流況 | 色相 | 臭気 | ｐＨ | ＢＯＤ | ＣＯＤ | ＳＳ | ＤＯ | 大腸菌群数 | ｎ-ヘキサン抽出物質 | 全窒素 | 全りん | 全亜鉛 | カドミウム | 全シアン | 鉛 | 六価クロム | 砒素 | 総水銀 | アルキル水銀 | ＰＣＢ | ジクロロメタン | 四塩化炭素 | 1，2-ジクロロエタン | 1，1-ジクロロエチレン | ｼｽ-1，2-ジクロロエチレン | 1，1，1-トリクロロエタン | 1，1，2-トリクロロエタン | トリクロロエチレン | テトラクロロエチレン | 1，3-ジクロロプロペン | チウラム | シマジン | チオベンカルブ | ベンゼン | セレン | ふっ素 | ほう素 | 亜硝酸性窒素 | 硝酸性窒素 | 亜硝酸性窒素及び硝酸性窒素 | 1，4-ジオキサン | フェノール類 | 銅 | 溶解性鉄 | 溶解性マンガン | クロム | ＥＰＮ | ニッケル | アンモニア性窒素 | りん酸態りん | 電気伝導率 | 塩化物イオン | 塩分 | 陰イオン界面活性剤 | 非イオン界面活性剤 | クロロフィルａ | トリハロメタン生成能 | クロロホルム生成能 | ブロモジクロロメタン生成能 | ジブロモクロロメタン生成能 | ブロモホルム生成能 | 有機りん
単位 | 時：分 |  |  |  | ℃ | ℃ | m/s | m3/s | ｍ | ｍ | ㎝ | ｍ |  |  |  |  | ㎎/L | ㎎/L | ㎎/L | ㎎/L | MPN/100mL | ㎎/L | ㎎/L | ㎎/L | ㎎/L | ㎎/L | ㎎/L | ㎎/L | ㎎/L | ㎎/L | ㎎/L | ㎎/L | ㎎/L | ㎎/L | ㎎/L | ㎎/L | ㎎/L | ㎎/L | ㎎/L | ㎎/L | ㎎/L | ㎎/L | ㎎/L | ㎎/L | ㎎/L | ㎎/L | ㎎/L | ㎎/L | ㎎/L | ㎎/L | ㎎/L | ㎎/L | ㎎/L | ㎎/L | ㎎/L | ㎎/L | ㎎/L | ㎎/L | ㎎/L | ㎎/L | ㎎/L | ㎎/L | ㎎/L | mS/m | ㎎/L | ‰ | ㎎/L | ㎎/L | μg/L | ㎎/L | ㎎/L | ㎎/L | ㎎/L | ㎎/L | ㎎/L
採取年月日
2011-04-13 | 11:25 | 流心（中央） | 晴れ | 0mm以上 5mm未満 | 19 | 18 | 0.34 | 4.51 | 0.13 | 0.65 | >100 |  | 通常の状況 | 灰茶色・淡（明） | 川藻臭（微） | 7.7 | 7.6 | 6.8 | 5 | 8.8 | 49000 |  | 9.3 | 0.53 | 0.023 | <0.0008 | <0.01 | <0.005 | <0.02 | <0.005 | <0.0005 |  |  |  | <0.0002 |  |  |  | <0.0002 |  | <0.0002 | <0.0002 | [6 empty] | <0.08 | 0.05 | 0.36 | 6.1 | 6.4 |  | <0.005 | 0.005 | 0.03 | 0.01 |  |  |  | 1.7 | 0.44 | 38 | 34 |  | 0.03
| 16:45 | 流心（中央） | 晴れ | 0mm以上 5mm未満 | 19 | 18.5 | 0.29 | 2.63 | 0.09 | 0.48 | >100 |  | 通常の状況 | 灰茶色・淡（明） | 川藻臭（微） | 7.6 | 5.6 | 7.2 | 5 | 8.3 | [43 empty] | 38
| 23:10 | 流心（中央） | 晴れ | 0mm以上 5mm未満 | 14.4 | 16.8 | 0.41 | 4.83 | 0.12 | 0.62 | >100 |  | 通常の状況 | 黄緑色・淡（明） | 川藻臭（微） | 7.4 | 11 | 7.8 | 5 | 6.9 |  |  | 10 | 0.73 | [39 empty] | 39 | 33
2011-04-14 | 4:55 | 流心（中央） | 晴れ | 0mm以上 5mm未満 | 11.8 | 15.4 | 0.32 | 4.14 | 0.14 | 0.7 | >100 |  | 通常の状況 | 黄緑色・淡（明） | 川藻臭（微） | 7.3 | 11 | 6.6 | 10 | 6.7 | [43 empty] | 37
2011-05-18 | 11:00 | 流心（中央） | 晴れ | 10mm以上20mm未満 | 21 | 20.5 | 0.48 | 5.95 | 0.13 | 0.63 | >100 |  | 通常の状況 | 緑褐色・淡（明） | 川藻臭（微） | 7.4 | 6.9 | 6.5 | 7 | 8 | 130000 |  | 7.9 | 0.48 | 0.028 | <0.0008 | <0.01 | <0.005 | <0.02 | <0.005 | <0.0005 |  |  |  | <0.0002 |  |  |  | <0.0002 |  | <0.0002 | <0.0002 | [8 empty] | 0.28 | 4.7 | 4.9 | [8 empty] | 1.7 | 0.39 | 33 | 28
| 17:00 | 流心（中央） | 晴れ | 10mm以上20mm未満 | 19.2 | 21.5 | 0.25 | 4.39 | 0.17 | 0.85 | >100 |  | 通常の状況 | 黄色・淡（明） | 川藻臭（微） | 7.5 | 7.7 | 6.4 | 5 | 7.9 | [43 empty] | 34
| 23:10 | 流心（中央） | 晴れ | 10mm以上20mm未満 | 17.3 | 19.2 | 0.32 | 5.08 | 0.16 | 0.82 | >100 |  | 通常の状況 | 黄色・淡（明） | 川藻臭（微） | 7.8 | 8.4 | 6.7 | 4 | 7.2 |  |  | 9 | 0.69 | [39 empty] | 36 | 29
2011-05-19 | 4:50 | 流心（中央） | 晴れ | 10mm以上20mm未満 | 13.9 | 17.9 | 0.14 | 2.85 | 0.19 | 0.94 | >100 |  | 通常の状況 | 黄色・淡（明） | 川藻臭（微） | 7.7 | 7.3 | 6.2 | 5 | 6.9 | [43 empty] | 36
2011-06-08 | 11:00 | 流心（中央） | 雨 | 10mm以上20mm未満 | 18.5 | 19.5 | 0.46 | 8.57 | 0.14 | 0.74 | >100 |  | 通常の状況 | 灰茶色・淡（明） | 土臭（微） | 7.4 | 4.6 | 5.5 | 5 | 7.4 | 35000 |  | 7 | 0.2 | 0.018 | <0.0008 | <0.01 | <0.005 | <0.02 | <0.005 | <0.0005 |  |  | <0.0002 | <0.0002 | <0.0002 | <0.0002 | <0.0002 | <0.0002 | <0.0002 | <0.0002 | <0.0002 | <0.0002 |  |  |  | <0.0002 | <0.002 | <0.08 | 0.03 | 0.25 | 4.8 | 5 | <0.005 | <0.005 | 0.005 | 0.04 | 0.01 |  |  | <0.008 | 1.1 | 0.18 | 33 | 25 |  | <0.03
| 16:40 | 流心（中央） | 晴れ | 10mm以上20mm未満 | 23.4 | 20.9 | 0.37 | 4.77 | 0.1 | 0.54 | >100 |  | 通常の状況 | 灰茶色・淡（明） | 川藻臭（微） | 7.5 | 4.1 | 4.9 | 2 | 7.3 | [43 empty] | 33
| 22:50 | 流心（中央） | 晴れ | 10mm以上20mm未満 | 19.6 | 20.1 | 0.32 | 6.99 | 0.19 | 0.96 | >100 |  | 通常の状況 | 黄色・淡（明） | カビ臭（微） | 7.4 | 6.2 | 5.6 | 3 | 6.6 |  |  | 8 | 0.26 | [39 empty] | 33 | 26
2011-06-09 | 5:00 | 流心（中央） | 曇り | 10mm以上20mm未満 | 18.1 | 19.5 | 0.36 | 5.2 | 0.14 | 0.7 | >100 |  | 通常の状況 | 黄色・淡（明） | カビ臭（微） | 7.5 | 4.1 | 5.2 | 3 | 6.6 | [43 empty] | 33
2011-07-06 | 10:50 | 流心（中央） | 晴れ | 降雨なし | 30.4 | 26.6 | 0.46 | 6.14 | 0.61 | 0.12 | >100 |  | 通常の状況 | 灰緑色・淡（明） | キューリ臭（微） | 7.5 | 6.2 | 6.2 | 4 | 6.4 | 14000 |  | 8.6 | 0.3 | 0.018 | <0.0008 | <0.01 | <0.005 | <0.02 | <0.005 | <0.0005 |  |  |  | <0.0002 |  |  |  | <0.0002 |  | <0.0002 | <0.0002 |  | <0.0005 | <0.0003 | <0.0005 |  |  |  |  | 0.48 | 4.4 | 4.8 | [8 empty] | 2.2 | 0.24 | 37 | 31
| 16:45 | 流心（中央） | 晴れ | 降雨なし | 27.4 | 27.2 | 0.45 | 5.66 | 0.54 | 0.1 | >100 |  | 通常の状況 | 緑褐色・淡（明） | キューリ臭（微） | 7.5 | 6.5 | 5.6 | 4 | 6.3 | [43 empty] | 36
| 22:30 | 流心（中央） | 曇り | 降雨なし | 25.5 | 24.6 | 0.25 | 4.54 | 0.91 | 0.18 | >100 |  | 通常の状況 | 黄色・淡（明） | 下水臭（微） | 7.4 | 6.1 | 5.9 | 2 | 5.3 |  |  | 9.7 | 0.37 | [39 empty] | 38 | 30
2011-07-07 | 4:45 | 流心（中央） | 曇り | 降雨なし | 23.7 | 23.7 | 0.45 | 4.69 | 0.55 | 0.11 | >100 |  | 通常の状況 | 緑色・淡（明） | 川藻臭（微） | 7.3 | 5.6 | 5.2 | 3 | 5.4 | [43 empty] | 37
2011-08-03 | 10:40 | 流心（中央） | 晴れ | 降雨なし | 29.4 | 26 | 0.43 | 3.94 | 0.08 | 0.44 | >100 |  | 通常の状況 | 黄色・淡（明） | 川藻臭（微） | 7.5 | 5.4 | 5.5 | 4 | 6.8 | 28000 | <0.5 | 6.4 | 0.49 | 0.019 | <0.0008 | <0.01 | <0.005 | <0.02 | <0.005 | <0.0005 |  |  |  | <0.0002 |  |  |  | <0.0002 |  | <0.0002 | <0.0002 | [6 empty] | <0.08 | 0.03 | 0.38 | 4.5 | 4.8 |  | <0.005 | 0.005 | 0.02 | 0.01 |  |  |  | 1.9 | 0.44 | 35 | 32 |  | <0.03
| 22:45 | 流心（中央） | 曇り | 降雨なし | 25.7 | 24.8 | 0.84 | 17.14 | 0.18 | 0.94 | 11 |  | 流量大（大雨、雪どけのため） | 茶褐色・濃（暗） | カビ臭（微） | 7.5 | 10 | 9.6 | 39 | 6.4 |  |  | 5.3 | 0.35 | [39 empty] | 17 | 11
2011-08-04 | 4:50 | 流心（中央） | 曇り | 降雨なし | 25.1 | 23.8 | 0.58 | 9.32 | 0.17 | 0.85 | 37 |  | 流量大（大雨、雪どけのため） | 茶色・淡（明） | カビ臭（微） | 7.7 | 4.1 | 5.5 | 10 | 6.9 | [43 empty] | 22
2011-09-14 | 10:30 | 流心（中央） | 晴れ | 降雨なし | 29.8 | 25.8 | 0.47 | 5 | 0.1 | 0.53 | >50 |  | 通常の状況 | 黄緑色・淡（明） | カビ臭（中） | 7.6 | 4.9 | 5.1 | 5 | 7.2 | 11000 |  | 7.2 | 0.36 | 0.015 | <0.0008 | <0.01 | <0.005 | <0.02 | <0.005 | <0.0005 |  |  |  | <0.0002 |  |  |  | <0.0002 |  | <0.0002 | <0.0002 | [8 empty] | 0.34 | 4.6 | 4.9 | [8 empty] | 1.5 | 0.28 | 34 | 29
| 16:35 | 流心（中央） | 晴れ | 降雨なし | 28.3 | 26 | 0.23 | 5.38 | 0.22 | 1.1 | >50 |  | 通常の状況 | 緑色・淡（明） | カビ臭（微） | 7.5 | 6 | 5.6 | 4 | 6.7 | [43 empty] | 34
| 22:40 | 流心（中央） | 晴れ | 降雨なし | 26.6 | 24.5 | 0.43 | 4.94 | 0.11 | 0.59 | >50 |  | 通常の状況 | 黄色・淡（明） | カビ臭（微） | 7.5 | 7.6 | 5.6 | 4 | 5.9 |  |  | 8.4 | 0.36 | [39 empty] | 35 | 28
2011-09-15 | 4:45 | 流心（中央） | 晴れ | 降雨なし | 26.1 | 24 | 0.27 | 5.73 | 0.18 | 0.94 | >50 |  | 通常の状況 | 黄色・淡（明） | カビ臭（微） | 7.5 | 5.4 | 5.4 | 6 | 6.4 | [43 empty] | 34
2011-10-12 | 11:05 | 流心（中央） | 晴れ | 降雨なし | 22.8 | 21 | 0.5 | 4.53 | 0.08 | 0.42 | >100 |  | 通常の状況 | 黄色・淡（明） | カビ臭（微） | 7.6 | 4 | 4.9 | 3 | 7.9 | 49000 |  | 7.4 | 0.39 | 0.015 | <0.0008 | <0.01 | <0.005 | <0.02 | <0.005 | <0.0005 |  |  |  | <0.0002 |  |  |  | <0.0002 |  | <0.0002 | <0.0002 | [6 empty] | <0.08 | 0.04 | 0.25 | 5.5 | 5.7 |  | <0.005 | 0.005 | 0.03 | 0.01 |  |  |  | 1.3 | 0.33 | 35 | 30 |  | <0.03
| 16:35 | 流心（中央） | 晴れ | 降雨なし | 21.6 | 21.2 | 0.18 | 4.39 | 0.22 | 1.12 | >100 |  | 通常の状況 | 黄色・淡（明） | 川藻臭（微） | 7.6 | 4.3 | 4.4 | 3 | 7.5 | [43 empty] | 34
| 22:45 | 流心（中央） | 晴れ | 降雨なし | 20.4 | 20.5 | 0.41 | 4.57 | 0.1 | 0.5 | >100 |  | 通常の状況 | 黄色・淡（明） | 川藻臭（微） | 7.7 | 5 | 5.1 | 2 | 7 |  |  | 8.2 | 0.46 | [39 empty] | 35 | 29
2011-10-13 | 4:42 | 流心（中央） | 晴れ | 降雨なし | 16.5 | 19 | 0.19 | 4.42 | 0.2 | 1.03 | >100 |  | 通常の状況 | 黄色・淡（明） | 川藻臭（微） | 7.8 | 4.2 | 4.9 | 4 | 7.3 | [43 empty] | 35
2011-11-09 | 10:50 | 流心（中央） | 曇り | 降雨なし | 16.1 | 19.2 | 0.39 | 4.4 | 0.1 | 0.5 | >100 |  | 通常の状況 | 黄褐色・淡（明） | 川藻臭（中） | 7.6 | 5.7 | 6.7 | 6 | 7.7 | 11000 |  | 8 | 0.4 | 0.017 | <0.0008 | <0.01 | <0.005 | <0.02 | <0.005 | <0.0005 |  |  |  | <0.0002 |  |  |  | <0.0002 |  | <0.0002 | <0.0002 | [8 empty] | 0.41 | 5.7 | 6.1 | [8 empty] | 1.3 | 0.33 | 37 | 31
| 16:30 | 流心（中央） | 曇り | 降雨なし | 14.9 | 18.8 | 0.16 | 3.49 | 0.18 | 0.92 | >100 |  | 通常の状況 | 灰茶色・淡（明） | 下水臭（微） | 7.5 | 5.6 | 5.4 | 3 | 7.6 | [43 empty] | 36
| 22:30 | 流心（中央） | 曇り | 降雨なし | 14.6 | 18.3 | 0.44 | 5.13 | 0.13 | 0.66 | >100 |  | 通常の状況 | 黄緑色・淡（明） | 川藻臭（中） | 7.5 | 7.8 | 6.1 | 2 | 6.7 |  |  | 9.1 | 0.58 | [39 empty] | 38 | 31
2011-11-10 | 4:30 | 流心（中央） | 曇り | 降雨なし | 11.7 | 17.2 | 0.22 | 4.67 | 0.18 | 0.93 | 14 |  | 濁り多し（上流または近海で工事のため） | 黄緑色・中 | 下水臭（中） | 7.7 | 12 | 8 | 16 | 7.3 | [43 empty] | 36
2011-12-07 | 10:40 | 流心（中央） | 晴れ | 5mm以上10mm未満 | 9.9 | 12.8 | 0.51 | 7.34 | 0.13 | 0.67 | 90 |  | 通常の状況 | 灰茶色・淡（明） | 川藻臭（微） | 7.6 | 5.1 | 5.2 | 5 | 8.9 | 13000 |  | 7.1 | 0.52 | 0.018 | <0.0008 | <0.01 | <0.005 | <0.02 | <0.005 | <0.0005 |  |  |  | <0.0002 |  |  |  | <0.0002 |  | <0.0002 | <0.0002 | [6 empty] | <0.08 | 0.03 | 0.39 | 4.8 | 5.1 |  | <0.005 | 0.005 | 0.03 | 0.01 |  |  |  | 1.1 | 0.43 | 32 | 26 |  | <0.03
| 16:20 | 流心（中央） | 晴れ | 5mm以上10mm未満 | 12.1 | 13 | 0.33 | 7.02 | 0.22 | 1.1 | 83 |  | 通常の状況 | 灰茶色・淡（明） | カビ臭（微） | 7.5 | 4.4 | 4.5 | 5 | 8.6 | [43 empty] | 27
| 22:45 | 流心（中央） | 晴れ | 5mm以上10mm未満 | 9.4 | 12.8 | 0.37 | 4.41 | 0.12 | 0.62 | >100 |  | 通常の状況 | 黄色・淡（明） | 川藻臭（微） | 7.4 | 5.5 | 4.9 | 4 | 8.2 |  |  | 8.8 | 0.62 | [39 empty] | 35 | 26
2011-12-08 | 4:45 | 流心（中央） | 曇り | 5mm以上10mm未満 | 9 | 12 | 0.28 | 5.57 | 0.2 | 1.03 | >100 |  | 通常の状況 | 黄色・淡（明） | 川藻臭（微） | 7.5 | 3.6 | 4.3 | 3 | 8.3 | [43 empty] | 34
2012-01-11 | 10:35 | 流心（中央） | 晴れ | 降雨なし | 9.4 | 13 | 0.28 | 3.8 | 0.13 | 0.66 | >100 |  | 通常の状況 | 黄緑色・淡（明） | 川藻臭（微） | 7.3 | 9 | 6.2 | 6 | 8.3 | 3300 |  | 10 | 0.9 | 0.016 | <0.0008 | <0.01 | <0.005 | <0.02 | <0.005 | <0.0005 |  |  |  | <0.0002 |  |  |  | <0.0002 |  | <0.0002 | <0.0002 | [8 empty] | 0.45 | 6.9 | 7.3 | [8 empty] | 1.9 | 0.71 | 38 | 33
| 17:00 | 流心（中央） | 雨 | 降雨なし | 7.9 | 13.5 | 0.17 | 4.58 | 0.21 | 1.06 | >100 |  | 通常の状況 | 黄緑色・淡（明） | 川藻臭（微） | 7.4 | 8.6 | 6 | 6 | 8.2 | [43 empty] | 38
| 22:30 | 流心（中央） | 晴れ | 降雨なし | 2.9 | 10.5 | 0.28 | 3.42 | 0.13 | 0.68 | >100 |  | 通常の状況 | 黄色・淡（明） | 川藻臭（微） | 7.5 | 11 | 6.5 | 4 | 7.5 |  |  | 11 | 1 | [39 empty] | 39 | 34
2012-01-12 | 4:40 | 流心（中央） | 晴れ | 降雨なし | 0.6 | 8.5 | 0.31 | 3.9 | 0.13 | 0.67 | >100 |  | 通常の状況 | 黄色・淡（明） | 川藻臭（微） | 7.5 | 8.4 | 6.3 | 4 | 8.4 | [43 empty] | 38
2012-02-01 | 11:00 | 流心（中央） | 晴れ | 降雨なし | 10.6 | 8.8 | 0.18 | 3.24 | 0.15 | 0.76 | >100 |  | 通常の状況 | 黄色・淡（明） | 川藻臭（微） | 7.4 | 8.6 | 6.9 | 7 | 8.8 | 1700 | <0.5 | 9.8 | 0.97 | 0.021 | <0.0008 | <0.01 | <0.005 | <0.02 | <0.005 | <0.0005 |  |  | <0.0002 | <0.0002 | <0.0002 | <0.0002 | <0.0002 | <0.0002 | <0.0002 | <0.0002 | <0.0002 | <0.0002 |  |  |  | <0.0002 | <0.002 | <0.08 | 0.04 | 0.52 | 6.7 | 7.2 | <0.005 | <0.005 | 0.005 | 0.03 | 0.01 |  |  | <0.008 | 1.6 | 0.82 | 38 | 32 |  | 0.03
| 16:30 | 流心（中央） | 晴れ | 降雨なし | 9.8 | 8.5 | 0.41 | 6.25 | 0.14 | 0.7 | 96 |  | 通常の状況 | 黄色・淡（明） | 川藻臭（微） | 7.5 | 7.1 | 6.4 | 8 | 8.6 | [43 empty] | 37
| 22:45 | 流心（中央） | 晴れ | 降雨なし | 3.5 | 8.2 | 0.36 | 4.89 | 0.14 | 0.7 | 84 |  | 通常の状況 | 黄緑色・淡（明） | カビ臭（微） | 7.4 | 11 | 6.8 | 5 | 8 |  |  | 10 | 1 | [39 empty] | 39 | 30
2012-02-02 | 4:40 | 流心（中央） | 晴れ | 降雨なし | 0 | 7.2 | 0.3 | 4.46 | 0.14 | 0.7 | 88 |  | 通常の状況 | 黄緑色・淡（明） | カビ臭（微） | 7.3 | 8.3 | 6.6 | 6 | 8.3 | [43 empty] | 37
2012-03-08 | 10:30 | 流心（中央） | 曇り | 0mm以上 5mm未満 | 9.1 | 13.2 | 0.54 | 8.93 | 0.14 | 0.73 | >100 |  | 通常の状況 | 黄色・淡（明） | 川藻臭（微） | 7.5 | 4.8 | 5 | 4 | 9.1 | 7000 |  | 7.1 | 0.63 | 0.018 | <0.0008 | <0.01 | <0.005 | <0.02 | <0.005 | <0.0005 |  |  |  | <0.0002 |  |  |  | <0.0002 |  | <0.0002 | <0.0002 |  | <0.0005 | <0.0003 | <0.0005 |  |  |  |  | 0.23 | 5.6 | 5.8 | [8 empty] | 1 | 0.56 | 33 | 25
| 16:20 | 流心（中央） | 曇り | 0mm以上 5mm未満 | 10.8 | 14.2 | 0.25 | 7.43 | 0.24 | 1.24 | >100 |  | 通常の状況 | 茶色・淡（明） | 川藻臭（微） | 7.5 | 4.1 | 4.6 | 4 | 9 | [43 empty] | 33
| 22:30 | 流心（中央） | 雨 | 0mm以上 5mm未満 | 9.4 | 14.5 | 0.47 | 6.35 | 0.14 | 0.72 | >100 |  | 通常の状況 | 黄緑色・淡（明） | カビ臭（微） | 7.8 | 7 | 5.6 | 5 | 8.6 |  |  | 8.9 | 0.75 | [39 empty] | 35 | 26
2012-03-09 | 4:30 | 流心（中央） | 雨 | 0mm以上 5mm未満 | 7.8 | 13.7 | 0.27 | 6.79 | 0.21 | 1.08 | >100 |  | 通常の状況 | 黄緑色・淡（明） | 川藻臭（微） | 7.9 | 4.9 | 5.3 | 4 | 8.8 | [43 empty] | 34

## 境川橋
水域名称 | 境川 | 地点名称 | 境川橋 (14-010-01) | 類型名称 | 河川D | 測定機関名称 | 藤沢市
測定項目 | 採取時刻 | 採取位置 | 天候 | 前日天候 | 気温 | 水温 | 流速 | 流量 | 採取水深 | 全水深 | 透視度 | 透明度 | 流況 | 色相 | 臭気 | ｐＨ | ＢＯＤ | ＣＯＤ | ＳＳ | ＤＯ | 大腸菌群数 | ｎ-ヘキサン抽出物質 | 全窒素 | 全りん | 全亜鉛 | カドミウム | 全シアン | 鉛 | 六価クロム | 砒素 | 総水銀 | アルキル水銀 | ＰＣＢ | ジクロロメタン | 四塩化炭素 | 1，2-ジクロロエタン | 1，1-ジクロロエチレン | ｼｽ-1，2-ジクロロエチレン | 1，1，1-トリクロロエタン | 1，1，2-トリクロロエタン | トリクロロエチレン | テトラクロロエチレン | 1，3-ジクロロプロペン | チウラム | シマジン | チオベンカルブ | ベンゼン | セレン | ふっ素 | ほう素 | 亜硝酸性窒素 | 硝酸性窒素 | 亜硝酸性窒素及び硝酸性窒素 | 1，4-ジオキサン | フェノール類 | 銅 | 溶解性鉄 | 溶解性マンガン | クロム | ＥＰＮ | ニッケル | アンモニア性窒素 | りん酸態りん | 電気伝導率 | 塩化物イオン | 塩分 | 陰イオン界面活性剤 | 非イオン界面活性剤 | クロロフィルａ | トリハロメタン生成能 | クロロホルム生成能 | ブロモジクロロメタン生成能 | ジブロモクロロメタン生成能 | ブロモホルム生成能 | 有機りん
単位 | 時：分 |  |  |  | ℃ | ℃ | m/s | m3/s | ｍ | ｍ | ㎝ | ｍ |  |  |  |  | ㎎/L | ㎎/L | ㎎/L | ㎎/L | MPN/100mL | ㎎/L | ㎎/L | ㎎/L | ㎎/L | ㎎/L | ㎎/L | ㎎/L | ㎎/L | ㎎/L | ㎎/L | ㎎/L | ㎎/L | ㎎/L | ㎎/L | ㎎/L | ㎎/L | ㎎/L | ㎎/L | ㎎/L | ㎎/L | ㎎/L | ㎎/L | ㎎/L | ㎎/L | ㎎/L | ㎎/L | ㎎/L | ㎎/L | ㎎/L | ㎎/L | ㎎/L | ㎎/L | ㎎/L | ㎎/L | ㎎/L | ㎎/L | ㎎/L | ㎎/L | ㎎/L | ㎎/L | ㎎/L | ㎎/L | mS/m | ㎎/L | ‰ | ㎎/L | ㎎/L | μg/L | ㎎/L | ㎎/L | ㎎/L | ㎎/L | ㎎/L | ㎎/L
採取年月日
2011-04-13 | 9:55 | 流心（中央） | 晴れ | 0mm以上 5mm未満 | 17.1 | 15.4 | 0.1 | 13.85 | 0.38 | 1.92 | >100 |  | 通常の状況 | 黄緑色・淡（明） | 海藻臭（微） | 7.7 | 2.1 | 6.5 | 2 | 7.7 | 49000 |  | 8.6 | 0.52 | 0.022 | <0.0008 | <0.01 | <0.005 | <0.02 | <0.005 | <0.0005 |  |  |  | <0.0002 |  |  |  | <0.0002 |  | <0.0002 | <0.0002 | [6 empty] | <0.08 | 0.11 | 0.17 | 6.4 | 6.5 |  | <0.005 | <0.005 | 0.03 | 0.01 |  |  |  | 0.82 | 0.47 | 120 | 260 |  | <0.03
| 15:50 | 流心（中央） | 晴れ | 0mm以上 5mm未満 | 21 | 19.5 | 0.15 | 16.44 | 0.34 | 1.72 | 96 |  | 通常の状況 | 黄緑色・淡（明） | 海藻臭（微） | 7.8 | 2.3 | 7 | 4 | 9.7 | [43 empty] | 160
| 22:15 | 流心（中央） | 晴れ | 0mm以上 5mm未満 | 15 | 17 | 0.1 | 12.13 | 0.36 | 1.8 | >100 |  | 通常の状況 | 黄緑色・淡（明） | 海藻臭（微） | 7.6 | 5 | 6.9 | 3 | 7.1 |  |  | 8.8 | 0.76 | [39 empty] | 69 | 110
2011-04-14 | 4:10 | 流心（中央） | 晴れ | 0mm以上 5mm未満 | 12.1 | 15.5 | 0.11 | 17.13 | 0.44 | 2.2 | >100 |  | 通常の状況 | 黄緑色・淡（明） | 海藻臭（微） | 7.4 | 2.7 | 7.2 | 2 | 6.2 | [43 empty] | 210
2011-05-18 | 10:00 | 流心（中央） | 晴れ | 10mm以上20mm未満 | 22.6 | 19.5 | 0.22 | 14.04 | 0.23 | 1.14 | 45 |  | ゴミ、浮遊物多し | 褐色・中 | 川藻臭（微） | 7.4 | 5 | 8.2 | 14 | 7.6 |  |  | 6.3 | 0.56 | [39 empty] | 66 | 110
| 16:00 | 流心（中央） | 晴れ | 10mm以上20mm未満 | 19 | 23.2 | 0.08 | 11.42 | 0.4 | 2 | >100 |  | 通常の状況 | 黄色・淡（明） | 海藻臭（微） | 7.6 | 2.5 | 5.7 | 4 | 8.7 | 110000 |  |  |  | 0.023 | <0.0008 | <0.01 | <0.005 | <0.02 | <0.005 | <0.0005 |  |  |  | <0.0002 |  |  |  | <0.0002 |  | <0.0002 | <0.0002 | [21 empty] | 52
| 22:23 | 流心（中央） | 晴れ | 10mm以上20mm未満 | 17.4 | 20.5 | 0.11 | 14.29 | 0.41 | 2.07 | >100 |  | 通常の状況 | 黄色・淡（明） | 無臭 | 7.6 | 2 | 6.1 | 3 | 7.3 |  |  | 6.6 | 0.62 | [26 empty] | 0.16 | 4.6 | 4.7 | [8 empty] | 1.2 | 0.56 | 180 | 460
2011-05-19 | 4:00 | 流心（中央） | 晴れ | 10mm以上20mm未満 | 13.3 | 17.8 | 0.12 | 19.72 | 0.48 | 2.4 | >100 |  | 通常の状況 | 黄色・淡（明） | 川藻臭（微） | 7.7 | 3.9 | 6.5 | 2 | 6.4 | [43 empty] | 78
2011-06-08 | 10:00 | 流心（中央） | 雨 | 10mm以上20mm未満 | 19.3 | 19.6 | 0.25 | 27.58 | 0.35 | 1.76 | >100 |  | 通常の状況 | 灰茶色・淡（明） | 海藻臭（微） | 7.3 | 2 | 5.4 | 3 | 5.9 | 33000 |  | 6.3 | 0.34 | 0.019 | <0.0008 | <0.01 | <0.005 | <0.02 | <0.005 | <0.0005 |  | <0.0005 | <0.0002 | <0.0002 | <0.0002 | <0.0002 | 0.0002 | <0.0002 | <0.0002 | <0.0002 | <0.0002 | <0.0002 |  |  |  | <0.0002 | <0.002 | <0.08 | 0.16 | 0.19 | 4.9 | 5 | <0.005 | <0.005 | <0.005 | 0.04 | 0.02 | <0.02 |  | <0.008 | 0.7 | 0.26 | 200 | 520 |  | <0.03
| 16:00 | 流心（中央） | 晴れ | 10mm以上20mm未満 | 27.3 | 21.3 | 0.13 | 11.51 | 0.28 | 1.43 | >100 |  | 通常の状況 | 灰茶色・淡（明） | 川藻臭（微） | 7.6 | 2.3 | 5.2 | 3 | 7.8 | [43 empty] | 62
| 22:00 | 流心（中央） | 晴れ | 10mm以上20mm未満 | 19.9 | 20.5 | 0.22 | 30.76 | 0.48 | 2.4 | >100 |  | 通常の状況 | 黄色・淡（明） | 川藻臭（微） | 7.4 | 4.1 | 5.1 | 2 | 6.7 |  |  | 7.2 | 0.34 | [39 empty] | 74 | 130
2011-06-09 | 4:15 | 流心（中央） | 曇り | 10mm以上20mm未満 | 17.6 | 19.9 | 0.19 | 22.53 | 0.38 | 1.9 | >100 |  | 通常の状況 | 黄色・淡（明） | 川藻臭（微） | 7.5 | 2.1 | 5.8 | 2 | 5.7 | [43 empty] | 100
2011-07-06 | 10:00 | 流心（中央） | 晴れ | 降雨なし | 31.6 | 25.1 | 0.23 | 29.42 | 0.38 | 1.91 | >100 |  | 通常の状況 | 黄緑色・淡（明） | 海藻臭（微） | 7.4 | 1 | 5.2 | 2 | 5.6 | 28000 |  | 6.2 | 0.27 | 0.015 | <0.0008 | <0.01 | <0.005 | <0.02 | <0.005 | <0.0005 |  |  |  | <0.0002 |  |  |  | <0.0002 |  | <0.0002 | <0.0002 |  | <0.0005 | <0.0003 | <0.0005 |  |  |  |  | 0.25 | 4.8 | 5 | [6 empty] | <0.0005 |  | 0.68 | 0.26 | 270 | 740
| 16:00 | 流心（中央） | 晴れ | 降雨なし | 30.9 | 28.8 | 0.19 | 15.12 | 0.31 | 1.5 | >100 |  | 通常の状況 | 灰黄緑色・淡（明） | 海藻臭（微） | 7.8 | 0.9 | 5.7 | 3 | 8.5 | [43 empty] | 90
| 22:00 | 流心（中央） | 曇り | 降雨なし | 25.9 | 26.4 | 0.12 | 17.18 | 0.48 | 2.4 | >100 |  | 通常の状況 | 黄緑色・淡（明） | 海藻臭（微） | 7.4 | 4.5 | 6 | 2 | 6.2 |  |  | 8.5 | 0.42 | [39 empty] | 120 | 260
2011-07-07 | 4:15 | 流心（中央） | 曇り | 降雨なし | 24.2 | 24 | 0.13 | 14.29 | 0.38 | 1.9 | >100 |  | 通常の状況 | 黄色・淡（明） | 無臭 | 7.4 | 2.9 | 6.1 | 2 | 5 | [43 empty] | 95
2011-08-03 | 9:30 | 流心（中央） | 曇り | 降雨なし | 28.9 | 25.8 | 0.3 | 38.04 | 0.4 | 2.01 | >100 |  | 通常の状況 | 黄色・淡（明） | 川藻臭（微） | 7.4 | 0.9 | 5.1 | 4 | 5.7 | 23000 | <0.5 | 5.8 | 0.55 | 0.019 | <0.0008 | <0.01 | <0.005 | <0.02 | <0.005 | <0.0005 |  |  |  | <0.0002 |  |  |  | <0.0002 |  | <0.0002 | <0.0002 | [6 empty] | 0.09 | 0.21 | 0.18 | 5.1 | 5.2 |  | <0.005 | <0.005 | 0.03 | 0.02 | <0.02 |  |  | 0.5 | 0.5 | 260 | 680 |  | <0.03
| 16:00 | 流心（中央） | 曇り | 降雨なし | 28.3 | 28 | 0.09 | 9.71 | 0.38 | 1.94 | >100 |  | 通常の状況 | 黄色・淡（明） | 海藻臭（微） | 7.7 | 1.5 | 5.8 | 3 | 7.3 | [43 empty] | 63
| 22:00 | 流心（中央） | 曇り | 降雨なし | 25.9 | 26 | 0.48 | 66.35 | 0.48 | 2.44 | 9 |  | 流量大（大雨、雪どけのため） | 茶褐色・濃（暗） | カビ臭（微） | 7.7 | 5.1 | 10 | 65 | 7 |  |  | 5.6 | 0.47 | [39 empty] | 27 | 26
2011-08-04 | 4:10 | 流心（中央） | 曇り | 降雨なし | 25.3 | 24.5 | 0.17 | 21.84 | 0.4 | 2.04 | 29 |  | ゴミ、浮遊物多し | 茶色・淡（明） | カビ臭（微） | 7.6 | 3.6 | 6.2 | 9 | 5.8 | [43 empty] | 38
2011-09-14 | 10:00 | 流心（中央） | 晴れ | 降雨なし | 29.2 | 25.9 | 0.17 | 22.26 | 0.4 | 2 | >50 |  | 通常の状況 | 黄緑色・淡（明） | 川藻臭（中） | 7.5 | 0.8 | 5.1 | 2 | 5.8 | 23000 |  | 5.9 | 0.32 | 0.017 | <0.0008 | <0.01 | <0.005 | <0.02 | <0.005 | <0.0005 |  |  |  | <0.0002 |  |  |  | <0.0002 |  | <0.0002 | <0.0002 | [8 empty] | 0.14 | 5 | 5.1 | [8 empty] | 0.35 | 0.27 | 300 | 770
| 16:00 | 流心（中央） | 晴れ | 降雨なし | 31.4 | 28.2 | 0.04 | 6.56 | 0.48 | 2.43 | >50 |  | 通常の状況 | 緑色・淡（明） | カビ臭（微） | 7.6 | 1.9 | 5.4 | 1 | 8 | [43 empty] | 62
| 22:00 | 流心（中央） | 晴れ | 降雨なし | 27 | 26.8 | 0.27 | 30.06 | 0.39 | 1.98 | >50 |  | 通常の状況 | 黄色・淡（明） | 川藻臭（微） | 7.6 | 2.2 | 5.2 | 3 | 6.8 |  |  | 6 | 0.4 | [39 empty] | 380 | 1000
2011-09-15 | 4:05 | 流心（中央） | 晴れ | 降雨なし | 25.9 | 24.8 | 0.04 | 6.14 | 0.41 | 2.07 | >50 |  | 通常の状況 | 黄緑色・淡（明） | カビ臭（微） | 7.5 | 3.8 | 5.3 | 4 | 5.3 | [43 empty] | 83
2011-10-12 | 10:05 | 流心（中央） | 晴れ | 降雨なし | 21.6 | 20.8 | 0.2 | 20.37 | 0.35 | 1.75 | >100 |  | 通常の状況 | 黄色・淡（明） | 川藻臭（微） | 7.6 | 1.1 | 4.8 | 3 | 6.8 | 49000 |  | 6.1 | 0.51 | 0.016 | <0.0008 | <0.01 | <0.005 | <0.02 | <0.005 | <0.0005 |  |  |  | <0.0002 |  |  |  | <0.0002 |  | <0.0002 | <0.0002 | [6 empty] | <0.08 | 0.15 | 0.08 | 5.5 | 5.5 |  | <0.005 | <0.005 | 0.03 | 0.02 |  |  |  | 0.31 | 0.47 | 140 | 360 |  | <0.03
| 16:00 | 流心（中央） | 晴れ | 降雨なし | 25.1 | 22 | 0.1 | 15.15 | 0.47 | 2.38 | >100 |  | 通常の状況 | 黄色・淡（明） | 川藻臭（微） | 7.6 | 1.6 | 4.4 | 2 | 7.9 | [43 empty] | 64
| 22:00 | 流心（中央） | 晴れ | 降雨なし | 20.5 | 20.6 | 0.2 | 19.11 | 0.35 | 1.75 | >100 |  | 通常の状況 | 黄色・淡（明） | 川藻臭（微） | 7.7 | 2.6 | 4.9 | 4 | 6.7 |  |  | 7.1 | 0.51 | [39 empty] | 74 | 140
2011-10-13 | 4:00 | 流心（中央） | 晴れ | 降雨なし | 16.7 | 19.8 | 0.1 | 15.74 | 0.46 | 2.32 | >100 |  | 通常の状況 | 黄色・淡（明） | 川藻臭（微） | 7.7 | 3.4 | 5 | 2 | 6.3 | [43 empty] | 68
2011-11-09 | 10:00 | 流心（中央） | 曇り | 降雨なし | 15.4 | 18.2 | 0.2 | 22.55 | 0.4 | 2 | >100 |  | 通常の状況 | 黄緑色・淡（明） | 川藻臭（微） | 7.4 | 1 | 5.7 | 3 | 7 | 33000 |  | 6.9 | 0.46 | 0.014 | <0.0008 | <0.01 | <0.005 | <0.02 | <0.005 | <0.0005 |  |  |  | <0.0002 |  |  |  | <0.0002 |  | <0.0002 | <0.0002 | [8 empty] | 0.15 | 6 | 6.1 | [8 empty] | 0.39 | 0.43 | 290 | 780
| 15:55 | 流心（中央） | 曇り | 降雨なし | 15.6 | 19.2 | 0.23 | 33.75 | 0.48 | 2.4 | >100 |  | 通常の状況 | 灰茶色・淡（明） | 川藻臭（中） | 7.5 | 2 | 4.9 | 2 | 7.8 | [43 empty] | 140
| 22:00 | 流心（中央） | 曇り | 降雨なし | 14.6 | 18.7 | 0.21 | 18.17 | 0.26 | 1.32 | >100 |  | 通常の状況 | 黄緑色・淡（明） | 川藻臭（中） | 7.6 | 3 | 5.8 | 4 | 7 |  |  | 7.7 | 0.62 | [39 empty] | 88 | 150
2011-11-10 | 4:00 | 流心（中央） | 曇り | 降雨なし | 12.1 | 18 | 0.19 | 29.1 | 0.46 | 2.32 | >100 |  | 通常の状況 | 黄緑色・淡（明） | 川藻臭（中） | 7.7 | 3.5 | 5.6 | 2 | 6.6 | [43 empty] | 94
2011-12-07 | 10:00 | 流心（中央） | 晴れ | 5mm以上10mm未満 | 10.1 | 11 | 0.17 | 15.31 | 0.28 | 1.44 | 71 |  | 通常の状況 | 灰茶色・淡（明） | 川藻臭（微） | 7.5 | 2.7 | 5.1 | 4 | 8.3 | 79000 |  | 5.9 | 0.51 | 0.018 | <0.0008 | <0.01 | <0.005 | <0.02 | <0.005 | <0.0005 |  |  |  | <0.0002 |  |  |  | <0.0002 |  | <0.0002 | <0.0002 | [6 empty] | <0.08 | 0.06 | 0.14 | 4.9 | 5 |  | <0.005 | <0.005 | 0.05 | 0.01 |  |  |  | 0.49 | 0.46 | 52 | 81 |  | <0.03
| 16:00 | 流心（中央） | 晴れ | 5mm以上10mm未満 | 13.6 | 12.8 | 0.18 | 24.95 | 0.44 | 2.24 | 70 |  | 通常の状況 | 灰茶色・淡（明） | 海藻臭（微） | 7.5 | 2.5 | 4.9 | 5 | 8.5 | [43 empty] | 110
| 22:00 | 流心（中央） | 晴れ | 5mm以上10mm未満 | 10 | 11.9 | 0.19 | 14.85 | 0.33 | 1.65 | 91 |  | 通常の状況 | 黄色・淡（明） | 川藻臭（微） | 7.5 | 3.1 | 5.2 | 6 | 7.9 |  |  | 7 | 0.52 | [39 empty] | 73 | 130
2011-12-08 | 4:03 | 流心（中央） | 曇り | 5mm以上10mm未満 | 8.4 | 12.5 | 0.21 | 27.9 | 0.47 | 2.38 | >100 |  | 通常の状況 | 黄色・淡（明） | 川藻臭（微） | 7.4 | 3 | 5.1 | 3 | 7.4 | [43 empty] | 70
2012-01-11 | 9:55 | 流心（中央） | 晴れ | 降雨なし | 7.6 | 12.2 | 0.23 | 29.68 | 0.45 | 2.28 | >100 |  | 通常の状況 | 灰茶色・淡（明） | 川藻臭（微） | 7.3 | 1.8 | 4.9 | 2 | 7.4 | 49000 |  | 8.5 | 0.95 | 0.013 | <0.0008 | <0.01 | <0.005 | <0.02 | <0.005 | <0.0005 |  |  |  | <0.0002 |  |  |  | <0.0002 |  | <0.0002 | <0.0002 | [8 empty] | 0.25 | 6.9 | 7.1 | [8 empty] | 0.63 | 0.76 | 590 | 1600
| 16:10 | 流心（中央） | 晴れ | 降雨なし | 9.9 | 13 | 0.24 | 35.94 | 0.45 | 2.25 | 13 |  | 濁り多し（上流または近海で工事のため） | 灰茶色・中 | 土臭（微） | 7.5 | 5.1 | 7 | 65 | 8.3 | [43 empty] | 330
| 22:00 | 流心（中央） | 晴れ | 降雨なし | 4 | 9.5 | 0.27 | 27.56 | 0.32 | 1.63 | 38 |  | 濁り多し（上流または近海で工事のため） | 黄緑色・淡（明） | 川藻臭（微） | 7.7 | 4.9 | 6.4 | 16 | 8.1 |  |  | 8.1 | 0.85 | [39 empty] | 750 | 2300
2012-01-12 | 4:00 | 流心（中央） | 晴れ | 降雨なし | 1 | 8.3 | 0.11 | 12.72 | 0.33 | 1.65 | >100 |  | 通常の状況 | 黄色・淡（明） | 川藻臭（微） | 7.5 | 5.5 | 6.5 | 3 | 7.3 | [43 empty] | 81
2012-02-01 | 10:00 | 流心（中央） | 晴れ | 降雨なし | 10 | 6.8 | 0.11 | 17.1 | 0.48 | 2.44 | >100 |  | 通常の状況 | 黄色・淡（明） | 川藻臭（微） | 7.3 | 3.7 | 6.6 | 3 | 8.2 | 23000 | <0.5 | 9.5 | 0.85 | 0.019 | <0.0008 | <0.01 | <0.005 | <0.02 | <0.005 | <0.0005 |  | <0.0005 | <0.0002 | <0.0002 | <0.0002 | <0.0002 | 0.0002 | <0.0002 | <0.0002 | <0.0002 | <0.0002 | <0.0002 |  |  |  | <0.0002 | <0.002 | 0.08 | 0.11 | 0.4 | 7.1 | 7.5 | <0.005 | <0.005 | <0.005 | 0.03 | 0.02 | <0.02 |  | <0.008 | 0.97 | 0.8 | 110 | 240 |  | <0.03 | 0.023
| 16:00 | 流心（中央） | 晴れ | 降雨なし | 11 | 7.6 | 0.19 | 23.11 | 0.4 | 2.02 | 60 |  | 通常の状況 | 黄色・淡（明） | 川藻臭（微） | 7.6 | 2.8 | 7.5 | 16 | 9.7 | [43 empty] | 58
| 22:00 | 流心（中央） | 晴れ | 降雨なし | 4.8 | 7 | 0.11 | 13.2 | 0.36 | 1.8 | 75 |  | 通常の状況 | 緑色・淡（明） | カビ臭（微） | 7.6 | 3.5 | 6.7 | 9 | 9.2 |  |  | 9.1 | 0.76 | [39 empty] | 57 | 77
2012-02-02 | 4:00 | 流心（中央） | 晴れ | 降雨なし | 1 | 7 | 0.2 | 24.89 | 0.41 | 2.07 | 82 |  | 通常の状況 | 黄色・淡（明） | カビ臭（微） | 7.3 | 5.5 | 6.6 | 3 | 7.6 | [43 empty] | 72
2012-03-08 | 10:00 | 流心（中央） | 雨 | 0mm以上 5mm未満 | 9.1 | 13 | 0.29 | 30.3 | 0.32 | 1.64 | >100 |  | 通常の状況 | 灰緑色・淡（明） | 下水臭（中） | 7.4 | 2.6 | 4.6 | 4 | 8.3 | 17000 |  | 5.6 | 0.42 | 0.017 | <0.0008 | <0.01 | <0.005 | <0.02 | <0.005 | <0.0005 |  |  |  | <0.0002 |  |  |  | <0.0002 |  | <0.0002 | <0.0002 |  | <0.0005 | <0.0003 | <0.0005 |  |  |  |  | 0.11 | 4.9 | 5 | [6 empty] | <0.0005 |  | 0.31 | 0.38 | 190 | 490
| 16:00 | 流心（中央） | 曇り | 0mm以上 5mm未満 | 11.1 | 13.6 | 0.13 | 20.02 | 0.5 | 2.5 | >100 |  | 通常の状況 | 黄色・淡（明） | 川藻臭（微） | 7.6 | 2.4 | 4.8 | 2 | 9 | [43 empty] | 92
| 22:00 | 流心（中央） | 雨 | 0mm以上 5mm未満 | 10 | 13.7 | 0.37 | 32.66 | 0.29 | 1.48 | >100 |  | 通常の状況 | 黄緑色・淡（明） | 川藻臭（微） | 7.8 | 3.9 | 5.3 | 4 | 8.7 |  |  | 7.3 | 0.6 | [39 empty] | 79 | 140
2012-03-09 | 4:00 | 流心（中央） | 雨 | 0mm以上 5mm未満 | 8.2 | 13 | 0.19 | 28 | 0.48 | 2.4 | >100 |  | 通常の状況 | 黄緑色・淡（明） | 川藻臭（微） | 7.8 | 4.3 | 5 | 3 | 8.2 | [43 empty] | 74

## 吉倉橋
水域名称 | 境川(柏尾川） | 地点名称 | 吉倉橋 (14-010-56) | 類型名称 | 河川D | 測定機関名称 | 横浜市
測定項目 | 採取時刻 | 採取位置 | 天候 | 前日天候 | 気温 | 水温 | 流速 | 流量 | 採取水深 | 全水深 | 透視度 | 透明度 | 流況 | 色相 | 臭気 | ｐＨ | ＢＯＤ | ＣＯＤ | ＳＳ | ＤＯ | 大腸菌群数 | ｎ-ヘキサン抽出物質 | 全窒素 | 全りん | 全亜鉛 | カドミウム | 全シアン | 鉛 | 六価クロム | 砒素 | 総水銀 | アルキル水銀 | ＰＣＢ | ジクロロメタン | 四塩化炭素 | 1，2-ジクロロエタン | 1，1-ジクロロエチレン | ｼｽ-1，2-ジクロロエチレン | 1，1，1-トリクロロエタン | 1，1，2-トリクロロエタン | トリクロロエチレン | テトラクロロエチレン | 1，3-ジクロロプロペン | チウラム | シマジン | チオベンカルブ | ベンゼン | セレン | ふっ素 | ほう素 | 亜硝酸性窒素 | 硝酸性窒素 | 亜硝酸性窒素及び硝酸性窒素 | 1，4-ジオキサン | フェノール類 | 銅 | 溶解性鉄 | 溶解性マンガン | クロム | ＥＰＮ | ニッケル | アンモニア性窒素 | りん酸態りん | 電気伝導率 | 塩化物イオン | 塩分 | 陰イオン界面活性剤 | 非イオン界面活性剤 | クロロフィルａ | トリハロメタン生成能 | クロロホルム生成能 | ブロモジクロロメタン生成能 | ジブロモクロロメタン生成能 | ブロモホルム生成能 | 有機りん
単位 | 時：分 |  |  |  | ℃ | ℃ | m/s | m3/s | ｍ | ｍ | ㎝ | ｍ |  |  |  |  | ㎎/L | ㎎/L | ㎎/L | ㎎/L | MPN/100mL | ㎎/L | ㎎/L | ㎎/L | ㎎/L | ㎎/L | ㎎/L | ㎎/L | ㎎/L | ㎎/L | ㎎/L | ㎎/L | ㎎/L | ㎎/L | ㎎/L | ㎎/L | ㎎/L | ㎎/L | ㎎/L | ㎎/L | ㎎/L | ㎎/L | ㎎/L | ㎎/L | ㎎/L | ㎎/L | ㎎/L | ㎎/L | ㎎/L | ㎎/L | ㎎/L | ㎎/L | ㎎/L | ㎎/L | ㎎/L | ㎎/L | ㎎/L | ㎎/L | ㎎/L | ㎎/L | ㎎/L | ㎎/L | ㎎/L | mS/m | ㎎/L | ‰ | ㎎/L | ㎎/L | μg/L | ㎎/L | ㎎/L | ㎎/L | ㎎/L | ㎎/L | ㎎/L
採取年月日
2011-04-13 | 9:20 | 流心（中央） | 快晴 | 降雨なし | 16.5 | 15.6 | 0.11 | 0.58 | 0.1 | 0.24 | >100 |  | 通常の状況 | 灰黄色・淡（明） | 無臭 | 8.4 | 1.8 | 4.3 | 3 | 12 | 11000 |  | 2 | 0.024 | 0.0069 | [25 empty] | 0.07 | 1.7 | 1.7 | [8 empty] | <0.04 | 0.012 | 87
| 21:20 | 流心（中央） | 快晴 | 降雨なし | 12.5 | 15.8 | 0.09 | 0.42 | 0.1 | 0.22 | >100 |  | 通常の状況 | 灰黄色・淡（明） | 無臭 | 8.6 | 1.6 | 4.4 | 5 | 9 | [43 empty] | 77
2011-05-18 | 9:00 | 流心（中央） | 晴れ | 5mm以上10mm未満 | 24.8 | 19.1 | 0.14 | 0.65 | 0.1 | 0.27 | 55 |  | 通常の状況 | 黄緑色・淡（明） | 無臭 | 8.2 | 2 | 5.8 | 7 | 11.4 | 23000 |  | 1.8 | 0.028 | 0.013 | [25 empty] | 0.04 | 1.5 | 1.5 | [8 empty] | <0.04 | 0.028 | 69
| 21:00 | 流心（中央） | 晴れ | 5mm以上10mm未満 | 16.4 | 20.7 | 0.13 | 0.75 | 0.1 | 0.24 | 87 |  | 通常の状況 | 黄緑色・淡（明） | 無臭 | 8.2 | 0.8 | 3.7 | 2 | 8.1 | [43 empty] | 90
2011-06-01 | 9:30 | 流心（中央） | 曇り | 降雨なし | 15.1 | 16.5 | 0.2 | 1.18 | 0.1 | 0.35 | >100 |  | 通常の状況 | 緑色・淡（明） | 無臭 | 8.3 | 0.9 | 2.8 | 2 | 10.7 | 7900 |  | 2.6 | 0.029 | 0.0051 | <0.0005 | <0.01 | <0.0005 | <0.02 | <0.005 | <0.0005 |  |  | <0.0001 | <0.0001 | <0.0001 | <0.0001 | 0.0001 | <0.0001 | <0.0001 | <0.0001 | <0.0001 | <0.0001 |  |  |  | <0.0001 | <0.002 | <0.08 | 0.03 | 0.03 | 2.1 | 2.1 | <0.005 | <0.005 | 0.0018 | 0.13 | 0.02 |  |  | <0.008 | 0.09 | 0.018 | 89 | 71 |  | <0.03 | <0.005
| 20:50 | 流心（中央） | 曇り | 降雨なし | 16 | 17.2 | 0.2 | 1.1 | 0.1 | 0.32 | >100 |  | 通常の状況 | 黄緑色・淡（明） | 無臭 | 8.1 | 1 | 2.6 | 2 | 9.1 | [43 empty] | 90 | 64
2011-07-06 | 9:30 | 流心（中央） | 晴れ | 0mm以上 5mm未満 | 30.7 | 27.5 | 0.12 | 0.62 | 0.1 | 0.26 | 58 |  | 通常の状況 | 灰黄色・淡（明） | 無臭 | 8.2 | 1.2 | 4.5 | 10 | 11.7 | 49000 |  | 1.9 | 0.03 | 0.0071 | [18 empty] | <0.0005 | <0.0003 | <0.0003 |  |  |  |  | 0.04 | 1.6 | 1.6 | [8 empty] | 0.04 | 0.021 | 110
| 21:00 | 流心（中央） | 曇り | 0mm以上 5mm未満 | 25.9 | 26.8 | 0.11 | 0.56 | 0.1 | 0.21 | >100 |  | 通常の状況 | 黄緑色・淡（明） | 無臭 | 8.8 | 1.1 | 4.5 | 2 | 7.6 | [43 empty] | 120
2011-08-03 | 10:20 | 流心（中央） | 晴れ | 降雨なし | 30.4 | 25 | 0.11 | 0.56 | 0.1 | 0.26 | 50 |  | 通常の状況 | 灰黄色・中 | 川藻臭（微） | 8.5 | 1.3 | 5.1 | 12 | 10.3 | 11000 | <0.5 | 2.1 | 0.054 | 0.01 | [25 empty] | 0.03 | 1.7 | 1.7 | [8 empty] | <0.04 | 0.033 | 88
| 21:50 | 流心（中央） | 晴れ | 降雨なし | 24.7 | 24.3 | 0.24 | 2.05 | 0.1 | 0.5 | 15 |  | その他 | 灰黄色・中 | 川藻臭（微） | 8 | 3.7 | 7.2 | 40 | 7.3 | [43 empty] | 58
2011-09-07 | 9:40 | 流心（中央） | 晴れ | 0mm以上 5mm未満 | 29 | 23.6 | 0.13 | 0.72 | 0.1 | 0.29 | 80 |  | 通常の状況 | 黄緑色・淡（明） | 無臭 | 8.3 | 0.9 | 3 | 4 | 10.1 | 33000 |  | 2.2 | 0.031 | 0.0056 | [25 empty] | 0.03 | 1.8 | 1.8 | [8 empty] | <0.04 | 0.031 | 120
| 21:20 | 流心（中央） | 晴れ | 0mm以上 5mm未満 | 23.8 | 23.1 | 0.14 | 0.77 | 0.1 | 0.31 | >100 |  | 通常の状況 | 黄緑色・淡（明） | 無臭 | 8.3 | 1 | 3.2 | 1 | 7.7 | [43 empty] | 120
2011-10-12 | 9:10 | 流心（中央） | 晴れ | 降雨なし | 20.8 | 20 | 0.16 | 0.9 | 0.1 | 0.28 | >100 |  | 通常の状況 | 黄色・淡（明） | 無臭 | 8.2 | 0.5 | 3.4 | 3 | 10.6 | 7900 |  | 2.7 | 0.033 | 0.007 | [25 empty] | 0.04 | 2.2 | 2.2 | [8 empty] | 0.05 | 0.033 | 100
| 20:50 | 流心（中央） | 晴れ | 降雨なし | 20.9 | 20.7 | 0.16 | 0.89 | 0.1 | 0.29 | >100 |  | 通常の状況 | 無色 | 無臭 | 8.3 | 0.6 | 3 | 1 | 8.5 | [43 empty] | 110
2011-11-09 | 9:20 | 流心（中央） | 曇り | 5mm以上10mm未満 | 14.8 | 15.9 | 0.12 | 0.59 | 0.1 | 0.23 | 92 |  | 通常の状況 | 黄色・淡（明） | 無臭 | 8.2 | 2.1 | 4.4 | 3 | 10.5 | 13000 |  | 2.2 | 0.033 | 0.014 | [25 empty] | 0.04 | 1.9 | 1.9 | [8 empty] | <0.04 | 0.026 | 57
| 20:50 | 流心（中央） | 曇り | 5mm以上10mm未満 | 14 | 15.8 | 0.13 | 0.67 | 0.1 | 0.23 | 86 |  | 通常の状況 | 黄色・淡（明） | 無臭 | 8.1 | 1.2 | 3.2 | 3 | 9.1 | [43 empty] | 72
2011-12-07 | 9:20 | 流心（中央） | 晴れ | 10mm以上20mm未満 | 9.8 | 11.4 | 0.16 | 1 | 0.1 | 0.31 | 82 |  | 通常の状況 | 灰黄緑色・淡（明） | 川藻臭（微） | 8.1 | 1.7 | 2.8 | 3 | 11.8 | 13000 |  | 1.7 | 0.11 | 0.0094 | [25 empty] | 0.03 | 1.5 | 1.5 | [8 empty] | 0.1 | 0.033 | 40
| 20:50 | 流心（中央） | 曇り | 10mm以上20mm未満 | 10.9 | 13.7 | 0.14 | 0.96 | 0.1 | 0.3 | >100 |  | 通常の状況 | 黄緑色・淡（明） | 無臭 | 8.1 | 1.3 | 2.8 | 1 | 10.3 | [43 empty] | 58
2012-01-11 | 9:10 | 流心（中央） | 曇り | 降雨なし | 8.5 | 8.7 | 0.1 | 0.45 | 0.1 | 0.23 | >100 |  | 通常の状況 | 黄緑色・淡（明） | 無臭 | 8.3 | 0.9 | 3 | 4 | 13.6 | 7900 |  | 2.4 | 0.03 | 0.0051 | [25 empty] | 0.05 | 2.2 | 2.2 | [8 empty] | 0.07 | 0.017 | 57
| 21:00 | 流心（中央） | 曇り | 降雨なし | 4.7 | 7.3 | 0.1 | 0.49 | 0.1 | 0.24 | >100 |  | 通常の状況 | 黄緑色・淡（明） | 無臭 | 8.5 | 0.8 | 3.4 | 3 | 11.7 | [43 empty] | 57
2012-02-01 | 9:30 | 流心（中央） | 晴れ | 降雨なし | 10 | 7.4 | 0.1 | 0.53 | 0.1 | 0.37 | >100 |  | 通常の状況 | 無色 | 無臭 | 8.3 | 1.5 | 2.8 | 3 | 13.7 | 700 | <0.5 | 2.4 | 0.035 | 0.0066 | <0.0005 | <0.01 | <0.0005 | <0.02 | <0.005 | <0.0005 |  |  | <0.0001 | <0.0001 | <0.0001 | <0.0001 | 0.0001 | <0.0001 | <0.0001 | <0.0001 | <0.0001 | <0.0001 |  |  |  | <0.0001 | <0.002 | <0.08 | 0.03 | 0.06 | 2.1 | 2.1 | <0.005 | <0.005 | 0.002 | 0.1 | 0.01 |  |  | <0.008 | <0.04 | 0.033 | 45 | 58 |  | <0.03 | <0.005
| 21:10 | 流心（中央） | 晴れ | 降雨なし | 10.1 | 7.1 | 0.1 | 0.52 | 0.1 | 0.36 | >100 |  | 通常の状況 | 無色 | 無臭 | 8.3 | 3.3 | 2.9 | 3 | 11.4 | [43 empty] | 50 | 55
2012-03-07 | 9:10 | 流心（中央） | 曇り | 10mm以上20mm未満 | 13.8 | 12.1 | 0.19 | 1.6 | 0.1 | 0.37 | >100 |  | 通常の状況 | 緑色・淡（明） | 無臭 | 8.1 | 1.1 | 3.2 | 2 | 11 | 1800 |  | 2.9 | 0.031 | 0.0091 | [18 empty] | <0.0005 | <0.0003 | <0.0003 |  |  |  |  | 0.04 | 2.6 | 2.6 | [8 empty] | 0.08 | 0.026 | 43
| 20:50 | 流心（中央） | 曇り | 10mm以上20mm未満 | 11.8 | 11.2 | 0.22 | 1.63 | 0.1 | 0.38 | 84 |  | 通常の状況 | 灰色・淡（明） | 無臭 | 8.1 | 1.2 | 2.7 | 4 | 10.1 | [43 empty] | 45

## 鷹匠橋
水域名称 | 境川(柏尾川） | 地点名称 | 鷹匠橋 (14-010-58) | 類型名称 | 河川D | 測定機関名称 | 横浜市
測定項目 | 採取時刻 | 採取位置 | 天候 | 前日天候 | 気温 | 水温 | 流速 | 流量 | 採取水深 | 全水深 | 透視度 | 透明度 | 流況 | 色相 | 臭気 | ｐＨ | ＢＯＤ | ＣＯＤ | ＳＳ | ＤＯ | 大腸菌群数 | ｎ-ヘキサン抽出物質 | 全窒素 | 全りん | 全亜鉛 | カドミウム | 全シアン | 鉛 | 六価クロム | 砒素 | 総水銀 | アルキル水銀 | ＰＣＢ | ジクロロメタン | 四塩化炭素 | 1，2-ジクロロエタン | 1，1-ジクロロエチレン | ｼｽ-1，2-ジクロロエチレン | 1，1，1-トリクロロエタン | 1，1，2-トリクロロエタン | トリクロロエチレン | テトラクロロエチレン | 1，3-ジクロロプロペン | チウラム | シマジン | チオベンカルブ | ベンゼン | セレン | ふっ素 | ほう素 | 亜硝酸性窒素 | 硝酸性窒素 | 亜硝酸性窒素及び硝酸性窒素 | 1，4-ジオキサン | フェノール類 | 銅 | 溶解性鉄 | 溶解性マンガン | クロム | ＥＰＮ | ニッケル | アンモニア性窒素 | りん酸態りん | 電気伝導率 | 塩化物イオン | 塩分 | 陰イオン界面活性剤 | 非イオン界面活性剤 | クロロフィルａ | トリハロメタン生成能 | クロロホルム生成能 | ブロモジクロロメタン生成能 | ジブロモクロロメタン生成能 | ブロモホルム生成能 | 有機りん
単位 | 時：分 |  |  |  | ℃ | ℃ | m/s | m3/s | ｍ | ｍ | ㎝ | ｍ |  |  |  |  | ㎎/L | ㎎/L | ㎎/L | ㎎/L | MPN/100mL | ㎎/L | ㎎/L | ㎎/L | ㎎/L | ㎎/L | ㎎/L | ㎎/L | ㎎/L | ㎎/L | ㎎/L | ㎎/L | ㎎/L | ㎎/L | ㎎/L | ㎎/L | ㎎/L | ㎎/L | ㎎/L | ㎎/L | ㎎/L | ㎎/L | ㎎/L | ㎎/L | ㎎/L | ㎎/L | ㎎/L | ㎎/L | ㎎/L | ㎎/L | ㎎/L | ㎎/L | ㎎/L | ㎎/L | ㎎/L | ㎎/L | ㎎/L | ㎎/L | ㎎/L | ㎎/L | ㎎/L | ㎎/L | ㎎/L | mS/m | ㎎/L | ‰ | ㎎/L | ㎎/L | μg/L | ㎎/L | ㎎/L | ㎎/L | ㎎/L | ㎎/L | ㎎/L
採取年月日
2011-04-13 | 11:10 | 流心（中央） | 快晴 | 降雨なし | 17.2 | 18 | 0.47 | 2.86 | 0.1 | 0.32 | 88 |  | 通常の状況 | 灰黄色・中 | 無臭 | 7.9 | 2.4 | 7.5 | 6 | 10.2 | 11000 |  | 6.7 | 0.56 | 0.035 | [25 empty] | 0.07 | 4.8 | 4.8 | [8 empty] | 0.11 | 0.49 | 78
| 23:10 | 流心（中央） | 快晴 | 降雨なし | 11.3 | 17.5 | 0.48 | 4.02 | 0.1 | 0.43 | 94 |  | 通常の状況 | 灰黄色・中 | 無臭 | 7.7 | 2.4 | 7.8 | 4 | 7.8 | [43 empty] | 78
2011-05-18 | 11:10 | 流心（中央） | 晴れ | 5mm以上10mm未満 | 24.7 | 18.7 | 0.48 | 3.97 | 0.1 | 0.35 | >100 |  | 通常の状況 | 黄緑色・淡（明） | 無臭 | 7.8 | 2.1 | 8 | 4 | 10.1 | 4900 |  | 5.9 | 0.52 | 0.023 | [25 empty] | 0.04 | 5 | 5 | [8 empty] | 0.06 | 0.46 | 76
| 23:10 | 流心（中央） | 晴れ | 5mm以上10mm未満 | 16 | 20.9 | 0.47 | 4.15 | 0.1 | 0.38 | 67 |  | 通常の状況 | 黄緑色・淡（明） | 無臭 | 7.7 | 2.1 | 7.1 | 3 | 7.4 | [43 empty] | 81
2011-06-01 | 11:45 | 流心（中央） | 曇り | 降雨なし | 15.2 | 20.4 | 0.55 | 3.93 | 0.1 | 0.36 | >100 |  | 通常の状況 | 黄色・淡（明） | 川藻臭（微） | 7.9 | 1.9 | 5.5 | 3 | 9.5 | 11000 |  | 4.7 | 0.6 | 0.019 | <0.0005 | <0.01 | <0.0005 | <0.02 | <0.005 | <0.0005 |  |  | <0.0001 | <0.0001 | <0.0001 | <0.0001 | <0.0001 | <0.0001 | <0.0001 | <0.0001 | <0.0001 | <0.0001 |  |  |  | <0.0001 | <0.002 | <0.08 | 0.1 | 0.03 | 3.9 | 3.9 | <0.005 | <0.005 | 0.0038 | 0.15 | 0.07 |  |  | <0.008 | 0.13 | 0.52 | 81 | 63 |  | <0.03 | <0.005
| 22:45 | 流心（中央） | 曇り | 降雨なし | 16.1 | 19.1 | 0.56 | 3.99 | 0.1 | 0.38 | >100 |  | 通常の状況 | 黄色・淡（明） | 川藻臭（微） | 7.7 | 2.6 | 6.2 | 2 | 7.7 | [43 empty] | 84 | 53
2011-07-06 | 11:40 | 流心（中央） | 晴れ | 0mm以上 5mm未満 | 33.7 | 29.3 | 0.46 | 3.71 | 0.1 | 0.34 | 84 |  | 通常の状況 | 黄色・淡（明） | 無臭 | 8.2 | 1.6 | 7.2 | 6 | 9.8 | 33000 |  | 5.3 | 0.23 | 0.024 | [18 empty] | <0.0005 | <0.0003 | <0.0003 |  |  |  |  | 0.06 | 4.5 | 4.5 | [8 empty] | 0.07 | 0.21 | 80
| 23:10 | 流心（中央） | 曇り | 0mm以上 5mm未満 | 25 | 25.7 | 0.45 | 3.44 | 0.1 | 0.32 | >100 |  | 通常の状況 | 黄緑色・淡（明） | 無臭 | 7.9 | 2.3 | 7.6 | 3 | 6.2 | [43 empty] | 89
2011-08-03 | 12:40 | 流心（中央） | 晴れ | 降雨なし | 30.8 | 27.8 | 0.47 | 3.44 | 0.1 | 0.39 | 87 |  | 通常の状況 | 黄色・淡（明） | 川藻臭（微） | 8 | 3 | 8.5 | 7 | 8.7 | 7900 | <0.5 | 6.6 | 0.4 | 0.025 | [25 empty] | 0.05 | 5.8 | 5.8 | [8 empty] | 0.11 | 0.33 | 80
| 23:40 | 流心（中央） | 曇り | 降雨なし | 24.6 | 24.5 | 0.51 | 6.04 | 0.1 | 0.66 | 28 |  | その他 | 灰茶色・中 | 川藻臭（微） | 7.8 | 2.9 | 8.6 | 22 | 6.3 | [43 empty] | 86
2011-09-07 | 11:50 | 流心（中央） | 晴れ | 0mm以上 5mm未満 | 32.5 | 27.4 | 0.47 | 4.26 | 0.1 | 0.4 | >100 |  | 通常の状況 | 黄緑色・淡（明） | 無臭 | 8.1 | 1.5 | 6.8 | 5 | 9.2 | 28000 |  | 5.1 | 0.25 | 0.02 | [25 empty] | 0.03 | 3.9 | 3.9 | [8 empty] | 0.07 | 0.24 | 84
| 23:10 | 流心（中央） | 晴れ | 0mm以上 5mm未満 | 21 | 23.8 | 0.47 | 3.83 | 0.1 | 0.35 | >100 |  | 通常の状況 | 黄緑色・淡（明） | 無臭 | 7.8 | 1.3 | 6.9 | 2 | 6.7 | [43 empty] | 87
2011-10-12 | 11:10 | 流心（中央） | 晴れ | 降雨なし | 21.5 | 23.9 | 0.5 | 4.33 | 0.1 | 0.39 | >100 |  | 通常の状況 | 無色 | 無臭 | 7.9 | 1.1 | 6.1 | 3 | 10 | 7900 |  | 5.9 | 0.34 | 0.022 | [25 empty] | 0.04 | 5 | 5 | [8 empty] | 0.08 | 0.33 | 84
| 22:40 | 流心（中央） | 晴れ | 降雨なし | 18.7 | 22 | 0.49 | 4.1 | 0.1 | 0.37 | >100 |  | 通常の状況 | 黄色・淡（明） | 無臭 | 7.8 | 1 | 6.1 | 2 | 7.4 | [43 empty] | 87
2011-11-09 | 11:00 | 流心（中央） | 曇り | 5mm以上10mm未満 | 16.5 | 20.2 | 0.47 | 4.06 | 0.1 | 0.38 | 90 |  | 通常の状況 | 黄色・淡（明） | 無臭 | 7.9 | 1.6 | 6.2 | 4 | 8.7 | 23000 |  | 7.4 | 0.57 | 0.026 | [25 empty] | 0.05 | 6.1 | 6.1 | [8 empty] | 0.05 | 0.51 | 50
| 22:30 | 流心（中央） | 曇り | 5mm以上10mm未満 | 13.8 | 18.1 | 0.42 | 3.42 | 0.1 | 0.37 | 93 |  | 通常の状況 | 黄色・淡（明） | 無臭 | 7.6 | 1.7 | 6.6 | 3 | 7.6 | [43 empty] | 54
2011-12-07 | 10:50 | 流心（中央） | 晴れ | 10mm以上20mm未満 | 10.4 | 12.3 | 0.49 | 4.48 | 0.1 | 0.4 | >100 |  | 通常の状況 | 黄緑色・淡（明） | 川藻臭（微） | 7.7 | 3.1 | 5.7 | 3 | 10.1 | 13000 |  | 6 | 0.6 | 0.019 | [25 empty] | 0.08 | 5.6 | 5.6 | [8 empty] | 0.12 | 0.36 | 41
| 22:10 | 流心（中央） | 曇り | 10mm以上20mm未満 | 9.4 | 11.2 | 0.47 | 4.39 | 0.1 | 0.4 | >100 |  | 通常の状況 | 黄緑色・淡（明） | 川藻臭（微） | 7.7 | 2.4 | 5.8 | 2 | 8.8 | [43 empty] | 51
2012-01-11 | 10:50 | 流心（中央） | 晴れ | 降雨なし | 9.5 | 14.1 | 0.62 | 4.76 | 0.1 | 0.35 | >100 |  | 通常の状況 | 黄緑色・淡（明） | 川藻臭（微） | 7.7 | 3.7 | 7.4 | 4 | 10.4 | 4900 |  | 9.4 | 0.77 | 0.024 | [25 empty] | 0.12 | 7.9 | 8 | [8 empty] | 0.23 | 0.57 | 56
| 22:30 | 流心（中央） | 曇り | 降雨なし | 4.2 | 10.5 | 0.38 | 3.03 | 0.1 | 0.35 | >100 |  | 通常の状況 | 黄緑色・淡（明） | 川藻臭（微） | 7.7 | 3 | 7.9 | 4 | 8.8 | [43 empty] | 57
2012-02-01 | 11:40 | 流心（中央） | 晴れ | 降雨なし | 13.4 | 14.1 | 0.42 | 3.53 | 0.1 | 0.36 | >100 |  | 通常の状況 | 緑色・淡（明） | 川藻臭（微） | 7.8 | 5 | 7.7 | 4 | 10.9 | 2200 | <0.5 | 8.6 | 0.53 | 0.029 | <0.0005 | <0.01 | <0.0005 | <0.02 | <0.005 | <0.0005 |  |  | <0.0001 | <0.0001 | <0.0001 | <0.0001 | <0.0001 | <0.0001 | <0.0001 | <0.0001 | <0.0001 | <0.0001 |  |  |  | <0.0001 | <0.002 | <0.08 | 0.09 | 0.13 | 7.4 | 7.5 | <0.005 | <0.005 | 0.0058 | 0.04 | 0.01 |  |  | <0.008 | 0.25 | 0.49 | 48 | 70 |  | <0.03 | <0.005
| 22:50 | 流心（中央） | 晴れ | 降雨なし | 5.3 | 12.4 | 0.42 | 3.5 | 0.1 | 0.37 | >100 |  | 通常の状況 | 緑色・淡（明） | 川藻臭（微） | 7.6 | 4.8 | 7.5 | 4 | 8.2 | [43 empty] | 52 | 66
2012-03-07 | 11:10 | 流心（中央） | 曇り | 10mm以上20mm未満 | 14 | 14.1 | 0.55 | 5.39 | 0.1 | 0.44 | >100 |  | 通常の状況 | 緑色・淡（明） | 無臭 | 7.7 | 4.2 | 5.8 | 3 | 9.8 | 3300 |  | 4.8 | 0.59 | 0.016 | [18 empty] | <0.0005 | <0.0003 | <0.0003 |  |  |  |  | 0.16 | 3.8 | 3.9 | [8 empty] | 0.61 | 0.48 | 45
| 22:20 | 流心（中央） | 曇り | 10mm以上20mm未満 | 11.5 | 13.5 | 0.52 | 5.24 | 0.1 | 0.45 | >100 |  | 通常の状況 | 黄緑色・淡（明） | 川藻臭（微） | 7.6 | 3.2 | 5.6 | 3 | 8.8 | [43 empty] | 44

## 川名橋
水域名称 | 境川(柏尾川） | 地点名称 | 川名橋 (14-010-57) | 類型名称 | 河川D | 測定機関名称 | 藤沢市
測定項目 | 採取時刻 | 採取位置 | 天候 | 前日天候 | 気温 | 水温 | 流速 | 流量 | 採取水深 | 全水深 | 透視度 | 透明度 | 流況 | 色相 | 臭気 | ｐＨ | ＢＯＤ | ＣＯＤ | ＳＳ | ＤＯ | 大腸菌群数 | ｎ-ヘキサン抽出物質 | 全窒素 | 全りん | 全亜鉛 | カドミウム | 全シアン | 鉛 | 六価クロム | 砒素 | 総水銀 | アルキル水銀 | ＰＣＢ | ジクロロメタン | 四塩化炭素 | 1，2-ジクロロエタン | 1，1-ジクロロエチレン | ｼｽ-1，2-ジクロロエチレン | 1，1，1-トリクロロエタン | 1，1，2-トリクロロエタン | トリクロロエチレン | テトラクロロエチレン | 1，3-ジクロロプロペン | チウラム | シマジン | チオベンカルブ | ベンゼン | セレン | ふっ素 | ほう素 | 亜硝酸性窒素 | 硝酸性窒素 | 亜硝酸性窒素及び硝酸性窒素 | 1，4-ジオキサン | フェノール類 | 銅 | 溶解性鉄 | 溶解性マンガン | クロム | ＥＰＮ | ニッケル | アンモニア性窒素 | りん酸態りん | 電気伝導率 | 塩化物イオン | 塩分 | 陰イオン界面活性剤 | 非イオン界面活性剤 | クロロフィルａ | トリハロメタン生成能 | クロロホルム生成能 | ブロモジクロロメタン生成能 | ジブロモクロロメタン生成能 | ブロモホルム生成能 | 有機りん
単位 | 時：分 |  |  |  | ℃ | ℃ | m/s | m3/s | ｍ | ｍ | ㎝ | ｍ |  |  |  |  | ㎎/L | ㎎/L | ㎎/L | ㎎/L | MPN/100mL | ㎎/L | ㎎/L | ㎎/L | ㎎/L | ㎎/L | ㎎/L | ㎎/L | ㎎/L | ㎎/L | ㎎/L | ㎎/L | ㎎/L | ㎎/L | ㎎/L | ㎎/L | ㎎/L | ㎎/L | ㎎/L | ㎎/L | ㎎/L | ㎎/L | ㎎/L | ㎎/L | ㎎/L | ㎎/L | ㎎/L | ㎎/L | ㎎/L | ㎎/L | ㎎/L | ㎎/L | ㎎/L | ㎎/L | ㎎/L | ㎎/L | ㎎/L | ㎎/L | ㎎/L | ㎎/L | ㎎/L | ㎎/L | ㎎/L | mS/m | ㎎/L | ‰ | ㎎/L | ㎎/L | μg/L | ㎎/L | ㎎/L | ㎎/L | ㎎/L | ㎎/L | ㎎/L
採取年月日
2011-04-13 | 12:10 | 流心（中央） | 晴れ | 0mm以上 5mm未満 | 20.4 | 18.4 | 0.12 | 2.73 | 0.22 | 1.1 | 96 |  | 通常の状況 | 灰茶色・淡（明） | 川藻臭（微） | 8 | 1.7 | 6.6 | 5 | 10.7 | 33000 |  | 7.7 | 0.88 | 0.028 | <0.0008 | <0.01 | <0.005 | <0.02 | <0.005 | <0.0005 |  |  |  | <0.0002 |  |  |  | <0.0002 |  | <0.0002 | <0.0002 | [6 empty] | <0.08 | 0.09 | <0.05 | 6.8 | 6.8 |  | <0.005 | <0.005 | 0.04 | 0.01 |  |  |  | 0.05 | 0.81 | 51 | 56 |  | <0.03
| 17:15 | 流心（中央） | 晴れ | 0mm以上 5mm未満 | 19.2 | 20 | 0.27 | 3.24 | 0.16 | 0.81 | 97 |  | 通常の状況 | 茶色・淡（明） | 下水臭（微） | 8.3 | 2.3 | 7.4 | 7 | 11.1 | [43 empty] | 51
| 23:58 | 流心（中央） | 晴れ | 0mm以上 5mm未満 | 12.4 | 16.5 | 0.04 | 0.74 | 0.2 | 1.03 | >100 |  | 通常の状況 | 黄緑色・淡（明） | カビ臭（微） | 7.5 | 1.7 | 6.6 | 4 | 6.6 |  |  | 8.2 | 0.9 | [39 empty] | 52 | 57
2011-04-14 | 5:25 | 流心（中央） | 晴れ | 0mm以上 5mm未満 | 9.6 | 15 | 0.22 | 3.97 | 0.21 | 1.05 | >100 |  | 通常の状況 | 黄緑色・淡（明） | 川藻臭（微） | 7.4 | 1.7 | 6.9 | 4 | 6.7 | [43 empty] | 52
2011-05-18 | 11:40 | 流心（中央） | 晴れ | 10mm以上20mm未満 | 25.1 | 22.2 | 0.3 | 3.51 | 0.17 | 0.85 | >100 |  | 通常の状況 | 灰茶色・淡（明） | 川藻臭（微） | 7.7 | 2.2 | 7.5 | 8 | 9 | 49000 |  | 5.3 | 0.78 | 0.026 | <0.0008 | <0.01 | <0.005 | <0.02 | <0.005 | <0.0005 |  |  |  | <0.0002 |  |  |  | <0.0002 |  | <0.0002 | <0.0002 | [8 empty] | 0.05 | 4.6 | 4.6 | [8 empty] | 0.21 | 0.58 | 40 | 35
| 17:40 | 流心（中央） | 晴れ | 10mm以上20mm未満 | 19.6 | 24 | 0.03 | 0.78 | 0.29 | 1.46 | >100 |  | 通常の状況 | 黄色・淡（明） | 川藻臭（微） | 7.8 | 1.4 | 6 | 4 | 9.7 | [43 empty] | 44
2011-05-19 | 0:00 | 流心（中央） | 晴れ | 10mm以上20mm未満 | 13 | 18 | 0.13 | 3.96 | 0.17 | 1.45 | >100 |  | 通常の状況 | 黄色・淡（明） | 川藻臭（微） |  | 1.4 | 6.1 | 3 | 6.5 | [43 empty] | 49
| 5:30 | 流心（中央） | [6 empty] | 0.29 | ｐＨ: 7.7
2011-06-08 | 11:45 | 流心（中央） | 曇り | 10mm以上20mm未満 | 20.5 | 20.5 | 0.3 | 7.2 | 0.18 | 0.9 | 82 |  | 通常の状況 | 緑褐色・淡（明） | 川藻臭（微） | 7.6 | 2.4 | 6.2 | 8 | 7.5 | 79000 |  | 5.1 | 0.4 | 0.025 | <0.0008 | <0.01 | <0.005 | <0.02 | <0.005 | <0.0005 |  |  | <0.0002 | <0.0002 | <0.0002 | 0.0002 | 0.0002 | <0.0002 | <0.0002 | <0.0002 | <0.0002 | <0.0002 |  |  |  | <0.0002 | <0.002 | <0.08 | 0.07 | 0.08 | 4.2 | 4.2 | <0.005 | <0.005 | 0.006 | 0.06 | 0.01 |  |  | <0.008 | 0.23 | 0.34 | 51 | 55 |  | <0.03
| 17:20 | 流心（中央） | 晴れ | 10mm以上20mm未満 | 22.9 | 22.2 | 0.34 | 4.45 | 0.12 | 0.62 | >100 |  | 通常の状況 | 灰茶色・淡（明） | 川藻臭（微） | 7.8 | 1.7 | 6 | 4 | 9.2 | [43 empty] | 54
| 23:40 | 流心（中央） | 晴れ | 10mm以上20mm未満 | 18.3 | 20.9 | 0.15 | 3.78 | 0.27 | 1.35 | >100 |  | 通常の状況 | 黄色・淡（明） | カビ臭（微） | 7.5 | 2.3 | 6.3 | 2 | 6.2 |  |  | 6.7 | 0.42 | [39 empty] | 46 | 45
2011-06-09 | 5:30 | 流心（中央） | 曇り | 10mm以上20mm未満 | 17.9 | 19.8 | 0.25 | 3.68 | 0.18 | 0.94 | >100 |  | 通常の状況 | 黄色・淡（明） | 川藻臭（微） | 7.6 | 1.5 | 6.5 | 3 | 5.8 | [43 empty] | 48
2011-07-06 | 11:30 | 流心（中央） | 晴れ | 降雨なし | 35.8 | 26.9 | 0.33 | 5.68 | 0.15 | 0.79 | 92 |  | 通常の状況 | 緑褐色・淡（明） | 川藻臭（微） | 7.9 | 1.4 | 6.8 | 6 | 8.8 | 22000 |  | 5.8 | 0.52 | 0.023 | <0.0008 | <0.01 | <0.005 | <0.02 | <0.005 | <0.0005 |  |  |  | <0.0002 |  |  |  | <0.0002 |  | <0.0002 | <0.0002 |  | <0.0005 | <0.0003 | <0.0005 |  |  |  |  | <0.05 | 5 | 5 | [8 empty] | 0.05 | 0.44 | 52 | 61
| 17:10 | 流心（中央） | 晴れ | 降雨なし | 29.4 | 30.2 | 0.28 | 2.38 | 0.13 | 0.65 | >100 |  | 通常の状況 | 灰黄緑色・淡（明） | 川藻臭（微） | 8.6 | 1.5 | 6.4 | 6 | 10.3 | [43 empty] | 52
| 23:15 | 流心（中央） | 曇り | 降雨なし | 24.7 | 25.6 | 0.25 | 6.6 | 0.25 | 1.25 | >100 |  | 通常の状況 | 黄色・淡（明） | カビ臭（微） | 7.6 | 1.2 | 6.2 | 4 | 6.1 |  |  | 6 | 0.43 | [39 empty] | 52 | 62
2011-07-07 | 5:15 | 流心（中央） | 曇り | 降雨なし | 24.3 | 23.8 | 0.12 | 1.92 | 0.2 | 1.01 | >100 |  | 通常の状況 | 黄色・淡（明） | カビ臭（微） | 7.4 | 1.5 | 6.5 | 4 | 5.4 | [43 empty] | 53
2011-08-03 | 11:10 | 流心（中央） | 曇り | 降雨なし | 30.5 | 27.2 | 0.36 | 4.49 | 0.18 | 0.94 | >100 |  | 通常の状況 | 黄色・淡（明） | 川藻臭（微） | 7.8 | 1.4 | 6.5 | 8 | 7.5 | 13000 | <0.5 | 6.9 | 0.74 | 0.025 | <0.0008 | <0.01 | <0.005 | <0.02 | <0.005 | <0.0005 |  |  |  | <0.0002 |  |  |  | <0.0002 |  | <0.0002 | <0.0002 | [6 empty] | <0.08 | 0.07 | 0.07 | 5.5 | 5.5 |  | <0.005 | 0.006 | 0.03 | 0.01 |  |  |  | 0.08 | 0.69 | 45 | 45 |  | <0.03
| 17:02 | 流心（中央） | 曇り | 降雨なし | 29.2 | 26 | 0.07 | 3.34 | 0.31 | 1.56 | 11 |  | ゴミ、浮遊物多し | 茶褐色・濃（暗） | 川藻臭（微） | 7.6 | 5.5 | 9 | 55 | 6.7 | [43 empty] | 24
| 23:30 | 流心（中央） | 曇り | 降雨なし | 25.9 | 25.5 | 0.29 | 7.18 | 0.22 | 1.14 | 44.5 |  | 流量大（大雨、雪どけのため） | 黄色・淡（明） | カビ臭（微） | 7.7 | 2.1 | 7.4 | 17 | 5.4 |  |  | 7.1 | 0.58 | [39 empty] | 44 | 41
2011-08-04 | 5:20 | 流心（中央） | 曇り | 降雨なし | 25.1 | 24.8 | 0.07 | 1.87 | 0.24 | 1.2 | 78 |  | 通常の状況 | 茶色・淡（明） | 川藻臭（微） | 7.9 | 1.7 | 6.7 | 8 | 5.5 | [43 empty] | 41
2011-09-14 | 11:00 | 流心（中央） | 晴れ | 降雨なし | 32 | 27.8 | 0.24 | 3.17 | 0.18 | 0.9 | >50 |  | 通常の状況 | 黄緑色・淡（明） | カビ臭（中） | 7.8 | 1.1 | 5.8 | 4 | 7.7 | 79000 |  | 6.1 | 0.41 | 0.021 | <0.0008 | <0.01 | <0.005 | <0.02 | <0.005 | <0.0005 |  |  |  | <0.0002 |  |  |  | <0.0002 |  | <0.0002 | <0.0002 | [8 empty] | <0.05 | 5.5 | 5.5 | [8 empty] | <0.04 | 0.36 | 52 | 66
| 17:10 | 流心（中央） | 晴れ | 降雨なし | 28.8 | 30 | 0.01 | 0.51 | 0.31 | 1.58 | >50 |  | 通常の状況 | 黄緑色・淡（明） | カビ臭（微） | 8.4 | 0.8 | 5.9 | 3 | 10.2 | [43 empty] | 56
| 23:05 | 流心（中央） | 晴れ | 降雨なし | 26.3 | 26 | 0.32 | 4.54 | 0.18 | 0.92 | >50 |  | 通常の状況 | 黄色・淡（明） | カビ臭（微） | 7.6 | 0.9 | 6.5 | 6 | 5.5 |  |  | 6.5 | 0.23 | [39 empty] | 52 | 66
2011-09-15 | 5:15 | 流心（中央） | 晴れ | 降雨なし | 26.3 | 25 | 0.01 | 0.5 | 0.3 | 1.5 | >50 |  | 通常の状況 | 黄色・淡（明） | カビ臭（中） | 7.6 | 0.6 | 6.1 | 2 | 5.5 | [43 empty] | 54
2011-10-12 | 11:55 | 流心（中央） | 晴れ | 降雨なし | 24.8 | 22.5 | 0.31 | 4.09 | 0.19 | 0.95 | >100 |  | 通常の状況 | 黄色・淡（明） | 川藻臭（微） | 7.8 | 0.9 | 5.3 | 4 | 8.7 | 35000 |  | 5.7 | 0.61 | 0.02 | <0.0008 | <0.01 | <0.005 | <0.02 | <0.005 | <0.0005 |  |  |  | <0.0002 |  |  |  | <0.0002 |  | <0.0002 | <0.0002 | [6 empty] | <0.08 | 0.07 | <0.05 | 5.3 | 5.3 |  | <0.005 | 0.005 | 0.05 | 0.01 |  |  |  | 0.05 | 0.56 | 50 | 59 |  | <0.03
| 17:15 | 流心（中央） | 晴れ | 降雨なし | 21 | 23.5 | 0.08 | 3 | 0.28 | 1.42 | >100 |  | 通常の状況 | 黄色・淡（明） | 川藻臭（微） | 7.9 | 1 | 5.6 | 3 | 9.8 | [43 empty] | 51
| 23:17 | 流心（中央） | 晴れ | 降雨なし | 19.4 | 20.6 | 0.33 | 5.31 | 0.26 | 1.34 | >100 |  | 通常の状況 | 黄色・淡（明） | 川藻臭（微） | 7.8 | 1.1 | 5.4 | 3 | 7 |  |  | 6.5 | 0.058 | [39 empty] | 52 | 61
2011-10-13 | 5:25 | 流心（中央） | 晴れ | 降雨なし | 15.9 | 19.9 | 0.04 | 1.76 | 0.31 | 1.55 | >100 |  | 通常の状況 | 黄色・淡（明） | 川藻臭（微） | 7.7 | 0.7 | 5.4 | 2 | 6.5 | [43 empty] | 52
2011-11-09 | 11:25 | 流心（中央） | 曇り | 降雨なし | 19.7 | 18.8 | 0.17 | 2.72 | 0.22 | 1.14 | >100 |  | 通常の状況 | 黄緑色・淡（明） | 川藻臭（中） | 7.7 | 0.8 | 6.8 | 4 | 7.9 | 79000 |  | 7.1 | 0.74 | 0.018 | <0.0008 | <0.01 | <0.005 | <0.02 | <0.005 | <0.0005 |  |  |  | <0.0002 |  |  |  | <0.0002 |  | <0.0002 | <0.0002 | [8 empty] | <0.05 | 6.4 | 6.4 | [8 empty] | 0.07 | 0.68 | 48 | 49
| 17:05 | 流心（中央） | 曇り | 降雨なし | 14.2 | 19.2 | 0.16 | 5.49 | 0.28 | 1.44 | >100 |  | 通常の状況 | 灰茶色・淡（明） | 川藻臭（中） | 7.9 | 0.9 | 6.3 | 5 | 9.3 | [43 empty] | 49
| 22:50 | 流心（中央） | 曇り | 降雨なし | 12.7 | 18.4 | 0.35 | 4.65 | 0.17 | 0.86 | >100 |  | 通常の状況 | 黄緑色・淡（明） | 川藻臭（中） | 7.7 | 0.2 | 5.9 | 2 | 7.2 |  |  | 7.6 | 0.78 | [39 empty] | 51 | 53
2011-11-10 | 5:00 | 流心（中央） | 曇り | 降雨なし | 11.2 | 17.8 | 0.09 | 3.39 | 0.31 | 1.55 | >100 |  | 通常の状況 | 黄緑色・淡（明） | 川藻臭（中） | 7.8 | 0.5 | 6.2 | 1 | 7 | [43 empty] | 51
2011-12-07 | 11:30 | 流心（中央） | 晴れ | 5mm以上10mm未満 | 16.9 | 12.1 | 0.1 | 2.25 | 0.18 | 0.91 | 77 |  | 通常の状況 | 緑褐色・淡（明） | カビ臭（微） | 7.6 | 1.9 | 5.3 | 5 | 8.6 | 23000 |  | 5.9 | 0.58 | 0.021 | <0.0008 | <0.01 | <0.005 | <0.02 | <0.005 | <0.0005 |  |  |  | <0.0002 |  |  |  | <0.0002 |  | <0.0002 | <0.0002 | [6 empty] | 0.09 | 0.06 | 0.1 | 4.8 | 4.9 |  | <0.005 | 0.005 | 0.05 | 0.01 |  |  |  | 0.4 | 0.5 | 38 | 35 |  | <0.03
| 16:50 | 流心（中央） | 晴れ | 5mm以上10mm未満 | 10.8 | 13 | 0.17 | 5.03 | 0.2 | 1 | 92 |  | 通常の状況 | 灰緑色・淡（明） | 川藻臭（微） | 7.6 | 1.5 | 4.9 | 4 | 9.4 | [43 empty] | 41
| 23:15 | 流心（中央） | 晴れ | 5mm以上10mm未満 | 8.5 | 12.2 | 0.29 | 5.15 | 0.17 | 0.88 | >100 |  | 通常の状況 | 黄色・淡（明） | 川藻臭（微） | 7.5 | 1.7 | 4.8 | 2 | 7.9 |  |  | 6.2 | 0.62 | [39 empty] | 46 | 43
2011-12-08 | 5:20 | 流心（中央） | 曇り | 5mm以上10mm未満 | 8.4 | 11.5 | 0.13 | 3.51 | 0.22 | 1.13 | >100 |  | 通常の状況 | 黄色・淡（明） | 川藻臭（微） | 7.4 | 1.6 | 4.9 | 4 | 7.4 | [43 empty] | 47
2012-01-11 | 11:10 | 流心（中央） | 晴れ | 降雨なし | 9.8 | 12.5 | 0.2 | 4.72 | 0.22 | 1.14 | >100 |  | 通常の状況 | 灰茶色・淡（明） | 川藻臭（微） | 7.3 | 2.2 | 6.9 | 5 | 7.3 | 79000 |  | 9.5 | 1.1 | 0.019 | <0.0008 | <0.01 | <0.005 | <0.02 | <0.005 | <0.0005 |  |  |  | <0.0002 |  |  |  | <0.0002 |  | <0.0002 | <0.0002 | [8 empty] | 0.18 | 8.2 | 8.3 | [8 empty] | 0.31 | 0.99 | 53 | 58
| 17:35 | 流心（中央） | 雨 | 降雨なし | 12.9 | 5.6 | 0.08 | 2.47 | 0.34 | 1.73 | >100 |  | 通常の状況 | 灰茶色・淡（明） | 川藻臭（微） | 7.9 | 1.7 | 6.6 | 5 | 11.4 | [43 empty] | 54
| 23:15 | 流心（中央） | 晴れ | 降雨なし | 2.8 | 9 | 0.25 | 2.88 | 0.16 | 0.82 | >100 |  | 通常の状況 | 黄色・淡（明） | 川藻臭（微） | 7.6 | 2.3 | 6.9 | 5 | 8 |  |  | 8.7 | 0.94 | [39 empty] | 52 | 52
2012-01-12 | 5:10 | 流心（中央） | 晴れ | 降雨なし | 0.6 | 8 | 0.05 | 1.03 | 0.23 | 1.19 | >100 |  | 通常の状況 | 黄色・淡（明） | 川藻臭（微） | 7.6 | 1.8 | 7 | 2 | 7.9 | [43 empty] | 52
2012-02-01 | 11:45 | 流心（中央） | 晴れ | 降雨なし | 12 | 7.4 | 0.02 | 0.59 | 0.17 | 0.88 | 90 |  | 通常の状況 | 黄色・淡（明） | 川藻臭（微） | 7.5 | 2 | 7.4 | 5 | 8.9 | 13000 | <0.5 | 9.4 | 0.72 | 0.023 | <0.0008 | <0.01 | <0.005 | <0.02 | <0.005 | <0.0005 |  |  | <0.0002 | <0.0002 | <0.0002 | <0.0002 | 0.0006 | <0.0002 | <0.0002 | <0.0002 | <0.0002 | <0.0002 |  |  |  | <0.0002 | <0.002 | <0.08 | 0.09 | 0.17 | 8 | 8.1 | <0.005 | <0.005 | <0.005 | 0.05 | 0.02 |  |  | <0.008 | 0.27 | 0.58 | 52 | 55 |  | 0.03
| 17:10 | 流心（中央） | 晴れ | 降雨なし | 10 | 8 | 0.2 | 4 | 0.14 | 0.74 | 89 |  | 通常の状況 | 黄色・淡（明） | 川藻臭（微） | 8.1 | 2.2 | 6.8 | 6 | 11.5 | [43 empty] | 52
| 23:10 | 流心（中央） | 晴れ | 降雨なし | 3 | 7 | 0.1 | 2.06 | 0.23 | 1.18 | >100 |  | 通常の状況 | 黄緑色・淡（明） | カビ臭（微） | 7.5 | 2.3 | 6.9 | 4 | 8.2 |  |  | 7.9 | 0.8 | [39 empty] | 51 | 52
2012-02-02 | 5:05 | 流心（中央） | 晴れ | 降雨なし | 0.6 | 6.2 | 0.14 | 3.84 | 0.25 | 1.27 | >100 |  | 通常の状況 | 黄色・淡（明） | 川藻臭（微） | 7.4 | 2.5 | 6.9 | 4 | 7.7 | [43 empty] | 51
2012-03-08 | 11:05 | 流心（中央） | 曇り | 0mm以上 5mm未満 | 10.4 | 12.9 | 0.32 | 7.03 | 0.15 | 0.77 | >100 |  | 通常の状況 | 黄色・淡（明） | 川藻臭（微） | 7.5 | 2.1 | 5.3 | 5 | 9.3 | 22000 |  | 5.1 | 0.39 | 0.018 | <0.0008 | <0.01 | <0.005 | <0.02 | <0.005 | <0.0005 |  |  |  | <0.0002 |  |  |  | <0.0002 |  | <0.0002 | <0.0002 |  | <0.0005 | <0.0003 | <0.0005 |  |  |  |  | 0.07 | 4.6 | 4.6 | [8 empty] | 0.1 | 0.31 | 45 | 40
| 16:50 | 流心（中央） | 曇り | 0mm以上 5mm未満 | 10.6 | 13.4 | 0.05 | 1.68 | 0.31 | 1.59 | >100 |  | 通常の状況 | 黄色・淡（明） | 川藻臭（微） | 7.6 | 1.6 | 5.2 | 3 | 9.6 | [43 empty] | 46
| 23:00 | 流心（中央） | 曇り | 0mm以上 5mm未満 | 9.4 | 13 | 0.38 | 5.53 | 0.18 | 0.92 | >100 |  | 通常の状況 | 黄緑色・淡（明） | 川藻臭（微） | 7.9 | 1.9 | 5.1 | 4 | 8.7 |  |  | 6.2 | 0.55 | [39 empty] | 46 | 44
2012-03-09 | 5:00 | 流心（中央） | 雨 | 0mm以上 5mm未満 | 7.6 | 12.8 | 0.08 | 3.71 | 0.32 | 1.6 | >100 |  | 通常の状況 | 黄緑色・淡（明） | 川藻臭（微） | 7.9 | 1.8 | 5.2 | 3 | 8.4 | [43 empty] | 46

## いたち川橋
水域名称 | 境川(柏尾川(いたち川 | 地点名称 | いたち川橋 (14-010-59) | 類型名称 | 河川D | 測定機関名称 | 横浜市
測定項目 | 採取時刻 | 採取位置 | 天候 | 前日天候 | 気温 | 水温 | 流速 | 流量 | 採取水深 | 全水深 | 透視度 | 透明度 | 流況 | 色相 | 臭気 | ｐＨ | ＢＯＤ | ＣＯＤ | ＳＳ | ＤＯ | 大腸菌群数 | ｎ-ヘキサン抽出物質 | 全窒素 | 全りん | 全亜鉛 | カドミウム | 全シアン | 鉛 | 六価クロム | 砒素 | 総水銀 | アルキル水銀 | ＰＣＢ | ジクロロメタン | 四塩化炭素 | 1，2-ジクロロエタン | 1，1-ジクロロエチレン | ｼｽ-1，2-ジクロロエチレン | 1，1，1-トリクロロエタン | 1，1，2-トリクロロエタン | トリクロロエチレン | テトラクロロエチレン | 1，3-ジクロロプロペン | チウラム | シマジン | チオベンカルブ | ベンゼン | セレン | ふっ素 | ほう素 | 亜硝酸性窒素 | 硝酸性窒素 | 亜硝酸性窒素及び硝酸性窒素 | 1，4-ジオキサン | フェノール類 | 銅 | 溶解性鉄 | 溶解性マンガン | クロム | ＥＰＮ | ニッケル | アンモニア性窒素 | りん酸態りん | 電気伝導率 | 塩化物イオン | 塩分 | 陰イオン界面活性剤 | 非イオン界面活性剤 | クロロフィルａ | トリハロメタン生成能 | クロロホルム生成能 | ブロモジクロロメタン生成能 | ジブロモクロロメタン生成能 | ブロモホルム生成能 | 有機りん
単位 | 時：分 |  |  |  | ℃ | ℃ | m/s | m3/s | ｍ | ｍ | ㎝ | ｍ |  |  |  |  | ㎎/L | ㎎/L | ㎎/L | ㎎/L | MPN/100mL | ㎎/L | ㎎/L | ㎎/L | ㎎/L | ㎎/L | ㎎/L | ㎎/L | ㎎/L | ㎎/L | ㎎/L | ㎎/L | ㎎/L | ㎎/L | ㎎/L | ㎎/L | ㎎/L | ㎎/L | ㎎/L | ㎎/L | ㎎/L | ㎎/L | ㎎/L | ㎎/L | ㎎/L | ㎎/L | ㎎/L | ㎎/L | ㎎/L | ㎎/L | ㎎/L | ㎎/L | ㎎/L | ㎎/L | ㎎/L | ㎎/L | ㎎/L | ㎎/L | ㎎/L | ㎎/L | ㎎/L | ㎎/L | ㎎/L | mS/m | ㎎/L | ‰ | ㎎/L | ㎎/L | μg/L | ㎎/L | ㎎/L | ㎎/L | ㎎/L | ㎎/L | ㎎/L
採取年月日
2011-04-13 | 10:30 | 流心（中央） | 快晴 | 降雨なし | 16.8 | 18.1 | 0.26 | 0.84 | 0.1 | 0.4 | >100 |  | 通常の状況 | 灰黄色・淡（明） | 無臭 | 7.9 | 2.8 | 7.1 | 5 | 10.4 | 35000 |  | 7.4 | 0.47 | 0.024 | [25 empty] | 0.05 | 6.7 | 6.7 | [8 empty] | 0.18 | 0.33 | 98
| 22:30 | 流心（中央） | 快晴 | 降雨なし | 11.8 | 17.7 | 0.23 | 0.68 | 0.1 | 0.37 | >100 |  | 通常の状況 | 灰黄色・淡（明） | 無臭 | 7.8 | 1.6 | 6.9 | 3 | 7.5 | [43 empty] | 82
2011-05-18 | 10:10 | 流心（中央） | 晴れ | 5mm以上10mm未満 | 22 | 21.1 | 0.31 | 1.24 | 0.1 | 0.43 | >100 |  | 通常の状況 | 黄色・淡（明） | 無臭 | 7.7 | 2 | 6.7 | 4 | 9.3 | 7900 |  | 6.9 | 0.47 | 0.022 | [25 empty] | 0.04 | 6 | 6 | [8 empty] | 0.08 | 0.43 | 95
| 22:10 | 流心（中央） | 晴れ | 5mm以上10mm未満 | 15.8 | 20.9 | 0.25 | 0.94 | 0.1 | 0.43 | >100 |  | 通常の状況 | 黄色・淡（明） | 無臭 | 7.6 | 1.5 | 6.1 | 2 | 7.1 | [43 empty] | 99
2011-06-01 | 10:40 | 流心（中央） | 曇り | 降雨なし | 15 | 18.9 | 0.36 | 0.95 | 0.1 | 0.38 | >100 |  | 通常の状況 | 黄緑色・淡（明） | 無臭 | 7.8 | 1.6 | 4.7 | 1 | 9.4 | 3300 |  | 4.7 | 0.56 | 0.017 | <0.0005 | <0.01 | <0.0005 | <0.02 | <0.005 | <0.0005 |  |  | <0.0001 | <0.0001 | <0.0001 | <0.0001 | <0.0001 | <0.0001 | <0.0001 | <0.0001 | <0.0001 | <0.0001 |  |  |  | <0.0001 | <0.002 | <0.08 | 0.14 | 0.04 | 4.4 | 4.4 | <0.005 | <0.005 | 0.0035 | 0.04 | 0.03 |  |  | <0.008 | 0.12 | 0.45 | 98 | 60 |  | <0.03 | <0.005
| 21:40 | 流心（中央） | 曇り | 降雨なし | 15.8 | 19 | 0.37 | 0.96 | 0.1 | 0.37 | >100 |  | 通常の状況 | 黄緑色・淡（明） | 無臭 | 7.6 | 1.1 | 5.2 | 2 | 8.1 | [43 empty] | 94 | 57
2011-07-06 | 10:50 | 流心（中央） | 晴れ | 0mm以上 5mm未満 | 31.8 | 27.8 | 0.24 | 0.84 | 0.1 | 0.36 | >100 |  | 通常の状況 | 黄色・淡（明） | 無臭 | 8 | 3 | 6.9 | 4 | 9.5 | 79000 |  | 5 | 0.34 | 0.022 | [18 empty] | <0.0005 | <0.0003 | <0.0003 |  |  |  |  | 0.08 | 4 | 4 | [8 empty] | 0.09 | 0.32 | 87
| 22:20 | 流心（中央） | 曇り | 0mm以上 5mm未満 | 26 | 25.8 | 0.25 | 0.86 | 0.1 | 0.38 | >100 |  | 通常の状況 | 黄色・淡（明） | 無臭 | 7.7 | 1.9 | 7.1 | 4 | 5.9 | [43 empty] | 95
2011-08-03 | 11:40 | 流心（中央） | 晴れ | 降雨なし | 30.4 | 27 | 0.23 | 0.87 | 0.1 | 0.37 | >100 |  | 通常の状況 | 緑色・淡（明） | 無臭 | 8 | 1.2 | 6.9 | 4 | 9 | 140000 | <0.5 | 5.8 | 0.7 | 0.022 | [25 empty] | 0.03 | 5.5 | 5.5 | [8 empty] | 0.05 | 0.62 | 78
| 22:50 | 流心（中央） | 曇り | 降雨なし | 24.9 | 24.2 | 0.26 | 0.93 | 0.1 | 0.38 | 55 |  | 通常の状況 | 灰黄緑色・淡（明） | 無臭 | 7.7 | 2.4 | 8.1 | 10 | 6 | [43 empty] | 81
2011-09-07 | 10:50 | 流心（中央） | 晴れ | 0mm以上 5mm未満 | 29 | 25.8 | 0.22 | 0.84 | 0.1 | 0.41 | >100 |  | 通常の状況 | 緑色・淡（明） | 無臭 | 7.9 | 1 | 6.2 | 3 | 8.8 | 49000 |  | 5.4 | 0.42 | 0.019 | [25 empty] | 0.04 | 4.5 | 4.5 | [8 empty] | 0.08 | 0.4 | 94
| 22:30 | 流心（中央） | 晴れ | 0mm以上 5mm未満 | 22.2 | 23.9 | 0.19 | 0.77 | 0.1 | 0.38 | >100 |  | 通常の状況 | 黄緑色・淡（明） | 無臭 | 7.7 | 1.2 | 6.5 | 3 | 6.1 | [43 empty] | 96
2011-10-12 | 10:30 | 流心（中央） | 晴れ | 降雨なし | 21 | 23 | 0.26 | 1.03 | 0.1 | 0.39 | >100 |  | 通常の状況 | 無色 | 川藻臭（微） | 7.9 | 1 | 5.7 | 1 | 8.9 | 33000 |  | 6.4 | 0.46 | 0.021 | [25 empty] | 0.04 | 5.4 | 5.4 | [8 empty] | 0.1 | 0.46 | 96
| 21:50 | 流心（中央） | 晴れ | 降雨なし | 19.8 | 22.3 | 0.2 | 0.94 | 0.1 | 0.44 | >100 |  | 通常の状況 | 黄色・淡（明） | 川藻臭（微） | 7.7 | 1 | 5.6 | 2 | 6.8 | [43 empty] | 99
2011-11-09 | 10:10 | 流心（中央） | 曇り | 5mm以上10mm未満 | 15.6 | 20.5 | 0.23 | 0.83 | 0.1 | 0.41 | >100 |  | 通常の状況 | 緑色・淡（明） | 川藻臭（微） | 7.8 | 1.4 | 5.1 | 2 | 8.8 | 130000 |  | 7.4 | 0.77 | 0.024 | [25 empty] | 0.03 | 6.8 | 6.8 | [8 empty] | 0.04 | 0.66 | 63
| 21:40 | 流心（中央） | 曇り | 5mm以上10mm未満 | 14.3 | 20 | 0.2 | 0.71 | 0.1 | 0.4 | >100 |  | 通常の状況 | 緑色・淡（明） | 川藻臭（微） | 7.6 | 1.6 | 6 | 2 | 7.5 | [43 empty] | 64
2011-12-07 | 10:10 | 流心（中央） | 晴れ | 10mm以上20mm未満 | 11.7 | 16.6 | 0.27 | 1.07 | 0.1 | 0.53 | >100 |  | 通常の状況 | 緑色・淡（明） | 川藻臭（微） | 7.7 | 1.7 | 5.4 | 2 | 9.9 | 33000 |  | 7.1 | 0.75 | 0.016 | [25 empty] | 0.03 | 6.6 | 6.6 | [8 empty] | 0.14 | 0.63 | 53
| 21:40 | 流心（中央） | 曇り | 10mm以上20mm未満 | 9.6 | 11.1 | 0.26 | 0.98 | 0.1 | 0.5 | >100 |  | 通常の状況 | 黄緑色・淡（明） | 川藻臭（微） | 7.7 | 2.4 | 5.3 | 2 | 8.7 | [43 empty] | 61
2012-01-11 | 10:10 | 流心（中央） | 曇り | 降雨なし | 9 | 13.1 | 0.24 | 0.77 | 0.1 | 0.42 | >100 |  | 通常の状況 | 緑色・淡（明） | 川藻臭（微） | 7.7 | 3.7 | 6.3 | 2 | 10 | 23000 |  | 9.4 | 0.83 | 0.024 | [25 empty] | 0.04 | 8.9 | 8.9 | [8 empty] | 0.09 | 0.8 | 68
| 21:50 | 流心（中央） | 曇り | 降雨なし | 4.4 | 13 | 0.23 | 0.85 | 0.1 | 0.49 | >100 |  | 通常の状況 | 緑色・淡（明） | 川藻臭（微） | 7.7 | 2.5 | 6.8 | 3 | 8.5 | [43 empty] | 69
2012-02-01 | 11:00 | 流心（中央） | 晴れ | 降雨なし | 12.3 | 13.6 | 0.22 | 0.84 | 0.1 | 0.39 | >100 |  | 通常の状況 | 緑色・淡（明） | 無臭 | 7.6 | 2.5 | 6.4 | 3 | 10.3 | 4900 | <0.5 | 8.9 | 0.73 | 0.027 | <0.0005 | <0.01 | <0.0005 | <0.02 | <0.005 | <0.0005 |  |  | <0.0001 | <0.0001 | <0.0001 | <0.0001 | 0.0001 | <0.0001 | <0.0001 | <0.0001 | <0.0001 | <0.0001 |  |  |  | <0.0001 | <0.002 | 0.08 | 0.11 | 0.06 | 8.6 | 8.6 | <0.005 | <0.005 | 0.0059 | 0.03 | 0.02 |  |  | 0.022 | 0.07 | 0.71 | 66 | 98 |  | <0.03 | <0.005
| 22:10 | 流心（中央） | 晴れ | 降雨なし | 6.7 | 12.6 | 0.21 | 0.83 | 0.1 | 0.42 | >100 |  | 通常の状況 | 緑色・淡（明） | 川藻臭（微） | 7.6 | 2.7 | 6.8 | 4 | 8.3 | [43 empty] | 67 | 89
2012-03-07 | 10:20 | 流心（中央） | 曇り | 10mm以上20mm未満 | 14.9 | 14.2 | 0.31 | 1.18 | 0.1 | 0.42 | >100 |  | 通常の状況 | 緑色・淡（明） | 川藻臭（微） | 7.7 | 2.7 | 5.6 | 2 | 10.3 | 22000 |  | 4.8 | 0.43 | 0.014 | [18 empty] | <0.0005 | <0.0003 | <0.0003 |  |  |  |  | 0.04 | 4.3 | 4.3 | [8 empty] | 0.11 | 0.42 | 54
| 21:40 | 流心（中央） | 曇り | 10mm以上20mm未満 | 11.5 | 13.5 | 0.29 | 1.17 | 0.1 | 0.43 | >100 |  | 通常の状況 | 緑色・淡（明） | 川藻臭（微） | 7.7 | 1.7 | 5.1 | 3 | 9.1 | [43 empty] | 54

## 福田橋
水域名称 | 引地川 | 地点名称 | 福田橋 (14-011-53) | 類型名称 | 河川D | 測定機関名称 | 大和市
測定項目 | 採取時刻 | 採取位置 | 天候 | 前日天候 | 気温 | 水温 | 流速 | 流量 | 採取水深 | 全水深 | 透視度 | 透明度 | 流況 | 色相 | 臭気 | ｐＨ | ＢＯＤ | ＣＯＤ | ＳＳ | ＤＯ | 大腸菌群数 | ｎ-ヘキサン抽出物質 | 全窒素 | 全りん | 全亜鉛 | カドミウム | 全シアン | 鉛 | 六価クロム | 砒素 | 総水銀 | アルキル水銀 | ＰＣＢ | ジクロロメタン | 四塩化炭素 | 1，2-ジクロロエタン | 1，1-ジクロロエチレン | ｼｽ-1，2-ジクロロエチレン | 1，1，1-トリクロロエタン | 1，1，2-トリクロロエタン | トリクロロエチレン | テトラクロロエチレン | 1，3-ジクロロプロペン | チウラム | シマジン | チオベンカルブ | ベンゼン | セレン | ふっ素 | ほう素 | 亜硝酸性窒素 | 硝酸性窒素 | 亜硝酸性窒素及び硝酸性窒素 | 1，4-ジオキサン | フェノール類 | 銅 | 溶解性鉄 | 溶解性マンガン | クロム | ＥＰＮ | ニッケル | アンモニア性窒素 | りん酸態りん | 電気伝導率 | 塩化物イオン | 塩分 | 陰イオン界面活性剤 | 非イオン界面活性剤 | クロロフィルａ | トリハロメタン生成能 | クロロホルム生成能 | ブロモジクロロメタン生成能 | ジブロモクロロメタン生成能 | ブロモホルム生成能 | 有機りん
単位 | 時：分 |  |  |  | ℃ | ℃ | m/s | m3/s | ｍ | ｍ | ㎝ | ｍ |  |  |  |  | ㎎/L | ㎎/L | ㎎/L | ㎎/L | MPN/100mL | ㎎/L | ㎎/L | ㎎/L | ㎎/L | ㎎/L | ㎎/L | ㎎/L | ㎎/L | ㎎/L | ㎎/L | ㎎/L | ㎎/L | ㎎/L | ㎎/L | ㎎/L | ㎎/L | ㎎/L | ㎎/L | ㎎/L | ㎎/L | ㎎/L | ㎎/L | ㎎/L | ㎎/L | ㎎/L | ㎎/L | ㎎/L | ㎎/L | ㎎/L | ㎎/L | ㎎/L | ㎎/L | ㎎/L | ㎎/L | ㎎/L | ㎎/L | ㎎/L | ㎎/L | ㎎/L | ㎎/L | ㎎/L | ㎎/L | mS/m | ㎎/L | ‰ | ㎎/L | ㎎/L | μg/L | ㎎/L | ㎎/L | ㎎/L | ㎎/L | ㎎/L | ㎎/L
採取年月日
2011-04-13 | 11:00 | 流心（中央） | 快晴 | 降雨なし | 18 | 17 | 0.17 | 0.56 | 0.11 | 0.265 | >100 |  | 通常の状況 | 無色 | 無臭 | 8.3 | 1.5 | 6 | 8 | 13.2 | 4900 |  | 5.7 | 0.065 | 0.0068 | <0.0005 | <0.01 | <0.0005 | <0.02 | <0.0005 | <0.0005 |  |  |  | <0.0002 |  |  |  | <0.0002 |  | 0.0005 | 0.0009 | [6 empty] | <0.08 | <0.02 | 0.02 | 4.3 | 4.3 |  | <0.005 | 0.0019 | <0.02 | <0.01 |  |  |  | <0.04 | 0.016 | 27 | 12 |  | <0.03
| 16:15 | 流心（中央） | 晴れ | 降雨なし | 20.5 | 19.5 | 0.19 | 0.57 | 0.11 | 0.265 | 80 |  | 通常の状況 | 褐色・淡（明） | 川藻臭（微） | 8.7 | 2.5 | 6 | 12 | 13.2 | [43 empty] | 29
| 22:20 | 流心（中央） | 晴れ | 降雨なし | 12 | 15.5 | 0.19 | 0.58 | 0.11 | 0.265 | >100 |  | 通常の状況 | 無色 | 無臭 | 7.4 | 1.5 | 2 | 4 | 6.6 |  |  | 6 | 0.32 | [16 empty] | 0.0006 | 0.0011 | [21 empty] | 30 | 14
2011-04-14 | 4:00 | 流心（中央） | 晴れ | 降雨なし | 10.5 | 14 | 0.17 | 0.51 | 0.11 | 0.27 | >100 |  | 通常の状況 | 無色 | 川藻臭（中） | 7.4 | 1.3 | 2.8 | 16 | 7.1 | [43 empty] | 29
2011-05-18 | 11:29 | 流心（中央） | 快晴 | 5mm以上10mm未満 | 26 | 22 | 0.16 | 0.51 | 0.1 | 0.24 | >100 |  | 通常の状況 | 無色 | 川藻臭（微） | 8.4 | 1.3 | 2.2 | 6 | 13.1 | 11000 |  | 5.6 | 0.054 | 0.012 | <0.0005 | <0.01 | <0.0005 | <0.02 | <0.0005 | <0.0005 |  |  |  | <0.0002 |  |  |  | <0.0002 |  | 0.0005 | 0.0009 | [8 empty] | 0.01 | 4.1 | 4.1 | [8 empty] | <0.04 | 0.019 | 26 | 11
| 16:35 | 流心（中央） | 快晴 | 5mm以上10mm未満 | 24 | 22 | 0.17 | 0.56 | 0.1 | 0.27 | >100 |  | 通常の状況 | 無色 | 無臭 | 8.5 | 1 | 2 | 4 | 12.4 | [43 empty] | 28
| 22:10 | 流心（中央） | 晴れ | 5mm以上10mm未満 | 15.5 | 17.7 | 0.17 | 0.62 | 0.12 | 0.35 | >100 |  | 通常の状況 | 無色 | 無臭 | 7.4 | 1.2 | 1.9 | 3 | 6.6 |  |  | 6.1 | 0.24 | [16 empty] | 0.0006 | 0.0009 | [21 empty] | 30 | 13
2011-05-19 | 4:00 | 流心（中央） | 晴れ | 5mm以上10mm未満 | 11.8 | 16.5 | 0.16 | 0.52 | 0.1 | 0.3 | >100 |  | 通常の状況 | 無色 | 川藻臭（微） | 7.4 | 0.7 | 1.5 | 3 | 7.3 | [43 empty] | 29
2011-06-08 | 11:15 | 流心（中央） | 曇り | 降雨なし | 18.9 | 18.5 | 0.76 | 0.76 | 0.1 | 0.21 | 73 |  | 流量大（大雨、雪どけのため） | 無色 | 川藻臭（微） | 7.9 | 1.5 | 2.2 | 7 | 11.4 | 79000 |  | 5.3 | 0.12 | 0.014 | <0.0005 | <0.01 | <0.0005 | <0.02 | <0.0005 | <0.0005 |  |  |  | <0.0002 |  |  |  | <0.0002 |  | 0.0009 | 0.0013 | [6 empty] | <0.08 | <0.02 | 0.02 | 4.4 | 4.4 |  | <0.005 | 0.0029 | 0.02 | <0.01 |  |  |  | <0.04 | 0.057 | 24 | 10 |  | <0.03
| 16:00 | 流心（中央） | 晴れ | 降雨なし | 21.5 | 21.6 | 0.67 | 0.59 | 0.1 | 0.19 | 88 |  | 通常の状況 | 茶色・淡（明） | 川藻臭（中） | 8.5 | 1.1 | 3.4 | 6 | 12.6 | [43 empty] | 25
| 21:55 | 流心（中央） | 曇り | 降雨なし | 18.3 | 18.6 | 0.66 | 0.54 | 0.05 | 0.2 | >100 |  | 通常の状況 | 無色 | 川藻臭（中） | 7.4 | 0.4 | 1.4 | 1 | 7.8 |  |  | 3.8 | 0.086 | [16 empty] | 0.0008 | 0.0012 | [21 empty] | 25 | 13
2011-06-09 | 3:50 | 流心（中央） | 曇り | 降雨なし | 15 | 17.6 | 0.72 | 0.61 | 0.05 | 0.18 | >100 |  | 通常の状況 | 無色 | 無臭 | 7.4 | 0.5 | 1.5 | 2 | 8 | [43 empty] | 27
2011-07-06 | 11:13 | 流心（中央） | 晴れ | 0mm以上 5mm未満 | 34.4 | 24 | 0.63 | 0.57 | 0.09 | 0.18 | 70 |  | 通常の状況 | 黄色・淡（明） | 川藻臭（微） | 8.9 | 2.1 | 3.8 | 13 | 14.7 | 13000 |  | 5.6 | 0.064 | 0.0084 | <0.0005 | <0.01 | <0.0005 | <0.02 | <0.0005 | <0.0005 |  |  |  | <0.0002 |  |  |  | <0.0002 |  | 0.0004 | 0.0008 | [8 empty] | 0.01 | 4.5 | 4.5 | [8 empty] | <0.04 | 0.009 | 27 | 12
| 16:10 | 流心（中央） | 晴れ | 0mm以上 5mm未満 | 31.6 | 25 | 0.68 | 0.63 | 0.08 | 0.18 | >100 |  | 通常の状況 | 無色 | 無臭 | 9 | 1.5 | 2.7 | 5 | 12 | [43 empty] | 27
| 22:07 | 流心（中央） | 曇り | 0mm以上 5mm未満 | 23.9 | 24 | 0.66 | 0.6 | 0.1 | 0.2 | >100 |  | 通常の状況 | 黄色・淡（明） | 無臭 | 7.6 | 0.7 | 2.1 | 2 | 6.7 |  |  | 5.8 | 0.22 | [16 empty] | 0.0004 | 0.0008 | [21 empty] | 28 | 13
2011-07-07 | 4:20 | 流心（中央） | 雨 | 0mm以上 5mm未満 | 22.2 | 20.2 | 0.73 | 0.62 | 0.07 | 0.18 | >100 |  | 通常の状況 | 無色 | 無臭 | 7.6 | 1.1 | 2.2 | 5 | 7.2 | [43 empty] | 28
2011-08-03 | 11:00 | 流心（中央） | 曇り | 降雨なし | 30.5 | 23.4 | 0.53 | 0.51 | 0.05 | 0.195 | 85 |  | 通常の状況 | 黄色・淡（明） | 川藻臭（微） | 8.7 | 1.4 | 3.1 | 4 | 13.2 | 17000 | <0.5 | 5.3 | 0.06 | 0.0065 | <0.0005 | <0.01 | <0.0005 | <0.02 | <0.0005 | <0.0005 |  | <0.0005 | <0.0002 | <0.0002 | <0.0002 | <0.0002 | <0.0002 | <0.0002 | <0.0002 | 0.0004 | 0.0007 | <0.0002 | <0.0005 | <0.0003 | <0.0003 | <0.0002 | <0.0005 | <0.08 | <0.02 | 0.01 | 4.5 | 4.5 | <0.005 | <0.005 | 0.0017 | <0.02 | <0.01 |  |  | <0.008 | <0.04 | 0.031 | 26 | 12 |  | <0.03
| 21:30 | 流心（中央） | 雨 | 降雨なし | 25.1 | 24.5 | 0 |  | 0 |  | 20 |  | 流量大（大雨、雪どけのため） | 褐色・淡（明） | 川藻臭（微） | 7.5 | 4.8 | 11 | 81 | 7.4 |  | <0.5 | 3.8 | 0.25 | [16 empty] | <0.0002 | 0.0003 | [21 empty] | 10 | 4.1
2011-08-04 | 3:50 | 流心（中央） | 曇り | 5mm以上10mm未満 | 23.5 | 23 | 0.71 | 0.85 | 0.1 | 0.25 | 38.7 |  | 流量大（大雨、雪どけのため） | 褐色・淡（明） | 川藻臭（微） | 7.6 | 2 | 4.1 | 9 | 7.2 | [43 empty] | 15
2011-09-14 | 10:40 | 流心（中央） | 曇り | 降雨なし | 31.5 | 21.6 | 0.59 | 0.74 | 0.05 | 0.24 | >100 |  | 通常の状況 | 無色 | 無臭 | 8.5 | 1.3 | 2.7 | 9 | 12.7 | 49000 |  | 5.1 | 0.05 | 0.0077 | <0.0005 | <0.01 | <0.0005 | <0.02 | <0.0005 | <0.0005 |  |  |  | <0.0002 |  |  |  | <0.0002 |  | 0.0005 | 0.0009 | [8 empty] | 0.01 | 4.5 | 4.5 | [8 empty] | <0.04 | 0.009 | 26 | 11
| 16:10 | 流心（中央） | 晴れ | 降雨なし | 28.8 | 23.5 | 0.58 | 0.72 | 0.07 | 0.24 | >100 |  | 通常の状況 | 無色 | 無臭 | 8.3 | 1.2 | 2.4 | 5 | 9.9 | [43 empty] | 29
| 21:50 | 流心（中央） | 晴れ | 降雨なし | 24.1 | 20.6 | 0.53 | 0.66 | 0.05 | 0.25 | >100 |  | 通常の状況 | 無色 | 川藻臭（微） | 7.5 | 0.7 | 1.6 | 2 | 7.2 |  |  | 5.7 | 0.18 | [16 empty] | 0.0004 | 0.0008 | [21 empty] | 30 | 13
2011-09-15 | 3:50 | 流心（中央） | 晴れ | 降雨なし | 22.4 | 19.5 | 0.54 | 0.64 | 0.08 | 0.23 | >100 |  | 通常の状況 | 無色 | 川藻臭（微） | 7.5 | 0.7 | 1.5 | 3 | 7.4 | [43 empty] | 28
2011-10-12 | 10:35 | 流心（中央） | 晴れ | 降雨なし | 24.3 | 19.2 | 0.73 | 0.94 | 0.081 | 0.25 | >100 |  | 通常の状況 | 無色 | 川藻臭（微） | 7.9 | 0.4 | 1.5 | 2 | 10.5 | 14000 |  | 5.8 | 0.03 | 0.0074 | <0.0005 | <0.01 | <0.0005 | <0.02 | <0.0005 | <0.0005 |  |  |  | <0.0002 |  |  |  | <0.0002 |  | 0.0004 | 0.0009 | [6 empty] | <0.08 | <0.02 | <0.01 | 5 | 5 |  | <0.005 | 0.0011 | <0.02 | <0.01 |  |  |  | <0.04 | 0.018 | 26 | 11 |  | <0.03
| 16:02 | 流心（中央） | 薄曇り | 降雨なし | 22 | 19.6 | 0.7 | 0.93 | 0.08 | 0.26 | >100 |  | 通常の状況 | 無色 | 無臭 | 7.7 | 0.6 | 1.1 | 1 | 9.6 | [43 empty] | 27
| 21:40 | 流心（中央） | 薄曇り | 降雨なし | 15.8 | 17.5 | 0.66 | 0.83 | 0.1 | 0.23 | >100 |  | 通常の状況 | 無色 | 無臭 | 7.4 | 0.4 | 0.8 | 1 | 8.2 |  |  | 5.8 | 0.028 | [16 empty] | 0.0005 | 0.0012 | [21 empty] | 28 | 11
2011-10-13 | 3:50 | 流心（中央） | 薄曇り | 降雨なし | 13.8 | 16.3 | 0.61 | 0.76 | 0.08 | 0.23 | >100 |  | 通常の状況 | 無色 | 無臭 | 7.5 | 0.4 | 1.1 | 1 | 8.4 | [43 empty] | 27
2011-11-09 | 10:35 | 流心（中央） | 晴れ | 0mm以上 5mm未満 | 17.6 | 16.4 | 0.06 | 0.62 | 0.15 | 0.54 | >100 |  | 通常の状況 | 黄色・淡（明） | 下水臭（微） | 7.8 | 0.8 | 1.1 | 4 | 10.2 | 23000 |  | 5.4 | 0.05 | 0.0063 | <0.0005 | <0.01 | <0.0005 | <0.02 | <0.0005 | <0.0005 |  |  |  | <0.0002 |  |  |  | <0.0002 |  | 0.0003 | 0.0005 | [8 empty] | <0.01 | 4.8 | 4.8 | [8 empty] | <0.04 | 0.036 | 27 | 11
| 16:06 | 流心（中央） | 薄曇り | 0mm以上 5mm未満 | 14.9 | 16.6 | 0.05 | 0.55 | 0.12 | 0.54 | 83 |  | 通常の状況 | 茶色・淡（明） | 川藻臭（微） | 7.8 | 0.7 | 1.6 | 8 | 9.6 | [43 empty] | 27
| 22:11 | 流心（中央） | 晴れ | 0mm以上 5mm未満 | 12.6 | 15.6 | 0.05 | 0.51 | 0.15 | 0.55 | >100 |  | 通常の状況 | 無色 | 無臭 | 7.7 | 0.7 | 1.1 | 4 | 7.6 |  |  | 5.7 | 0.46 | [16 empty] | 0.0003 | 0.0005 | [21 empty] | 30 | 12
2011-11-10 | 4:07 | 流心（中央） | 薄曇り | 降雨なし | 11 | 15 | 0.04 | 0.43 | 0.15 | 0.56 | >100 |  | 通常の状況 | 無色 | 無臭 | 7.6 | 0.4 | 1.4 | 6 | 8.2 | [43 empty] | 27
2011-12-07 | 10:55 | 流心（中央） | 薄曇り | 5mm以上10mm未満 | 10.8 | 13 | 0.06 | 0.66 | 0.12 | 0.6 | >100 |  | 通常の状況 | 無色 | 川藻臭（微） | 7.4 | 0.7 | 1.2 | 3 | 10.2 | 13000 |  | 5.1 | 0.051 | 0.0075 | <0.0005 | <0.01 | <0.0005 | <0.02 | <0.0005 | <0.0005 |  |  |  | <0.0002 |  |  |  | <0.0002 |  | 0.0005 | 0.0009 | [6 empty] | <0.08 | <0.02 | 0.01 | 4.3 | 4.3 |  | <0.005 | 0.0014 | 0.02 | <0.01 |  |  |  | <0.04 | 0.032 | 27 | 11 |  | <0.03
| 16:07 | 流心（中央） | 晴れ | 5mm以上10mm未満 | 10.2 | 15 | 0.06 | 0.72 | 0.12 | 0.55 | >100 |  | 通常の状況 | 無色 | 無臭 | 7.6 | 1.5 | 0.9 | 2 | 9.9 | [43 empty] | 27
| 22:07 | 流心（中央） | 薄曇り | 5mm以上10mm未満 | 8.3 | 13.7 | 0.04 | 0.48 | 0.13 | 0.56 | >100 |  | 通常の状況 | 無色 | 無臭 | 7.4 | 0.6 | 1.2 | 2 | 8.4 |  |  | 5.5 | 0.34 | [16 empty] | 0.0005 | 0.001 | [21 empty] | 28 | 12
2011-12-08 | 4:02 | 流心（中央） | 曇り | 降雨なし | 8 | 13.1 | 0.04 | 0.5 | 0.13 | 0.56 | >100 |  | 通常の状況 | 無色 | 無臭 | 7.4 | 2.1 | 0.8 | 2 | 8.4 | [43 empty] | 28
2012-01-11 | 10:32 | 流心（中央） | 晴れ | 降雨なし | 8.5 | 12 | 0.03 | 0.32 | 0.15 | 0.51 | >100 |  | 通常の状況 | 無色 | 下水臭（微） | 7.8 | 0.7 | 1.6 | 3 | 12 | 4900 |  | 5.3 | 0.038 | 0.0042 | <0.0005 | <0.01 | <0.0005 | <0.02 | <0.0005 | <0.0005 |  |  |  | <0.0002 |  |  |  | <0.0002 |  | 0.0003 | 0.0005 | [8 empty] | 0.02 | 4.4 | 4.4 | [8 empty] | 0.05 | 0.021 | 27 | 11
| 15:50 | 流心（中央） | 曇り | 降雨なし | 9.5 | 13.1 | 0.03 | 0.27 | 0.12 | 0.5 | >100 |  | 通常の状況 | 無色 | 無臭 | 8.3 | 0.6 | 1.5 | 4 | 13.1 | [43 empty] | 27
| 21:42 | 流心（中央） | 曇り | 降雨なし | 2.1 | 8.6 | 0.03 | 0.32 | 0.11 | 0.53 | >100 |  | 通常の状況 | 無色 | 無臭 | 7.6 | 0.5 | 1.6 | 4 | 8.5 |  |  | 5.3 | 0.29 | [16 empty] | 0.0004 | 0.0007 | [21 empty] | 29 | 12
2012-01-12 | 3:24 | 流心（中央） | 晴れ | 降雨なし | -0.2 | 5.3 | 0.04 | 0.36 | 0.12 | 0.51 | >100 |  | 通常の状況 | 無色 | 無臭 | 7.5 | 0.5 | 1.5 | 2 | 9.1 | [43 empty] | 28
2012-02-01 | 10:45 | 流心（中央） | 快晴 | 降雨なし | 11.5 | 11 | 0.06 | 0.66 | 0.12 | 0.62 | 66 |  | 通常の状況 | 無色 | 川藻臭（微） | 7.7 | 1.2 | 2.4 | 21 | 11.2 | 13000 | <0.5 | 5.4 | 0.062 | 0.013 | <0.0005 | <0.01 | 0.001 | <0.02 | <0.0005 | <0.0005 |  | <0.0005 | <0.0002 | <0.0002 | <0.0002 | <0.0002 | <0.0002 | <0.0002 | <0.0002 | 0.0004 | 0.0007 | <0.0002 | <0.0005 | <0.0003 | <0.0003 | <0.0002 | <0.0005 | <0.08 | <0.02 | 0.01 | 4.7 | 4.7 | <0.005 | <0.005 | 0.0037 | 0.03 | 0.01 |  |  | <0.008 | 0.05 | 0.022 | 28 | 13 |  | <0.03
| 16:05 | 流心（中央） | 晴れ | 降雨なし | 10.2 | 12.5 | 0.05 | 0.58 | 0.11 | 0.57 | 30 |  | 濁り多し（上流または近海で工事のため） | 灰色・淡（明） | 無臭 | 8.1 | 1.1 | 2.9 | 21 | 12 | [43 empty] | 27
| 21:43 | 流心（中央） | 晴れ | 降雨なし | 3 | 9 | 0.04 | 0.43 | 0.12 | 0.57 | >100 |  | 通常の状況 | 無色 | 無臭 | 7.6 | 1.1 | 1.7 | 7 | 8.3 |  | <0.5 | 6 | 0.084 | [16 empty] | 0.0004 | 0.0008 | [21 empty] | 31 | 18
2012-02-02 | 3:30 | 流心（中央） | 晴れ | 降雨なし | -1.9 | 5.5 | 0.04 | 0.39 | 0.12 | 0.55 | >100 |  | 通常の状況 | 無色 | 無臭 | 7.5 | 0.9 | 1.5 | 7 | 8.4 | [43 empty] | 30
2012-03-07 | 10:31 | 流心（中央） | 薄曇り | 0mm以上 5mm未満 | 15.9 | 15.9 | 0.04 | 0.47 | 0.11 | 0.58 | 34 |  | 濁り多し（上流または近海で工事のため） | 茶色・淡（明） | 無臭 | 7.5 | 1 | 2.3 | 25 | 9.6 | 11000 |  | 5.4 | 0.091 | 0.012 | <0.0005 | <0.01 | 0.0006 | <0.02 | <0.0005 | <0.0005 |  |  |  | <0.0002 |  |  |  | <0.0002 |  | 0.0004 | 0.0007 | [8 empty] | 0.01 | 4.7 | 4.7 | [8 empty] | 0.04 | 0.032 | 27 | 12
| 16:51 | 流心（中央） | 薄曇り | 0mm以上 5mm未満 | 12.6 | 14.3 | 0.17 | 0.47 | 0.1 | 0.53 | >100 |  | 通常の状況 | 無色 | 無臭 | 7.6 | 0.7 | 1.1 | 2 | 9.9 | [43 empty] | 28
| 22:36 | 流心（中央） | 薄曇り | 0mm以上 5mm未満 | 9.9 | 14.2 | 0.17 | 0.48 | 0.09 | 0.46 | >100 |  | 通常の状況 | 無色 | 無臭 | 7.5 | 0.5 | 0.9 | 2 | 8.8 |  |  | 5.7 | 0.14 | [16 empty] | 0.0005 | 0.0011 | [21 empty] | 28 | 14
2012-03-08 | 4:01 | 流心（中央） | 雨 | 0mm以上 5mm未満 | 8 | 13.2 | 0.19 | 0.55 | 0.1 | 0.52 | >100 |  | 通常の状況 | 無色 | 無臭 | 7.5 | 1 | 1.6 | 2 | 9.1 | [43 empty] | 26

## 下土棚大橋
水域名称 | 引地川 | 地点名称 | 下土棚大橋 (14-011-51) | 類型名称 | 河川D | 測定機関名称 | 藤沢市
測定項目 | 採取時刻 | 採取位置 | 天候 | 前日天候 | 気温 | 水温 | 流速 | 流量 | 採取水深 | 全水深 | 透視度 | 透明度 | 流況 | 色相 | 臭気 | ｐＨ | ＢＯＤ | ＣＯＤ | ＳＳ | ＤＯ | 大腸菌群数 | ｎ-ヘキサン抽出物質 | 全窒素 | 全りん | 全亜鉛 | カドミウム | 全シアン | 鉛 | 六価クロム | 砒素 | 総水銀 | アルキル水銀 | ＰＣＢ | ジクロロメタン | 四塩化炭素 | 1，2-ジクロロエタン | 1，1-ジクロロエチレン | ｼｽ-1，2-ジクロロエチレン | 1，1，1-トリクロロエタン | 1，1，2-トリクロロエタン | トリクロロエチレン | テトラクロロエチレン | 1，3-ジクロロプロペン | チウラム | シマジン | チオベンカルブ | ベンゼン | セレン | ふっ素 | ほう素 | 亜硝酸性窒素 | 硝酸性窒素 | 亜硝酸性窒素及び硝酸性窒素 | 1，4-ジオキサン | フェノール類 | 銅 | 溶解性鉄 | 溶解性マンガン | クロム | ＥＰＮ | ニッケル | アンモニア性窒素 | りん酸態りん | 電気伝導率 | 塩化物イオン | 塩分 | 陰イオン界面活性剤 | 非イオン界面活性剤 | クロロフィルａ | トリハロメタン生成能 | クロロホルム生成能 | ブロモジクロロメタン生成能 | ジブロモクロロメタン生成能 | ブロモホルム生成能 | 有機りん
単位 | 時：分 |  |  |  | ℃ | ℃ | m/s | m3/s | ｍ | ｍ | ㎝ | ｍ |  |  |  |  | ㎎/L | ㎎/L | ㎎/L | ㎎/L | MPN/100mL | ㎎/L | ㎎/L | ㎎/L | ㎎/L | ㎎/L | ㎎/L | ㎎/L | ㎎/L | ㎎/L | ㎎/L | ㎎/L | ㎎/L | ㎎/L | ㎎/L | ㎎/L | ㎎/L | ㎎/L | ㎎/L | ㎎/L | ㎎/L | ㎎/L | ㎎/L | ㎎/L | ㎎/L | ㎎/L | ㎎/L | ㎎/L | ㎎/L | ㎎/L | ㎎/L | ㎎/L | ㎎/L | ㎎/L | ㎎/L | ㎎/L | ㎎/L | ㎎/L | ㎎/L | ㎎/L | ㎎/L | ㎎/L | ㎎/L | mS/m | ㎎/L | ‰ | ㎎/L | ㎎/L | μg/L | ㎎/L | ㎎/L | ㎎/L | ㎎/L | ㎎/L | ㎎/L
採取年月日
2011-04-13 | 12:10 | 流心（中央） | 晴れ | 0mm以上 5mm未満 | 20.6 | 16.5 | 0.49 | 1.81 | 0.07 | 0.38 | 38 |  | 濁り多し（上流または近海で工事のため） | 緑褐色・中 | カビ臭（中） | 8 | 4 | 5.1 | 17 | 10 | [43 empty] | 40
| 17:50 | 流心（中央） | 晴れ | 0mm以上 5mm未満 | 18.6 | 14.7 | 0.5 | 1.72 | 0.07 | 0.38 | 92 |  | 通常の状況 | 緑褐色・中 | 土臭（微） | 7.7 | 3.9 | 5.3 | 11 | 7.9 | 4600 |  | 7.7 | 0.22 | 0.015 | <0.0008 | <0.01 | <0.005 | <0.02 | <0.005 | <0.0005 |  |  |  | <0.0002 |  |  |  | <0.0002 |  | 0.0003 | 0.0007 | [6 empty] | <0.08 | 0.02 | 0.26 | 6.1 | 6.3 |  | <0.005 | 0.005 | 0.02 | <0.01 |  |  |  | 0.54 | 0.13 | 41 | 31 |  | 0.03
| 23:50 | 流心（中央） | 晴れ | 0mm以上 5mm未満 | 11.2 | 12.2 | 0.44 | 1.58 | 0.07 | 0.38 | >100 |  | 通常の状況 | 緑褐色・中 | カビ臭（微） | 7.6 | 4.9 | 5.3 | 7 | 7.1 | [43 empty] | 43
2011-04-14 | 5:40 | 流心（中央） | 晴れ | 0mm以上 5mm未満 | 10.6 | 10.6 | 0.44 | 1.37 | 0.07 | 0.37 | >100 |  | 通常の状況 | 緑褐色・淡（明） | カビ臭（微） | 7.5 | 4.5 | 4.7 | 7 | 7.5 |  |  | 7.3 | 0.31 | [39 empty] | 41 | 30
2011-05-18 | 12:30 | 流心（中央） | 晴れ | 10mm以上20mm未満 | 24.7 | 23 | 0.43 | 1.76 | 0.09 | 0.47 | 70 |  | 通常の状況 | 灰緑色・淡（明） | カビ臭（微） | 8 | 2.8 | 4.7 | 15 | 8.8 | 23000 |  | 6.6 | 0.23 | 0.027 | <0.0008 | <0.01 | <0.005 | <0.02 | <0.005 | <0.0005 |  |  |  | <0.0002 |  |  |  | <0.0002 |  | 0.0004 | 0.0008 | [8 empty] | 0.15 | 5.6 | 5.7 | [8 empty] | 0.44 | 0.16 | 39 | 28
| 17:25 | 流心（中央） | 晴れ | 10mm以上20mm未満 | 21.5 | 21.5 | 0.42 | 1.72 | 0.09 | 0.45 | >100 |  | 通常の状況 | 灰緑色・淡（明） | カビ臭（微） | 7.8 | 2.5 | 4.8 | 8 | 8.4 | [43 empty] | 40
| 23:40 | 流心（中央） | 晴れ | 10mm以上20mm未満 | 17 | 17.5 | 0.4 | 1.57 | 0.09 | 0.46 | >100 |  | 通常の状況 | 灰緑色・淡（明） | カビ臭（微） | 7.8 | 2.6 | 4.1 | 3 | 7 |  |  | 6.8 | 0.71 | [39 empty] | 40 | 32
2011-05-19 | 5:45 | 流心（中央） | 晴れ | 10mm以上20mm未満 | 14.8 | 17 | 0.48 | 1.74 | 0.09 | 0.43 | >100 |  | 通常の状況 | 灰緑色・淡（明） | カビ臭（微） | 7.8 | 2.1 | 3.7 | 4 | 7.6 | [43 empty] | 38
2011-06-08 | 11:45 | 流心（中央） | 曇り | 10mm以上20mm未満 | 22.2 | 19.6 | 0.29 | 2.56 | 0.17 | 0.88 | 10 |  | 濁り多し（上流または近海で工事のため） | 赤褐色・濃（暗） | カビ臭（中） | 7.6 | 3.8 | 8.9 | 97 | 7.8 |  |  | 6.5 | 0.37 | [39 empty] | 33 | 22
| 17:10 | 流心（中央） | 曇り | 10mm以上20mm未満 | 23.6 | 20.2 | 0.23 | 1.72 | 0.13 | 0.68 | 17 |  | 濁り多し（上流または近海で工事のため） | 茶褐色・濃（暗） | カビ臭（中） | 7.6 | 4.3 | 5.9 | 50 | 7.6 | [43 empty] | 36
| 23:35 | 流心（中央） | 晴れ | 10mm以上20mm未満 | 19.1 | 19 | 0.24 | 1.79 | 0.14 | 0.71 | 75 |  | 通常の状況 | 茶褐色・淡（明） | カビ臭（中） | 7.6 | 3.6 | 4.3 | 8 | 6.9 | 79000 |  | 6.6 | 0.15 | 0.016 | <0.0008 | <0.01 | <0.005 | <0.02 | <0.005 | <0.0005 |  |  | <0.0002 | <0.0002 | <0.0002 | <0.0002 | 0.0002 | <0.0002 | <0.0002 | 0.0004 | 0.0009 | <0.0002 |  |  |  | <0.0002 | <0.002 | <0.08 | 0.02 | 0.24 | 5 | 5.2 | <0.005 | <0.005 | 0.005 | 0.03 | 0.01 |  |  | <0.008 | 1 | 0.11 | 39 | 30 |  | <0.03
2011-06-09 | 5:35 | 流心（中央） | 曇り | 10mm以上20mm未満 | 19.6 | 18.5 | 0.21 | 1.64 | 0.14 | 0.7 | >100 |  | 通常の状況 | 茶褐色・淡（明） | カビ臭（中） | 7.6 | 2.5 | 3.9 | 8 | 7.3 | [43 empty] | 37
2011-07-06 | 11:53 | 流心（中央） | 晴れ | 降雨なし | 33.7 | 25.6 | 0.17 | 1.39 | 0.14 | 0.7 | 27 |  | 濁り多し（上流または近海で工事のため） | 茶色・濃（暗） | カビ臭（中） | 7.8 | 2.3 | 4.8 | 13 | 8.9 |  |  | 6.7 | 0.17 | [39 empty] | 38 | 36
| 17:30 | 流心（中央） | 晴れ | 降雨なし | 24.8 | 23.2 | 0.18 | 1.47 | 0.15 | 0.75 | >100 |  | 通常の状況 | 黄緑色・淡（明） | カビ臭（微） | 7.7 | 3 | 4.5 | 5 | 7.4 | 23000 |  |  |  | 0.015 | <0.0008 | <0.01 | <0.005 | <0.02 | <0.005 | <0.0005 |  |  |  | <0.0002 |  |  |  | <0.0002 |  | 0.0003 | 0.0007 |  | <0.0005 | <0.0003 | <0.0005 | [17 empty] | 40
| 23:40 | 流心（中央） | 曇り | 降雨なし | 25.1 | 21.7 | 0.19 | 1.39 | 0.13 | 0.66 | >100 |  | 通常の状況 | 黄緑色・淡（明） | カビ臭（微） | 7.4 | 2.4 | 4.2 | 4 | 6.2 |  |  | 6.4 | 0.17 | [26 empty] | 0.32 | 4.8 | 5.1 | [8 empty] | 0.39 | 0.15 | 41 | 36
2011-07-07 | 5:45 | 流心（中央） | 雨 | 降雨なし | 25 | 20.5 | 0.16 | 1.3 | 0.14 | 0.74 | >100 |  | 通常の状況 | 緑褐色・淡（明） | 川藻臭（微） | 7.5 | 1.3 | 3.6 | 5 | 7 | [43 empty] | 39
2011-08-03 | 11:55 | 流心（中央） | 晴れ | 降雨なし | 32.9 | 26.5 | 0.17 | 1.2 | 0.12 | 0.62 | >100 |  | 通常の状況 | 緑褐色・淡（明） | カビ臭（中） | 7.7 | 2.9 | 4.1 | 6 | 8.1 | 49000 | <0.5 | 6.6 | 0.18 | 0.018 | <0.0008 | <0.01 | <0.005 | <0.02 | <0.005 | <0.0005 |  |  |  | <0.0002 |  |  |  | <0.0002 |  | 0.0003 | 0.0008 | [6 empty] | <0.08 | <0.02 | 0.34 | 5.3 | 5.6 |  | <0.005 | 0.005 | <0.02 | <0.01 |  |  |  | 0.47 | 0.13 | 39 | 29 |  | <0.03
| 18:40 | 流心（中央） | 曇り | 降雨なし | 26.8 | 26 | 0.43 | 3.92 | 0.2 | 1.01 | 19 |  | 流量大（大雨、雪どけのため） | 茶色・濃（暗） | 川藻臭（中） | 7.3 | 7 | 9.8 | 79 | 6.3 | [43 empty] | 12
| 23:50 | 流心（中央） | 曇り | 降雨なし | 26.5 | 24.8 | 0.48 | 5.38 | 0.23 | 1.15 | 23 |  | 流量大（大雨、雪どけのため） | 茶褐色・濃（暗） | 土臭（中） | 7.6 | 5.5 | 8.8 | 58 | 6.7 |  |  | 3.2 | 0.21 | [39 empty] | 13 | 8
2011-08-04 | 5:30 | 流心（中央） | 薄曇り | 降雨なし | 26.4 | 23.7 | 0.25 | 1.92 | 0.13 | 0.67 | 39 |  | ゴミ、浮遊物多し | 灰茶色・淡（明） | カビ臭（微） | 7.7 | 3.3 | 5.1 | 18 | 6.6 | [43 empty] | 19
2011-09-14 | 11:20 | 流心（中央） | 晴れ | 降雨なし | 33.4 | 26.5 | 0.23 | 2.05 | 0.19 | 0.98 | >50 |  | 通常の状況 | 黄色・淡（明） | カビ臭（中） | 7.8 | 1.7 | 3.7 | 10 | 8.7 | 33000 |  | 5.9 | 0.17 | 0.011 | <0.0008 | <0.01 | <0.005 | <0.02 | <0.005 | <0.0005 |  |  |  | <0.0002 |  |  |  | <0.0002 |  | 0.0003 | 0.0006 | [8 empty] | 0.21 | 4.9 | 5.1 | [8 empty] | 0.3 | 0.11 | 36 | 24
| 17:15 | 流心（中央） | 晴れ | 降雨なし | 29.6 | 24.4 | 0.19 | 1.35 | 0.15 | 0.77 | >50 |  | 通常の状況 | 無色 | カビ臭（中） | 7.6 | 3.3 | 3.8 | 5 | 6.7 | [43 empty] | 38
| 23:20 | 流心（中央） | 晴れ | 降雨なし | 27 | 22.6 | 0.2 | 1.19 | 0.14 | 0.7 | >50 |  | 通常の状況 | 無色 | カビ臭（中） | 7.6 | 2.2 | 3.8 | 3 | 6.7 |  |  | 6.4 | 0.25 | [39 empty] | 38 | 28
2011-09-15 | 5:15 | 流心（中央） | 晴れ | 降雨なし | 24.4 | 21.6 | 0.19 | 1.39 | 0.15 | 0.77 | >50 |  | 通常の状況 | 無色 | カビ臭（微） | 7.7 | 1.1 | 3.3 | 4 | 6.9 | [43 empty] | 37
2011-10-12 | 11:05 | 流心（中央） | 晴れ | 降雨なし | 21.9 | 21.5 | 0.25 | 1.79 | 0.15 | 0.75 | >100 |  | 通常の状況 | 無色 | 無臭 | 7.8 | 1.7 | 3.1 | 3 | 8.9 | 23000 |  | 6 | 0.12 | 0.015 | <0.0008 | <0.01 | <0.005 | <0.02 | <0.005 | <0.0005 |  |  |  | <0.0002 |  |  |  | <0.0002 |  | 0.0004 | 0.0008 | [6 empty] | <0.08 | <0.02 | 0.12 | 5.4 | 5.5 |  | <0.005 | <0.005 | <0.02 | <0.01 |  |  |  | 0.24 | 0.088 | 35 | 22 |  | <0.03
| 17:55 | 流心（中央） | 曇り | 降雨なし | 19.5 | 20 | 0.24 | 2.12 | 0.17 | 0.86 | >100 |  | 通常の状況 | 無色 | カビ臭（微） | 7.5 | 2 | 3.2 | 3 | 7.3 | [43 empty] | 36
| 23:10 | 流心（中央） | 晴れ | 降雨なし | 19.1 | 18.8 | 0.31 | 2.46 | 0.15 | 0.79 | >100 |  | 通常の状況 | 無色 | カビ臭（微） | 7.7 | 2.4 | 3.2 | 3 | 7.1 |  |  | 6.2 | 0.13 | [39 empty] | 37 | 27
2011-10-13 | 5:45 | 流心（中央） | 晴れ | 降雨なし | 16.5 | 17.9 | 0.27 | 1.89 | 0.14 | 0.7 | >100 |  | 通常の状況 | 無色 | カビ臭（微） | 7.8 | 1.4 | 2.7 | 3 | 7.6 | [43 empty] | 35
2011-11-09 | 11:50 | 流心（中央） | 曇り | 降雨なし | 15.8 | 17.3 | 0.27 | 1.55 | 0.11 | 0.55 | 30 |  | 濁り多し（上流または近海で工事のため） | 茶色・中 | 土臭（中） | 7.9 | 2.5 | 6 | 23 | 9.1 |  |  | 6.5 | 0.25 | [39 empty] | 38 | 26
| 17:20 | 流心（中央） | 曇り | 降雨なし | 13.1 | 16 | 0.26 | 1.67 | 0.14 | 0.71 | >100 |  | 通常の状況 | 茶色・淡（明） | カビ臭（微） | 7.6 | 2.7 | 4.4 | 8 | 7.5 | 49000 |  |  |  | 0.013 | <0.0008 | <0.01 | <0.005 | <0.02 | <0.005 | <0.0005 |  |  |  | <0.0002 |  |  |  | <0.0002 |  | 0.0004 | 0.0009 | [21 empty] | 39
2011-11-10 | 1:20 | 流心（中央） | 曇り | 降雨なし | 11 | 12 | 0.25 | 1.55 | 0.12 | 0.63 | >100 |  | 通常の状況 | 茶色・淡（明） | カビ臭（微） | 7.6 | 3 | 4.3 | 4 | 7.2 |  |  | 6.6 | 0.43 | [26 empty] | 5.3 | 0.22 | 5.5 | [8 empty] | 0.76 | 0.37 | 41 | 31
| 6:20 | 流心（中央） | 曇り | 降雨なし | 11 | 12 | 0.25 | 1.55 | 0.13 | 0.69 | >100 |  | 通常の状況 | 茶色・淡（明） | カビ臭（微） | 7.9 | 1.9 | 3.4 | 4 | 7.7 | [43 empty] | 37
2011-12-07 | 11:50 | 流心（中央） | 晴れ | 5mm以上10mm未満 | 10.6 | 14.2 | 0.31 | 1.82 | 0.14 | 0.71 | >100 |  | 通常の状況 | 無色 | カビ臭（中） | 7.7 | 2.2 | 3.5 | 3 | 9.2 | 23000 |  | 6.1 | 0.13 | 0.018 | <0.0008 | <0.01 | <0.005 | <0.02 | <0.005 | <0.0005 |  |  |  | <0.0002 |  |  |  | <0.0002 |  | 0.0003 | 0.0008 | [6 empty] | <0.08 | <0.02 | 0.18 | 5.3 | 5.4 |  | <0.005 | <0.005 | <0.02 | <0.01 |  |  |  | 0.4 | 0.097 | 35 | 21 |  | <0.03
| 17:40 | 流心（中央） | 晴れ | 5mm以上10mm未満 | 10.2 | 14.5 | 0.3 | 1.73 | 0.13 | 0.68 | >100 |  | 通常の状況 | 無色 | カビ臭（微） | 7.5 | 2.4 | 3.2 | 2 | 7.9 | [43 empty] | 38
| 23:30 | 流心（中央） | 晴れ | 5mm以上10mm未満 | 8.5 | 14.5 | 0.31 | 2 | 0.14 | 0.72 | >100 |  | 通常の状況 | 無色 | カビ臭（微） | 7.5 | 2.9 | 3.7 | 1 | 7.8 |  |  | 6.4 | 0.44 | [39 empty] | 36 | 24
2011-12-08 | 5:15 | 流心（中央） | 晴れ | 5mm以上10mm未満 | 7.8 | 14 | 0.29 | 1.91 | 0.15 | 0.77 | >100 |  | 通常の状況 | 黄色・淡（明） | 川藻臭（微） | 7.5 | 1.7 | 3 | 1 | 7.8 | [43 empty] | 37
2012-01-11 | 11:20 | 流心（中央） | 晴れ | 降雨なし | 8.8 | 14.5 | 0.24 | 1.6 | 0.12 | 0.63 | >100 |  | 通常の状況 | 緑色・淡（明） | カビ臭（微） | 7.7 | 5.5 | 3.5 | 4 | 10.2 | 4900 |  | 7.6 | 0.18 | 0.013 | <0.0008 | <0.01 | <0.005 | <0.02 | <0.005 | <0.0005 |  |  |  | <0.0002 |  |  |  | <0.0002 |  | 0.0003 | 0.0008 | [8 empty] | 0.32 | 5.7 | 6 | [8 empty] | 1.2 | 0.12 | 39 | 24
| 17:30 | 流心（中央） | 晴れ | 降雨なし | 5.8 | 12.8 | 0.23 | 1.53 | 0.12 | 0.62 | >100 |  | 通常の状況 | 緑色・淡（明） | カビ臭（微） | 7.5 | 4.8 | 3.9 | 3 | 9.3 | [43 empty] | 42
| 23:20 | 流心（中央） | 晴れ | 降雨なし | 1.7 | 11.8 | 0.21 | 1.43 | 0.12 | 0.63 | >100 |  | 通常の状況 | 緑色・淡（明） | カビ臭（微） | 7.6 | 5.5 | 4.4 | 2 | 9.4 |  |  | 7.6 | 0.35 | [39 empty] | 44 | 31
2012-01-12 | 5:20 | 流心（中央） | 晴れ | 降雨なし | -1.4 | 6.8 | 0.2 | 1.27 | 0.12 | 0.61 | >100 |  | 通常の状況 | 緑色・淡（明） | カビ臭（微） | 7.6 | 4.6 | 3.4 | 1 | 9.4 | [43 empty] | 40
2012-02-01 | 11:50 | 流心（中央） | 晴れ | 降雨なし | 12.4 | 13.8 | 0.2 | 1.5 | 0.13 | 0.65 | >100 |  | 通常の状況 | 黄緑色・淡（明） | カビ臭（微） | 7.7 | 4.8 | 4 | 5 | 10.1 | 7900 | <0.5 | 7.8 | 0.3 | 0.016 | <0.0008 | <0.01 | <0.005 | <0.02 | <0.005 | <0.0005 |  |  | <0.0002 | <0.0002 | <0.0002 | <0.0002 | <0.0002 | <0.0002 | <0.0002 | 0.0002 | 0.0005 | <0.0002 |  |  |  | <0.0002 | <0.002 | <0.08 | 0.02 | 0.29 | 5.5 | 5.7 | <0.005 | <0.005 | <0.005 | <0.02 | <0.01 |  |  | <0.008 | 1.1 | 0.16 | 39 | 27 |  | <0.03
| 17:10 | 流心（中央） | 晴れ | 降雨なし | 8.2 | 13 | 0.21 | 1.26 | 0.1 | 0.53 | >100 |  | 通常の状況 | 緑色・淡（明） | 川藻臭（微） | 7.6 | 4.5 | 4.6 | 5 | 8.4 | [43 empty] | 42
| 23:55 | 流心（中央） | 晴れ | 降雨なし | -1.3 | 11.5 | 0.22 | 1.35 | 0.12 | 0.61 | >100 |  | 通常の状況 | 黄緑色・淡（明） | カビ臭（微） | 7.5 | 4.8 | 4.4 | 3 | 7.4 |  |  | 7.6 | 0.31 | [39 empty] | 43 | 31
2012-02-02 | 5:25 | 流心（中央） | 晴れ | 降雨なし | -2.3 | 11 | 0.19 | 1.21 | 0.12 | 0.6 | >100 |  | 通常の状況 | 黄緑色・淡（明） | カビ臭（微） | 7.5 | 5.1 | 4 | 3 | 8.2 | [43 empty] | 41
2012-03-08 | 11:55 | 流心（中央） | 曇り | 0mm以上 5mm未満 | 10.5 | 14.5 | 0.28 | 2.02 | 0.12 | 0.62 | >100 |  | 通常の状況 | 緑褐色・淡（明） | カビ臭（微） | 7.7 | 3 | 3.6 | 5 | 9.2 | 33000 |  | 6.7 | 0.26 | 0.015 | <0.0008 | <0.01 | <0.005 | <0.02 | <0.005 | <0.0005 |  |  |  | <0.0002 |  |  |  | <0.0002 |  | 0.0003 | 0.0009 |  | <0.0005 | <0.0003 | <0.0005 |  |  |  |  | 0.23 | 5.3 | 5.5 | [8 empty] | 0.74 | 0.11 | 37 | 26
| 17:05 | 流心（中央） | 曇り | 0mm以上 5mm未満 | 10.2 | 14.5 | 0.26 | 1.63 | 0.11 | 0.57 | >100 |  | 通常の状況 | 灰茶色・淡（明） | カビ臭（微） | 7.6 | 3.1 | 3.2 | 5 | 8.4 | [43 empty] | 37
| 23:35 | 流心（中央） | 曇り | 0mm以上 5mm未満 | 9.1 | 13.5 | 0.29 | 2 | 0.12 | 0.61 | >100 |  | 通常の状況 | 灰茶色・淡（明） | カビ臭（微） | 8 | 3 | 3.4 | 4 | 7.8 |  |  | 6.8 | 0.3 | [39 empty] | 39 | 26
2012-03-09 | 5:20 | 流心（中央） | 雨 | 0mm以上 5mm未満 | 10.4 | 13 | 0.29 | 2.03 | 0.12 | 0.62 | >100 |  | 通常の状況 | 灰茶色・淡（明） | カビ臭（微） | 8 | 3 | 3.7 | 5 | 8.1 | [43 empty] | 34

## 石川橋
水域名称 | 引地川 | 地点名称 | 石川橋 (14-011-52) | 類型名称 | 河川D | 測定機関名称 | 藤沢市
測定項目 | 採取時刻 | 採取位置 | 天候 | 前日天候 | 気温 | 水温 | 流速 | 流量 | 採取水深 | 全水深 | 透視度 | 透明度 | 流況 | 色相 | 臭気 | ｐＨ | ＢＯＤ | ＣＯＤ | ＳＳ | ＤＯ | 大腸菌群数 | ｎ-ヘキサン抽出物質 | 全窒素 | 全りん | 全亜鉛 | カドミウム | 全シアン | 鉛 | 六価クロム | 砒素 | 総水銀 | アルキル水銀 | ＰＣＢ | ジクロロメタン | 四塩化炭素 | 1，2-ジクロロエタン | 1，1-ジクロロエチレン | ｼｽ-1，2-ジクロロエチレン | 1，1，1-トリクロロエタン | 1，1，2-トリクロロエタン | トリクロロエチレン | テトラクロロエチレン | 1，3-ジクロロプロペン | チウラム | シマジン | チオベンカルブ | ベンゼン | セレン | ふっ素 | ほう素 | 亜硝酸性窒素 | 硝酸性窒素 | 亜硝酸性窒素及び硝酸性窒素 | 1，4-ジオキサン | フェノール類 | 銅 | 溶解性鉄 | 溶解性マンガン | クロム | ＥＰＮ | ニッケル | アンモニア性窒素 | りん酸態りん | 電気伝導率 | 塩化物イオン | 塩分 | 陰イオン界面活性剤 | 非イオン界面活性剤 | クロロフィルａ | トリハロメタン生成能 | クロロホルム生成能 | ブロモジクロロメタン生成能 | ジブロモクロロメタン生成能 | ブロモホルム生成能 | 有機りん
単位 | 時：分 |  |  |  | ℃ | ℃ | m/s | m3/s | ｍ | ｍ | ㎝ | ｍ |  |  |  |  | ㎎/L | ㎎/L | ㎎/L | ㎎/L | MPN/100mL | ㎎/L | ㎎/L | ㎎/L | ㎎/L | ㎎/L | ㎎/L | ㎎/L | ㎎/L | ㎎/L | ㎎/L | ㎎/L | ㎎/L | ㎎/L | ㎎/L | ㎎/L | ㎎/L | ㎎/L | ㎎/L | ㎎/L | ㎎/L | ㎎/L | ㎎/L | ㎎/L | ㎎/L | ㎎/L | ㎎/L | ㎎/L | ㎎/L | ㎎/L | ㎎/L | ㎎/L | ㎎/L | ㎎/L | ㎎/L | ㎎/L | ㎎/L | ㎎/L | ㎎/L | ㎎/L | ㎎/L | ㎎/L | ㎎/L | mS/m | ㎎/L | ‰ | ㎎/L | ㎎/L | μg/L | ㎎/L | ㎎/L | ㎎/L | ㎎/L | ㎎/L | ㎎/L
採取年月日
2011-04-13 | 11:10 | 流心（中央） | 晴れ | 0mm以上 5mm未満 | 18.5 | 13.9 | 0.27 | 1.74 | 0.08 | 0.4 | 38 |  | 濁り多し（上流または近海で工事のため） | 灰黒色・中 | カビ臭（中） | 8.2 | 4.4 | 5.4 | 28 | 10.3 | [43 empty] | 37
| 16:45 | 流心（中央） | 晴れ | 0mm以上 5mm未満 | 21.6 | 15.3 | 0.27 | 1.71 | 0.07 | 0.38 | 26 |  | 濁り多し（上流または近海で工事のため） | 緑褐色・中 | 土臭（微） | 8.1 | 4.3 | 6 | 33 | 8.9 |  |  | 6.9 | 0.24 | [39 empty] | 42 | 37
| 22:55 | 流心（中央） | 晴れ | 0mm以上 5mm未満 | 10.8 | 12 | 0.27 | 1.56 | 0.07 | 0.36 | 88 |  | 通常の状況 | 緑褐色・中 | カビ臭（中） | 7.8 | 3.2 | 5.1 | 15 | 8.2 | 79000 |  |  |  | 0.014 | <0.0008 | <0.01 | <0.005 | <0.02 | <0.005 | <0.0005 |  |  |  | <0.0002 |  |  |  | <0.0002 |  | 0.0002 | 0.0002 | [6 empty] | <0.08 | 0.02 | 0.28 | 5.9 | 6.1 |  | <0.005 | 0.005 | 0.03 | 0.01 |  |  |  | 0.46 | 0.17 | 41 |  |  | 0.03
2011-04-14 | 4:45 | 流心（中央） | 晴れ | 0mm以上 5mm未満 | 10.8 | 10.4 | 0.24 | 1.4 | 0.07 | 0.36 | 90 |  | 通常の状況 | 灰緑色・淡（明） | カビ臭（中） | 7.8 | 5.9 | 6.1 | 15 | 8.2 |  |  | 7.4 | 0.23 | [39 empty] | 42 | 32
2011-05-18 | 11:20 | 流心（中央） | 晴れ | 10mm以上20mm未満 | 24 | 21.8 | 0.3 | 1.67 | 0.08 | 0.38 | >100 |  | 通常の状況 | 灰緑色・淡（明） | カビ臭（微） | 8 | 2.2 | 5.7 | 13 | 8.9 | 110000 |  | 5.8 | 0.26 | 0.015 | <0.0008 | <0.01 | <0.005 | <0.02 | <0.005 | <0.0005 |  |  |  | <0.0002 |  |  |  | <0.0002 |  | <0.0002 | <0.0002 | [8 empty] | 0.12 | 4.9 | 5 | [8 empty] | 0.23 | 0.22 | 35 | 24
| 16:50 | 流心（中央） | 晴れ | 10mm以上20mm未満 | 19.8 | 22.7 | 0.31 | 1.66 | 0.08 | 0.38 | 66 |  | 通常の状況 | 灰緑色・淡（明） | カビ臭（微） | 8.1 | 1.5 | 4.2 | 18 | 8.9 | [43 empty] | 38
| 22:50 | 流心（中央） | 晴れ | 10mm以上20mm未満 | 16.9 | 18.8 | 0.31 | 1.6 | 0.07 | 0.37 | >100 |  | 通常の状況 | 灰緑色・淡（明） | カビ臭（微） | 7.9 | 2 | 4.2 | 5 | 7.9 |  |  | 6.7 | 0.47 | [39 empty] | 39 | 30
2011-05-19 | 4:50 | 流心（中央） | 晴れ | 10mm以上20mm未満 | 14.1 | 16.5 | 0.28 | 1.6 | 0.08 | 0.38 | >100 |  | 通常の状況 | 灰緑色・淡（明） | カビ臭（微） | 8 | 1.6 | 3.7 | 4 | 8.3 | [43 empty] | 39
2011-06-08 | 11:00 | 流心（中央） | 曇り | 10mm以上20mm未満 | 20.7 | 19.4 | 0.42 | 2.89 | 0.08 | 0.4 | >100 |  | 通常の状況 | 黄褐色・淡（明） | カビ臭（中） | 7.8 | 2.8 | 5 | 5 | 8.4 | 33000 |  | 5.8 | 0.25 | 0.024 | <0.0008 | <0.01 | <0.005 | <0.02 | <0.005 | <0.0005 |  |  | <0.0002 | <0.0002 | <0.0002 | <0.0002 | <0.0002 | <0.0002 | <0.0002 | <0.0002 | <0.0002 | <0.0002 |  |  |  | <0.0002 | <0.002 | <0.08 | 0.03 | 0.26 | 4.7 | 4.9 | <0.005 | <0.005 | 0.007 | 0.04 | 0.02 |  |  | <0.008 | 0.59 | 0.22 | 35 | 26 |  | 0.03
| 16:30 | 流心（中央） | 晴れ | 10mm以上20mm未満 | 26.6 | 21 | 0.39 | 2.38 | 0.07 | 0.38 | 28 |  | 濁り多し（上流または近海で工事のため） | 茶褐色・濃（暗） | カビ臭（中） | 7.9 | 2.1 | 4.9 | 15 | 8.5 | [43 empty] | 35
| 23:00 | 流心（中央） | 晴れ | 10mm以上20mm未満 | 19.3 | 20.4 | 0.37 | 2.45 | 0.08 | 0.4 | 71 |  | 濁り多し（上流または近海で工事のため） | 黄褐色・淡（明） | カビ臭（中） | 7.8 | 2.6 | 4.5 | 6 | 8 |  |  | 5.9 | 0.2 | [39 empty] | 37 | 33
2011-06-09 | 4:47 | 流心（中央） | 曇り | 10mm以上20mm未満 | 18.4 | 19.1 | 0.38 | 2.35 | 0.07 | 0.38 | >100 |  | 通常の状況 | 黄褐色・淡（明） | カビ臭（中） | 7.8 | 3.3 | 4.6 | 4 | 8.7 | [43 empty] | 37
2011-07-06 | 11:10 | 流心（中央） | 晴れ | 降雨なし | 33.5 | 24.5 | 0.37 | 1.95 | 0.06 | 0.34 | >100 |  | 通常の状況 | 緑褐色・淡（明） | カビ臭（微） | 8 | 1.8 | 4.4 | 3 | 8.8 | 33000 |  | 5.6 | 0.27 | 0.013 | <0.0008 | <0.01 | <0.005 | <0.02 | <0.005 | <0.0005 |  |  |  | <0.0002 |  |  |  | <0.0002 |  | <0.0002 | <0.0002 |  | <0.0005 | <0.0003 | <0.0005 |  |  |  |  | 0.22 | 4.7 | 4.9 | [8 empty] | 0.22 | 0.24 | 38 | 27
| 16:35 | 流心（中央） | 晴れ | 降雨なし | 28.5 | 25.3 | 0.45 | 2.7 | 0.07 | 0.37 | >100 |  | 通常の状況 | 黄緑色・淡（明） | 川藻臭（微） | 8.3 | 1.6 | 3.8 | 3 | 8.6 | [43 empty] | 37
| 22:50 | 流心（中央） | 曇り | 降雨なし | 24.9 | 23.5 | 0.36 | 1.97 | 0.06 | 0.33 | >100 |  | 通常の状況 | 黄緑色・淡（明） | カビ臭（微） | 7.8 | 1.8 | 3.9 | 2 | 7.2 |  |  | 5.6 | 0.25 | [39 empty] | 41 | 33
2011-07-07 | 5:10 | 流心（中央） | 曇り | 降雨なし | 23.9 | 21.8 | 0.35 | 1.81 | 0.06 | 0.33 | >100 |  | 通常の状況 | 緑褐色・淡（明） | 川藻臭（微） | 7.7 | 2.2 | 4.2 | 2 | 7.1 | [43 empty] | 40
2011-08-03 | 11:10 | 流心（中央） | 曇り | 降雨なし | 32.8 | 26 | 0.34 | 1.66 | 0.06 | 0.31 | >100 |  | 通常の状況 | 緑褐色・淡（明） | カビ臭（中） | 7.9 | 2.1 | 4.9 | 3 | 7.9 | 33000 | <0.5 | 7.9 | 0.34 | 0.016 | <0.0008 | <0.01 | <0.005 | <0.02 | <0.005 | <0.0005 |  |  |  | <0.0002 |  |  |  | <0.0002 |  | <0.0002 | <0.0002 | [6 empty] | <0.08 | 0.03 | 0.35 | 5 | 5.3 |  | <0.005 | <0.005 | 0.02 | 0.01 |  |  |  | 0.58 | 0.31 | 39 | 32 |  | <0.03
2011-08-04 | 4:40 | 流心（中央） | 曇り | 降雨なし | 25.8 | 24 | 0.51 | 3.98 | 0.09 | 0.47 | 40 |  | ゴミ、浮遊物多し | 灰茶色・中 | 土臭（中） | 7.8 | 3.5 | 6.1 | 23 | 7.2 | [43 empty] | 16
2011-09-14 | 10:40 | 流心（中央） | 晴れ | 降雨なし | 33 | 23 | 0.4 | 2.26 | 0.07 | 0.37 | >50 |  | 通常の状況 | 黄色・淡（明） | カビ臭（中） | 8 | 1.7 | 3.9 | 4 | 8.6 | 22000 |  | 5.2 | 0.25 | 0.007 | <0.0008 | <0.01 | <0.005 | <0.02 | <0.005 | <0.0005 |  |  |  | <0.0002 |  |  |  | <0.0002 |  | <0.0002 | <0.0002 | [8 empty] | 0.11 | 4.7 | 4.8 | [8 empty] | 0.07 | 0.21 | 36 | 25
| 16:40 | 流心（中央） | 晴れ | 降雨なし | 28.6 | 26.2 | 0.42 | 2.27 | 0.07 | 0.36 | >50 |  | 通常の状況 | 黄色・淡（明） | カビ臭（微） | 8 | 1.3 | 4 | 4 | 7.7 | [43 empty] | 37
| 22:30 | 流心（中央） | 晴れ | 降雨なし | 27 | 24.5 | 0.4 | 2.15 | 0.07 | 0.35 | >50 |  | 通常の状況 | 黄色・淡（明） | カビ臭（中） | 7.8 | 1.2 | 3.5 | 2 | 6.9 |  |  | 6 | 0.24 | [39 empty] | 37 | 26
2011-09-15 | 4:40 | 流心（中央） | 晴れ | 降雨なし | 24 | 21.8 | 0.41 | 2.17 | 0.06 | 0.34 | >50 |  | 通常の状況 | 黄色・淡（明） | カビ臭（微） | 7.8 | 1.2 | 3.5 | 2 | 7.4 | [43 empty] | 36
2011-10-12 | 10:15 | 流心（中央） | 晴れ | 降雨なし | 20.7 | 20.3 | 0.34 | 2.29 | 0.08 | 0.44 | >100 |  | 通常の状況 | 無色 | カビ臭（微） | 8 | 0.9 | 2.9 | 2 | 9 | 11000 |  | 5.6 | 0.16 | 0.01 | <0.0008 | <0.01 | <0.005 | <0.02 | <0.005 | <0.0005 |  |  |  | <0.0002 |  |  |  | <0.0002 |  | <0.0002 | 0.0002 | [6 empty] | <0.08 | <0.02 | 0.08 | 5.5 | 5.5 |  | <0.005 | <0.005 | 0.02 | <0.01 |  |  |  | 0.08 | 0.14 | 34 | 21 |  | <0.03
| 17:10 | 流心（中央） | 曇り | 降雨なし | 20.2 | 20.6 | 0.43 | 2.9 | 0.09 | 0.46 | >100 |  | 通常の状況 | 無色 | カビ臭（中） | 7.8 | 1.3 | 3.6 | 2 | 7.9 | [43 empty] | 35
| 22:15 | 流心（中央） | 晴れ | 降雨なし | 16.7 | 19.2 | 0.43 | 2.89 | 0.09 | 0.45 | >100 |  | 通常の状況 | 無色 | カビ臭（微） | 7.9 | 1.6 | 3.8 | 2 | 7.7 |  |  | 6.3 | 0.16 | [39 empty] | 37 | 28
2011-10-13 | 5:20 | 流心（中央） | 晴れ | 降雨なし | 16.7 | 18 | 0.37 | 2.79 | 0.09 | 0.49 | >100 |  | 通常の状況 | 無色 | カビ臭（中） | 7.9 | 2 | 3.3 | 2 | 8 | [43 empty] | 35
2011-11-09 | 11:00 | 流心（中央） | 曇り | 降雨なし | 15.8 | 16.2 | 0.36 | 2.02 | 0.16 | 0.8 | >100 |  | 通常の状況 | 黄色・淡（明） | 下水臭（微） | 8.1 | 2 | 5.1 | 4 | 10.2 | 49000 |  | 5.8 | 0.33 | 0.013 | <0.0008 | <0.01 | <0.005 | <0.02 | <0.005 | <0.0005 |  |  |  | <0.0002 |  |  |  | <0.0002 |  | 0.0002 | 0.0003 | [8 empty] | 0.12 | 5.1 | 5.2 | [8 empty] | 0.15 | 0.28 | 39 | 31
| 16:25 | 流心（中央） | 曇り | 降雨なし | 14.8 | 15 | 0.39 | 2.27 | 0.06 | 0.34 | >100 |  | 通常の状況 | 茶色・淡（明） | 下水臭（微） | 7.8 | 2.7 | 5.3 | 5 | 8.7 | [43 empty] | 39
| 22:25 | 流心（中央） | 曇り | 降雨なし | 11.6 | 13.5 | 0.37 | 2.19 | 0.07 | 0.39 | >100 |  | 通常の状況 | 黄色・淡（明） | カビ臭（微） | 7.8 | 1.8 | 4.2 | 3 | 7.7 |  |  | 6.2 | 0.32 | [39 empty] | 38 | 26
2011-11-10 | 5:25 | 流心（中央） | 曇り | 降雨なし | 11.4 | 11.5 | 0.32 | 2.01 | 0.07 | 0.39 | >100 |  | 通常の状況 | 黄色・淡（明） | 土臭（微） | 7.9 | 2.4 | 4.6 | 2 | 7.8 | [43 empty] | 40
2011-12-07 | 10:50 | 流心（中央） | 晴れ | 5mm以上10mm未満 | 10.8 | 14.5 | 0.38 | 2.32 | 0.07 | 0.39 | >100 |  | 通常の状況 | 黄色・淡（明） | カビ臭（微） | 7.9 | 2.1 | 4 | 3 | 9.6 | 17000 |  | 5.4 | 0.19 | 0.017 | <0.0008 | <0.01 | <0.005 | <0.02 | <0.005 | <0.0005 |  |  |  | <0.0002 |  |  |  | <0.0002 |  | 0.0002 | 0.0003 | [6 empty] | 0.16 | 0.02 | 0.12 | 4.8 | 4.9 |  | <0.005 | <0.005 | 0.04 | 0.01 |  |  |  | 0.2 | 0.17 | 34 | 21 |  | 0.03
| 17:00 | 流心（中央） | 晴れ | 5mm以上10mm未満 | 11.8 | 15 | 0.39 | 2.04 | 0.07 | 0.35 | >100 |  | 通常の状況 | 黄色・淡（明） | カビ臭（微） | 7.7 | 2.2 | 3.9 | 3 | 8.5 | [43 empty] | 37
| 22:35 | 流心（中央） | 晴れ | 5mm以上10mm未満 | 8.9 | 14 | 0.43 | 2.72 | 0.08 | 0.4 | >100 |  | 通常の状況 | 無色 | カビ臭（微） | 7.6 | 1.5 | 2.8 | 1 | 8.6 |  |  | 6.5 | 0.36 | [39 empty] | 38 | 26
2011-12-08 | 4:25 | 流心（中央） | 晴れ | 5mm以上10mm未満 | 8 | 13.5 | 0.39 | 2.7 | 0.08 | 0.42 | >100 |  | 通常の状況 | 黄色・淡（明） | カビ臭（微） | 7.7 | 1.5 | 3.3 | 1 | 8.5 | [43 empty] | 37
2012-01-11 | 16:40 | 流心（中央） | 雨 | 降雨なし | 7.3 | 12.2 | 0.33 | 1.76 | 0.06 | 0.33 | 6 |  | 濁り多し（上流または近海で工事のため） | 灰色・濃（暗） | 土臭（中） | 7.9 | 7.8 | 6.8 | 54 | 7.4 | [43 empty] | 42
| 22:40 | 流心（中央） | 晴れ | 降雨なし | 2.1 | 9.8 | 0.33 | 1.55 | 0.06 | 0.31 | 84 |  | 通常の状況 | 灰色・淡（明） | 土臭（微） | 7.9 | 7.6 | 4.6 | 24 | 7.6 | 11000 |  | 7.4 | 0.3 | 0.015 | <0.0008 | <0.01 | <0.005 | <0.02 | <0.005 | <0.0005 |  |  |  | <0.0002 |  |  |  | <0.0002 |  | 0.0002 | 0.0002 | [8 empty] | 0.26 | 5.7 | 5.9 | [8 empty] | 0.92 | 0.18 | 43 | 34
2012-01-12 | 4:40 | 流心（中央） | 晴れ | 降雨なし | 0.1 | 7.6 | 0.31 | 1.58 | 0.06 | 0.32 | >100 |  | 通常の状況 | 灰色・淡（明） | カビ臭（微） | 7.9 | 7 | 5.4 | 7 | 7.9 | [43 empty] | 41
2012-02-01 | 16:25 | 流心（中央） | 晴れ | 降雨なし | 9 | 12 | 0.36 | 1.56 | 0.05 | 0.28 | 11 |  | 濁り多し（上流または近海で工事のため） | 茶色・中 | 土臭（中） | 8 | 7.1 | 5.9 | 91 | 9.8 | [43 empty] | 43
| 22:55 | 流心（中央） | 晴れ | 降雨なし | 0.7 | 8.2 | 0.33 | 1.71 | 0.06 | 0.31 | 70 |  | 通常の状況 | 茶色・淡（明） | 土臭（微） | 7.8 | 5.2 | 4.5 | 26 | 9.4 | 23000 | <0.5 | 7.9 | 0.68 | 0.017 | <0.0008 | <0.01 | <0.005 | <0.02 | <0.005 | <0.0005 |  |  | <0.0002 | <0.0002 | <0.0002 | <0.0002 | <0.0002 | <0.0002 | <0.0002 | 0.0002 | 0.0003 | <0.0002 |  |  |  | <0.0002 | <0.002 | <0.08 | 0.02 | 0.26 | 5.4 | 5.6 | <0.005 | <0.005 | 0.006 | 0.04 | 0.04 |  |  | <0.008 | 1.1 | 0.23 | 42 | 29 |  | 0.03
2012-02-02 | 4:40 | 流心（中央） | 晴れ | 降雨なし | -3.4 | 7 | 0.28 | 1.55 | 0.06 | 0.32 | >100 |  | 通常の状況 | 茶色・淡（明） | 土臭（微） | 7.7 | 4.9 | 4.8 | 9 | 9.5 | [43 empty] | 44
2012-03-08 | 10:50 | 流心（中央） | 曇り | 0mm以上 5mm未満 | 8.9 | 13 | 0.42 | 2.56 | 0.07 | 0.39 | 38 |  | 濁り多し（上流または近海で工事のため） | 茶褐色・淡（明） | 土臭（中） | 7.9 | 3.3 | 4.3 | 32 | 9.7 |  |  | 6.7 | 0.29 | [39 empty] | 35 | 25
| 16:15 | 流心（中央） | 曇り | 0mm以上 5mm未満 | 10.2 | 14 | 0.46 | 2.61 | 0.07 | 0.38 | 20 |  | 濁り多し（上流または近海で工事のため） | 茶褐色・中 | 土臭（中） | 7.8 | 3.7 | 6.6 | 81 | 9.4 | [43 empty] | 38
| 22:20 | 流心（中央） | 一時雨 | 0mm以上 5mm未満 | 9.3 | 13.5 | 0.43 | 2.59 | 0.07 | 0.38 | >100 |  | 通常の状況 | 茶色・淡（明） | 無臭 | 8 | 3.3 | 4.6 | 8 | 9.2 | 49000 |  | 6.5 | 0.36 | 0.015 | <0.0008 | <0.01 | <0.005 | <0.02 | <0.005 | <0.0005 |  |  |  | <0.0002 |  |  |  | <0.0002 |  | <0.0002 | 0.0003 |  | <0.0005 | <0.0003 | <0.0005 |  |  |  |  | 0.16 | 5.2 | 5.3 | [8 empty] | 0.79 | 0.31 | 38 | 29
2012-03-09 | 4:25 | 流心（中央） | 雨 | 0mm以上 5mm未満 | 11.3 | 13 | 0.46 | 3.11 | 0.08 | 0.42 | >100 |  | 通常の状況 | 茶色・淡（明） | 無臭 | 8 | 3.7 | 4.6 | 9 | 9.3 | [43 empty] | 37

## 富士見橋
水域名称 | 引地川 | 地点名称 | 富士見橋 (14-011-01) | 類型名称 | 河川D | 測定機関名称 | 藤沢市
測定項目 | 採取時刻 | 採取位置 | 天候 | 前日天候 | 気温 | 水温 | 流速 | 流量 | 採取水深 | 全水深 | 透視度 | 透明度 | 流況 | 色相 | 臭気 | ｐＨ | ＢＯＤ | ＣＯＤ | ＳＳ | ＤＯ | 大腸菌群数 | ｎ-ヘキサン抽出物質 | 全窒素 | 全りん | 全亜鉛 | カドミウム | 全シアン | 鉛 | 六価クロム | 砒素 | 総水銀 | アルキル水銀 | ＰＣＢ | ジクロロメタン | 四塩化炭素 | 1，2-ジクロロエタン | 1，1-ジクロロエチレン | ｼｽ-1，2-ジクロロエチレン | 1，1，1-トリクロロエタン | 1，1，2-トリクロロエタン | トリクロロエチレン | テトラクロロエチレン | 1，3-ジクロロプロペン | チウラム | シマジン | チオベンカルブ | ベンゼン | セレン | ふっ素 | ほう素 | 亜硝酸性窒素 | 硝酸性窒素 | 亜硝酸性窒素及び硝酸性窒素 | 1，4-ジオキサン | フェノール類 | 銅 | 溶解性鉄 | 溶解性マンガン | クロム | ＥＰＮ | ニッケル | アンモニア性窒素 | りん酸態りん | 電気伝導率 | 塩化物イオン | 塩分 | 陰イオン界面活性剤 | 非イオン界面活性剤 | クロロフィルａ | トリハロメタン生成能 | クロロホルム生成能 | ブロモジクロロメタン生成能 | ジブロモクロロメタン生成能 | ブロモホルム生成能 | 有機りん
単位 | 時：分 |  |  |  | ℃ | ℃ | m/s | m3/s | ｍ | ｍ | ㎝ | ｍ |  |  |  |  | ㎎/L | ㎎/L | ㎎/L | ㎎/L | MPN/100mL | ㎎/L | ㎎/L | ㎎/L | ㎎/L | ㎎/L | ㎎/L | ㎎/L | ㎎/L | ㎎/L | ㎎/L | ㎎/L | ㎎/L | ㎎/L | ㎎/L | ㎎/L | ㎎/L | ㎎/L | ㎎/L | ㎎/L | ㎎/L | ㎎/L | ㎎/L | ㎎/L | ㎎/L | ㎎/L | ㎎/L | ㎎/L | ㎎/L | ㎎/L | ㎎/L | ㎎/L | ㎎/L | ㎎/L | ㎎/L | ㎎/L | ㎎/L | ㎎/L | ㎎/L | ㎎/L | ㎎/L | ㎎/L | ㎎/L | mS/m | ㎎/L | ‰ | ㎎/L | ㎎/L | μg/L | ㎎/L | ㎎/L | ㎎/L | ㎎/L | ㎎/L | ㎎/L
採取年月日
2011-04-13 | 10:10 | 流心（中央） | 晴れ | 0mm以上 5mm未満 | 14.8 | 11.8 | 0.31 | 1.7 | 0.05 | 0.28 | 50 |  | 通常の状況 | 茶褐色・淡（明） | カビ臭（中） | 8.1 | 3.6 | 5.6 | 13 | 9.8 | 2200 |  | 6.9 | 0.3 | 0.013 | <0.0008 | <0.01 | <0.005 | <0.02 | <0.005 | <0.0005 |  |  |  | <0.0002 |  |  |  | <0.0002 |  | <0.0002 | <0.0002 | [6 empty] | <0.08 | 0.03 | 0.25 | 5.2 | 5.4 |  | <0.005 | 0.005 | 0.04 | 0.02 |  |  |  | 0.53 | 0.27 | 42 | 33 |  | 0.03
| 16:00 | 流心（中央） | 晴れ | 0mm以上 5mm未満 | 20.6 | 15.9 | 0.32 | 1.85 | 0.05 | 0.29 | 32 |  | 濁り多し（上流または近海で工事のため） | 灰茶色・中 | カビ臭（中） | 8.3 | 3.5 | 5.5 | 20 | 9.9 | [43 empty] | 40
| 22:00 | 流心（中央） | 晴れ | 0mm以上 5mm未満 | 14.8 | 14.2 | 0.33 | 1.95 | 0.05 | 0.28 | 68 |  | 通常の状況 | 緑褐色・中 | カビ臭（微） | 8 | 2.5 | 5.3 | 27 | 7.7 |  |  | 6.1 | 0.23 | [39 empty] | 43 | 37
2011-04-14 | 4:00 | 流心（中央） | 晴れ | 0mm以上 5mm未満 | 12.4 | 10.5 | 0.33 | 1.92 | 0.05 | 0.28 | 89 |  | 通常の状況 | 緑色・淡（明） | カビ臭（微） | 7.8 | 3.5 | 5.2 | 16 | 7.7 | [43 empty] | 41
2011-05-18 | 10:15 | 流心（中央） | 晴れ | 10mm以上20mm未満 | 23.3 | 20.5 | 0.3 | 1.64 | 0.05 | 0.26 | >100 |  | 通常の状況 | 緑褐色・淡（明） | カビ臭（微） | 7.7 | 3.5 | 5.9 | 11 | 8.8 | 170000 |  | 5.3 | 0.36 | 0.02 | <0.0008 | <0.01 | <0.005 | <0.02 | <0.005 | <0.0005 |  |  |  | <0.0002 |  |  |  | <0.0002 |  | <0.0002 | <0.0002 | [8 empty] | 0.16 | 4.4 | 4.5 | [8 empty] | 0.33 | 0.3 | 33 | 24
| 16:05 | 流心（中央） | 晴れ | 10mm以上20mm未満 | 21.8 | 24.5 | 0.34 | 2.2 | 0.06 | 0.3 | 45 |  | 通常の状況 | 緑褐色・淡（明） | カビ臭（微） | 8.1 | 2.1 | 4.5 | 15 | 9.3 | [43 empty] | 36
| 22:00 | 流心（中央） | 晴れ | 10mm以上20mm未満 | 17.9 | 21 | 0.35 | 2.16 | 0.06 | 0.28 | >100 |  | 通常の状況 | 緑褐色・淡（明） | カビ臭（微） | 8 | 1.6 | 4 | 12 | 7.1 |  |  | 5.9 | 0.23 | [39 empty] | 39 | 28
2011-05-19 | 4:15 | 流心（中央） | 晴れ | 10mm以上20mm未満 | 14.8 | 17.1 | 0.17 | 1.69 | 0.09 | 0.46 | >100 |  | 通常の状況 | 緑褐色・淡（明） | カビ臭（微） | 7.8 | 2 | 4.1 | 8 | 7 | [43 empty] | 40
2011-06-08 | 10:00 | 流心（中央） | 雨 | 10mm以上20mm未満 | 19.4 | 19.1 | 0.33 | 3.54 | 0.17 | 0.85 | 81 |  | 通常の状況 | 茶褐色・淡（明） | カビ臭（中） | 7.7 | 3 | 5.6 | 13 | 7.6 | 130000 |  | 5.5 | 0.31 | 0.024 | <0.0008 | <0.01 | <0.005 | <0.02 | <0.005 | <0.0005 |  | <0.0005 | <0.0002 | <0.0002 | <0.0002 | <0.0002 | <0.0002 | <0.0002 | <0.0002 | <0.0002 | <0.0002 | <0.0002 |  |  |  | <0.0002 | <0.002 | <0.08 | 0.03 | 0.23 | 4.3 | 4.5 | <0.005 | <0.005 | 0.007 | 0.07 | 0.01 | <0.02 |  | <0.008 | 0.36 | 0.21 | 37 | 31 |  | 0.03
| 16:00 | 流心（中央） | 曇り | 10mm以上20mm未満 | 26.2 | 22 | 0.36 | 3.06 | 0.16 | 0.8 | >100 |  | 通常の状況 | 茶褐色・淡（明） | カビ臭（中） | 7.9 | 2.2 | 5.5 | 4 | 8.4 | [43 empty] | 34
| 22:00 | 流心（中央） | 晴れ | 10mm以上20mm未満 | 20.4 | 20.3 | 0.27 | 3.63 | 0.19 | 0.95 | 58 |  | 濁り多し（上流または近海で工事のため） | 茶褐色・中 | カビ臭（中） | 7.9 | 1.2 | 4.4 | 10 | 7.4 |  |  | 5.2 | 0.19 | [39 empty] | 34 | 23
2011-06-09 | 4:00 | 流心（中央） | 晴れ | 10mm以上20mm未満 | 19.5 | 19.5 | 0.35 | 2.91 | 0.14 | 0.71 | >100 |  | 通常の状況 | 緑褐色・淡（明） | カビ臭（中） | 7.9 | 1.9 | 4.4 | 7 | 7.2 | [43 empty] | 37
2011-07-06 | 10:15 | 流心（中央） | 晴れ | 降雨なし | 32.8 | 25 | 0.25 | 1.95 | 0.14 | 0.71 | 81 |  | 通常の状況 | 緑褐色・淡（明） | カビ臭（微） | 8 | 1.7 | 4.6 | 9 | 8.5 | 9500 |  | 5.7 | 0.26 | 0.015 | <0.0008 | <0.01 | <0.005 | <0.02 | <0.005 | <0.0005 |  |  |  | <0.0002 |  |  |  | <0.0002 |  | <0.0002 | <0.0002 |  | <0.0005 | <0.0003 | <0.0005 |  |  |  |  | 0.17 | 4.3 | 4.4 | [6 empty] | <0.0005 |  | 0.14 | 0.22 | 39 | 30
| 15:50 | 流心（中央） | 晴れ | 降雨なし | 29.4 | 28.7 | 0.31 | 2.65 | 0.15 | 0.75 | >100 |  | 通常の状況 | 緑褐色・淡（明） | 川藻臭（微） | 8.3 | 1.6 | 4.8 | 5 | 9.2 | [43 empty] | 39
| 22:00 | 流心（中央） | 晴れ | 降雨なし | 25.5 | 24.2 | 0.18 | 2.07 | 0.18 | 0.93 | >100 |  | 通常の状況 | 黄褐色・淡（明） | 川藻臭（微） | 7.9 | 1.3 | 4.2 | 6 | 6.8 |  |  | 4.9 | 0.2 | [39 empty] | 38 | 26
2011-07-07 | 4:20 | 流心（中央） | 曇り | 降雨なし | 24.6 | 22.5 | 0.27 | 2.44 | 0.13 | 0.69 | >100 |  | 通常の状況 | 黄緑色・淡（明） | 川藻臭（微） | 7.7 | 1.3 | 4.3 | 6 | 6.6 | [43 empty] | 40
2011-08-03 | 10:00 | 流心（中央） | 曇り | 降雨なし | 29.3 | 25.1 | 0.24 | 1.79 | 0.13 | 0.67 | >100 |  | 通常の状況 | 灰緑色・淡（明） | カビ臭（微） | 7.9 | 2.5 | 4.7 | 7 | 6.4 | 23000 | <0.5 | 6.2 | 0.4 | 0.017 | <0.0008 | <0.01 | <0.005 | <0.02 | <0.005 | <0.0005 |  |  |  | <0.0002 |  |  |  | <0.0002 |  | <0.0002 | <0.0002 | [6 empty] | <0.08 | 0.03 | 0.29 | 4.8 | 5 |  | <0.005 | <0.005 | 0.02 | 0.01 | <0.02 |  |  | 0.28 | 0.36 | 41 | 34 |  | <0.03
| 16:00 | 流心（中央） | 曇り | 降雨なし | 28.5 | 25.8 | 0.28 | 2.01 | 0.13 | 0.66 | >100 |  | 通常の状況 | 茶色・淡（明） | 無臭 | 8 | 1.7 | 4.6 | 7 | 7.4 | [43 empty] | 41
2011-08-04 | 4:00 | 流心（中央） | 曇り | 降雨なし | 26 | 24.5 | 0.68 | 9.1 | 0.19 | 0.98 | 24 |  | 流量大（大雨、雪どけのため） | 黄褐色・中 | 土臭（中） | 7.7 | 4.4 | 9.8 | 65 | 6.2 | [43 empty] | 17
2011-09-14 | 9:40 | 流心（中央） | 晴れ | 降雨なし | 30.2 | 19 | 0.3 | 2.35 | 0.13 | 0.65 | >50 |  | 通常の状況 | 黄色・淡（明） | カビ臭（中） | 7.9 | 0.5 | 3.6 | 4 | 7.7 | 13000 |  | 5.3 | 0.26 | 0.008 | <0.0008 | <0.01 | <0.005 | <0.02 | <0.005 | <0.0005 |  |  |  | <0.0002 |  |  |  | <0.0002 |  | <0.0002 | <0.0002 | [8 empty] | 0.15 | 4.8 | 4.9 | [8 empty] | 0.08 | 0.2 | 38 | 27
| 15:45 | 流心（中央） | 晴れ | 降雨なし | 29.7 | 28.5 | 0.16 | 1.93 | 0.17 | 0.85 | >50 |  | 通常の状況 | 黄色・淡（明） | カビ臭（微） | 8.3 | 1 | 3.3 | 3 | 8.9 | [43 empty] | 37
| 21:40 | 流心（中央） | 晴れ | 降雨なし | 27.2 | 25.6 | 0.3 | 3.52 | 0.17 | 0.85 | >50 |  | 通常の状況 | 無色 | カビ臭（中） | 7.9 | 1.2 | 3.9 | 4 | 6.4 |  |  | 5.5 | 0.41 | [39 empty] | 39 | 31
2011-09-15 | 4:00 | 流心（中央） | 晴れ | 降雨なし | 24 | 23 | 0.13 | 1.51 | 0.16 | 0.8 | >50 |  | 通常の状況 | 無色 | カビ臭（微） | 7.8 | 0.9 | 3.2 | 3 | 6.6 | [43 empty] | 39
2011-10-12 | 9:30 | 流心（中央） | 晴れ | 降雨なし | 20.5 | 19.2 | 0.34 | 2.73 | 0.13 | 0.68 | >100 |  | 通常の状況 | 黄色・淡（明） | カビ臭（微） | 7.9 | 0.6 | 3 | 3 | 8.5 | 49000 |  | 5.5 | 0.15 | 0.01 | <0.0008 | <0.01 | <0.005 | <0.02 | <0.005 | <0.0005 |  |  |  | <0.0002 |  |  |  | <0.0002 |  | <0.0002 | <0.0002 | [6 empty] | <0.08 | 0.02 | 0.1 | 5.2 | 5.3 |  | <0.005 | <0.005 | 0.04 | <0.01 |  |  |  | 0.08 | 0.13 | 37 | 28 |  | <0.03
| 16:00 | 流心（中央） | 晴れ | 降雨なし | 21 | 22.2 | 0.22 | 3.24 | 0.21 | 1.05 | >100 |  | 通常の状況 | 黄色・淡（明） | カビ臭（微） | 8 | 1.2 | 3.1 | 3 | 8.6 | [43 empty] | 36
| 21:40 | 流心（中央） | 晴れ | 降雨なし | 16.7 | 20.1 | 0.4 | 2.98 | 0.13 | 0.66 | >100 |  | 通常の状況 | 無色 | 無臭 | 8 | 1 | 3 | 3 | 7.4 |  |  | 6.2 | 0.19 | [39 empty] | 36 | 25
2011-10-13 | 4:42 | 流心（中央） | 晴れ | 降雨なし | 16.9 | 18.2 | 0.22 | 3.36 | 0.21 | 1.05 | >100 |  | 通常の状況 | 無色 | 無臭 | 7.9 | 1.3 | 3.5 | 2 | 7 | [43 empty] | 39
2011-11-09 | 10:00 | 流心（中央） | 曇り | 降雨なし | 14.9 | 16.3 | 0.32 | 2.3 | 0.12 | 0.6 | >100 |  | 通常の状況 | 無色 | カビ臭（微） | 8 | 1.3 | 5.2 | 4 | 8.8 | 28000 |  | 5.7 | 0.44 | 0.012 | <0.0008 | <0.01 | <0.005 | <0.02 | <0.005 | <0.0005 |  |  |  | <0.0002 |  |  |  | <0.0002 |  | <0.0002 | <0.0002 | [8 empty] | 0.15 | 5.2 | 5.3 | [8 empty] | 0.11 | 0.38 | 40 | 34
| 15:30 | 流心（中央） | 曇り | 降雨なし | 15.6 | 15 | 0.19 | 2.88 | 0.2 | 1.03 | >100 |  | 通常の状況 | 黄色・淡（明） | カビ臭（微） | 8.2 | 1.4 | 3.9 | 6 | 10.4 | [43 empty] | 40
| 21:35 | 流心（中央） | 曇り | 降雨なし | 13.4 | 13.5 | 0.32 | 2.5 | 0.13 | 0.68 | >100 |  | 通常の状況 | 黄色・淡（明） | カビ臭（微） | 7.9 | 1.5 | 4.5 | 3 | 7.4 |  |  | 6.2 | 0.28 | [39 empty] | 39 | 29
2011-11-10 | 4:20 | 流心（中央） | 曇り | 降雨なし | 11.8 | 12.5 | 0.14 | 2.06 | 0.19 | 0.97 | >100 |  | 通常の状況 | 黄色・淡（明） | カビ臭（中） | 8 | 1.7 | 4.5 | 2 | 7 | [43 empty] | 39
2011-12-07 | 9:45 | 流心（中央） | 晴れ | 5mm以上10mm未満 | 9.5 | 14 | 0.34 | 2.61 | 0.13 | 0.65 | 84 |  | 通常の状況 | 茶色・淡（明） | カビ臭（微） | 7.8 | 2.3 | 4.1 | 6 | 9.2 | 28000 |  | 5.1 | 0.24 | 0.017 | <0.0008 | <0.01 | <0.005 | <0.02 | <0.005 | <0.0005 |  |  |  | <0.0002 |  |  |  | <0.0002 |  | <0.0002 | <0.0002 | [6 empty] | <0.08 | 0.03 | 0.15 | 4.3 | 4.4 |  | <0.005 | <0.005 | 0.06 | 0.01 |  |  |  | 0.3 | 0.22 | 31 | 20 |  | <0.03
| 16:20 | 流心（中央） | 晴れ | 5mm以上10mm未満 | 12.2 | 14.8 | 0.32 | 2.24 | 0.12 | 0.62 | >100 |  | 通常の状況 | 茶色・淡（明） | カビ臭（微） | 7.8 | 1.4 | 3.5 | 5 | 9.4 | [43 empty] | 36
| 21:45 | 流心（中央） | 晴れ | 5mm以上10mm未満 | 9.5 | 13.5 | 0.35 | 2.89 | 0.15 | 0.77 | >100 |  | 通常の状況 | 茶色・淡（明） | カビ臭（微） | 7.7 | 1.4 | 3.5 | 3 | 8.4 |  |  | 5.9 | 0.22 | [39 empty] | 38 | 26
2011-12-08 | 3:40 | 流心（中央） | 晴れ | 5mm以上10mm未満 | 8.2 | 12.5 | 0.22 | 2.53 | 0.19 | 0.98 | >100 |  | 通常の状況 | 無色 | カビ臭（微） | 7.7 | 1.4 | 3.4 | 1 | 8.1 | [43 empty] | 39
2012-01-11 | 9:40 | 流心（中央） | 晴れ | 降雨なし | 6.8 | 10.5 | 0.21 | 1.79 | 0.14 | 0.73 | >100 |  | 通常の状況 | 緑褐色・淡（明） | カビ臭（微） | 7.8 | 4.5 | 4.3 | 11 | 9.8 | 4900 |  | 7 | 0.33 | 0.014 | <0.0008 | <0.01 | <0.005 | <0.02 | <0.005 | <0.0005 |  |  |  | <0.0002 |  |  |  | <0.0002 |  | <0.0002 | 0.0002 | [8 empty] | 0.31 | 5.5 | 5.8 | [8 empty] | 0.76 | 0.28 | 43 | 35
| 15:55 | 流心（中央） | 晴れ | 降雨なし | 8.8 | 12.1 | 0.12 | 1.52 | 0.18 | 0.9 | 16 |  | 濁り多し（上流または近海で工事のため） | 茶褐色・中 | 土臭（中） | 8.2 | 4 | 4.4 | 20 | 11 | [43 empty] | 41
| 21:50 | 流心（中央） | 晴れ | 降雨なし | 2.9 | 9.9 | 0.31 | 2.24 | 0.13 | 0.65 | 48 |  | 通常の状況 | 茶褐色・淡（明） | カビ臭（微） | 8 | 4.4 | 4.6 | 27 | 9.1 |  |  | 71 | 0.34 | [39 empty] | 43 | 38
2012-01-12 | 3:50 | 流心（中央） | 晴れ | 降雨なし | 0.6 | 7.8 | 0.31 | 2.13 | 0.12 | 0.64 | 96 |  | 通常の状況 | 緑褐色・淡（明） | カビ臭（微） | 8 | 3 | 4.2 | 9 | 9.4 | [43 empty] | 43
2012-02-01 | 9:40 | 流心（中央） | 晴れ | 降雨なし | 10.2 | 8.8 | 0.1 | 1.32 | 0.19 | 0.98 | >100 |  | 通常の状況 | 黄緑色・淡（明） | 無臭 | 7.8 | 4 | 4.5 | 10 | 10.8 | 4900 | <0.5 | 7 | 0.44 | 0.015 | <0.0008 | <0.01 | <0.005 | <0.02 | <0.005 | <0.0005 |  | <0.0005 | <0.0002 | <0.0002 | <0.0002 | <0.0002 | <0.0002 | <0.0002 | <0.0002 | <0.0002 | 0.0002 | <0.0002 |  |  |  | <0.0002 | <0.002 | <0.08 | 0.03 | 0.25 | 5 | 5.2 | <0.005 | <0.005 | <0.005 | 0.05 | 0.05 | <0.02 |  | <0.008 | 0.98 | 0.25 | 43 | 34 |  | 0.03 | 0.13
| 15:35 | 流心（中央） | 晴れ | 降雨なし | 10.1 | 11.2 | 0.25 | 2.5 | 0.16 | 0.83 | 51 |  | 濁り多し（上流または近海で工事のため） | 黄緑色・淡（明） | 川藻臭（微） | 8.2 | 4.2 | 4.6 | 23 | 11 | [43 empty] | 41
| 21:55 | 流心（中央） | 晴れ | 降雨なし | 2.8 | 9.2 | 0.26 | 2.56 | 0.16 | 0.84 | 30 |  | 濁り多し（上流または近海で工事のため） | 茶色・淡（明） | 土臭（微） | 7.9 | 4.7 | 5.1 | 34 | 9.2 |  |  | 7.2 | 0.44 | [39 empty] | 44 | 39
2012-02-02 | 3:50 | 流心（中央） | 晴れ | 降雨なし | -0.8 | 7.5 | 0.25 | 2.63 | 0.17 | 0.87 | 50 |  | 通常の状況 | 茶色・淡（明） | 土臭（微） | 7.8 | 4.1 | 4.5 | 19 | 9.6 | [43 empty] | 42
2012-03-08 | 9:50 | 流心（中央） | 時々雨 | 0mm以上 5mm未満 | 8.6 | 12.5 | 0.36 | 2.73 | 0.15 | 0.76 | 83 |  | 通常の状況 | 緑褐色・淡（明） | カビ臭（微） | 7.8 | 3.9 | 3.9 | 10 | 9.4 | 49000 |  | 6.1 | 0.28 | 0.017 | <0.0008 | <0.01 | <0.005 | <0.02 | <0.005 | <0.0005 |  |  |  | <0.0002 |  |  |  | <0.0002 |  | <0.0002 | <0.0002 |  | <0.0005 | <0.0003 | <0.0005 |  |  |  |  | 0.14 | 4.9 | 5 | [6 empty] | <0.0005 |  | 0.48 | 0.22 | 37 | 28
| 15:30 | 流心（中央） | 曇り | 0mm以上 5mm未満 | 10.6 | 13.5 | 0.22 | 2.96 | 0.21 | 1.05 | 52 |  | 通常の状況 | 灰緑色・淡（明） | カビ臭（微） | 7.9 | 2.5 | 3.7 | 12 | 9.5 | [43 empty] | 36
| 21:30 | 流心（中央） | 曇り | 0mm以上 5mm未満 | 9.6 | 12.5 | 0.37 | 3.11 | 0.16 | 0.8 | 52 |  | 濁り多し（上流または近海で工事のため） | 灰色・淡（明） | カビ臭（微） | 8.1 | 3.9 | 4.6 | 24 | 9 |  |  | 5.9 | 0.26 | [39 empty] | 38 | 31
2012-03-09 | 3:35 | 流心（中央） | 雨 | 0mm以上 5mm未満 | 11 | 11.5 | 0.2 | 2.23 | 0.19 | 0.96 | 88 |  | 通常の状況 | 緑褐色・淡（明） | カビ臭（微） | 8.1 | 3.1 | 4.4 | 8 | 8.8 | [43 empty] | 38