## 沼本ダム
水域名称 | 津久井湖 | 地点名称 | 沼本ダム (14-503-51) | 類型名称 | 湖沼A | 測定機関名称 | 相模原市
測定項目 | 採取時刻 | 採取位置 | 天候 | 前日天候 | 気温 | 水温 | 流速 | 流量 | 採取水深 | 全水深 | 透視度 | 透明度 | 流況 | 色相 | 臭気 | ｐＨ | ＢＯＤ | ＣＯＤ | ＳＳ | ＤＯ | 大腸菌群数 | ｎ-ヘキサン抽出物質 | 全窒素 | 全りん | 全亜鉛 | カドミウム | 全シアン | 鉛 | 六価クロム | 砒素 | 総水銀 | アルキル水銀 | ＰＣＢ | ジクロロメタン | 四塩化炭素 | 1，2-ジクロロエタン | 1，1-ジクロロエチレン | ｼｽ-1，2-ジクロロエチレン | 1，1，1-トリクロロエタン | 1，1，2-トリクロロエタン | トリクロロエチレン | テトラクロロエチレン | 1，3-ジクロロプロペン | チウラム | シマジン | チオベンカルブ | ベンゼン | セレン | ふっ素 | ほう素 | 亜硝酸性窒素 | 硝酸性窒素 | 亜硝酸性窒素及び硝酸性窒素 | 1,4-ジオキサン | フェノール類 | 銅 | 溶解性鉄 | 溶解性マンガン | クロム | ＥＰＮ | ニッケル | アンモニア性窒素 | りん酸態りん | 電気伝導率 | 塩化物イオン | 塩分 | 陰イオン界面活性剤 | 非イオン界面活性剤 | クロロフィルａ | トリハロメタン生成能 | クロロホルム生成能 | ブロモジクロロメタン生成能 | ジブロモクロロメタン生成能 | ブロモホルム生成能 | 有機りん
単位 | 時：分 |  |  |  | ℃ | ℃ | m/s | m3/s | ｍ | ｍ | ㎝ | ｍ |  |  |  |  | ㎎/L | ㎎/L | ㎎/L | ㎎/L | MPN/100mL | ㎎/L | ㎎/L | ㎎/L | ㎎/L | ㎎/L | ㎎/L | ㎎/L | ㎎/L | ㎎/L | ㎎/L | ㎎/L | ㎎/L | ㎎/L | ㎎/L | ㎎/L | ㎎/L | ㎎/L | ㎎/L | ㎎/L | ㎎/L | ㎎/L | ㎎/L | ㎎/L | ㎎/L | ㎎/L | ㎎/L | ㎎/L | ㎎/L | ㎎/L | ㎎/L | ㎎/L | ㎎/L | ㎎/L | ㎎/L | ㎎/L | ㎎/L | ㎎/L | ㎎/L | ㎎/L | ㎎/L | ㎎/L | ㎎/L | mS/m | ㎎/L | ‰ | ㎎/L | ㎎/L | μg/L | ㎎/L | ㎎/L | ㎎/L | ㎎/L | ㎎/L | ㎎/L
採取年月日
2012-04-19 | 10:40 | 上層（表層） | 曇り | 降雨なし | 17.5 | 11.8 |  |  | 0.5 | 12 |  | 1.8 | 通常の状況 | 緑色・淡（明） | 川藻臭（微） | 7.8 | 0.6 | 1.4 | 2 | 10.1 | 220 | <0.5 | 1.1 | 0.07 | 0.0031 | [25 empty] | <0.05 | 1 | 1 | [8 empty] | <0.04 | 0.051 | 13 | 4.2 |  |  |  | 1.5
| 10:40 | 下層 | 曇り | 降雨なし |  | 11.6 |  |  | 11 |  |  |  | 通常の状況 |  | 無臭 | 7.8 | 0.9 | 1.5 | 2 | 10.1 |  |  | 1.1 | 0.071 | 0.0071 | [25 empty] | <0.05 | 1 | 1 | [8 empty] | <0.04 | 0.053 | 13 | 4.3
| 10:40 | 上層、下層の混合 | 曇り | 降雨なし |  |  |  |  | 5.8 | 流況: 通常の状況 | [10 empty] | <0.0005 |  |  |  | <0.0002 |  |  |  | <0.0002 |  | <0.0002 | <0.0002
2012-05-17 | 11:50 | 上層（表層） | 曇り | 降雨なし | 27.5 | 17.3 |  |  | 0.5 | 15.2 |  | 1.4 | 濁り多し（上流または近海で工事のため） | 黄緑色・淡（明） | 川藻臭（微） | 8.4 | 2.9 | 2 | 5 | 10.7 | 790 | <0.5 | 1 | 0.048 | 0.0079 | [25 empty] | <0.05 | 0.78 | 0.83 | [8 empty] | 0.09 | 0.019 | 10 | 2.7 |  |  |  | 5.7
| 11:50 | 下層 | 曇り | 降雨なし |  | 14.9 |  |  | 14.2 |  |  |  | 濁り多し（上流または近海で工事のため） |  | 川藻臭（微） | 7.8 | 1 | 1.4 | 4 | 9.6 |  |  | 1 | 0.057 | 0.0037 | [25 empty] | <0.05 | 0.98 | 1 | [8 empty] | <0.04 | 0.042 | 12 | 3.3
| 11:50 | 上層、下層の混合 | 曇り | 降雨なし |  |  |  |  | 7.4 | 流況: 濁り多し（上流または近海で工事のため） | [10 empty] | <0.0005 |  |  |  | <0.0002 |  |  |  | <0.0002 |  | <0.0002 | <0.0002
2012-06-14 | 10:15 | 上層（表層） | 曇り | 0mm以上 5mm未満 | 22.9 | 17.8 |  |  | 0.5 | 10.5 |  | 2.6 | 通常の状況 | 黄緑色・濃（暗） | 川藻臭（微） | 7.8 | 0.6 | 1.5 | 2 | 8.7 | 790 | <0.5 | 1.1 | 0.073 | 0.0068 | [25 empty] | <0.05 | 0.86 | 0.91 | [8 empty] | <0.04 | 0.057 | 14 | 4.3 |  |  |  | 2.8
| 10:15 | 下層 | 曇り | 0mm以上 5mm未満 |  | 17.5 |  |  | 9.5 |  |  |  | 通常の状況 |  | 川藻臭（微） | 7.8 | 0.7 | 1.7 | 2 | 8.6 |  |  | 1.1 | 0.071 | 0.0061 | [25 empty] | <0.05 | 0.86 | 0.91 | [8 empty] | <0.04 | 0.057 | 14 | 4.4
| 10:15 | 上層、下層の混合 | 曇り | 0mm以上 5mm未満 |  |  |  |  | 5 | 流況: 通常の状況 | [10 empty] | <0.0005 |  |  |  | <0.0002 |  |  |  | <0.0002 |  | <0.0002 | <0.0002
2012-07-11 | 10:30 | 上層（表層） | 晴れ | 降雨なし | 28.9 | 20.5 |  |  | 0.5 | 11.3 |  | 1.7 | 通常の状況 | 黄緑色・濃（暗） | 無臭 | 8 | 0.7 | 1.5 | 3 | 9.9 | 1700 | <0.5 | 1.1 | 0.054 | 0.0034 | [25 empty] | <0.05 | 0.84 | 0.89 | [8 empty] | <0.04 | 0.029 | 13 | 3.4 |  |  |  | 5
| 10:30 | 下層 | 晴れ | 降雨なし |  | 19.8 |  |  | 10.3 |  |  |  | 通常の状況 |  | 無臭 | 8 | 0.6 | 1.3 | 3 | 9.5 |  |  | 1 | 0.056 | 0.0036 | [25 empty] | <0.05 | 0.84 | 0.89 | [8 empty] | <0.04 | 0.032 | 13 | 3.4
| 10:30 | 上層、下層の混合 | 晴れ | 降雨なし |  |  |  |  | 5.4 | 流況: 通常の状況 | [10 empty] | <0.0005 |  |  |  | <0.0002 |  |  |  | <0.0002 |  | <0.0002 | <0.0002 |  | <0.0005 | <0.0003 | <0.0003 | [13 empty] | <0.0005
2012-08-01 | 10:30 | 上層（表層） | 晴れ | 降雨なし | 29.3 | 23.3 |  |  | 0.5 | 11.4 |  | 2.5 | 通常の状況 | 黄緑色・濃（暗） | 無臭 | 7.9 | 1.7 | 2.1 | 2 | 9.5 | 460 | <0.5 | 1 | 0.063 | 0.0068 | [25 empty] | <0.05 | 0.65 | 0.7 | [8 empty] | 0.05 | 0.04 | 13 | 3.3 |  | <0.03 |  | 16
| 10:30 | 下層 | 晴れ | 降雨なし |  | 21.3 |  |  | 10.4 |  |  |  | 通常の状況 |  | 無臭 | 7.7 | 1.4 | 1.8 | 3 | 9.1 |  |  | 1.3 | 0.055 | 0.036 | [25 empty] | <0.05 | 0.73 | 0.78 | [8 empty] | <0.04 | 0.031 | 13 | 3.6
| 10:30 | 上層、下層の混合 | 晴れ | 降雨なし |  |  |  |  | 5.5 | 流況: 通常の状況 | [5 empty] | <0.0003 | <0.01 | <0.0005 | <0.005 | <0.0005 | <0.0005 |  | <0.0005 | <0.0002 | <0.0002 | <0.0002 | <0.0002 | <0.0002 | <0.0002 | <0.0002 | <0.0002 | <0.0002 | <0.0002 |  |  |  | <0.0002 | <0.0005 | <0.08 | <0.02 |  |  |  |  | <0.005 | 0.0014 | <0.02 | <0.01 | <0.005 |  | <0.008
2012-09-05 | 9:50 | 上層（表層） | 晴れ | 0mm以上 5mm未満 | 29.1 | 23.2 |  |  | 0.5 | 20.8 |  | 1.2 | 通常の状況 | 灰黄緑色・淡（明） | 無臭 | 7.9 | 1.1 | 1.9 | 5 | 8.8 | 450 | <0.5 | 1 | 0.064 | 0.0042 | [25 empty] | <0.05 | 0.91 | 0.96 | [8 empty] | <0.04 | 0.033 | 15 | 4.7 |  |  |  | 9.4
| 9:50 | 下層 | 晴れ | 0mm以上 5mm未満 |  | 22.7 |  |  | 19.8 |  |  |  | 通常の状況 |  | 無臭 | 7.8 | 0.7 | 1.7 | 8 | 8.2 |  |  | 1.4 | 0.078 | 0.0058 | [25 empty] | <0.05 | 0.93 | 0.98 | [8 empty] | 0.05 | 0.026 | 15 | 4.7
| 9:50 | 上層、下層の混合 | 晴れ | 0mm以上 5mm未満 |  |  |  |  | 10.2 | 流況: 通常の状況 | [10 empty] | <0.0005 |  |  |  | <0.0002 |  |  |  | <0.0002 |  | <0.0002 | <0.0002 | [11 empty] | <0.005
2012-10-10 | 10:15 | 上層（表層） | 晴れ | 降雨なし | 19.4 | 18.6 |  |  | 0.5 | 16 |  | 1.3 | 赤潮（またはアオコ等）が発生している | 灰緑色・淡（明） | 無臭 | 7.7 | 0.5 | 1.6 | 5 | 8.5 | 230 | <0.5 | 1.2 | 0.069 | 0.0086 | [25 empty] | <0.05 | 0.99 | 1 | [8 empty] | 0.06 | 0.054 | 13 | 3.5 |  |  |  | 2.6
| 10:15 | 下層 | 晴れ | 降雨なし |  | 18.3 |  |  | 15 |  |  |  | 赤潮（またはアオコ等）が発生している |  | 無臭 | 7.6 | 0.6 | 1.6 | 6 | 8.5 |  |  | 1.2 | 0.073 | 0.0061 | [25 empty] | <0.05 | 1 | 1 | [8 empty] | 0.07 | 0.055 | 13 | 3.7
| 10:15 | 上層、下層の混合 | 晴れ | 降雨なし |  |  |  |  | 7.8 | 流況: 赤潮（またはアオコ等）が発生している | [10 empty] | <0.0005 |  |  |  | <0.0002 |  |  |  | <0.0002 |  | <0.0002 | <0.0002
2012-11-14 | 10:21 | 上層（表層） | 晴れ | 降雨なし | 15.4 | 13.1 |  |  | 0.5 | 11.7 |  | 1.9 | 通常の状況 | 灰黄緑色・淡（明） | 無臭 | 7.8 | 1.4 | 1.7 | 4 | 9.5 | 7900 | <0.5 | 1.2 | 0.088 | 0.0055 | [25 empty] | <0.05 | 1.1 | 1.1 | [8 empty] | <0.04 | 0.066 | 15 | 4.5 |  |  |  | 4.3
| 10:21 | 下層 | 晴れ | 降雨なし |  | 12.8 |  |  | 10.7 |  |  |  | 通常の状況 |  | 無臭 | 7.8 | 1 | 1.5 | 3 | 9.6 |  |  | 1.4 | 0.094 | 0.0069 | [25 empty] | <0.05 | 1.1 | 1.1 | [8 empty] | <0.04 | 0.069 | 15 | 4.7
| 10:21 | 上層、下層の混合 | 晴れ | 降雨なし |  |  |  |  | 5.6 | 流況: 通常の状況 | [10 empty] | <0.0005 |  |  |  | <0.0002 |  |  |  | <0.0002 |  | <0.0002 | <0.0002
2012-12-05 | 10:55 | 上層（表層） | 晴れ | 0mm以上 5mm未満 | 9.9 | 10.4 |  |  | 0.5 | 18 |  | 2.5 | 通常の状況 | 黄緑色・中 | 無臭 | 7.8 | 1 | 1.7 | 1 | 9.9 | 4900 | <0.5 | 1.2 | 0.072 | 0.0032 | [25 empty] | <0.05 | 1 | 1 | [8 empty] | <0.04 | 0.042 | 14 | 4.3 |  |  |  | 7.5
| 10:55 | 下層 | 晴れ | 0mm以上 5mm未満 |  | 10 |  |  | 17 |  |  |  | 通常の状況 |  | 無臭 | 7.7 | 0.8 | 1.7 | 3 | 8.8 |  |  | 1.2 | 0.094 | 0.0046 | [25 empty] | <0.05 | 1.1 | 1.1 | [8 empty] | <0.04 | 0.07 | 15 | 4.6
| 10:55 | 上層、下層の混合 | 晴れ | 0mm以上 5mm未満 |  |  |  |  | 8.8 | 流況: 通常の状況 | [10 empty] | <0.0005 |  |  |  | <0.0002 |  |  |  | <0.0002 |  | <0.0002 | <0.0002
2013-01-09 | 10:05 | 上層（表層） | 曇り | 降雨なし | 8.5 | 6.5 |  |  | 0.5 | 16.6 |  | 2.3 | 通常の状況 | 灰黄緑色・濃（暗） | 無臭 | 7.6 | 0.5 | 1.6 | 2 | 10.8 | 110 | <0.5 | 1.3 | 0.1 | 0.0026 | [25 empty] | <0.05 | 1 | 1 | [8 empty] | <0.04 | 0.086 | 15 | 5.4 |  |  |  | 1.6
| 10:05 | 下層 | 曇り | 降雨なし |  | 6.7 |  |  | 15.6 |  |  |  | 通常の状況 |  | 無臭 | 7.6 | 0.4 | 1.3 | 3 | 10.6 |  |  | 1.4 | 0.096 | 0.0023 | [25 empty] | <0.05 | 1.1 | 1.1 | [8 empty] | <0.04 | 0.081 | 15 | 5.4
| 10:05 | 上層、下層の混合 | 曇り | 降雨なし |  |  |  |  | 8.1 | 流況: 通常の状況 | [10 empty] | <0.0005 |  |  |  | <0.0002 |  |  |  | <0.0002 |  | <0.0002 | <0.0002
2013-02-14 | 10:45 | 上層（表層） | 晴れ | 5mm以上10mm未満 | 8.2 | 7.6 |  |  | 0.5 | 16.4 |  | 2.2 | 通常の状況 | 黄緑色・濃（暗） | 無臭 | 7.6 | 1.6 | 2.1 | 3 | 10.8 | 330 | <0.5 | 1.3 | 0.1 | 0.004 | [25 empty] | <0.05 | 1.1 | 1.1 | [8 empty] | <0.04 | 0.086 | 16 | 6.8 |  | <0.03 |  | 0.2
| 10:45 | 下層 | 晴れ | 5mm以上10mm未満 |  | 7.7 |  |  | 15.4 |  |  |  | 通常の状況 |  | 無臭 | 7.7 | 0.3 | 1.2 | 2 | 10.8 |  |  | 1.3 | 0.1 | 0.0024 | [25 empty] | <0.05 | 1.1 | 1.1 | [8 empty] | <0.04 | 0.089 | 16 | 6.7
| 10:45 | 上層、下層の混合 | 晴れ | 5mm以上10mm未満 |  |  |  |  | 8 | 流況: 通常の状況 | [5 empty] | <0.0003 | <0.01 | <0.0005 | <0.005 | 0.0005 | <0.0005 |  | <0.0005 | <0.0002 | <0.0002 | <0.0002 | <0.0002 | <0.0002 | <0.0002 | <0.0002 | <0.0002 | <0.0002 | <0.0002 |  |  |  | <0.0002 | <0.0005 | <0.08 | <0.02 |  |  |  | <0.005 | <0.005 | 0.0019 | <0.02 | <0.01 | <0.005 |  | <0.008
2013-03-06 | 10:45 | 上層（表層） | 快晴 | 降雨なし | 14.7 | 9 |  |  | 0.5 | 16 |  | 2.1 | 通常の状況 | 黄緑色・中 | 無臭 | 7.9 | 0.8 | 1.5 | 3 | 11.6 | 33 | <0.5 | 1.4 | 0.1 | 0.0068 | [25 empty] | <0.05 | 1.1 | 1.1 | [8 empty] | <0.04 | 0.07 | 16 | 6.5 |  |  |  | 7.7
| 10:45 | 下層 | 快晴 | 降雨なし |  | 8.7 |  |  | 15 |  |  |  | 通常の状況 |  | 無臭 | 7.9 | 1.3 | 1.5 | 3 | 11.5 |  |  | 1.3 | 0.1 | 0.0025 | [25 empty] | <0.05 | 1.1 | 1.1 | [8 empty] | <0.04 | 0.083 | 16 | 6.4
| 10:45 | 上層、下層の混合 | 快晴 | 降雨なし |  |  |  |  | 7.8 | 流況: 通常の状況 | [10 empty] | <0.0005 |  |  |  | <0.0002 |  |  |  | <0.0002 |  | <0.0002 | <0.0002 |  | <0.0005 | <0.0003 | <0.0003 | [13 empty] | <0.0005

## 名手橋
水域名称 | 津久井湖 | 地点名称 | 名手橋 (14-503-52) | 類型名称 | 湖沼A | 測定機関名称 | 相模原市
測定項目 | 採取時刻 | 採取位置 | 天候 | 前日天候 | 気温 | 水温 | 流速 | 流量 | 採取水深 | 全水深 | 透視度 | 透明度 | 流況 | 色相 | 臭気 | ｐＨ | ＢＯＤ | ＣＯＤ | ＳＳ | ＤＯ | 大腸菌群数 | ｎ-ヘキサン抽出物質 | 全窒素 | 全りん | 全亜鉛 | カドミウム | 全シアン | 鉛 | 六価クロム | 砒素 | 総水銀 | アルキル水銀 | ＰＣＢ | ジクロロメタン | 四塩化炭素 | 1，2-ジクロロエタン | 1，1-ジクロロエチレン | ｼｽ-1，2-ジクロロエチレン | 1，1，1-トリクロロエタン | 1，1，2-トリクロロエタン | トリクロロエチレン | テトラクロロエチレン | 1，3-ジクロロプロペン | チウラム | シマジン | チオベンカルブ | ベンゼン | セレン | ふっ素 | ほう素 | 亜硝酸性窒素 | 硝酸性窒素 | 亜硝酸性窒素及び硝酸性窒素 | 1,4-ジオキサン | フェノール類 | 銅 | 溶解性鉄 | 溶解性マンガン | クロム | ＥＰＮ | ニッケル | アンモニア性窒素 | りん酸態りん | 電気伝導率 | 塩化物イオン | 塩分 | 陰イオン界面活性剤 | 非イオン界面活性剤 | クロロフィルａ | トリハロメタン生成能 | クロロホルム生成能 | ブロモジクロロメタン生成能 | ジブロモクロロメタン生成能 | ブロモホルム生成能 | 有機りん
単位 | 時：分 |  |  |  | ℃ | ℃ | m/s | m3/s | ｍ | ｍ | ㎝ | ｍ |  |  |  |  | ㎎/L | ㎎/L | ㎎/L | ㎎/L | MPN/100mL | ㎎/L | ㎎/L | ㎎/L | ㎎/L | ㎎/L | ㎎/L | ㎎/L | ㎎/L | ㎎/L | ㎎/L | ㎎/L | ㎎/L | ㎎/L | ㎎/L | ㎎/L | ㎎/L | ㎎/L | ㎎/L | ㎎/L | ㎎/L | ㎎/L | ㎎/L | ㎎/L | ㎎/L | ㎎/L | ㎎/L | ㎎/L | ㎎/L | ㎎/L | ㎎/L | ㎎/L | ㎎/L | ㎎/L | ㎎/L | ㎎/L | ㎎/L | ㎎/L | ㎎/L | ㎎/L | ㎎/L | ㎎/L | ㎎/L | mS/m | ㎎/L | ‰ | ㎎/L | ㎎/L | μg/L | ㎎/L | ㎎/L | ㎎/L | ㎎/L | ㎎/L | ㎎/L
採取年月日
2012-04-19 | 14:15 | 上層（表層） | 曇り | 降雨なし | 19 | 13 |  |  | 0.5 | 19.5 |  | 2.1 | 通常の状況 | 緑色・濃（暗） | 無臭 | 7.9 | 0.9 | 1.4 | 2 | 11 | 790 |  | 1 | 0.053 | 0.0016 | [25 empty] | <0.05 | 0.89 | 0.94 | [8 empty] | <0.04 | 0.03 | 12 | 3.6 |  |  |  | 4.1
| 14:15 | 下層 | 曇り | 降雨なし |  | 11.9 |  |  | 18.5 |  |  |  | 通常の状況 |  | 無臭 | 7.8 | 0.5 | 1.5 | 3 | 10.5 |  |  | 1 | 0.057 | 0.0039 | [25 empty] | <0.05 | 0.9 | 0.95 | [8 empty] | <0.04 | 0.039 | 12 | 3.6
| 14:15 | 上層、下層の混合 | 曇り | 降雨なし |  |  |  |  | 9.5 | 流況: 通常の状況 | [10 empty] | <0.0005 | [9 empty] | <0.0002 | <0.0002
2012-05-17 | 15:10 | 上層（表層） | 晴れ | 降雨なし | 22.2 | 18.6 |  |  | 0.5 | 20.7 |  | 1.4 | 濁り多し（上流または近海で工事のため） | 灰黄緑色・中 | 無臭 | 8.1 | 2.5 | 2.2 | 5 | 11.4 | 330 |  | 1.1 | 0.074 | [26 empty] | <0.05 | 0.87 | 0.92 | [8 empty] | 0.07 | 0.024 | 11 | 2.8 |  |  |  | 6.1
| 15:10 | 下層 | 晴れ | 降雨なし |  | 14.8 |  |  | 19.7 |  |  |  | 濁り多し（上流または近海で工事のため） |  | 無臭 | 7.7 | 0.4 | 1.3 | 10 | 9.9 |  |  | 0.94 | 0.038 | [26 empty] | <0.05 | 0.84 | 0.89 | [8 empty] | <0.04 | 0.022 | 10 | 2.7
| 15:10 | 上層、下層の混合 | 晴れ | 降雨なし |  |  |  |  | 10.1 | 流況: 濁り多し（上流または近海で工事のため） | [10 empty] | <0.0005 | [9 empty] | <0.0002 | <0.0002
2012-06-14 | 13:00 | 上層（表層） | 晴れ | 0mm以上 5mm未満 | 22.6 | 20.6 |  |  | 0.5 | 17.4 |  | 3.8 | 通常の状況 | 灰緑色・淡（明） | 無臭 | 7.8 | 0.9 | 1.7 | 1 | 9.2 | 1100 |  | 1 | 0.042 | 0.0036 | [25 empty] | <0.05 | 0.83 | 0.88 | [8 empty] | 0.04 | 0.029 | 12 | 3.5 |  |  |  | 1.2
| 13:00 | 下層 | 晴れ | 0mm以上 5mm未満 |  | 20 |  |  | 16.4 |  |  |  | 通常の状況 |  | 無臭 | 7.9 | 1.2 | 1.9 | 3 | 9.3 |  |  | 1 | 0.061 | 0.0092 | [25 empty] | <0.05 | 0.86 | 0.91 | [8 empty] | <0.04 | 0.04 | 13 | 3.9
| 13:00 | 上層、下層の混合 | 晴れ | 0mm以上 5mm未満 |  |  |  |  | 8.5 | 流況: 通常の状況 | [10 empty] | <0.0005 | [9 empty] | <0.0002 | <0.0002
2012-07-11 | 14:00 | 上層（表層） | 晴れ | 降雨なし | 28.6 | 23.4 |  |  | 0.5 | 14.8 |  | 2.1 | 通常の状況 | 黄緑色・濃（暗） | 無臭 | 8.1 | 0.8 | 1.6 | 1 | 10.5 | 3500 |  | 1 | 0.044 | [26 empty] | <0.05 | 0.87 | 0.92 | [8 empty] | <0.04 | 0.026 | 13 | 3.4 |  |  |  | 1.3
| 14:00 | 下層 | 晴れ | 降雨なし |  | 21.5 |  |  | 13.8 |  |  |  | 通常の状況 |  | 無臭 | 8 | 0.4 | 1.6 | 3 | 9.6 |  |  | 1 | 0.046 | [26 empty] | <0.05 | 0.82 | 0.87 | [8 empty] | <0.04 | 0.032 | 13 | 3.3
| 14:00 | 上層、下層の混合 | 晴れ | 降雨なし |  |  |  |  | 7.2 | 流況: 通常の状況 | [10 empty] | <0.0005 | [9 empty] | <0.0002 | <0.0002 |  | <0.0005 | <0.0003 | <0.0003
2012-08-01 | 13:45 | 上層（表層） | 晴れ | 降雨なし | 27.5 | 25.9 |  |  | 0.5 | 16.3 |  | 1.7 | 通常の状況 | 黄緑色・濃（暗） | 無臭 | 9 | 2.4 | 3.5 | 4 | 13.6 | 280 |  | 1 | 0.043 | 0.0072 | [25 empty] | <0.05 | 0.56 | 0.61 | [8 empty] | 0.04 | 0.009 | 12 | 3.1 |  | <0.03 |  | 10
| 13:45 | 下層 | 晴れ | 降雨なし |  | 22.9 |  |  | 15.3 |  |  |  | 通常の状況 |  | 無臭 | 8.2 | 1.6 | 2.1 | 5 | 9.8 |  |  | 1.1 | 0.044 | 0.011 | [25 empty] | <0.05 | 0.67 | 0.72 | [8 empty] | 0.05 | 0.019 | 13 | 3.3
| 13:45 | 上層、下層の混合 | 晴れ | 降雨なし |  |  |  |  | 7.9 | 流況: 通常の状況 | [5 empty] | <0.0003 | <0.01 | <0.0005 | <0.005 | <0.0005 | <0.0005 |  |  | <0.0002 | <0.0002 | <0.0002 | <0.0002 | <0.0002 | <0.0002 | <0.0002 | <0.0002 | <0.0002 | <0.0002 |  |  |  | <0.0002 | <0.0005 | <0.08 | <0.02 |  |  |  | <0.005
2012-09-05 | 12:55 | 上層（表層） | 晴れ | 0mm以上 5mm未満 | 29.2 | 28.5 |  |  | 0.5 | 12.4 |  | 2.2 | 通常の状況 | 緑色・淡（明） | 無臭 | 8.4 | 1.3 | 2.3 | 1 | 9.5 | 1700 |  | 0.98 | 0.026 | [26 empty] | <0.05 | 0.68 | 0.73 | [8 empty] | <0.04 | <0.005 | 14 | 4 |  |  |  | 12
| 12:55 | 下層 | 晴れ | 0mm以上 5mm未満 |  | 26 |  |  | 11.4 |  |  |  | 通常の状況 |  | 無臭 | 8.1 | 1.1 | 2.1 | 6 | 9 |  |  | 1 | 0.037 | [26 empty] | <0.05 | 0.73 | 0.78 | [8 empty] | 0.04 | <0.005 | 14 | 4.1
| 12:55 | 上層、下層の混合 | 晴れ | 0mm以上 5mm未満 |  |  |  |  | 6 | 流況: 通常の状況 | [10 empty] | <0.0005 | [9 empty] | <0.0002 | <0.0002
2012-10-10 | 13:30 | 上層（表層） | 晴れ | 降雨なし | 21.4 | 22 |  |  | 0.5 | 18.9 |  | 2.3 | 赤潮（またはアオコ等）が発生している | 灰緑色・淡（明） | 川藻臭（中） | 8.1 | 1.1 | 2.3 | 3 | 9.8 | 13000 |  | 1 | 0.032 | 0.0014 | [25 empty] | <0.05 | 0.75 | 0.8 | [8 empty] | 0.06 | 0.012 | 14 | 3.8 |  |  |  | 26
| 13:30 | 下層 | 晴れ | 降雨なし |  | 20.2 |  |  | 17.9 |  |  |  | 赤潮（またはアオコ等）が発生している |  | 無臭 | 7.8 | 0.8 | 2 | 12 | 9.4 |  |  | 1.1 | 0.059 | 0.0051 | [25 empty] | <0.05 | 0.92 | 0.97 | [8 empty] | 0.04 | 0.03 | 13 | 3.8
| 13:30 | 上層、下層の混合 | 晴れ | 降雨なし |  |  |  |  | 9.2 | 流況: 赤潮（またはアオコ等）が発生している | [10 empty] | <0.0005 | [9 empty] | <0.0002 | <0.0002
2012-11-14 | 13:10 | 上層（表層） | 晴れ | 降雨なし | 18.5 | 15.4 |  |  | 0.5 | 13.9 |  | 2.9 | 通常の状況 | 黄緑色・濃（暗） | 無臭 | 8.1 | 0.9 | 1.7 | 2 | 10 | 13000 |  | 1 | 0.038 | [26 empty] | <0.05 | 0.89 | 0.94 | [8 empty] | <0.04 | 0.017 | 14 | 4.2 |  |  |  | 13
| 13:10 | 下層 | 晴れ | 降雨なし |  | 14 |  |  | 12.9 |  |  |  | 通常の状況 |  | 無臭 | 8 | 0.8 | 1.5 | 3 | 9.4 |  |  | 1.1 | 0.045 | [26 empty] | <0.05 | 0.92 | 0.97 | [8 empty] | <0.04 | 0.026 | 14 | 4.2
| 13:10 | 上層、下層の混合 | 晴れ | 降雨なし |  |  |  |  | 6.7 | 流況: 通常の状況 | [10 empty] | <0.0005 | [9 empty] | <0.0002 | <0.0002
2012-12-05 | 13:10 | 上層（表層） | 晴れ | 0mm以上 5mm未満 | 14 | 11.7 |  |  | 0.5 | 18.3 |  | 4.9 | 通常の状況 | 緑色・濃（暗） | 無臭 | 7.8 | 1.3 | 1.8 | 1 | 9.8 | 280 |  | 1.1 | 0.06 | 0.0012 | [25 empty] | <0.05 | 0.93 | 0.98 | [8 empty] | <0.04 | 0.034 | 14 | 4.1 |  |  |  | 7.5
| 13:10 | 下層 | 晴れ | 0mm以上 5mm未満 |  | 10.5 |  |  | 17.3 |  |  |  | 通常の状況 |  | 無臭 | 7.7 | 1.5 | 2 | 2 | 9.2 |  |  | 1.1 | 0.075 | 0.0019 | [25 empty] | <0.05 | 1 | 1 | [8 empty] | <0.04 | 0.054 | 14 | 4.3
| 13:10 | 上層、下層の混合 | 晴れ | 0mm以上 5mm未満 |  |  |  |  | 8.9 | 流況: 通常の状況 | [10 empty] | <0.0005 | [9 empty] | <0.0002 | <0.0002
2013-01-09 | 12:10 | 上層（表層） | 曇り | 降雨なし | 8.2 | 7.4 |  |  | 0.5 | 15.3 |  | 4.1 | 通常の状況 | 緑色・淡（明） | 無臭 | 7.7 | 1 | 1.6 | 1 | 11.1 | 170 |  | 1.1 | 0.072 | [26 empty] | <0.05 | 0.99 | 1 | [8 empty] | <0.04 | 0.052 | 15 | 4.6 |  |  |  | 5.6
| 12:10 | 下層 | 曇り | 降雨なし |  | 7 |  |  | 14.3 |  |  |  | 通常の状況 |  | 無臭 | 7.6 | 0.9 | 1.5 | 2 | 11 |  |  | 1.2 | 0.081 | [26 empty] | <0.05 | 0.96 | 1 | [8 empty] | <0.04 | 0.059 | 14 | 4.7
| 12:10 | 上層、下層の混合 | 曇り | 降雨なし |  |  |  |  | 7.4 | 流況: 通常の状況 | [10 empty] | <0.0005 | [9 empty] | <0.0002 | <0.0002
2013-02-14 | 13:00 | 上層（表層） | 曇り | 5mm以上10mm未満 | 9 | 7.3 |  |  | 0.5 | 15.6 |  | 2.5 | 通常の状況 | 緑色・濃（暗） | 無臭 | 7.7 | 0.4 | 1.2 | 2 | 12 | 33 |  | 1.1 | 0.08 | 0.0049 | [25 empty] | <0.05 | 0.97 | 1 | [8 empty] | <0.04 | 0.058 | 15 | 5.1 |  | <0.03 |  | 1
| 13:00 | 下層 | 曇り | 5mm以上10mm未満 |  | 6.6 |  |  | 14.6 |  |  |  | 通常の状況 |  | 無臭 | 7.7 | 0.4 | 1.3 | 2 | 11.8 |  |  | 1.1 | 0.08 | 0.0035 | [25 empty] | <0.05 | 0.97 | 1 | [8 empty] | <0.04 | 0.058 | 15 | 5
| 13:00 | 上層、下層の混合 | 曇り | 5mm以上10mm未満 |  |  |  |  | 7.6 | 流況: 通常の状況 | [5 empty] | <0.0003 | <0.01 | <0.0005 | <0.005 | <0.0005 | <0.0005 |  |  | <0.0002 | <0.0002 | <0.0002 | <0.0002 | <0.0002 | <0.0002 | <0.0002 | <0.0002 | <0.0002 | <0.0002 |  |  |  | <0.0002 | <0.0005 | <0.08 | <0.02 |  |  |  | <0.005
2013-03-06 | 13:05 | 上層（表層） | 快晴 | 降雨なし | 13.1 | 9.6 |  |  | 0.5 | 18.3 |  | 2.1 | 通常の状況 | 灰黄緑色・中 | 無臭 | 8 | 0.9 | 1.5 | 2 | 12.5 | 13 |  | 0.98 | 0.059 | [26 empty] | <0.05 | 0.82 | 0.87 | [8 empty] | <0.04 | 0.034 | 13 | 4.4 |  |  |  | 7
| 13:05 | 下層 | 快晴 | 降雨なし |  | 7.1 |  |  | 17.3 |  |  |  | 通常の状況 |  | 無臭 | 7.5 | 0.6 | 1.5 | 4 | 10.3 |  |  | 1.1 | 0.069 | [26 empty] | <0.05 | 0.94 | 0.99 | [8 empty] | <0.04 | 0.038 | 14 | 5.2
| 13:05 | 上層、下層の混合 | 快晴 | 降雨なし |  |  |  |  | 8.9 | 流況: 通常の状況 | [10 empty] | <0.0005 | [9 empty] | <0.0002 | <0.0002 |  | <0.0005 | <0.0003 | <0.0003

## 湖央部
水域名称 | 津久井湖 | 地点名称 | 湖央部 (14-503-01) | 類型名称 | 湖沼A | 測定機関名称 | 相模原市
測定項目 | 採取時刻 | 採取位置 | 天候 | 前日天候 | 気温 | 水温 | 流速 | 流量 | 採取水深 | 全水深 | 透視度 | 透明度 | 流況 | 色相 | 臭気 | ｐＨ | ＢＯＤ | ＣＯＤ | ＳＳ | ＤＯ | 大腸菌群数 | ｎ-ヘキサン抽出物質 | 全窒素 | 全りん | 全亜鉛 | カドミウム | 全シアン | 鉛 | 六価クロム | 砒素 | 総水銀 | アルキル水銀 | ＰＣＢ | ジクロロメタン | 四塩化炭素 | 1，2-ジクロロエタン | 1，1-ジクロロエチレン | ｼｽ-1，2-ジクロロエチレン | 1，1，1-トリクロロエタン | 1，1，2-トリクロロエタン | トリクロロエチレン | テトラクロロエチレン | 1，3-ジクロロプロペン | チウラム | シマジン | チオベンカルブ | ベンゼン | セレン | ふっ素 | ほう素 | 亜硝酸性窒素 | 硝酸性窒素 | 亜硝酸性窒素及び硝酸性窒素 | 1,4-ジオキサン | フェノール類 | 銅 | 溶解性鉄 | 溶解性マンガン | クロム | ＥＰＮ | ニッケル | アンモニア性窒素 | りん酸態りん | 電気伝導率 | 塩化物イオン | 塩分 | 陰イオン界面活性剤 | 非イオン界面活性剤 | クロロフィルａ | トリハロメタン生成能 | クロロホルム生成能 | ブロモジクロロメタン生成能 | ジブロモクロロメタン生成能 | ブロモホルム生成能 | 有機りん
単位 | 時：分 |  |  |  | ℃ | ℃ | m/s | m3/s | ｍ | ｍ | ㎝ | ｍ |  |  |  |  | ㎎/L | ㎎/L | ㎎/L | ㎎/L | MPN/100mL | ㎎/L | ㎎/L | ㎎/L | ㎎/L | ㎎/L | ㎎/L | ㎎/L | ㎎/L | ㎎/L | ㎎/L | ㎎/L | ㎎/L | ㎎/L | ㎎/L | ㎎/L | ㎎/L | ㎎/L | ㎎/L | ㎎/L | ㎎/L | ㎎/L | ㎎/L | ㎎/L | ㎎/L | ㎎/L | ㎎/L | ㎎/L | ㎎/L | ㎎/L | ㎎/L | ㎎/L | ㎎/L | ㎎/L | ㎎/L | ㎎/L | ㎎/L | ㎎/L | ㎎/L | ㎎/L | ㎎/L | ㎎/L | ㎎/L | mS/m | ㎎/L | ‰ | ㎎/L | ㎎/L | μg/L | ㎎/L | ㎎/L | ㎎/L | ㎎/L | ㎎/L | ㎎/L
採取年月日
2012-04-19 | 13:40 | 上層（表層） | 曇り | 降雨なし | 19.7 | 11.5 |  |  | 0.5 | 38 |  | 3.3 | 通常の状況 | 緑色・濃（暗） | 無臭 | 7.8 | 0.4 | 1.5 | 1 | 11.5 | 110 | <0.5 | 1.1 | 0.046 | 0.0024 | [25 empty] | <0.05 | 1 | 1 | [8 empty] | <0.04 | 0.039 | 12 | 4 |  |  |  | 1
| 13:40 | 下層 | 曇り | 降雨なし |  | 10.4 |  |  | 37 |  |  |  | 通常の状況 |  | 無臭 | 7.7 | 0.4 | 1.3 | 2 | 10.5 |  |  | 1 | 0.045 | 0.0059 | [25 empty] | <0.05 | 0.97 | 1 | [8 empty] | <0.04 | 0.036 | 12 | 4.1
| 13:40 | 上層、下層の混合 | 曇り | 降雨なし |  |  |  |  | 18.8 | 流況: 通常の状況 | [10 empty] | <0.0005 |  |  |  | <0.0002 |  |  |  | <0.0002 |  | <0.0002 | <0.0002
2012-05-17 | 14:00 | 上層（表層） | 晴れ | 降雨なし | 25.9 | 18.8 |  |  | 0.5 | 38.2 |  | 1.2 | 濁り多し（上流または近海で工事のため） | 灰黄緑色・中 | 無臭 | 7.9 | 1.7 | 2 | 5 | 10.6 | 330 | <0.5 | 1.2 | 0.058 | [26 empty] | <0.05 | 0.95 | 1 | [8 empty] | 0.07 | 0.027 | 10 | 3.1 |  |  |  | 1.7
| 14:00 | 下層 | 晴れ | 降雨なし |  | 12.8 |  |  | 37.2 |  |  |  | 濁り多し（上流または近海で工事のため） |  | 無臭 | 7.3 | 0.8 | 2 | 32 | 8.8 |  |  | 1 | 0.082 | [26 empty] | <0.05 | 0.9 | 0.95 | [8 empty] | <0.04 | 0.034 | 10 | 2.7
| 14:00 | 上層、下層の混合 | 晴れ | 降雨なし |  |  |  |  | 18.9 | 流況: 濁り多し（上流または近海で工事のため） | [10 empty] | <0.0005 |  |  |  | <0.0002 |  |  |  | <0.0002 |  | <0.0002 | <0.0002
2012-06-14 | 12:10 | 上層（表層） | 晴れ | 0mm以上 5mm未満 | 20 | 19.7 |  |  | 0.5 | 34.1 |  | 3.3 | 通常の状況 | 灰緑色・濃（暗） | 無臭 | 7.6 | 0.6 | 1.6 | 2 | 8.8 | 330 | <0.5 | 1 | 0.037 | 0.0097 | [25 empty] | <0.05 | 0.85 | 0.9 | [8 empty] | <0.04 | 0.015 | 12 | 3 |  |  |  | 3.6
| 12:10 | 下層 | 晴れ | 0mm以上 5mm未満 |  | 18.6 |  |  | 33.1 |  |  |  | 通常の状況 |  | 無臭 | 7.2 | 0.4 | 2.2 | 9 | 5.9 |  |  | 0.99 | 0.043 | 0.0054 | [25 empty] | <0.05 | 0.65 | 0.7 | [8 empty] | 0.05 | 0.015 | 12 | 2.8
| 12:10 | 上層、下層の混合 | 晴れ | 0mm以上 5mm未満 |  |  |  |  | 16.8 | 流況: 通常の状況 | [10 empty] | <0.0005 |  |  |  | <0.0002 |  |  |  | <0.0002 |  | <0.0002 | <0.0002
2012-07-11 | 12:30 | 上層（表層） | 晴れ | 降雨なし | 27.1 | 23.5 |  |  | 0.5 | 33.1 |  | 1.3 | 通常の状況 | 灰緑色・淡（明） | 無臭 | 8.2 | 2 | 2.5 | 4 | 9.7 | 1400 | <0.5 | 1.1 | 0.042 | [26 empty] | <0.05 | 0.78 | 0.83 | [8 empty] | <0.04 | 0.005 | 11 | 2.5 |  |  |  | 3.8
| 12:30 | 下層 | 晴れ | 降雨なし |  | 22 |  |  | 32.1 |  |  |  | 通常の状況 |  | 無臭 | 7.3 | 0.5 | 1.8 | 14 | 7.4 |  |  | 0.88 | 0.048 | [26 empty] | <0.05 | 0.71 | 0.76 | [8 empty] | <0.04 | 0.006 | 11 | 2.2
| 12:30 | 上層、下層の混合 | 晴れ | 降雨なし |  |  |  |  | 16.3 | 流況: 通常の状況 | [10 empty] | <0.0005 |  |  |  | <0.0002 |  |  |  | <0.0002 |  | <0.0002 | <0.0002 |  | <0.0005 | <0.0003 | <0.0003 | [13 empty] | <0.0005
2012-08-01 | 12:45 | 上層（表層） | 晴れ | 降雨なし | 28.8 | 25.2 |  |  | 0.5 | 33.4 |  | 1.9 | 赤潮（またはアオコ等）が発生している | 灰緑色・濃（暗） | 無臭 | 9 | 6.2 | 6.5 | 5 | 10.6 | 2200 | <0.5 | 1.3 | 0.027 | 0.0074 | [25 empty] | <0.05 | 0.7 | 0.75 | [8 empty] | <0.04 | <0.005 | 12 | 2.9 |  | <0.03 | 0.006 | 43
| 12:45 | 下層 | 晴れ | 降雨なし |  | 21 |  |  | 32.4 |  |  |  | 赤潮（またはアオコ等）が発生している |  | 無臭 | 7.2 | 0.2 | 1.6 | 10 | 5.7 |  |  | 1 | 0.041 | 0.028 | [25 empty] | <0.05 | 0.72 | 0.77 | [8 empty] | 0.04 | <0.005 | 12 | 3.3
| 12:45 | 上層、下層の混合 | 晴れ | 降雨なし |  |  |  |  | 16.5 | 流況: 赤潮（またはアオコ等）が発生している | [5 empty] | <0.0003 | <0.01 | 0.0006 | <0.005 | <0.0005 | <0.0005 |  | <0.0005 | <0.0002 | <0.0002 | <0.0002 | <0.0002 | <0.0002 | <0.0002 | <0.0002 | <0.0002 | <0.0002 | <0.0002 |  |  |  | <0.0002 | <0.0005 | <0.08 | <0.02 |  |  |  | <0.005 | <0.005 | 0.002 | 0.02 | 0.05 | <0.005 |  | <0.008 | [8 empty] | 0.032 | 0.028 | 0.0032 | 0.0004 | <0.0001
2012-09-05 | 12:15 | 上層（表層） | 晴れ | 0mm以上 5mm未満 | 30.1 | 27.5 |  |  | 0.5 | 32.4 |  | 2.5 | 通常の状況 | 灰黄緑色・濃（暗） | 無臭 | 8.3 | 0.4 | 1.7 | 1 | 9.2 | 950 | <0.5 | 1.5 | 0.015 | [26 empty] | <0.05 | 0.7 | 0.75 | [8 empty] | <0.04 | <0.005 | 13 | 4.4 |  |  |  | 2.6
| 12:15 | 下層 | 晴れ | 0mm以上 5mm未満 |  | 24.7 |  |  | 31.4 |  |  |  | 通常の状況 |  | 無臭 | 7.5 | 0.8 | 1.8 | 7 | 7.1 |  |  | 1.3 | 0.05 | [26 empty] | <0.05 | 0.8 | 0.85 | [8 empty] | 0.09 | 0.008 | 14 | 4.7
| 12:15 | 上層、下層の混合 | 晴れ | 0mm以上 5mm未満 |  |  |  |  | 16 | 流況: 通常の状況 | [10 empty] | <0.0005 |  |  |  | <0.0002 |  |  |  | <0.0002 |  | <0.0002 | <0.0002
2012-10-10 | 12:50 | 上層（表層） | 晴れ | 降雨なし | 21.2 | 21.9 |  |  | 0.5 | 34 |  | 2.3 | 赤潮（またはアオコ等）が発生している | 緑色・淡（明） | 川藻臭（微） | 7.8 | 0.7 | 1.8 | 3 | 8.7 | 4000 | <0.5 | 0.99 | 0.034 | 0.0016 | [25 empty] | 0.05 | 0.81 | 0.86 | [8 empty] | <0.04 | 0.005 | 14 | 6 |  |  |  | 4.7
| 12:50 | 下層 | 晴れ | 降雨なし |  | 20.3 |  |  | 33 |  |  |  | 赤潮（またはアオコ等）が発生している |  | 無臭 | 7.6 | 0.5 | 1.7 | 8 | 8.2 |  |  | 1.2 | 0.048 | 0.0084 | [25 empty] | <0.05 | 0.85 | 0.9 | [8 empty] | 0.07 | 0.019 | 13 | 3.7
| 12:50 | 上層、下層の混合 | 晴れ | 降雨なし |  |  |  |  | 16.8 | 流況: 赤潮（またはアオコ等）が発生している | [10 empty] | <0.0005 |  |  |  | <0.0002 |  |  |  | <0.0002 |  | <0.0002 | <0.0002
2012-11-14 | 12:20 | 上層（表層） | 晴れ | 降雨なし | 17 | 15.5 |  |  | 0.5 | 39.2 |  | 3.1 | 通常の状況 | 黄緑色・濃（暗） | 無臭 | 8.1 | 1.2 | 1.8 | 2 | 9.4 | 3300 | <0.5 | 1.1 | 0.037 | [26 empty] | <0.05 | 0.93 | 0.98 | [8 empty] | <0.04 | 0.016 | 14 | 4.2 |  |  |  | 10
| 12:20 | 下層 | 晴れ | 降雨なし |  | 14 |  |  | 38.2 |  |  |  | 通常の状況 |  | 無臭 | 7.8 | 1 | 1.5 | 4 | 8.7 |  |  | 1.1 | 0.067 | [26 empty] | <0.05 | 0.99 | 1 | [8 empty] | <0.04 | 0.045 | 14 | 4.3
| 12:20 | 上層、下層の混合 | 晴れ | 降雨なし |  |  |  |  | 19.4 | 流況: 通常の状況 | [10 empty] | <0.0005 |  |  |  | <0.0002 |  |  |  | <0.0002 |  | <0.0002 | <0.0002
2012-12-05 | 12:25 | 上層（表層） | 晴れ | 0mm以上 5mm未満 | 14.4 | 11.8 |  |  | 0.5 | 39.4 |  | 4.4 | 通常の状況 | 緑色・濃（暗） | 無臭 | 7.8 | 2.1 | 2.5 | 1 | 9.6 | 790 | <0.5 | 1.1 | 0.05 | 0.0012 | [25 empty] | <0.05 | 0.98 | 1 | [8 empty] | <0.04 | 0.035 | 14 | 4.1 |  |  |  | 3.8
| 12:25 | 下層 | 晴れ | 0mm以上 5mm未満 |  | 11 |  |  | 38.4 |  |  |  | 通常の状況 |  | 無臭 | 7.7 | 2.2 | 2.5 | 3 | 9 |  |  | 1.1 | 0.065 | 0.0033 | [25 empty] | <0.05 | 0.98 | 1 | [8 empty] | <0.04 | 0.047 | 14 | 4.1
| 12:25 | 上層、下層の混合 | 晴れ | 0mm以上 5mm未満 |  |  |  |  | 19.5 | 流況: 通常の状況 | [10 empty] | <0.0005 |  |  |  | <0.0002 |  |  |  | <0.0002 |  | <0.0002 | <0.0002
2013-01-09 | 11:37 | 上層（表層） | 曇り | 降雨なし | 8.7 | 7.7 |  |  | 0.5 | 38.7 |  | 4.5 | 通常の状況 | 緑色・濃（暗） | 無臭 | 7.6 | 0.5 | 1.2 | 1 | 10.7 | 170 | <0.5 | 1.2 | 0.06 | [26 empty] | <0.05 | 0.89 | 0.94 | [8 empty] | <0.04 | 0.047 | 15 | 4.6 |  |  |  | 3.3
| 11:37 | 下層 | 曇り | 降雨なし |  | 7.4 |  |  | 37.7 |  |  |  | 通常の状況 |  | 無臭 | 7.6 | 0.3 | 1.3 | 2 | 10.3 |  |  | 1.1 | 0.063 | [26 empty] | <0.05 | 0.78 | 0.83 | [8 empty] | <0.04 | 0.052 | 14 | 4.5
| 11:37 | 上層、下層の混合 | 曇り | 降雨なし |  |  |  |  | 19.1 | 流況: 通常の状況 | [10 empty] | <0.0005 |  |  |  | <0.0002 |  |  |  | <0.0002 |  | <0.0002 | <0.0002
2013-02-14 | 12:10 | 上層（表層） | 曇り | 5mm以上10mm未満 | 9.9 | 6.9 |  |  | 0.5 | 35.6 |  | 3 | 通常の状況 | 緑色・濃（暗） | 無臭 | 7.8 | 0.7 | 1.4 | 2 | 11.9 | 33 | <0.5 | 1.1 | 0.068 | 0.0017 | [25 empty] | <0.05 | 0.94 | 0.99 | [8 empty] | <0.04 | 0.045 | 15 | 5 |  | <0.03 | 0.005 | 3.8
| 12:10 | 下層 | 曇り | 5mm以上10mm未満 |  | 6.2 |  |  | 34.6 |  |  |  | 通常の状況 |  | 無臭 | 7.5 | 0.3 | 1 | 1 | 10 |  |  | 1.1 | 0.06 | 0.0023 | [25 empty] | <0.05 | 0.96 | 1 | [8 empty] | <0.04 | 0.046 | 15 | 4.8
| 12:10 | 上層、下層の混合 | 曇り | 5mm以上10mm未満 |  |  |  |  | 17.6 | 流況: 通常の状況 | [5 empty] | <0.0003 | <0.01 | <0.0005 | <0.005 | <0.0005 | <0.0005 |  | <0.0005 | <0.0002 | <0.0002 | <0.0002 | <0.0002 | <0.0002 | <0.0002 | <0.0002 | <0.0002 | <0.0002 | <0.0002 |  |  |  | <0.0002 | <0.0005 | <0.08 | <0.02 |  |  |  | <0.005 | <0.005 | 0.0013 | <0.02 | <0.01 | <0.005 |  | <0.008 | [8 empty] | 0.01 | 0.0076 | 0.0022 | 0.0004 | <0.0001
2013-03-06 | 12:30 | 上層（表層） | 快晴 | 降雨なし | 13.2 | 9 |  |  | 0.5 | 34.5 |  | 2.3 | 通常の状況 | 灰黄緑色・濃（暗） | 無臭 | 8.4 | 1.5 | 2 | 3 | 13.8 | 49 | <0.5 | 1 | 0.068 | [26 empty] | <0.05 | 0.78 | 0.83 | [8 empty] | <0.04 | 0.02 | 14 | 5 |  |  |  | 22
| 12:30 | 下層 | 快晴 | 降雨なし |  | 7.5 |  |  | 33.5 |  |  |  | 通常の状況 |  | 無臭 | 7.5 | 0.8 | 1.4 | 3 | 9.9 |  |  | 1.2 | 0.068 | [26 empty] | <0.05 | 0.97 | 1 | [8 empty] | 0.06 | 0.041 | 15 | 5.3
| 12:30 | 上層、下層の混合 | 快晴 | 降雨なし |  |  |  |  | 17 | 流況: 通常の状況 | [10 empty] | <0.0005 |  |  |  | <0.0002 |  |  |  | <0.0002 |  | <0.0002 | <0.0002 |  | <0.0005 | <0.0003 | <0.0003 | [13 empty] | <0.0005

## 道志橋
水域名称 | 津久井湖 | 地点名称 | 道志橋 (14-503-53) | 類型名称 | 湖沼A | 測定機関名称 | 相模原市
測定項目 | 採取時刻 | 採取位置 | 天候 | 前日天候 | 気温 | 水温 | 流速 | 流量 | 採取水深 | 全水深 | 透視度 | 透明度 | 流況 | 色相 | 臭気 | ｐＨ | ＢＯＤ | ＣＯＤ | ＳＳ | ＤＯ | 大腸菌群数 | ｎ-ヘキサン抽出物質 | 全窒素 | 全りん | 全亜鉛 | カドミウム | 全シアン | 鉛 | 六価クロム | 砒素 | 総水銀 | アルキル水銀 | ＰＣＢ | ジクロロメタン | 四塩化炭素 | 1，2-ジクロロエタン | 1，1-ジクロロエチレン | ｼｽ-1，2-ジクロロエチレン | 1，1，1-トリクロロエタン | 1，1，2-トリクロロエタン | トリクロロエチレン | テトラクロロエチレン | 1，3-ジクロロプロペン | チウラム | シマジン | チオベンカルブ | ベンゼン | セレン | ふっ素 | ほう素 | 亜硝酸性窒素 | 硝酸性窒素 | 亜硝酸性窒素及び硝酸性窒素 | 1,4-ジオキサン | フェノール類 | 銅 | 溶解性鉄 | 溶解性マンガン | クロム | ＥＰＮ | ニッケル | アンモニア性窒素 | りん酸態りん | 電気伝導率 | 塩化物イオン | 塩分 | 陰イオン界面活性剤 | 非イオン界面活性剤 | クロロフィルａ | トリハロメタン生成能 | クロロホルム生成能 | ブロモジクロロメタン生成能 | ジブロモクロロメタン生成能 | ブロモホルム生成能 | 有機りん
単位 | 時：分 |  |  |  | ℃ | ℃ | m/s | m3/s | ｍ | ｍ | ㎝ | ｍ |  |  |  |  | ㎎/L | ㎎/L | ㎎/L | ㎎/L | MPN/100mL | ㎎/L | ㎎/L | ㎎/L | ㎎/L | ㎎/L | ㎎/L | ㎎/L | ㎎/L | ㎎/L | ㎎/L | ㎎/L | ㎎/L | ㎎/L | ㎎/L | ㎎/L | ㎎/L | ㎎/L | ㎎/L | ㎎/L | ㎎/L | ㎎/L | ㎎/L | ㎎/L | ㎎/L | ㎎/L | ㎎/L | ㎎/L | ㎎/L | ㎎/L | ㎎/L | ㎎/L | ㎎/L | ㎎/L | ㎎/L | ㎎/L | ㎎/L | ㎎/L | ㎎/L | ㎎/L | ㎎/L | ㎎/L | ㎎/L | mS/m | ㎎/L | ‰ | ㎎/L | ㎎/L | μg/L | ㎎/L | ㎎/L | ㎎/L | ㎎/L | ㎎/L | ㎎/L
採取年月日
2012-04-19 | 14:40 | 上層（表層） | 曇り | 降雨なし | 19 | 12.8 |  |  | 0.5 | 7 |  | 2.3 | 通常の状況 | 緑色・濃（暗） | 無臭 | 7.8 | 1.2 | 1.6 | 3 | 10.7 | 790 |  | 0.74 | 0.016 | 0.0039 | [25 empty] | <0.05 | 0.52 | 0.57 | [8 empty] | <0.04 | <0.005 | 9 | 2 |  |  |  | 4.5
| 14:40 | 下層 | 曇り | 降雨なし |  | 11.5 |  |  | 6 |  |  |  | 通常の状況 |  | 無臭 | 7.9 | 0.3 | 1.8 | 2 | 11.1 |  |  | 0.67 | 0.007 | 0.0033 | [25 empty] | <0.05 | 0.52 | 0.57 | [8 empty] | <0.04 | 0.006 | 8 | 1.9
| 14:40 | 上層、下層の混合 | 曇り | 降雨なし |  |  |  |  | 3.3 | 流況: 通常の状況 | [10 empty] | <0.0005 | [9 empty] | <0.0002 | <0.0002
2012-05-17 | 15:42 | 上層（表層） | 曇り | 降雨なし | 22.3 | 18.1 |  |  | 0.5 | 9 |  | 0.9 | 赤潮（またはアオコ等）が発生している | 灰黄茶色・中 | 無臭 | 8.1 | 5.4 | 5.6 | 11 | 11 | 330 |  | 0.94 | 0.061 | [26 empty] | <0.05 | 0.52 | 0.57 | [8 empty] | 0.06 | 0.007 | 8 | 1.9 |  |  |  | 13
| 15:42 | 下層 | 曇り | 降雨なし |  | 16.5 |  |  | 8 |  |  |  | 赤潮（またはアオコ等）が発生している |  | 無臭 | 7.7 | 1.1 | 1.5 | 9 | 9.9 |  |  | 0.64 | 0.043 | [26 empty] | <0.05 | 0.56 | 0.61 | [8 empty] | <0.04 | <0.005 | 8 | 1.9
| 15:42 | 上層、下層の混合 | 曇り | 降雨なし |  |  |  |  | 4.3 | 流況: 赤潮（またはアオコ等）が発生している | [10 empty] | <0.0005 | [9 empty] | <0.0002 | <0.0002
2012-06-14 | 13:25 | 上層（表層） | 晴れ | 0mm以上 5mm未満 | 23.4 | 19.6 |  |  | 0.5 | 5.2 |  | 3.2 | 通常の状況 | 灰緑色・淡（明） | 無臭 | 7.9 | 0.3 | 1.3 | 4 | 9.6 | 140 |  | 0.74 | 0.012 | 0.0035 | [25 empty] | <0.05 | 0.68 | 0.73 | [8 empty] | <0.04 | 0.006 | 11 | 2.1 |  |  |  | 0.2
| 13:25 | 下層 | 晴れ | 0mm以上 5mm未満 |  | 19.5 |  |  | 4.2 |  |  |  | 通常の状況 |  | 無臭 | 7.9 | 0.9 | 1.4 | 5 | 9.5 |  |  | 1.1 | 0.017 | 0.0097 | [25 empty] | <0.05 | 0.67 | 0.72 | [8 empty] | 0.05 | <0.005 | 11 | 2.2
| 13:25 | 上層、下層の混合 | 晴れ | 0mm以上 5mm未満 |  |  |  |  | 2.4 | 流況: 通常の状況 | [10 empty] | <0.0005 | [9 empty] | <0.0002 | <0.0002
2012-07-11 | 14:30 | 上層（表層） | 晴れ | 降雨なし | 30.1 | 25.4 |  |  | 0.5 | 3.9 |  | >3.9 | 通常の状況 | 緑色・濃（暗） | 無臭 | 8.1 | 0.4 | 1 | 1 | 10.9 | 4900 |  | 0.75 | 0.015 | [26 empty] | <0.05 | 0.6 | 0.65 | [8 empty] | <0.04 | <0.005 | 13 | 2.7 |  |  |  | 0.3
| 14:30 | 下層 | 晴れ | 降雨なし |  | 23.8 |  |  | 2.9 |  |  |  | 通常の状況 |  | 無臭 | 8 | 0.4 | 1.1 | <1 | 9.6 |  |  | 0.77 | 0.009 | [26 empty] | <0.05 | 0.64 | 0.69 | [8 empty] | <0.04 | 0.005 | 13 | 2.9
| 14:30 | 上層、下層の混合 | 晴れ | 降雨なし |  |  |  |  | 1.7 | 流況: 通常の状況 | [10 empty] | <0.0005 | [9 empty] | <0.0002 | <0.0002 |  | <0.0005 | <0.0003 | <0.0003
2012-08-01 | 14:25 | 上層（表層） | 晴れ | 降雨なし | 30.7 | 25.7 |  |  | 0.5 | 2.7 |  | >2.7 | 通常の状況 | 黄緑色・濃（暗） | 無臭 | 8.1 | 1.1 | 1.7 | 2 | 10.4 | 1700 |  | 0.75 | 0.02 | 0.0048 | [25 empty] | <0.05 | 0.48 | 0.53 | [8 empty] | 0.04 | 0.006 | 12 | 2.3 |  | <0.03 |  | 7.5
| 14:25 | 下層 | 晴れ | 降雨なし |  | 23.1 |  |  | 1.7 |  |  |  | 通常の状況 |  | 無臭 | 7.7 | 1.1 | 1.4 | 11 | 9.4 |  |  | 0.81 | 0.008 | 0.0092 | [25 empty] | <0.05 | 0.52 | 0.57 | [8 empty] | <0.04 | <0.005 | 12 | 2.4
| 14:25 | 上層、下層の混合 | 晴れ | 降雨なし |  |  |  |  | 1.1 | 流況: 通常の状況 | [5 empty] | <0.0003 | <0.01 | <0.0005 | <0.005 | <0.0005 | <0.0005 |  |  | <0.0002 | <0.0002 | <0.0002 | <0.0002 | <0.0002 | <0.0002 | <0.0002 | <0.0002 | <0.0002 | <0.0002 |  |  |  | <0.0002 | <0.0005 | <0.08 | <0.02 |  |  |  | <0.005
2012-09-05 | 13:25 | 上層（表層） | 晴れ | 0mm以上 5mm未満 | 30 | 27.3 |  |  | 0.5 | 0.5 |  | >0.5 | その他 | 無色 | 無臭 | 8.5 | 0.5 | 1.4 | 1 | 10.1 | 3500 |  | 0.64 | 0.007 | [26 empty] | <0.05 | 0.56 | 0.61 | [8 empty] | <0.04 | <0.005 | 12 | 2.6 |  |  |  | 1.8
| 13:25 | 下層 | 晴れ | 0mm以上 5mm未満 |  | 27.3 |  |  | 0.5 |  |  |  | その他 |  | 無臭 | 8.4 | 0.6 | 1.5 | 1 | 10.3 |  |  | 0.93 | 0.007 | [26 empty] | <0.05 | 0.57 | 0.62 | [8 empty] | 0.04 | <0.005 | 12 | 2.8
| 13:25 | 上層、下層の混合 | 晴れ | 0mm以上 5mm未満 |  |  |  |  | 0.5 | 流況: その他 | [10 empty] | <0.0005 | [9 empty] | <0.0002 | <0.0002
2012-10-10 | 14:00 | 上層（表層） | 晴れ | 降雨なし | 24 | 20.3 |  |  | 0.5 | 3.6 |  | >3.6 | 赤潮（またはアオコ等）が発生している | 無色 | 川藻臭（微） | 8.4 | 1 | 1.7 | 1 | 10.8 | 2300 |  | 1 | 0.036 | 0.0021 | [25 empty] | <0.05 | 0.62 | 0.67 | [8 empty] | 0.04 | 0.005 | 12 | 2.7 |  |  |  | 9.6
| 14:00 | 下層 | 晴れ | 降雨なし |  | 17.2 |  |  | 2.6 |  |  |  | 赤潮（またはアオコ等）が発生している |  | 無臭 | 7.7 | 0.2 | 1 | <1 | 9.4 |  |  | 0.74 | 0.007 | 0.0026 | [25 empty] | <0.05 | 0.66 | 0.71 | [8 empty] | <0.04 | <0.005 | 12 | 2.2
| 14:00 | 上層、下層の混合 | 晴れ | 降雨なし |  |  |  |  | 1.6 | 流況: 赤潮（またはアオコ等）が発生している | [10 empty] | <0.0005 | [9 empty] | <0.0002 | <0.0002
2012-11-14 | 13:45 | 上層（表層） | 晴れ | 降雨なし | 17.5 | 14.2 |  |  | 0.5 | 8.5 |  | 2.3 | 通常の状況 | 緑色・濃（暗） | 無臭 | 8.3 | 1.7 | 2.3 | 3 | 11 | 13000 |  | 1 | 0.043 | [26 empty] | <0.05 | 0.83 | 0.88 | [8 empty] | <0.04 | 0.013 | 13 | 3.8 |  |  |  | 15
| 13:45 | 下層 | 晴れ | 降雨なし |  | 11.2 |  |  | 7.5 |  |  |  | 通常の状況 |  | 無臭 | 8 | 0.8 | 1.4 | 1 | 11 |  |  | 0.8 | 0.021 | [26 empty] | <0.05 | 0.65 | 0.7 | [8 empty] | <0.04 | 0.006 | 11 | 2.7
| 13:45 | 上層、下層の混合 | 晴れ | 降雨なし |  |  |  |  | 4 | 流況: 通常の状況 | [10 empty] | <0.0005 | [9 empty] | <0.0002 | <0.0002
2012-12-05 | 13:30 | 上層（表層） | 晴れ | 0mm以上 5mm未満 | 13.6 | 10.3 |  |  | 0.5 | 9 |  | 7 | 通常の状況 | 緑色・濃（暗） | 無臭 | 7.9 | 1.7 | 1.8 | 1 | 10.4 | 2200 |  | 1.1 | 0.066 | 0.0014 | [25 empty] | <0.05 | 0.93 | 0.98 | [8 empty] | <0.04 | 0.031 | 14 | 3.8 |  |  |  | 9.9
| 13:30 | 下層 | 晴れ | 0mm以上 5mm未満 |  | 8.6 |  |  | 8 |  |  |  | 通常の状況 |  | 無臭 | 7.8 | <0.1 | 1 | <1 | 11.3 |  |  | 0.74 | 0.017 | 0.0014 | [25 empty] | <0.05 | 0.63 | 0.68 | [8 empty] | <0.04 | 0.009 | 10 | 2.3
| 13:30 | 上層、下層の混合 | 晴れ | 0mm以上 5mm未満 |  |  |  |  | 4.3 | 流況: 通常の状況 | [10 empty] | <0.0005 | [9 empty] | <0.0002 | <0.0002
2013-01-09 | 12:38 | 上層（表層） | 晴れ | 降雨なし | 10 | 4.6 |  |  | 0.5 | 8.2 |  | >8.2 | 通常の状況 | 緑色・濃（暗） | 無臭 | 7.6 | <0.1 | 0.9 | <1 | 12.6 | 330 |  | 0.66 | 0.003 | [26 empty] | <0.05 | 0.66 | 0.71 | [8 empty] | <0.04 | <0.005 | 10 | 2.3 |  |  |  | 0.4
| 12:38 | 下層 | 晴れ | 降雨なし |  | 4.7 |  |  | 7.2 |  |  |  | 通常の状況 |  | 無臭 | 7.6 | 0.2 | 0.9 | <1 | 12.6 |  |  | 0.65 | <0.003 | [26 empty] | <0.05 | 0.63 | 0.68 | [8 empty] | <0.04 | <0.005 | 10 | 2.2
| 12:38 | 上層、下層の混合 | 晴れ | 降雨なし |  |  |  |  | 3.9 | 流況: 通常の状況 | [10 empty] | <0.0005 | [9 empty] | <0.0002 | <0.0002
2013-02-14 | 13:35 | 上層（表層） | 曇り | 5mm以上10mm未満 | 9 | 5.5 |  |  | 0.5 | 5.2 |  | >5.2 | 通常の状況 | 無色 | 無臭 | 7.7 | 0.1 | 1 | <1 | 13 | 170 |  | 0.61 | 0.003 | 0.0007 | [25 empty] | <0.05 | 0.52 | 0.57 | [8 empty] | <0.04 | <0.005 | 11 | 2.2 |  | <0.03 |  | 0.3
| 13:35 | 下層 | 曇り | 5mm以上10mm未満 |  | 5.4 |  |  | 4.2 |  |  |  | 通常の状況 |  | 無臭 | 7.7 | 0.1 | 0.9 | <1 | 12.8 |  |  | 0.59 | 0.003 | 0.0014 | [25 empty] | <0.05 | 0.53 | 0.58 | [8 empty] | <0.04 | <0.005 | 11 | 2.3
| 13:35 | 上層、下層の混合 | 曇り | 5mm以上10mm未満 |  |  |  |  | 2.4 | 流況: 通常の状況 | [5 empty] | <0.0003 | <0.01 | <0.0005 | <0.005 | <0.0005 | <0.0005 |  |  | <0.0002 | <0.0002 | <0.0002 | <0.0002 | <0.0002 | <0.0002 | <0.0002 | <0.0002 | <0.0002 | <0.0002 |  |  |  | <0.0002 | <0.0005 | <0.08 | <0.02 |  |  |  | <0.005
2013-03-06 | 13:35 | 上層（表層） | 快晴 | 降雨なし | 14.2 | 10 |  |  | 0.5 | 3.5 |  | >3.5 | 通常の状況 | 無色 | 無臭 | 7.8 | 0.4 | 1.1 | <1 | 11.5 | 11 |  | 0.7 | 0.007 | [26 empty] | <0.05 | 0.61 | 0.66 | [8 empty] | <0.04 | <0.005 | 11 | 2.3 |  |  |  | 0.2
| 13:35 | 下層 | 快晴 | 降雨なし |  | 11 |  |  | 2.5 |  |  |  | 通常の状況 |  | 無臭 | 7.8 | 0.3 | 1 | <1 | 11.9 |  |  | 0.69 | 0.006 | [26 empty] | <0.05 | 0.6 | 0.65 | [8 empty] | <0.04 | <0.005 | 11 | 2.2
| 13:35 | 上層、下層の混合 | 快晴 | 降雨なし |  |  |  |  | 1.5 | 流況: 通常の状況 | [10 empty] | <0.0005 | [9 empty] | <0.0002 | <0.0002 |  | <0.0005 | <0.0003 | <0.0003