## 湖北中央部
水域名称 | 芦ノ湖 | 地点名称 | 湖北中央部 (14-501-01) | 類型名称 | 湖沼AA | 測定機関名称 | 神奈川県
測定項目 | 採取時刻 | 採取位置 | 天候 | 前日天候 | 気温 | 水温 | 流速 | 流量 | 採取水深 | 全水深 | 透視度 | 透明度 | 流況 | 色相 | 臭気 | ｐＨ | ＢＯＤ | ＣＯＤ | ＳＳ | ＤＯ | 大腸菌群数 | ｎ-ヘキサン抽出物質 | 全窒素 | 全りん | 全亜鉛 | カドミウム | 全シアン | 鉛 | 六価クロム | 砒素 | 総水銀 | アルキル水銀 | ＰＣＢ | ジクロロメタン | 四塩化炭素 | 1，2-ジクロロエタン | 1，1-ジクロロエチレン | ｼｽ-1，2-ジクロロエチレン | 1，1，1-トリクロロエタン | 1，1，2-トリクロロエタン | トリクロロエチレン | テトラクロロエチレン | 1，3-ジクロロプロペン | チウラム | シマジン | チオベンカルブ | ベンゼン | セレン | ふっ素 | ほう素 | 亜硝酸性窒素 | 硝酸性窒素 | 亜硝酸性窒素及び硝酸性窒素 | 1,4-ジオキサン | フェノール類 | 銅 | 溶解性鉄 | 溶解性マンガン | クロム | ＥＰＮ | ニッケル | アンモニア性窒素 | りん酸態りん | 電気伝導率 | 塩化物イオン | 塩分 | 陰イオン界面活性剤 | 非イオン界面活性剤 | クロロフィルａ | トリハロメタン生成能 | クロロホルム生成能 | ブロモジクロロメタン生成能 | ジブロモクロロメタン生成能 | ブロモホルム生成能 | 有機りん
単位 | 時：分 |  |  |  | ℃ | ℃ | m/s | m3/s | ｍ | ｍ | ㎝ | ｍ |  |  |  |  | ㎎/L | ㎎/L | ㎎/L | ㎎/L | MPN/100mL | ㎎/L | ㎎/L | ㎎/L | ㎎/L | ㎎/L | ㎎/L | ㎎/L | ㎎/L | ㎎/L | ㎎/L | ㎎/L | ㎎/L | ㎎/L | ㎎/L | ㎎/L | ㎎/L | ㎎/L | ㎎/L | ㎎/L | ㎎/L | ㎎/L | ㎎/L | ㎎/L | ㎎/L | ㎎/L | ㎎/L | ㎎/L | ㎎/L | ㎎/L | ㎎/L | ㎎/L | ㎎/L | ㎎/L | ㎎/L | ㎎/L | ㎎/L | ㎎/L | ㎎/L | ㎎/L | ㎎/L | ㎎/L | ㎎/L | mS/m | ㎎/L | ‰ | ㎎/L | ㎎/L | μg/L | ㎎/L | ㎎/L | ㎎/L | ㎎/L | ㎎/L | ㎎/L
採取年月日
2012-05-09 | 10:35 | 上層（表層） | 曇り | 降雨なし | 20.2 | 14.2 |  |  | 0.5 | 25.2 |  | 3.7 | 通常の状況 | 緑色・濃（暗） | 無臭 | 7.5 | 1.4 | 3.2 | 1 | 11 | <2.0E00 |  | 0.21 | 0.006 | [26 empty] | 0.03 | 0.09 | 0.14 | [8 empty] | <0.04 | <0.001 | 7 | <2 |  |  |  | 8
| 10:35 | 下層 | 曇り | 降雨なし |  | 7.2 |  |  | 24.2 |  |  |  | 通常の状況 |  | 無臭 | 7.2 | 0.4 | 1.6 | <1 | 9.8 |  |  | 0.19 | 0.004 | [26 empty] | 0.03 | 0.1 | 0.15 | [8 empty] | 0.04 | <0.001 | 7 | <2
| 10:35 | 上層、下層の混合 | 曇り | 降雨なし |  |  |  |  | 12.4 | 流況: 通常の状況 | [33 empty] | <0.005
2012-07-11 | 11:00 | 上層（表層） | 晴れ | 降雨なし | 21.2 | 21.4 |  |  | 0.5 | 25 |  | 8.5 | 通常の状況 | 青緑色・淡（明） | 無臭 | 8.9 | 0.8 | 1.8 | <1 | 9.4 | <2.0E00 |  | 0.12 | 0.006 | 0.0022 | [25 empty] | 0.03 | 0.07 | 0.12 | [8 empty] | <0.04 | <0.001 | 6 | 2 |  | <0.03 |  | 0.9
| 11:00 | 下層 | 晴れ | 降雨なし |  | 8.2 |  |  | 24 |  |  |  | 通常の状況 |  | 無臭 | 7.8 | 0.8 | 1.8 | 1 | 6.7 |  |  | 0.22 | 0.01 | 0.0042 | [25 empty] | 0.03 | 0.14 | 0.19 | [8 empty] | <0.04 | <0.001 | 6 | 2
| 11:00 | 上層、下層の混合 | 晴れ | 降雨なし |  |  |  |  | 12.3 | 流況: 通常の状況 | [5 empty] | <0.0003 | <0.01 | <0.0005 | <0.02 | <0.005 | <0.0005 |  |  | <0.0001 | <0.0001 | <0.0001 | <0.0001 | <0.0001 | <0.0001 | <0.0001 | <0.0001 | <0.0001 | <0.0001 | <0.0005 | <0.0003 | <0.0003 | <0.0001 | <0.002 | <0.08 | <0.02
2012-11-14 | 10:30 | 上層（表層） | 晴れ | 降雨なし | 8.7 | 14.2 |  |  | 0.5 | 24.4 |  | 8 | 通常の状況 | 緑色・濃（暗） | 無臭 | 7.8 | 1.4 | 2.2 | <1 | 9.4 | 4 |  | 0.09 | 0.006 | 0.0039 | [25 empty] | 0.03 | 0.03 | <0.10 | [8 empty] | <0.04 | <0.001 | 6 | <2 |  |  |  | 2.5
| 10:30 | 下層 | 晴れ | 降雨なし |  | 8.3 |  |  | 23.4 |  |  |  | 通常の状況 |  | 無臭 | 7.2 | 0.6 | 1.9 | 2 | 1.2 |  |  | 0.17 | 0.009 | 0.0029 | [25 empty] | 0.04 | 0.07 | 0.12 | [8 empty] | <0.04 | <0.001 | 7 | <2
| 10:30 | 上層、下層の混合 | 晴れ | 降雨なし |  |  |  |  | 12 | 流況: 通常の状況
2013-03-06 | 10:30 | 上層（表層） | 快晴 | 降雨なし | 5.6 | 6 |  |  | 0.5 | 25 |  | 9 | 通常の状況 | 緑色・淡（明） | 無臭 | 7.6 | 0.7 | 1.9 | <1 | 11.3 | <2.0E00 |  | 0.19 | 0.007 | 0.0008 | [25 empty] | 0.04 | 0.07 | 0.12 | [8 empty] | 0.05 | <0.001 | 7 | 4 |  | <0.03 |  | 1.5
| 10:30 | 下層 | 快晴 | 降雨なし |  | 5.6 |  |  | 24 |  |  |  | 通常の状況 |  | 無臭 | 7.6 | 0.6 | 1.9 | 1 | 10.9 |  |  | 0.17 | 0.008 | 0.0042 | [25 empty] | 0.04 | 0.08 | 0.13 | [8 empty] | 0.04 | <0.001 | 6 | 4
| 10:30 | 上層、下層の混合 | 快晴 | 降雨なし |  |  |  |  | 12.3 | 流況: 通常の状況

## 湖央部
水域名称 | 芦ノ湖 | 地点名称 | 湖央部 (14-501-02) | 類型名称 | 湖沼AA | 測定機関名称 | 神奈川県
測定項目 | 採取時刻 | 採取位置 | 天候 | 前日天候 | 気温 | 水温 | 流速 | 流量 | 採取水深 | 全水深 | 透視度 | 透明度 | 流況 | 色相 | 臭気 | ｐＨ | ＢＯＤ | ＣＯＤ | ＳＳ | ＤＯ | 大腸菌群数 | ｎ-ヘキサン抽出物質 | 全窒素 | 全りん | 全亜鉛 | カドミウム | 全シアン | 鉛 | 六価クロム | 砒素 | 総水銀 | アルキル水銀 | ＰＣＢ | ジクロロメタン | 四塩化炭素 | 1，2-ジクロロエタン | 1，1-ジクロロエチレン | ｼｽ-1，2-ジクロロエチレン | 1，1，1-トリクロロエタン | 1，1，2-トリクロロエタン | トリクロロエチレン | テトラクロロエチレン | 1，3-ジクロロプロペン | チウラム | シマジン | チオベンカルブ | ベンゼン | セレン | ふっ素 | ほう素 | 亜硝酸性窒素 | 硝酸性窒素 | 亜硝酸性窒素及び硝酸性窒素 | 1,4-ジオキサン | フェノール類 | 銅 | 溶解性鉄 | 溶解性マンガン | クロム | ＥＰＮ | ニッケル | アンモニア性窒素 | りん酸態りん | 電気伝導率 | 塩化物イオン | 塩分 | 陰イオン界面活性剤 | 非イオン界面活性剤 | クロロフィルａ | トリハロメタン生成能 | クロロホルム生成能 | ブロモジクロロメタン生成能 | ジブロモクロロメタン生成能 | ブロモホルム生成能 | 有機りん
単位 | 時：分 |  |  |  | ℃ | ℃ | m/s | m3/s | ｍ | ｍ | ㎝ | ｍ |  |  |  |  | ㎎/L | ㎎/L | ㎎/L | ㎎/L | MPN/100mL | ㎎/L | ㎎/L | ㎎/L | ㎎/L | ㎎/L | ㎎/L | ㎎/L | ㎎/L | ㎎/L | ㎎/L | ㎎/L | ㎎/L | ㎎/L | ㎎/L | ㎎/L | ㎎/L | ㎎/L | ㎎/L | ㎎/L | ㎎/L | ㎎/L | ㎎/L | ㎎/L | ㎎/L | ㎎/L | ㎎/L | ㎎/L | ㎎/L | ㎎/L | ㎎/L | ㎎/L | ㎎/L | ㎎/L | ㎎/L | ㎎/L | ㎎/L | ㎎/L | ㎎/L | ㎎/L | ㎎/L | ㎎/L | ㎎/L | mS/m | ㎎/L | ‰ | ㎎/L | ㎎/L | μg/L | ㎎/L | ㎎/L | ㎎/L | ㎎/L | ㎎/L | ㎎/L
採取年月日
2012-05-09 | 10:06 | 上層（表層） | 曇り | 降雨なし | 20.2 | 14.3 |  |  | 0.5 | 35 |  | 4.4 | 通常の状況 | 緑色・濃（暗） | 無臭 | 7.7 | 1.7 | 2.7 | 1 | 10.9 | <2.0E00 |  | 0.21 | 0.006 | [26 empty] | 0.03 | 0.07 | 0.12 | [8 empty] | <0.04 | <0.001 | 6.9 | <2 |  |  |  | 7.7
| 10:06 | 下層 | 曇り | 降雨なし |  | 6.9 |  |  | 34 |  |  |  | 通常の状況 |  | 無臭 | 7.3 | 0.4 | 1.4 | <1 | 10.1 |  |  | 0.18 | 0.003 | [26 empty] | 0.03 | 0.07 | 0.12 | [8 empty] | 0.04 | <0.001 | 7 | <2
| 10:06 | 上層、下層の混合 | 曇り | 降雨なし |  |  |  |  | 17.3 | 流況: 通常の状況 | [33 empty] | <0.005
2012-07-11 | 10:17 | 上層（表層） | 晴れ | 降雨なし | 20.9 | 20.9 |  |  | 0.5 | 34.2 |  | 8.4 | 通常の状況 | 青緑色・淡（明） | 無臭 | 8.9 | 0.9 | 1.8 | <1 | 9.7 | <2.0E00 | <0.5 | 0.11 | 0.008 | 0.0014 | [25 empty] | 0.03 | 0.04 | <0.10 | [8 empty] | <0.04 | <0.001 | 6 | <2 |  | <0.03 |  | 1.3
| 10:17 | 下層 | 晴れ | 降雨なし |  | 7.7 |  |  | 33.2 |  |  |  | 通常の状況 |  | 無臭 | 7.9 | 0.8 | 1.5 | <1 | 7.3 |  |  | 0.19 | 0.006 | 0.0032 | [25 empty] | 0.03 | 0.14 | 0.19 | [8 empty] | <0.04 | <0.001 | 6 | 2
| 10:17 | 上層、下層の混合 | 晴れ | 降雨なし |  |  |  |  | 16.9 | 流況: 通常の状況 | [5 empty] | <0.0003 | <0.01 | <0.0005 | <0.02 | <0.005 | <0.0005 |  | <0.0005 | <0.0001 | <0.0001 | <0.0001 | <0.0001 | <0.0001 | <0.0001 | <0.0001 | <0.0001 | <0.0001 | <0.0001 | <0.0005 | <0.0003 | <0.0003 | <0.0001 | <0.002 | <0.08 | <0.02 |  |  |  |  | <0.005 | 0.0005 | <0.02 | <0.01 | <0.02 | <0.0005 | <0.001
2012-11-14 | 9:55 | 上層（表層） | 晴れ | 降雨なし | 7.9 | 14.1 |  |  | 0.5 | 33.5 |  | 8.1 | 通常の状況 | 緑色・濃（暗） | 無臭 | 7.7 | 0.6 | 2.1 | <1 | 9.3 | 11 |  | 0.1 | 0.005 | 0.003 | [25 empty] | 0.04 | 0.04 | <0.10 | [8 empty] | <0.04 | <0.001 | 6 | <2 |  |  |  | 2.6
| 9:55 | 下層 | 晴れ | 降雨なし |  | 7.9 |  |  | 32.5 |  |  |  | 通常の状況 |  | 無臭 | 7.1 | 0.6 | 1.7 | <1 | 2.8 |  |  | 0.28 | 0.006 | 0.0017 | [25 empty] | 0.04 | 0.18 | 0.23 | [8 empty] | <0.04 | <0.001 | 6 | <2
| 9:55 | 上層、下層の混合 | 晴れ | 降雨なし |  |  |  |  | 16.5 | 流況: 通常の状況
2013-03-06 | 9:50 | 上層（表層） | 快晴 | 降雨なし | 5.2 | 6 |  |  | 0.5 | 34.3 |  | 9.2 | 通常の状況 | 緑色・淡（明） | 無臭 | 7.6 | 0.5 | 1.5 | <1 | 10.9 | 2 | <0.5 | 0.18 | 0.007 | 0.0011 | [25 empty] | 0.04 | 0.07 | 0.12 | [8 empty] | 0.04 | <0.001 | 6 | <2 |  | <0.03 |  | 0.9
| 9:50 | 下層 | 快晴 | 降雨なし |  | 5.3 |  |  | 33.3 |  |  |  | 通常の状況 |  | 無臭 | 7.5 | 0.6 | 1.6 | <1 | 10.7 |  |  | 0.21 | 0.008 | 0.0015 | [25 empty] | 0.04 | 0.09 | 0.14 | [8 empty] | 0.05 | <0.001 | 6 | 2
| 9:50 | 上層、下層の混合 | 快晴 | 降雨なし |  |  |  |  | 16.9 | 流況: 通常の状況 | [5 empty] | <0.0003 | <0.01 | <0.0005 | <0.02 | <0.005 | <0.0005 |  | <0.0005 | <0.0001 | <0.0001 | <0.0001 | <0.0001 | <0.0001 | <0.0001 | <0.0001 | <0.0001 | <0.0001 | <0.0001 | <0.0005 | <0.0003 | <0.0003 | <0.0001 | <0.002 | <0.08 | <0.02 |  |  |  | <0.005 | <0.005 | 0.0008 | <0.02 | <0.01 | <0.02 | <0.0005 | <0.001

## 湖西部
水域名称 | 芦ノ湖 | 地点名称 | 湖西部 (14-501-03) | 類型名称 | 湖沼AA | 測定機関名称 | 神奈川県
測定項目 | 採取時刻 | 採取位置 | 天候 | 前日天候 | 気温 | 水温 | 流速 | 流量 | 採取水深 | 全水深 | 透視度 | 透明度 | 流況 | 色相 | 臭気 | ｐＨ | ＢＯＤ | ＣＯＤ | ＳＳ | ＤＯ | 大腸菌群数 | ｎ-ヘキサン抽出物質 | 全窒素 | 全りん | 全亜鉛 | カドミウム | 全シアン | 鉛 | 六価クロム | 砒素 | 総水銀 | アルキル水銀 | ＰＣＢ | ジクロロメタン | 四塩化炭素 | 1，2-ジクロロエタン | 1，1-ジクロロエチレン | ｼｽ-1，2-ジクロロエチレン | 1，1，1-トリクロロエタン | 1，1，2-トリクロロエタン | トリクロロエチレン | テトラクロロエチレン | 1，3-ジクロロプロペン | チウラム | シマジン | チオベンカルブ | ベンゼン | セレン | ふっ素 | ほう素 | 亜硝酸性窒素 | 硝酸性窒素 | 亜硝酸性窒素及び硝酸性窒素 | 1,4-ジオキサン | フェノール類 | 銅 | 溶解性鉄 | 溶解性マンガン | クロム | ＥＰＮ | ニッケル | アンモニア性窒素 | りん酸態りん | 電気伝導率 | 塩化物イオン | 塩分 | 陰イオン界面活性剤 | 非イオン界面活性剤 | クロロフィルａ | トリハロメタン生成能 | クロロホルム生成能 | ブロモジクロロメタン生成能 | ジブロモクロロメタン生成能 | ブロモホルム生成能 | 有機りん
単位 | 時：分 |  |  |  | ℃ | ℃ | m/s | m3/s | ｍ | ｍ | ㎝ | ｍ |  |  |  |  | ㎎/L | ㎎/L | ㎎/L | ㎎/L | MPN/100mL | ㎎/L | ㎎/L | ㎎/L | ㎎/L | ㎎/L | ㎎/L | ㎎/L | ㎎/L | ㎎/L | ㎎/L | ㎎/L | ㎎/L | ㎎/L | ㎎/L | ㎎/L | ㎎/L | ㎎/L | ㎎/L | ㎎/L | ㎎/L | ㎎/L | ㎎/L | ㎎/L | ㎎/L | ㎎/L | ㎎/L | ㎎/L | ㎎/L | ㎎/L | ㎎/L | ㎎/L | ㎎/L | ㎎/L | ㎎/L | ㎎/L | ㎎/L | ㎎/L | ㎎/L | ㎎/L | ㎎/L | ㎎/L | ㎎/L | mS/m | ㎎/L | ‰ | ㎎/L | ㎎/L | μg/L | ㎎/L | ㎎/L | ㎎/L | ㎎/L | ㎎/L | ㎎/L
採取年月日
2012-05-09 | 9:35 | 上層（表層） | 曇り | 降雨なし | 19.8 | 14.1 |  |  | 0.5 | 39 |  | 4.2 | 通常の状況 | 緑色・濃（暗） | 無臭 | 7.7 | 1.9 | 3.1 | 1 | 10.8 | <2.0E00 |  | 0.24 | 0.009 | [26 empty] | 0.03 | 0.06 | 0.11 | [8 empty] | <0.04 | <0.001 | 7 | 3 |  |  |  | 11
| 9:35 | 下層 | 曇り | 降雨なし |  | 6.8 |  |  | 38 |  |  |  | 通常の状況 |  | 無臭 | 7.4 | 0.4 | 1.5 | <1 | 9.7 |  |  | 0.21 | 0.003 | [26 empty] | 0.03 | 0.07 | 0.12 | [8 empty] | 0.04 | <0.001 | 7.2 | 2
| 9:35 | 上層、下層の混合 | 曇り | 降雨なし |  |  |  |  | 19.3 | 流況: 通常の状況 | [33 empty] | <0.005
2012-07-11 | 9:30 | 上層（表層） | 晴れ | 降雨なし | 19.6 | 20.8 |  |  | 0.5 | 38.8 |  | 7 | 通常の状況 | 緑色・淡（明） | 無臭 | 9 | 1.1 | 2 | <1 | 9.8 | <2.0E00 |  | 0.12 | 0.006 | 0.0036 | [25 empty] | 0.03 | 0.04 | <0.10 | [8 empty] | <0.04 | <0.001 | 6 | 2 |  | <0.03 |  | 2
| 9:30 | 下層 | 晴れ | 降雨なし |  | 6.9 |  |  | 37.8 |  |  |  | 通常の状況 |  | 無臭 | 7.8 | 0.6 | 1.5 | <1 | 7.7 |  |  | 0.21 | 0.005 | 0.0065 | [25 empty] | 0.03 | 0.12 | 0.17 | [8 empty] | <0.04 | <0.001 | 7 | 3
| 9:30 | 上層、下層の混合 | 晴れ | 降雨なし |  |  |  |  | 19.2 | 流況: 通常の状況 | [5 empty] | <0.0003 | <0.01 | <0.0005 | <0.02 | <0.005 | <0.0005 |  |  | <0.0001 | <0.0001 | <0.0001 | <0.0001 | <0.0001 | <0.0001 | <0.0001 | <0.0001 | <0.0001 | <0.0001 | <0.0005 | <0.0003 | <0.0003 | <0.0001 | <0.002 | <0.08 | <0.02
2012-11-14 | 9:30 | 上層（表層） | 晴れ | 降雨なし | 7.7 | 14.2 |  |  | 0.5 | 38.2 |  | 8.6 | 通常の状況 | 緑色・濃（暗） | 無臭 | 7.6 | 1.1 | 2.2 | <1 | 9.3 | 33 |  | 0.1 | 0.005 | 0.0029 | [25 empty] | 0.03 | 0.03 | <0.10 | [8 empty] | <0.04 | <0.001 | 6 | <2 |  |  |  | 3
| 9:30 | 下層 | 晴れ | 降雨なし |  | 7.7 |  |  | 37.2 |  |  |  | 通常の状況 |  | 無臭 | 7.2 | 0.6 | 1.6 | <1 | 2.7 |  |  | 0.26 | 0.005 | 0.0037 | [25 empty] | 0.04 | 0.17 | 0.22 | [8 empty] | <0.04 | <0.001 | 7 | <2
| 9:30 | 上層、下層の混合 | 晴れ | 降雨なし |  |  |  |  | 18.9 | 流況: 通常の状況
2013-03-06 | 9:25 | 上層（表層） | 快晴 | 降雨なし | 4.9 | 5.7 |  |  | 0.5 | 38.6 |  | 9.5 | 通常の状況 | 緑色・淡（明） | 無臭 | 7.5 | 0.8 | 1.8 | <1 | 10.9 | <2.0E00 |  | 0.19 | 0.007 | 0.0011 | [25 empty] | 0.04 | 0.07 | 0.12 | [8 empty] | 0.05 | <0.001 | 7 | 3 |  | <0.03 |  | 1.2
| 9:25 | 下層 | 快晴 | 降雨なし |  | 5.3 |  |  | 37.6 |  |  |  | 通常の状況 |  | 無臭 | 7.5 | 0.5 | 1.6 | <1 | 10.7 |  |  | 0.2 | 0.007 | 0.0022 | [25 empty] | 0.04 | 0.07 | 0.12 | [8 empty] | 0.04 | <0.001 | 7 | 4
| 9:25 | 上層、下層の混合 | 快晴 | 降雨なし |  |  |  |  | 19.1 | 流況: 通常の状況

## 湖東部
水域名称 | 芦ノ湖 | 地点名称 | 湖東部 (14-501-04) | 類型名称 | 湖沼AA | 測定機関名称 | 神奈川県
測定項目 | 採取時刻 | 採取位置 | 天候 | 前日天候 | 気温 | 水温 | 流速 | 流量 | 採取水深 | 全水深 | 透視度 | 透明度 | 流況 | 色相 | 臭気 | ｐＨ | ＢＯＤ | ＣＯＤ | ＳＳ | ＤＯ | 大腸菌群数 | ｎ-ヘキサン抽出物質 | 全窒素 | 全りん | 全亜鉛 | カドミウム | 全シアン | 鉛 | 六価クロム | 砒素 | 総水銀 | アルキル水銀 | ＰＣＢ | ジクロロメタン | 四塩化炭素 | 1，2-ジクロロエタン | 1，1-ジクロロエチレン | ｼｽ-1，2-ジクロロエチレン | 1，1，1-トリクロロエタン | 1，1，2-トリクロロエタン | トリクロロエチレン | テトラクロロエチレン | 1，3-ジクロロプロペン | チウラム | シマジン | チオベンカルブ | ベンゼン | セレン | ふっ素 | ほう素 | 亜硝酸性窒素 | 硝酸性窒素 | 亜硝酸性窒素及び硝酸性窒素 | 1,4-ジオキサン | フェノール類 | 銅 | 溶解性鉄 | 溶解性マンガン | クロム | ＥＰＮ | ニッケル | アンモニア性窒素 | りん酸態りん | 電気伝導率 | 塩化物イオン | 塩分 | 陰イオン界面活性剤 | 非イオン界面活性剤 | クロロフィルａ | トリハロメタン生成能 | クロロホルム生成能 | ブロモジクロロメタン生成能 | ジブロモクロロメタン生成能 | ブロモホルム生成能 | 有機りん
単位 | 時：分 |  |  |  | ℃ | ℃ | m/s | m3/s | ｍ | ｍ | ㎝ | ｍ |  |  |  |  | ㎎/L | ㎎/L | ㎎/L | ㎎/L | MPN/100mL | ㎎/L | ㎎/L | ㎎/L | ㎎/L | ㎎/L | ㎎/L | ㎎/L | ㎎/L | ㎎/L | ㎎/L | ㎎/L | ㎎/L | ㎎/L | ㎎/L | ㎎/L | ㎎/L | ㎎/L | ㎎/L | ㎎/L | ㎎/L | ㎎/L | ㎎/L | ㎎/L | ㎎/L | ㎎/L | ㎎/L | ㎎/L | ㎎/L | ㎎/L | ㎎/L | ㎎/L | ㎎/L | ㎎/L | ㎎/L | ㎎/L | ㎎/L | ㎎/L | ㎎/L | ㎎/L | ㎎/L | ㎎/L | ㎎/L | mS/m | ㎎/L | ‰ | ㎎/L | ㎎/L | μg/L | ㎎/L | ㎎/L | ㎎/L | ㎎/L | ㎎/L | ㎎/L
採取年月日
2012-05-09 | 9:05 | 上層（表層） | 曇り | 降雨なし | 20.1 | 14.3 |  |  | 0.5 | 24.4 |  | 4.9 | 通常の状況 | 緑色・濃（暗） | 無臭 | 7.6 | 1.3 | 2.5 | 1 | 10.7 | <2.0E00 |  | 0.21 | 0.005 | [26 empty] | 0.03 | 0.06 | 0.11 | [8 empty] | <0.04 | <0.001 | 8.1 | 4 |  |  |  | 3.1
| 9:05 | 下層 | 曇り | 降雨なし |  | 7.2 |  |  | 23.4 |  |  |  | 通常の状況 |  | 無臭 | 7.4 | 0.5 | 1.4 | <1 | 10 |  |  | 0.19 | 0.004 | [26 empty] | 0.04 | 0.08 | 0.13 | [8 empty] | <0.04 | <0.001 | 7.2 | 3
| 9:05 | 上層、下層の混合 | 曇り | 降雨なし |  |  |  |  | 12 | 流況: 通常の状況 | [33 empty] | <0.005
2012-07-11 | 8:45 | 上層（表層） | 曇り | 降雨なし | 20 | 20.6 |  |  | 0.5 | 24.1 |  | 8.5 | 通常の状況 | 青緑色・淡（明） | 無臭 | 9 | 0.8 | 1.9 | <1 | 9.9 | <2.0E00 |  | 0.12 | 0.005 | 0.0028 | [25 empty] | 0.03 | 0.04 | <0.10 | [8 empty] | <0.04 | <0.001 | 7 | 2 |  | <0.03 |  | 2.3
| 8:45 | 下層 | 曇り | 降雨なし |  | 9.3 |  |  | 23.1 |  |  |  | 通常の状況 |  | 無臭 | 7.7 | 0.8 | 1.6 | 1 | 7.5 |  |  | 0.19 | 0.008 | 0.0096 | [25 empty] | 0.03 | 0.08 | 0.13 | [8 empty] | <0.04 | <0.001 | 7 | 2
| 8:45 | 上層、下層の混合 | 曇り | 降雨なし |  |  |  |  | 11.8 | 流況: 通常の状況 | [5 empty] | <0.0003 | <0.01 | <0.0005 | <0.02 | <0.005 | <0.0005 |  |  | <0.0001 | <0.0001 | <0.0001 | <0.0001 | <0.0001 | <0.0001 | <0.0001 | <0.0001 | <0.0001 | <0.0001 | <0.0005 | <0.0003 | <0.0003 | <0.0001 | <0.002 | <0.08 | <0.02
2012-11-14 | 9:00 | 上層（表層） | 晴れ | 降雨なし | 7.9 | 14.2 |  |  | 0.5 | 23.2 |  | 7.8 | 通常の状況 | 緑色・濃（暗） | 無臭 | 7.6 | 0.8 | 2.5 | 1 | 9.4 | 79 |  | 0.13 | 0.006 | 0.0034 | [25 empty] | 0.02 | 0.03 | <0.10 | [8 empty] | <0.04 | <0.001 | 7 | <2 |  |  |  | 2.9
| 9:00 | 下層 | 晴れ | 降雨なし |  | 8 |  |  | 22.2 |  |  |  | 通常の状況 |  | 無臭 | 7.2 | 0.5 | 1.9 | 1 | 2.7 |  |  | 0.19 | 0.009 | 0.0067 | [25 empty] | 0.04 | 0.07 | 0.12 | [8 empty] | <0.04 | <0.001 | 7 | <2
| 9:00 | 上層、下層の混合 | 晴れ | 降雨なし |  |  |  |  | 11.4 | 流況: 通常の状況
2013-03-06 | 8:55 | 上層（表層） | 快晴 | 降雨なし | 5 | 5.7 |  |  | 0.5 | 23.9 |  | 9.5 | 通常の状況 | 緑色・淡（明） | 無臭 | 7.5 | 0.8 | 1.9 | 1 | 11 | 2 |  | 0.17 | 0.008 | 0.0018 | [25 empty] | 0.04 | 0.07 | 0.12 | [8 empty] | <0.04 | <0.001 | 8 | 5 |  | <0.03 |  | 0.9
| 8:55 | 下層 | 快晴 | 降雨なし |  | 5.4 |  |  | 22.9 |  |  |  | 通常の状況 |  | 無臭 | 7.5 | 0.7 | 1.7 | 1 | 10.5 |  |  | 0.17 | 0.008 | 0.0043 | [25 empty] | 0.04 | 0.07 | 0.12 | [8 empty] | 0.04 | <0.001 | 7 | 5
| 8:55 | 上層、下層の混合 | 快晴 | 降雨なし |  |  |  |  | 11.7 | 流況: 通常の状況