## 湖央部
水域名称 | 丹沢湖 | 地点名称 | 湖央部 (14-551-01) | 類型名称 | 湖沼A | 測定機関名称 | 神奈川県
測定項目 | 採取時刻 | 採取位置 | 天候 | 前日天候 | 気温 | 水温 | 流速 | 流量 | 採取水深 | 全水深 | 透視度 | 透明度 | 流況 | 色相 | 臭気 | ｐＨ | ＢＯＤ | ＣＯＤ | ＳＳ | ＤＯ | 大腸菌群数 | ｎ-ヘキサン抽出物質 | 全窒素 | 全りん | 全亜鉛 | カドミウム | 全シアン | 鉛 | 六価クロム | 砒素 | 総水銀 | アルキル水銀 | ＰＣＢ | ジクロロメタン | 四塩化炭素 | 1，2-ジクロロエタン | 1，1-ジクロロエチレン | ｼｽ-1，2-ジクロロエチレン | 1，1，1-トリクロロエタン | 1，1，2-トリクロロエタン | トリクロロエチレン | テトラクロロエチレン | 1，3-ジクロロプロペン | チウラム | シマジン | チオベンカルブ | ベンゼン | セレン | ふっ素 | ほう素 | 亜硝酸性窒素 | 硝酸性窒素 | 亜硝酸性窒素及び硝酸性窒素 | 1,4-ジオキサン | フェノール類 | 銅 | 溶解性鉄 | 溶解性マンガン | クロム | ＥＰＮ | ニッケル | アンモニア性窒素 | りん酸態りん | 電気伝導率 | 塩化物イオン | 塩分 | 陰イオン界面活性剤 | 非イオン界面活性剤 | クロロフィルａ | トリハロメタン生成能 | クロロホルム生成能 | ブロモジクロロメタン生成能 | ジブロモクロロメタン生成能 | ブロモホルム生成能 | 有機りん
単位 | 時：分 |  |  |  | ℃ | ℃ | m/s | m3/s | ｍ | ｍ | ㎝ | ｍ |  |  |  |  | ㎎/L | ㎎/L | ㎎/L | ㎎/L | MPN/100mL | ㎎/L | ㎎/L | ㎎/L | ㎎/L | ㎎/L | ㎎/L | ㎎/L | ㎎/L | ㎎/L | ㎎/L | ㎎/L | ㎎/L | ㎎/L | ㎎/L | ㎎/L | ㎎/L | ㎎/L | ㎎/L | ㎎/L | ㎎/L | ㎎/L | ㎎/L | ㎎/L | ㎎/L | ㎎/L | ㎎/L | ㎎/L | ㎎/L | ㎎/L | ㎎/L | ㎎/L | ㎎/L | ㎎/L | ㎎/L | ㎎/L | ㎎/L | ㎎/L | ㎎/L | ㎎/L | ㎎/L | ㎎/L | ㎎/L | mS/m | ㎎/L | ‰ | ㎎/L | ㎎/L | μg/L | ㎎/L | ㎎/L | ㎎/L | ㎎/L | ㎎/L | ㎎/L
採取年月日
2012-04-19 | 11:47 | 上層（表層） | 晴れ | 降雨なし | 19.5 | 13.8 |  |  | 0.5 | 57.4 |  | 1.6 | 通常の状況 | 黄緑色・中 | 無臭 | 7.7 | 0.9 | 1.8 | 3 | 11.4 | 5 |  | 0.46 | 0.013 | [26 empty] | 0.04 | 0.33 | 0.38 | [8 empty] | <0.04 | 0.005 | 9.4 | <2 |  |  |  | 4.3
| 11:47 | 下層 | 晴れ | 降雨なし |  | 6.7 |  |  | 50 |  |  |  | 通常の状況 |  | 無臭 | 7.4 | 0.7 | 1.1 | 1 | 8.8 |  |  | 0.45 | 0.008 | [26 empty] | 0.03 | 0.37 | 0.42 | [8 empty] | <0.04 | 0.004 | 10 | <2
| 11:47 | 上層、下層の混合 | 晴れ | 降雨なし |  |  |  |  | 25.3 | 流況: 通常の状況 | [49 empty] | 0.015 | 0.014 | 0.0011 | <0.0001 | <0.0001
2012-05-09 | 10:19 | 上層（表層） | 曇り | 降雨なし | 21 | 16.5 |  |  | 0.5 | 56.1 |  | 0.9 | ゴミ、浮遊物多し | 灰黄緑色・中 | 無臭 | 8.3 | 1.5 | 2.4 | 10 | 11.1 | 13 |  | 0.51 | 0.016 | [26 empty] | 0.04 | 0.37 | 0.42 | [8 empty] | <0.04 | 0.003 | 8.2 |  |  |  |  | 6.5
| 10:19 | 下層 | 曇り | 降雨なし |  | 7 |  |  | 50 |  |  |  | ゴミ、浮遊物多し |  | 無臭 | 7.8 | 0.3 | 1.1 | 2 | 8.7 |  |  | 0.46 | 0.005 | [26 empty] | 0.03 | 0.39 | 0.44 | [8 empty] | <0.04 | <0.001 | 10
| 10:19 | 上層、下層の混合 | 曇り | 降雨なし |  |  |  |  | 25.3 | 流況: ゴミ、浮遊物多し
2012-06-13 | 10:17 | 上層（表層） | 晴れ | 5mm以上10mm未満 | 21.9 | 18.2 |  |  | 0.5 | 53.1 |  | 4.6 | 通常の状況 | 黄緑色・淡（明） | 無臭 | 7.9 | 0.7 | 1.8 | 1 | 8.8 | 11 |  | 0.39 | 0.007 | [26 empty] | 0.03 | 0.32 | 0.37 | [8 empty] | <0.04 | <0.001 | 10 |  |  |  |  | 2.2
| 10:17 | 下層 | 晴れ | 5mm以上10mm未満 |  | 7.5 |  |  | 50 |  |  |  | 通常の状況 |  | 無臭 | 7.6 | 0.3 | 1.4 | 1 | 5.7 |  |  | 0.46 | 0.005 | [26 empty] | 0.03 | 0.38 | 0.43 | [8 empty] | <0.04 | <0.001 | 10
| 10:17 | 上層、下層の混合 | 晴れ | 5mm以上10mm未満 |  |  |  |  | 25.3 | 流況: 通常の状況
2012-07-11 | 10:21 | 上層（表層） | 晴れ | 降雨なし | 29 | 24 |  |  | 0.5 | 51.4 |  | 2.8 | 通常の状況 | 黄緑色・中 | 無臭 | 8.4 | 0.9 | 1.4 | 1 | 9 | 2 |  | 0.37 | 0.011 | [26 empty] | 0.03 | 0.27 | 0.32 | [8 empty] | <0.04 | <0.001 | 9 |  |  |  |  | 1.7
| 10:21 | 下層 | 晴れ | 降雨なし |  | 9.3 |  |  | 50 |  |  |  | 通常の状況 |  | 無臭 | 7.7 | 0.7 | 1.4 | 8 | 3.7 |  |  | 0.39 | 0.011 | [26 empty] | 0.03 | 0.33 | 0.38 | [8 empty] | <0.04 | 0.001 | 10
| 10:21 | 上層、下層の混合 | 晴れ | 降雨なし |  |  |  |  | 25.3 | 流況: 通常の状況 | [23 empty] | <0.0005 | <0.0003 | <0.0003 | [13 empty] | <0.0005
2012-08-01 | 12:05 | 上層（表層） | 曇り | 降雨なし | 30.8 | 26.1 |  |  | 0.5 | 50 |  | 3.2 | 通常の状況 | 黄緑色・淡（明） | 無臭 | 8.1 | 0.6 | 1.8 | 1 | 8.8 | 5 | <0.5 | 0.42 | 0.006 | 0.0009 | [25 empty] | 0.02 | 0.36 | 0.41 | [8 empty] | <0.04 | <0.001 | 10 | <2 |  | <0.03 |  | 1.6
| 12:05 | 下層 | 曇り | 降雨なし |  | 10 |  |  | 49 |  |  |  | 通常の状況 |  | 無臭 | 7.6 | 0.3 | 2.1 | 20 | 3.9 |  |  | 0.48 | 0.056 | 0.0028 | [25 empty] | 0.03 | 0.36 | 0.41 | [8 empty] | <0.04 | 0.009 | 9 | <2
| 12:05 | 上層、下層の混合 | 曇り | 降雨なし |  |  |  |  | 24.8 | 流況: 通常の状況 | [5 empty] | <0.0003 | <0.01 | <0.0005 | <0.02 | <0.005 | <0.0005 |  | <0.0005 | <0.0001 | <0.0001 | <0.0001 | <0.0001 | <0.0001 | <0.0001 | <0.0001 | <0.0001 | <0.0001 | <0.0001 |  |  |  | <0.0001 | <0.002 | <0.08 | <0.02 |  |  |  | <0.005 | <0.005 | 0.0036 | 0.14 | <0.01 | <0.02 |  | <0.001 | [8 empty] | 0.02 | 0.019 | 0.0013 | <0.0001 | <0.0001
2012-09-05 | 9:49 | 上層（表層） | 晴れ | 0mm以上 5mm未満 | 33 | 26.1 |  |  | 0.5 | 49.1 |  | 3.7 | 通常の状況 | 黄緑色・淡（明） | 無臭 | 8 | 0.6 | 1.9 | 1 | 8.3 | 11 |  | 0.46 | 0.006 | [26 empty] | 0.04 | 0.38 | 0.43 | [8 empty] | <0.04 | <0.001 | 11 |  |  |  |  | 0.9
| 9:49 | 下層 | 晴れ | 0mm以上 5mm未満 |  | 11 |  |  | 48.1 |  |  |  | 通常の状況 |  | 無臭 | 7.4 | 0.4 | 1.9 | 5 | 5.5 |  |  | 0.49 | 0.017 | [26 empty] | 0.04 | 0.32 | 0.37 | [8 empty] | <0.04 | 0.002 | 9
| 9:49 | 上層、下層の混合 | 晴れ | 0mm以上 5mm未満 |  |  |  |  | 24.3 | 流況: 通常の状況
2012-10-10 | 10:32 | 上層（表層） | 晴れ | 降雨なし | 22 | 19.5 |  |  | 0.5 | 49.6 |  | 1.3 | 通常の状況 | 黄緑色・淡（明） | 無臭 | 7.6 | 0.8 | 2.1 | 3 | 8.5 | 70 |  | 0.64 | 0.013 | 0.0009 | [25 empty] | 0.04 | 0.56 | 0.61 | [8 empty] | <0.04 | 0.001 | 10 | <2 |  |  |  | 2.4
| 10:32 | 下層 | 晴れ | 降雨なし |  | 10.1 |  |  | 48.6 |  |  |  | 通常の状況 |  | 無臭 | 7.3 | 0.4 | 1.4 | 3 | 0.6 |  |  | 0.38 | 0.017 | 0.0005 | [25 empty] | 0.04 | 0.23 | 0.28 | [8 empty] | <0.04 | 0.001 | 9 | <2
| 10:32 | 上層、下層の混合 | 晴れ | 降雨なし |  |  |  |  | 24.6 | 流況: 通常の状況 | [49 empty] | 0.02 | 0.019 | 0.0013 | <0.0001 | <0.0001
2012-11-14 | 9:32 | 上層（表層） | 快晴 | 降雨なし | 12.1 | 14.1 |  |  | 0.5 | 56.2 |  | 7.3 | 通常の状況 | 緑色・淡（明） | 無臭 | 7.8 | 0.7 | 1.8 | <1 | 9 | 33 |  | 0.57 | 0.006 | [26 empty] | 0.03 | 0.49 | 0.54 | [8 empty] | <0.04 | <0.001 | 10 |  |  |  |  | 1.5
| 9:32 | 下層 | 快晴 | 降雨なし |  | 10.5 |  |  | 50 |  |  |  | 通常の状況 |  | 無臭 | 7.4 | 0.7 | 1.7 | 2 | 0.6 |  |  | 0.33 | 0.011 | [26 empty] | 0.04 | 0.21 | 0.26 | [8 empty] | 0.05 | <0.001 | 9
| 9:32 | 上層、下層の混合 | 快晴 | 降雨なし |  |  |  |  | 25.3 | 流況: 通常の状況
2012-12-05 | 10:12 | 上層（表層） | 快晴 | 0mm以上 5mm未満 | 9.2 | 11.3 |  |  | 0.5 | 56.2 |  | 5.5 | 通常の状況 | 緑色・淡（明） | 無臭 | 7.6 | 0.5 | 1.3 | <1 | 8.5 | <2.0E00 |  | 0.58 | 0.007 | [26 empty] | 0.02 | 0.52 | 0.57 | [8 empty] | <0.04 | <0.001 | 9 |  |  |  |  | 0.5
| 10:12 | 下層 | 快晴 | 0mm以上 5mm未満 |  | 10.2 |  |  | 50 |  |  |  | 通常の状況 |  | 無臭 | 7.3 | 0.3 | 1.3 | 2 | 0.7 |  |  | 0.3 | 0.007 | [26 empty] | 0.04 | 0.18 | 0.23 | [8 empty] | 0.05 | <0.001 | 9
| 10:12 | 上層、下層の混合 | 快晴 | 0mm以上 5mm未満 |  |  |  |  | 25.3 | 流況: 通常の状況
2013-01-09 | 9:35 | 上層（表層） | 曇り | 降雨なし | 6 | 8 |  |  | 0.5 | 57.1 |  | 4.6 | 通常の状況 | 緑色・淡（明） | 無臭 | 7.7 | 0.3 | 1.4 | 1 | 8.6 | 7 |  | 0.53 | 0.006 | [26 empty] | 0.04 | 0.44 | 0.49 | [8 empty] | <0.04 | <0.001 | 10 |  |  |  |  | 0.8
| 9:35 | 下層 | 曇り | 降雨なし |  | 7.9 |  |  | 50 |  |  |  | 通常の状況 |  | 無臭 | 7.7 | 0.4 | 1.4 | 2 | 8 |  |  | 0.54 | 0.005 | [26 empty] | 0.04 | 0.42 | 0.47 | [8 empty] | <0.04 | <0.001 | 9
| 9:35 | 上層、下層の混合 | 曇り | 降雨なし |  |  |  |  | 25.3 | 流況: 通常の状況
2013-02-18 | 11:21 | 上層（表層） | 雨 | 降雨なし | 7 | 6.7 |  |  | 0.5 | 57 |  | 6.3 | 通常の状況 | 緑色・淡（明） | 無臭 | 7.4 | 0.4 | 1.2 | <1 | 10.5 | 4 | <0.5 | 0.58 | 0.006 | 0.0015 | [25 empty] | 0.04 | 0.49 | 0.54 | [8 empty] | <0.04 | <0.001 | 10 | <2 |  | <0.03 |  | 0.5
| 11:21 | 下層 | 雨 | 降雨なし |  | 6.8 |  |  | 50 |  |  |  | 通常の状況 |  | 無臭 | 7.4 | 0.8 | 1.2 | 1 | 10.3 |  |  | 0.47 | 0.005 | 0.0033 | [25 empty] | 0.04 | 0.38 | 0.43 | [8 empty] | <0.04 | 0.001 | 10 | <2
| 11:21 | 上層、下層の混合 | 雨 | 降雨なし |  |  |  |  | 25.3 | 流況: 通常の状況 | [5 empty] | <0.0003 | <0.01 | <0.0005 | <0.02 | <0.005 | <0.0005 |  | <0.0005 | <0.0001 | <0.0001 | <0.0001 | <0.0001 | <0.0001 | <0.0001 | <0.0001 | <0.0001 | <0.0001 | <0.0001 |  |  |  | <0.0001 | <0.002 | <0.08 | <0.02 |  |  |  |  | <0.005 | 0.0017 | <0.02 | <0.01 | <0.02 |  | <0.001 | [8 empty] | 0.014 | 0.012 | 0.0019 | 0.0001 | 0.0001
2013-03-06 | 9:15 | 上層（表層） | 快晴 | 降雨なし | 9 | 7.8 |  |  | 0.5 | 57.4 |  | 5.8 | 通常の状況 | 緑色・淡（明） | 無臭 | 7.6 | 0.7 | 1.3 | <1 | 11.2 | <2.0E00 |  | 0.61 | 0.008 | [26 empty] | 0.04 | 0.51 | 0.56 | [8 empty] | 0.04 | <0.001 | 10 |  |  |  |  | 0.5
| 9:15 | 下層 | 快晴 | 降雨なし |  | 6.7 |  |  | 50 |  |  |  | 通常の状況 |  | 無臭 | 7.5 | 0.6 | 1.2 | 1 | 10.4 |  |  | 0.53 | 0.008 | [26 empty] | 0.04 | 0.42 | 0.47 | [8 empty] | 0.04 | <0.001 | 10
| 9:15 | 上層、下層の混合 | 快晴 | 降雨なし |  |  |  |  | 25.3 | 流況: 通常の状況 | [23 empty] | <0.0005 | <0.0003 | <0.0003 | [13 empty] | <0.0005

## 大仏大橋
水域名称 | 丹沢湖 | 地点名称 | 大仏大橋 (14-551-51) | 類型名称 | 湖沼A | 測定機関名称 | 神奈川県
測定項目 | 採取時刻 | 採取位置 | 天候 | 前日天候 | 気温 | 水温 | 流速 | 流量 | 採取水深 | 全水深 | 透視度 | 透明度 | 流況 | 色相 | 臭気 | ｐＨ | ＢＯＤ | ＣＯＤ | ＳＳ | ＤＯ | 大腸菌群数 | ｎ-ヘキサン抽出物質 | 全窒素 | 全りん | 全亜鉛 | カドミウム | 全シアン | 鉛 | 六価クロム | 砒素 | 総水銀 | アルキル水銀 | ＰＣＢ | ジクロロメタン | 四塩化炭素 | 1，2-ジクロロエタン | 1，1-ジクロロエチレン | ｼｽ-1，2-ジクロロエチレン | 1，1，1-トリクロロエタン | 1，1，2-トリクロロエタン | トリクロロエチレン | テトラクロロエチレン | 1，3-ジクロロプロペン | チウラム | シマジン | チオベンカルブ | ベンゼン | セレン | ふっ素 | ほう素 | 亜硝酸性窒素 | 硝酸性窒素 | 亜硝酸性窒素及び硝酸性窒素 | 1,4-ジオキサン | フェノール類 | 銅 | 溶解性鉄 | 溶解性マンガン | クロム | ＥＰＮ | ニッケル | アンモニア性窒素 | りん酸態りん | 電気伝導率 | 塩化物イオン | 塩分 | 陰イオン界面活性剤 | 非イオン界面活性剤 | クロロフィルａ | トリハロメタン生成能 | クロロホルム生成能 | ブロモジクロロメタン生成能 | ジブロモクロロメタン生成能 | ブロモホルム生成能 | 有機りん
単位 | 時：分 |  |  |  | ℃ | ℃ | m/s | m3/s | ｍ | ｍ | ㎝ | ｍ |  |  |  |  | ㎎/L | ㎎/L | ㎎/L | ㎎/L | MPN/100mL | ㎎/L | ㎎/L | ㎎/L | ㎎/L | ㎎/L | ㎎/L | ㎎/L | ㎎/L | ㎎/L | ㎎/L | ㎎/L | ㎎/L | ㎎/L | ㎎/L | ㎎/L | ㎎/L | ㎎/L | ㎎/L | ㎎/L | ㎎/L | ㎎/L | ㎎/L | ㎎/L | ㎎/L | ㎎/L | ㎎/L | ㎎/L | ㎎/L | ㎎/L | ㎎/L | ㎎/L | ㎎/L | ㎎/L | ㎎/L | ㎎/L | ㎎/L | ㎎/L | ㎎/L | ㎎/L | ㎎/L | ㎎/L | ㎎/L | mS/m | ㎎/L | ‰ | ㎎/L | ㎎/L | μg/L | ㎎/L | ㎎/L | ㎎/L | ㎎/L | ㎎/L | ㎎/L
採取年月日
2012-04-19 | 10:44 | 上層（表層） | 晴れ | 降雨なし | 17.8 | 13.8 |  |  | 0.5 | 32.5 |  | 1.6 | 通常の状況 | 黄緑色・中 | 無臭 | 7.8 | 1 | 1.7 | 3 | 11.3 | 2 |  | 0.46 | 0.01 | [26 empty] | 0.04 | 0.33 | 0.38 | [8 empty] | <0.04 | 0.006 | 9.3 | <2 |  |  |  | 3.3
| 10:44 | 下層 | 晴れ | 降雨なし |  | 6.8 |  |  | 31.5 |  |  |  | 通常の状況 |  | 無臭 | 7.5 | 0.9 | 1.2 | 2 | 9.4 |  |  | 0.46 | 0.007 | [26 empty] | 0.03 | 0.33 | 0.38 | [8 empty] | <0.04 | 0.004 | 10 | <2
| 10:44 | 上層、下層の混合 | 晴れ | 降雨なし |  |  |  |  | 16 | 流況: 通常の状況
2012-06-13 | 9:28 | 上層（表層） | 晴れ | 5mm以上10mm未満 | 19.6 | 17 |  |  | 0.5 | 29.4 |  | 3.4 | 通常の状況 | 黄緑色・淡（明） | 無臭 | 7.9 | 1.1 | 1.8 | 1 | 9 | 17 |  | 0.46 | 0.006 | [26 empty] | 0.03 | 0.37 | 0.42 | [8 empty] | <0.04 | <0.001 | 9.9
| 9:28 | 下層 | 晴れ | 5mm以上10mm未満 |  | 7.9 |  |  | 28.4 |  |  |  | 通常の状況 |  | 無臭 | 7.6 | 0.6 | 1.5 | 2 | 6.1 |  |  | 0.45 | 0.006 | [26 empty] | 0.03 | 0.37 | 0.42 | [8 empty] | <0.04 | <0.001 | 10
| 9:28 | 上層、下層の混合 | 晴れ | 5mm以上10mm未満 |  |  |  |  | 14.5 | 流況: 通常の状況
2012-07-11 | 9:27 | 上層（表層） | 晴れ | 降雨なし | 28.5 | 23.3 |  |  | 0.5 | 全水深: 26.7; 透明度: 2.7; 流況: 通常の状況; 色相: 黄緑色・中; 臭気: 無臭
| 9:27 | 下層 | 晴れ | 降雨なし |  | 10.5 |  |  | 25.7 | 流況: 通常の状況; 臭気: 無臭
| 9:27 | 上層、下層の混合 | 晴れ | 降雨なし |  |  |  |  | 13.1 | 流況: 通常の状況 | [23 empty] | <0.0005 | <0.0003 | <0.0003
2012-08-01 | 10:54 | 上層（表層） | 曇り | 降雨なし | 30.8 | 25.5 |  |  | 0.5 | 25 |  | 3 | 通常の状況 | 黄緑色・淡（明） | 無臭 | 8 | 0.6 | 1.7 | 2 | 8.9 | 8 |  | 0.41 | 0.012 | 0.0011 | [25 empty] | 0.03 | 0.37 | 0.42 | [8 empty] | <0.04 | <0.001 | 10 | <2 |  |  |  | 2.7
| 10:54 | 下層 | 曇り | 降雨なし |  | 10.7 |  |  | 24 |  |  |  | 通常の状況 |  | 無臭 | 7.7 | 0.4 | 2.3 | 38 | 4.4 |  |  | 0.53 | 0.12 | 0.003 | [25 empty] | 0.03 | 0.32 | 0.37 | [8 empty] | <0.04 | 0.017 | 9 | <2
| 10:54 | 上層、下層の混合 | 曇り | 降雨なし |  |  |  |  | 12.3 | 流況: 通常の状況 | [5 empty] | <0.0003 | <0.01 | <0.0005 | <0.02 | <0.005 | <0.0005 |  |  | <0.0001 | <0.0001 | <0.0001 | <0.0001 | <0.0001 | <0.0001 | <0.0001 | <0.0001 | <0.0001 | <0.0001 |  |  |  | <0.0001 | <0.002 | <0.08 | <0.02 |  |  |  | <0.005
2012-10-10 | 9:41 | 上層（表層） | 晴れ | 降雨なし | 18.5 | 19.2 |  |  | 0.5 | 26.5 |  | 1.5 | 通常の状況 | 黄緑色・淡（明） | 無臭 | 7.7 | 0.9 | 2.2 | 3 | 8.6 | 70 |  | 0.65 | 0.019 | 0.0009 | [25 empty] | 0.04 | 0.53 | 0.58 | [8 empty] | <0.04 | 0.001 | 10 | <2 |  |  |  | 3.5
| 9:41 | 下層 | 晴れ | 降雨なし |  | 10.9 |  |  | 25.5 |  |  |  | 通常の状況 |  | 無臭 | 7.3 | 0.4 | 1.7 | 9 | 1.5 |  |  | 0.45 | 0.029 | 0.0005 | [25 empty] | 0.04 | 0.3 | 0.35 | [8 empty] | <0.04 | 0.003 | 9 | <2
| 9:41 | 上層、下層の混合 | 晴れ | 降雨なし |  |  |  |  | 13 | 流況: 通常の状況
2012-12-05 | 9:26 | 上層（表層） | 快晴 | 0mm以上 5mm未満 | 5.7 | 11.1 |  |  | 0.5 | 29.5 |  | 5.2 | 通常の状況 | 緑色・淡（明） | 無臭 | 7.6 | 0.4 | 1.3 | <1 | 8.8 | 5 |  | 0.53 | 0.006 | [26 empty] | 0.02 | 0.46 | 0.51 | [8 empty] | <0.04 | <0.001 | 9
| 9:26 | 下層 | 快晴 | 0mm以上 5mm未満 |  | 10.9 |  |  | 28.5 |  |  |  | 通常の状況 |  | 無臭 | 7.6 | 0.4 | 1.3 | <1 | 8.4 |  |  | 0.55 | 0.007 | [26 empty] | 0.03 | 0.47 | 0.52 | [8 empty] | <0.04 | <0.001 | 9
| 9:26 | 上層、下層の混合 | 快晴 | 0mm以上 5mm未満 |  |  |  |  | 14.5 | 流況: 通常の状況
2013-02-18 | 10:27 | 上層（表層） | 雨 | 降雨なし | 4.2 | 6.8 |  |  | 0.5 | 31.6 |  | 6.1 | 通常の状況 | 緑色・淡（明） | 無臭 | 7.5 | 0.5 | 1.2 | <1 | 10.2 | <2.0E00 |  | 0.49 | 0.005 | 0.0014 | [25 empty] | 0.04 | 0.39 | 0.44 | [8 empty] | <0.04 | <0.001 | 10 | <2 |  |  |  | 0.6
| 10:27 | 下層 | 雨 | 降雨なし |  | 6.7 |  |  | 30.6 |  |  |  | 通常の状況 |  | 無臭 | 7.5 | 0.6 | 1 | 1 | 9.4 |  |  | 0.48 | 0.005 | 0.0009 | [25 empty] | 0.04 | 0.39 | 0.44 | [8 empty] | <0.04 | <0.001 | 10 | <2
| 10:27 | 上層、下層の混合 | 雨 | 降雨なし |  |  |  |  | 15.6 | 流況: 通常の状況

## 湖東部
水域名称 | 丹沢湖 | 地点名称 | 湖東部 (14-551-52) | 類型名称 | 湖沼A | 測定機関名称 | 神奈川県
測定項目 | 採取時刻 | 採取位置 | 天候 | 前日天候 | 気温 | 水温 | 流速 | 流量 | 採取水深 | 全水深 | 透視度 | 透明度 | 流況 | 色相 | 臭気 | ｐＨ | ＢＯＤ | ＣＯＤ | ＳＳ | ＤＯ | 大腸菌群数 | ｎ-ヘキサン抽出物質 | 全窒素 | 全りん | 全亜鉛 | カドミウム | 全シアン | 鉛 | 六価クロム | 砒素 | 総水銀 | アルキル水銀 | ＰＣＢ | ジクロロメタン | 四塩化炭素 | 1，2-ジクロロエタン | 1，1-ジクロロエチレン | ｼｽ-1，2-ジクロロエチレン | 1，1，1-トリクロロエタン | 1，1，2-トリクロロエタン | トリクロロエチレン | テトラクロロエチレン | 1，3-ジクロロプロペン | チウラム | シマジン | チオベンカルブ | ベンゼン | セレン | ふっ素 | ほう素 | 亜硝酸性窒素 | 硝酸性窒素 | 亜硝酸性窒素及び硝酸性窒素 | 1,4-ジオキサン | フェノール類 | 銅 | 溶解性鉄 | 溶解性マンガン | クロム | ＥＰＮ | ニッケル | アンモニア性窒素 | りん酸態りん | 電気伝導率 | 塩化物イオン | 塩分 | 陰イオン界面活性剤 | 非イオン界面活性剤 | クロロフィルａ | トリハロメタン生成能 | クロロホルム生成能 | ブロモジクロロメタン生成能 | ジブロモクロロメタン生成能 | ブロモホルム生成能 | 有機りん
単位 | 時：分 |  |  |  | ℃ | ℃ | m/s | m3/s | ｍ | ｍ | ㎝ | ｍ |  |  |  |  | ㎎/L | ㎎/L | ㎎/L | ㎎/L | MPN/100mL | ㎎/L | ㎎/L | ㎎/L | ㎎/L | ㎎/L | ㎎/L | ㎎/L | ㎎/L | ㎎/L | ㎎/L | ㎎/L | ㎎/L | ㎎/L | ㎎/L | ㎎/L | ㎎/L | ㎎/L | ㎎/L | ㎎/L | ㎎/L | ㎎/L | ㎎/L | ㎎/L | ㎎/L | ㎎/L | ㎎/L | ㎎/L | ㎎/L | ㎎/L | ㎎/L | ㎎/L | ㎎/L | ㎎/L | ㎎/L | ㎎/L | ㎎/L | ㎎/L | ㎎/L | ㎎/L | ㎎/L | ㎎/L | ㎎/L | mS/m | ㎎/L | ‰ | ㎎/L | ㎎/L | μg/L | ㎎/L | ㎎/L | ㎎/L | ㎎/L | ㎎/L | ㎎/L
採取年月日
2012-04-19 | 10:12 | 上層（表層） | 曇り | 降雨なし | 18 | 13.4 |  |  | 0.5 | 26 |  | 1.6 | 通常の状況 | 黄緑色・中 | 無臭 | 7.9 | 1.7 | 1.7 | 3 | 11.3 | 2 |  | 0.49 | 0.011 | [26 empty] | 0.03 | 0.33 | 0.38 | [8 empty] | <0.04 | 0.004 | 9.6 | <2 |  |  |  | 3.1
| 10:12 | 下層 | 曇り | 降雨なし |  | 6.8 |  |  | 25 |  |  |  | 通常の状況 |  | 無臭 | 7.6 | 0.6 | 1.2 | 3 | 9.2 |  |  | 0.44 | 0.009 | [26 empty] | 0.04 | 0.34 | 0.39 | [8 empty] | <0.04 | 0.006 | 10 | <2
| 10:12 | 上層、下層の混合 | 曇り | 降雨なし |  |  |  |  | 12.8 | 流況: 通常の状況
2012-06-13 | 9:05 | 上層（表層） | 晴れ | 5mm以上10mm未満 | 21.9 | 18.2 |  |  | 0.5 | 25.2 |  | 5.5 | 通常の状況 | 緑色・淡（明） | 無臭 | 7.9 | 0.6 | 1.4 | <1 | 9.3 | 4 |  | 0.44 | 0.004 | [26 empty] | 0.03 | 0.38 | 0.43 | [8 empty] | <0.04 | <0.001 | 9.9
| 9:05 | 下層 | 晴れ | 5mm以上10mm未満 |  | 7.8 |  |  | 24.2 |  |  |  | 通常の状況 |  | 無臭 | 7.5 | 0.4 | 1.3 | 2 | 6.3 |  |  | 0.46 | 0.007 | [26 empty] | 0.03 | 0.4 | 0.45 | [8 empty] | <0.04 | <0.001 | 10
| 9:05 | 上層、下層の混合 | 晴れ | 5mm以上10mm未満 |  |  |  |  | 12.4 | 流況: 通常の状況
2012-07-11 | 9:06 | 上層（表層） | 晴れ | 降雨なし | 30 | 23.8 |  |  | 0.5 | 全水深: 22.5; 透明度: 2.8; 流況: 通常の状況; 色相: 黄緑色・中; 臭気: 無臭
| 9:06 | 下層 | 晴れ | 降雨なし |  | 11 |  |  | 21.5 | 流況: 通常の状況; 臭気: 無臭
| 9:06 | 上層、下層の混合 | 晴れ | 降雨なし |  |  |  |  | 11 | 流況: 通常の状況 | [23 empty] | <0.0005 | <0.0003 | <0.0003
2012-08-01 | 10:16 | 上層（表層） | 曇り | 降雨なし | 30.7 | 25 |  |  | 0.5 | 21.3 |  | 3.4 | 通常の状況 | 黄緑色・淡（明） | 無臭 | 8.1 | 0.6 | 1.8 | 2 | 9.1 | 2 |  | 0.42 | 0.01 | 0.0006 | [25 empty] | 0.03 | 0.37 | 0.42 | [8 empty] | <0.04 | <0.001 | 10 | <2 |  |  |  | 4.3
| 10:16 | 下層 | 曇り | 降雨なし |  | 11.2 |  |  | 20.3 |  |  |  | 通常の状況 |  | 無臭 | 7.6 | 0.3 | 2.2 | 43 | 5.5 |  |  | 0.56 | 0.15 | 0.0032 | [25 empty] | 0.03 | 0.36 | 0.41 | [8 empty] | <0.04 | 0.013 | 8 | <2
| 10:16 | 上層、下層の混合 | 曇り | 降雨なし |  |  |  |  | 10.4 | 流況: 通常の状況 | [5 empty] | <0.0003 | <0.01 | <0.0005 | <0.02 | <0.005 | <0.0005 |  |  | <0.0001 | <0.0001 | <0.0001 | <0.0001 | <0.0001 | <0.0001 | <0.0001 | <0.0001 | <0.0001 | <0.0001 |  |  |  | <0.0001 | <0.002 | <0.08 | <0.02 |  |  |  | <0.005
2012-10-10 | 9:08 | 上層（表層） | 晴れ | 降雨なし | 19.2 | 19.5 |  |  | 0.5 | 25.4 |  | 1.9 | 通常の状況 | 黄緑色・淡（明） | 無臭 | 7.7 | 0.9 | 1.9 | 3 | 8.8 | 22 |  | 0.64 | 0.018 | 0.0017 | [25 empty] | 0.04 | 0.48 | 0.53 | [8 empty] | <0.04 | 0.001 | 10 | <2 |  |  |  | 2.6
| 9:08 | 下層 | 晴れ | 降雨なし |  | 11 |  |  | 24.4 |  |  |  | 通常の状況 |  | 無臭 | 7.3 | 0.5 | 1.8 | 8 | 2.4 |  |  | 0.42 | 0.023 | 0.0026 | [25 empty] | 0.04 | 0.32 | 0.37 | [8 empty] | <0.04 | 0.002 | 9 | <2
| 9:08 | 上層、下層の混合 | 晴れ | 降雨なし |  |  |  |  | 12.5 | 流況: 通常の状況
2012-12-05 | 9:05 | 上層（表層） | 快晴 | 0mm以上 5mm未満 | 4.2 | 11 |  |  | 0.5 | 27.6 |  | 4.8 | 通常の状況 | 緑色・淡（明） | 無臭 | 7.6 | 0.3 | 1.5 | <1 | 8.6 | 13 |  | 0.56 | 0.006 | [26 empty] | 0.03 | 0.48 | 0.53 | [8 empty] | <0.04 | <0.001 | 9
| 9:05 | 下層 | 快晴 | 0mm以上 5mm未満 |  | 10.7 |  |  | 26.6 |  |  |  | 通常の状況 |  | 無臭 | 7.5 | 0.5 | 1.4 | 1 | 7.2 |  |  | 0.58 | 0.005 | [26 empty] | 0.03 | 0.51 | 0.56 | [8 empty] | <0.04 | <0.001 | 9
| 9:05 | 上層、下層の混合 | 快晴 | 0mm以上 5mm未満 |  |  |  |  | 13.6 | 流況: 通常の状況
2013-02-18 | 10:03 | 上層（表層） | 雨 | 降雨なし | 3.5 | 6.7 |  |  | 0.5 | 28 |  | 6.1 | 通常の状況 | 緑色・淡（明） | 無臭 | 7.5 | 0.7 | 1.8 | 1 | 10.7 | <2.0E00 |  | 0.51 | 0.006 | 0.0037 | [25 empty] | 0.04 | 0.43 | 0.48 | [8 empty] | <0.04 | <0.001 | 10 | <2 |  |  |  | <0.5
| 10:03 | 下層 | 雨 | 降雨なし |  | 6.7 |  |  | 27 |  |  |  | 通常の状況 |  | 無臭 | 7.5 | 0.9 | 1.6 | 1 | 9.8 |  |  | 0.47 | 0.005 | 0.0024 | [25 empty] | 0.04 | 0.37 | 0.42 | [8 empty] | <0.04 | <0.001 | 10 | <2
| 10:03 | 上層、下層の混合 | 雨 | 降雨なし |  |  |  |  | 13.8 | 流況: 通常の状況

## 湖西部
水域名称 | 丹沢湖 | 地点名称 | 湖西部 (14-551-53) | 類型名称 | 湖沼A | 測定機関名称 | 神奈川県
測定項目 | 採取時刻 | 採取位置 | 天候 | 前日天候 | 気温 | 水温 | 流速 | 流量 | 採取水深 | 全水深 | 透視度 | 透明度 | 流況 | 色相 | 臭気 | ｐＨ | ＢＯＤ | ＣＯＤ | ＳＳ | ＤＯ | 大腸菌群数 | ｎ-ヘキサン抽出物質 | 全窒素 | 全りん | 全亜鉛 | カドミウム | 全シアン | 鉛 | 六価クロム | 砒素 | 総水銀 | アルキル水銀 | ＰＣＢ | ジクロロメタン | 四塩化炭素 | 1，2-ジクロロエタン | 1，1-ジクロロエチレン | ｼｽ-1，2-ジクロロエチレン | 1，1，1-トリクロロエタン | 1，1，2-トリクロロエタン | トリクロロエチレン | テトラクロロエチレン | 1，3-ジクロロプロペン | チウラム | シマジン | チオベンカルブ | ベンゼン | セレン | ふっ素 | ほう素 | 亜硝酸性窒素 | 硝酸性窒素 | 亜硝酸性窒素及び硝酸性窒素 | 1,4-ジオキサン | フェノール類 | 銅 | 溶解性鉄 | 溶解性マンガン | クロム | ＥＰＮ | ニッケル | アンモニア性窒素 | りん酸態りん | 電気伝導率 | 塩化物イオン | 塩分 | 陰イオン界面活性剤 | 非イオン界面活性剤 | クロロフィルａ | トリハロメタン生成能 | クロロホルム生成能 | ブロモジクロロメタン生成能 | ジブロモクロロメタン生成能 | ブロモホルム生成能 | 有機りん
単位 | 時：分 |  |  |  | ℃ | ℃ | m/s | m3/s | ｍ | ｍ | ㎝ | ｍ |  |  |  |  | ㎎/L | ㎎/L | ㎎/L | ㎎/L | MPN/100mL | ㎎/L | ㎎/L | ㎎/L | ㎎/L | ㎎/L | ㎎/L | ㎎/L | ㎎/L | ㎎/L | ㎎/L | ㎎/L | ㎎/L | ㎎/L | ㎎/L | ㎎/L | ㎎/L | ㎎/L | ㎎/L | ㎎/L | ㎎/L | ㎎/L | ㎎/L | ㎎/L | ㎎/L | ㎎/L | ㎎/L | ㎎/L | ㎎/L | ㎎/L | ㎎/L | ㎎/L | ㎎/L | ㎎/L | ㎎/L | ㎎/L | ㎎/L | ㎎/L | ㎎/L | ㎎/L | ㎎/L | ㎎/L | ㎎/L | mS/m | ㎎/L | ‰ | ㎎/L | ㎎/L | μg/L | ㎎/L | ㎎/L | ㎎/L | ㎎/L | ㎎/L | ㎎/L
採取年月日
2012-04-19 | 11:20 | 上層（表層） | 曇り | 降雨なし | 19 | 13.6 |  |  | 0.5 | 50.5 |  | 1.6 | 通常の状況 | 黄緑色・中 | 無臭 | 8.1 | 1.3 | 1.6 | 3 | 11.6 | 7 |  | 0.42 | 0.012 | [26 empty] | 0.03 | 0.27 | 0.32 | [8 empty] | <0.04 | 0.007 | 9.3 | <2 |  |  |  | 4.8
| 11:20 | 下層 | 曇り | 降雨なし |  | 6.7 |  |  | 49.5 |  |  |  | 通常の状況 |  | 無臭 | 7.7 | 0.2 | 1.1 | 3 | 9.1 |  |  | 0.43 | 0.01 | [26 empty] | 0.04 | 0.34 | 0.39 | [8 empty] | <0.04 | 0.004 | 9.8 | <2
| 11:20 | 上層、下層の混合 | 曇り | 降雨なし |  |  |  |  | 25 | 流況: 通常の状況
2012-05-09 | 9:40 | 上層（表層） | 曇り | 降雨なし | 20.1 | 16.2 |  |  | 0.5 | 50.2 |  | 1.1 | ゴミ、浮遊物多し | 灰黄緑色・中 | 無臭 | 8.4 | 1.3 | 2 | 8 | 11.4 | 7 |  | 0.47 | 0.022 | [26 empty] | 0.03 | 0.31 | 0.36 | [8 empty] | <0.04 | 0.003 | 8.4 |  |  |  |  | 6.3
| 9:40 | 下層 | 曇り | 降雨なし |  | 7.1 |  |  | 49.2 |  |  |  | ゴミ、浮遊物多し |  | 無臭 | 7.8 | 0.5 | 1.3 | 2 | 8.2 |  |  | 0.47 | 0.005 | [26 empty] | 0.03 | 0.39 | 0.44 | [8 empty] | <0.04 | <0.001 | 10
| 9:40 | 上層、下層の混合 | 曇り | 降雨なし |  |  |  |  | 24.9 | 流況: ゴミ、浮遊物多し
2012-06-13 | 9:51 | 上層（表層） | 晴れ | 5mm以上10mm未満 | 21.2 | 18.1 |  |  | 0.5 | 48.1 |  | 3.6 | 通常の状況 | 黄緑色・淡（明） | 無臭 | 8.1 | 0.8 | 1.6 | 1 | 9.8 | 2 |  | 0.37 | 0.006 | [26 empty] | 0.03 | 0.27 | 0.32 | [8 empty] | <0.04 | <0.001 | 10 |  |  |  |  | 2.7
| 9:51 | 下層 | 晴れ | 5mm以上10mm未満 |  | 7.5 |  |  | 47.1 |  |  |  | 通常の状況 |  | 無臭 | 7.6 | 0.5 | 1.4 | 1 | 6.2 |  |  | 0.47 | 0.006 | [26 empty] | 0.03 | 0.38 | 0.43 | [8 empty] | <0.04 | <0.001 | 10
| 9:51 | 上層、下層の混合 | 晴れ | 5mm以上10mm未満 |  |  |  |  | 23.8 | 流況: 通常の状況
2012-07-11 | 9:52 | 上層（表層） | 晴れ | 降雨なし | 28 | 23.5 |  |  | 0.5 | 45.1 |  | 2.7 | 通常の状況 | 黄緑色・中 | 無臭 | 8.7 | 1.4 | 1.8 | 1 | 10 | <2.0E00 |  | 0.33 | 0.012 | [26 empty] | 0.03 | 0.23 | 0.28 | [8 empty] | <0.04 | <0.001 | 10 |  |  |  |  | 2.3
| 9:52 | 下層 | 晴れ | 降雨なし |  | 9 |  |  | 44.1 |  |  |  | 通常の状況 |  | 無臭 | 7.8 | 0.7 | 1.6 | 7 | 4.4 |  |  | 0.46 | 0.014 | [26 empty] | 0.03 | 0.34 | 0.39 | [8 empty] | <0.04 | 0.001 | 9
| 9:52 | 上層、下層の混合 | 晴れ | 降雨なし |  |  |  |  | 22.3 | 流況: 通常の状況 | [23 empty] | <0.0005 | <0.0003 | <0.0003 | [13 empty] | <0.0005
2012-08-01 | 11:23 | 上層（表層） | 晴れ | 降雨なし | 30.4 | 26.1 |  |  | 0.5 | 44.9 |  | 3.9 | 通常の状況 | 黄緑色・淡（明） | 無臭 | 8.4 | 0.8 | 1.8 | 1 | 8.9 | <2.0E00 | <0.5 | 0.37 | 0.01 | <0.0005 | [25 empty] | 0.02 | 0.31 | 0.36 | [8 empty] | <0.04 | <0.001 | 9 | <2 |  |  |  | 3.1
| 11:23 | 下層 | 晴れ | 降雨なし |  | 10.1 |  |  | 43.9 |  |  |  | 通常の状況 |  | 無臭 | 7.6 | 0.2 | 2 | 19 | 3.4 |  |  | 0.48 | 0.085 | 0.0019 | [25 empty] | 0.03 | 0.35 | 0.4 | [8 empty] | <0.04 | 0.007 | 9 | <2
| 11:23 | 上層、下層の混合 | 晴れ | 降雨なし |  |  |  |  | 22.2 | 流況: 通常の状況 | [5 empty] | <0.0003 | <0.01 | <0.0005 | <0.02 | <0.005 | <0.0005 |  | <0.0005 | <0.0001 | <0.0001 | <0.0001 | <0.0001 | <0.0001 | <0.0001 | <0.0001 | <0.0001 | <0.0001 | <0.0001 |  |  |  | <0.0001 | <0.002 | <0.08 | <0.02 |  |  |  | <0.005 | <0.005 | 0.0029 | 0.17 | <0.01 | <0.02 |  | <0.001
2012-09-05 | 9:13 | 上層（表層） | 晴れ | 0mm以上 5mm未満 | 28.9 | 26 |  |  | 0.5 | 44 |  | 3.7 | 通常の状況 | 黄緑色・淡（明） | 無臭 | 8.1 | 1.2 | 2.8 | 2 | 8.4 | 14 |  | 0.57 | 0.009 | [26 empty] | 0.04 | 0.37 | 0.42 | [8 empty] | <0.04 | <0.001 | 12 |  |  |  |  | 4
| 9:13 | 下層 | 晴れ | 0mm以上 5mm未満 |  | 11 |  |  | 43 |  |  |  | 通常の状況 |  | 無臭 | 7.5 | 0.4 | 2 | 5 | 0.5 |  |  | 0.51 | 0.016 | [26 empty] | 0.04 | 0.35 | 0.4 | [8 empty] | 0.04 | 0.001 | 9
| 9:13 | 上層、下層の混合 | 晴れ | 0mm以上 5mm未満 |  |  |  |  | 21.8 | 流況: 通常の状況
2012-10-10 | 10:10 | 上層（表層） | 晴れ | 降雨なし | 21 | 19.4 |  |  | 0.5 | 49.4 |  | 1.8 | 通常の状況 | 黄緑色・淡（明） | 無臭 | 7.8 | 1.1 | 2.1 | 2 | 8.7 | 14 |  | 0.58 | 0.014 | 0.0009 | [25 empty] | 0.04 | 0.46 | 0.51 | [8 empty] | <0.04 | 0.001 | 10 | <2 |  |  |  | 3.8
| 10:10 | 下層 | 晴れ | 降雨なし |  | 10.2 |  |  | 48.4 |  |  |  | 通常の状況 |  | 無臭 | 7.3 | 0.4 | 1.6 | 3 | 0.6 |  |  | 0.3 | 0.011 | 0.002 | [25 empty] | 0.04 | 0.18 | 0.23 | [8 empty] | 0.05 | <0.001 | 9 | <2
| 10:10 | 上層、下層の混合 | 晴れ | 降雨なし |  |  |  |  | 24.5 | 流況: 通常の状況
2012-11-14 | 9:06 | 上層（表層） | 快晴 | 降雨なし | 9.5 | 14 |  |  | 0.5 | 51.1 |  | 6.2 | 通常の状況 | 緑色・淡（明） | 無臭 | 7.9 | 0.8 | 1.5 | <1 | 9.3 | 27 |  | 0.54 | 0.006 | [26 empty] | 0.03 | 0.44 | 0.49 | [8 empty] | <0.04 | <0.001 | 10 |  |  |  |  | 1.5
| 9:06 | 下層 | 快晴 | 降雨なし |  | 10.8 |  |  | 50 |  |  |  | 通常の状況 |  | 無臭 | 7.5 | 0.3 | 1.5 | 1 | 0.5 |  |  | 0.3 | 0.009 | [26 empty] | 0.04 | 0.16 | 0.21 | [8 empty] | 0.04 | <0.001 | 9
| 9:06 | 上層、下層の混合 | 快晴 | 降雨なし |  |  |  |  | 25.3 | 流況: 通常の状況
2012-12-05 | 9:56 | 上層（表層） | 快晴 | 0mm以上 5mm未満 | 6.2 | 11.3 |  |  | 0.5 | 50.4 |  | 5.7 | 通常の状況 | 緑色・淡（明） | 無臭 | 7.6 | 0.3 | 1.3 | <1 | 9.1 | <2.0E00 |  | 0.51 | 0.005 | [26 empty] | 0.02 | 0.44 | 0.49 | [8 empty] | <0.04 | <0.001 | 9 |  |  |  |  | 0.9
| 9:56 | 下層 | 快晴 | 0mm以上 5mm未満 |  | 10.2 |  |  | 49.4 |  |  |  | 通常の状況 |  | 無臭 | 7.3 | 0.3 | 1.3 | 1 | 0.6 |  |  | 0.28 | 0.008 | [26 empty] | 0.04 | 0.15 | 0.2 | [8 empty] | 0.05 | <0.001 | 9
| 9:56 | 上層、下層の混合 | 快晴 | 0mm以上 5mm未満 |  |  |  |  | 25 | 流況: 通常の状況
2013-01-09 | 9:03 | 上層（表層） | 曇り | 降雨なし | 5.1 | 7.8 |  |  | 0.5 | 50 |  | 4.5 | 通常の状況 | 緑色・淡（明） | 無臭 | 7.7 | 0.4 | 1.2 | 1 | 9.2 | 4 |  | 0.5 | 0.007 | [26 empty] | 0.04 | 0.4 | 0.45 | [8 empty] | <0.04 | 0.001 | 10 |  |  |  |  | 1.3
| 9:03 | 下層 | 曇り | 降雨なし |  | 7.7 |  |  | 49 |  |  |  | 通常の状況 |  | 無臭 | 7.7 | 0.3 | 0.9 | 1 | 9.1 |  |  | 0.5 | 0.006 | [26 empty] | 0.04 | 0.38 | 0.43 | [8 empty] | <0.04 | <0.001 | 9
| 9:03 | 上層、下層の混合 | 曇り | 降雨なし |  |  |  |  | 24.8 | 流況: 通常の状況
2013-02-18 | 10:52 | 上層（表層） | 雨 | 降雨なし | 5.1 | 6.7 |  |  | 0.5 | 52 |  | 6.5 | 通常の状況 | 緑色・淡（明） | 無臭 | 7.6 | 0.7 | 1.4 | <1 | 11 | <2.0E00 | <0.5 | 0.49 | 0.005 | 0.0024 | [25 empty] | 0.04 | 0.38 | 0.43 | [8 empty] | <0.04 | <0.001 | 10 | <2 |  |  |  | 0.5
| 10:52 | 下層 | 雨 | 降雨なし |  | 6.8 |  |  | 50 |  |  |  | 通常の状況 |  | 無臭 | 7.6 | 0.6 | 1.1 | <1 | 10.8 |  |  | 0.44 | 0.005 | 0.0009 | [25 empty] | 0.04 | 0.36 | 0.41 | [8 empty] | <0.04 | <0.001 | 10 | <2
| 10:52 | 上層、下層の混合 | 雨 | 降雨なし |  |  |  |  | 25.3 | 流況: 通常の状況
2013-03-06 | 8:56 | 上層（表層） | 快晴 | 降雨なし | 8.5 | 7.3 |  |  | 0.5 | 52.3 |  | 6.2 | 通常の状況 | 緑色・淡（明） | 無臭 | 7.6 | 0.8 | 1.4 | <1 | 11.1 | <2.0E00 |  | 0.55 | 0.011 | [26 empty] | 0.04 | 0.45 | 0.5 | [8 empty] | 0.04 | <0.001 | 10 |  |  |  |  | 0.7
| 8:56 | 下層 | 快晴 | 降雨なし |  | 7 |  |  | 50 |  |  |  | 通常の状況 |  | 無臭 | 7.6 | 0.6 | 1.1 | <1 | 9.6 |  |  | 0.53 | 0.008 | [26 empty] | 0.04 | 0.41 | 0.46 | [8 empty] | <0.04 | <0.001 | 10
| 8:56 | 上層、下層の混合 | 快晴 | 降雨なし |  |  |  |  | 25.3 | 流況: 通常の状況

## 玄倉水位観測所
水域名称 | 酒匂川(玄倉川） | 地点名称 | 玄倉水位観測所 (14-017-57) | 類型名称 | 河川A | 測定機関名称 | 神奈川県
測定項目 | 採取時刻 | 採取位置 | 天候 | 前日天候 | 気温 | 水温 | 流速 | 流量 | 採取水深 | 全水深 | 透視度 | 透明度 | 流況 | 色相 | 臭気 | ｐＨ | ＢＯＤ | ＣＯＤ | ＳＳ | ＤＯ | 大腸菌群数 | ｎ-ヘキサン抽出物質 | 全窒素 | 全りん | 全亜鉛 | カドミウム | 全シアン | 鉛 | 六価クロム | 砒素 | 総水銀 | アルキル水銀 | ＰＣＢ | ジクロロメタン | 四塩化炭素 | 1，2-ジクロロエタン | 1，1-ジクロロエチレン | ｼｽ-1，2-ジクロロエチレン | 1，1，1-トリクロロエタン | 1，1，2-トリクロロエタン | トリクロロエチレン | テトラクロロエチレン | 1，3-ジクロロプロペン | チウラム | シマジン | チオベンカルブ | ベンゼン | セレン | ふっ素 | ほう素 | 亜硝酸性窒素 | 硝酸性窒素 | 亜硝酸性窒素及び硝酸性窒素 | 1,4-ジオキサン | フェノール類 | 銅 | 溶解性鉄 | 溶解性マンガン | クロム | ＥＰＮ | ニッケル | アンモニア性窒素 | りん酸態りん | 電気伝導率 | 塩化物イオン | 塩分 | 陰イオン界面活性剤 | 非イオン界面活性剤 | クロロフィルａ | トリハロメタン生成能 | クロロホルム生成能 | ブロモジクロロメタン生成能 | ジブロモクロロメタン生成能 | ブロモホルム生成能 | 有機りん
単位 | 時：分 |  |  |  | ℃ | ℃ | m/s | m3/s | ｍ | ｍ | ㎝ | ｍ |  |  |  |  | ㎎/L | ㎎/L | ㎎/L | ㎎/L | MPN/100mL | ㎎/L | ㎎/L | ㎎/L | ㎎/L | ㎎/L | ㎎/L | ㎎/L | ㎎/L | ㎎/L | ㎎/L | ㎎/L | ㎎/L | ㎎/L | ㎎/L | ㎎/L | ㎎/L | ㎎/L | ㎎/L | ㎎/L | ㎎/L | ㎎/L | ㎎/L | ㎎/L | ㎎/L | ㎎/L | ㎎/L | ㎎/L | ㎎/L | ㎎/L | ㎎/L | ㎎/L | ㎎/L | ㎎/L | ㎎/L | ㎎/L | ㎎/L | ㎎/L | ㎎/L | ㎎/L | ㎎/L | ㎎/L | ㎎/L | mS/m | ㎎/L | ‰ | ㎎/L | ㎎/L | μg/L | ㎎/L | ㎎/L | ㎎/L | ㎎/L | ㎎/L | ㎎/L
採取年月日
2012-04-19 | 13:00 | 流心（中央） | 晴れ | 降雨なし | 19 | 14 | 0.65 | 0.93 | 0.06 | 0.31 | >100 |  | 通常の状況 | 無色 | 無臭 | 7.8 | 0.3 | 0.4 | <1 | 10.3 | 11 |  | 0.49 | 0.008 | 0.0009 | [25 empty] | 0.03 | 0.42 | 0.47 | [8 empty] | <0.04 | 0.003 | 10 | <2
2012-08-01 | 9:05 | 流心（中央） | 晴れ | 降雨なし | 25.5 | 18.7 | 0.91 | 1.51 | 0.08 | 0.36 | >100 |  | 通常の状況 | 無色 | 無臭 | 7.8 | <0.1 | 0.5 | <1 | 9.1 | 110 |  | 0.57 | 0.009 | <0.0005 | [25 empty] | 0.03 | 0.48 | 0.53 | [8 empty] | <0.04 | 0.005 | 10 | <2
2012-10-10 | 12:05 | 流心（中央） | 晴れ | 降雨なし | 19 | 17.3 | 0.56 | 0.62 | 0.03 | 0.15 | >100 |  | 通常の状況 | 無色 | 無臭 | 7.7 | 0.3 | 0.6 | <1 | 9.3 | 33 |  | 0.71 | 0.007 | <0.0005 | [25 empty] | 0.03 | 0.61 | 0.66 | [8 empty] | <0.04 | 0.005 | 10 | <2
2013-02-18 | 8:26 | 右岸 | 雨 | 降雨なし | 2.8 | 5.5 | 0.4 | 0.34 | 0.04 | 0.19 | >100 |  | 通常の状況 | 無色 | 無臭 | 7.7 | 0.6 | 0.8 | <1 | 12.2 | 7 |  | 0.5 | 0.014 | 0.0012 | [25 empty] | 0.04 | 0.39 | 0.44 | [8 empty] | <0.04 | 0.01 | 11 | <2
[21 empty] | 40 |  | 0.57 | 0.01 | 0.001

## 湖流入前（河内川）
水域名称 | 酒匂川(河内川） | 地点名称 | 湖流入前（河内川） (14-017-58) | 類型名称 | 河川A | 測定機関名称 | 神奈川県
測定項目 | 採取時刻 | 採取位置 | 天候 | 前日天候 | 気温 | 水温 | 流速 | 流量 | 採取水深 | 全水深 | 透視度 | 透明度 | 流況 | 色相 | 臭気 | ｐＨ | ＢＯＤ | ＣＯＤ | ＳＳ | ＤＯ | 大腸菌群数 | ｎ-ヘキサン抽出物質 | 全窒素 | 全りん | 全亜鉛 | カドミウム | 全シアン | 鉛 | 六価クロム | 砒素 | 総水銀 | アルキル水銀 | ＰＣＢ | ジクロロメタン | 四塩化炭素 | 1，2-ジクロロエタン | 1，1-ジクロロエチレン | ｼｽ-1，2-ジクロロエチレン | 1，1，1-トリクロロエタン | 1，1，2-トリクロロエタン | トリクロロエチレン | テトラクロロエチレン | 1，3-ジクロロプロペン | チウラム | シマジン | チオベンカルブ | ベンゼン | セレン | ふっ素 | ほう素 | 亜硝酸性窒素 | 硝酸性窒素 | 亜硝酸性窒素及び硝酸性窒素 | 1,4-ジオキサン | フェノール類 | 銅 | 溶解性鉄 | 溶解性マンガン | クロム | ＥＰＮ | ニッケル | アンモニア性窒素 | りん酸態りん | 電気伝導率 | 塩化物イオン | 塩分 | 陰イオン界面活性剤 | 非イオン界面活性剤 | クロロフィルａ | トリハロメタン生成能 | クロロホルム生成能 | ブロモジクロロメタン生成能 | ジブロモクロロメタン生成能 | ブロモホルム生成能 | 有機りん
単位 | 時：分 |  |  |  | ℃ | ℃ | m/s | m3/s | ｍ | ｍ | ㎝ | ｍ |  |  |  |  | ㎎/L | ㎎/L | ㎎/L | ㎎/L | MPN/100mL | ㎎/L | ㎎/L | ㎎/L | ㎎/L | ㎎/L | ㎎/L | ㎎/L | ㎎/L | ㎎/L | ㎎/L | ㎎/L | ㎎/L | ㎎/L | ㎎/L | ㎎/L | ㎎/L | ㎎/L | ㎎/L | ㎎/L | ㎎/L | ㎎/L | ㎎/L | ㎎/L | ㎎/L | ㎎/L | ㎎/L | ㎎/L | ㎎/L | ㎎/L | ㎎/L | ㎎/L | ㎎/L | ㎎/L | ㎎/L | ㎎/L | ㎎/L | ㎎/L | ㎎/L | ㎎/L | ㎎/L | ㎎/L | ㎎/L | mS/m | ㎎/L | ‰ | ㎎/L | ㎎/L | μg/L | ㎎/L | ㎎/L | ㎎/L | ㎎/L | ㎎/L | ㎎/L
採取年月日
2012-04-19 | 8:40 | 流心（中央） | 曇り | 降雨なし | 12 | 11 | 0.18 | 0.78 | 0.07 | 0.34 | >100 |  | 通常の状況 | 無色 | 無臭 | 7.9 | 0.2 | 0.6 | <1 | 10.9 | 230 |  | 0.56 | 0.007 | 0.0009 | [25 empty] | 0.04 | 0.48 | 0.53 | [8 empty] | <0.04 | 0.004 | 9.9 | 2
2012-08-01 | 8:20 | 流心（中央） | 晴れ | 降雨なし | 25.5 | 19 | 0.36 | 0.92 | 0.08 | 0.39 | >100 |  | 通常の状況 | 無色 | 無臭 | 7.9 | 0.4 | 0.7 | <1 | 9 | 490 |  | 0.64 | 0.009 | 0.0012 | [25 empty] | 0.02 | 0.58 | 0.63 | [8 empty] | <0.04 | 0.004 | 11 | <2
2012-10-10 | 8:20 | 流心（中央） | 晴れ | 降雨なし | 14.1 | 14.7 | 0.3 | 0.59 | 0.07 | 0.33 | >100 |  | 通常の状況 | 無色 | 無臭 | 7.8 | 0.3 | 0.6 | <1 | 10.3 | 110 |  | 0.85 | 0.01 | <0.0005 | [25 empty] | 0.03 | 0.74 | 0.79 | [8 empty] | <0.04 | 0.009 | 11 | <2
2013-02-18 | 8:00 | 流心（中央） | 雨 | 降雨なし | 2.5 | 5.6 | 0.13 | 0.32 | 0.09 | 0.44 | >100 |  | 通常の状況 | 無色 | 無臭 | 7.8 | 0.5 | 1 | <1 | 12.3 | 330 |  | 0.64 | 0.007 | 0.0012 | [25 empty] | 0.04 | 0.55 | 0.6 | [8 empty] | <0.04 | 0.004 | 11 | <2

## 落合発電所
水域名称 | 酒匂川(発電所放流水 | 地点名称 | 落合発電所 (14-017-56) | 類型名称 | 河川A | 測定機関名称 | 神奈川県
測定項目 | 採取時刻 | 採取位置 | 天候 | 前日天候 | 気温 | 水温 | 流速 | 流量 | 採取水深 | 全水深 | 透視度 | 透明度 | 流況 | 色相 | 臭気 | ｐＨ | ＢＯＤ | ＣＯＤ | ＳＳ | ＤＯ | 大腸菌群数 | ｎ-ヘキサン抽出物質 | 全窒素 | 全りん | 全亜鉛 | カドミウム | 全シアン | 鉛 | 六価クロム | 砒素 | 総水銀 | アルキル水銀 | ＰＣＢ | ジクロロメタン | 四塩化炭素 | 1，2-ジクロロエタン | 1，1-ジクロロエチレン | ｼｽ-1，2-ジクロロエチレン | 1，1，1-トリクロロエタン | 1，1，2-トリクロロエタン | トリクロロエチレン | テトラクロロエチレン | 1，3-ジクロロプロペン | チウラム | シマジン | チオベンカルブ | ベンゼン | セレン | ふっ素 | ほう素 | 亜硝酸性窒素 | 硝酸性窒素 | 亜硝酸性窒素及び硝酸性窒素 | 1,4-ジオキサン | フェノール類 | 銅 | 溶解性鉄 | 溶解性マンガン | クロム | ＥＰＮ | ニッケル | アンモニア性窒素 | りん酸態りん | 電気伝導率 | 塩化物イオン | 塩分 | 陰イオン界面活性剤 | 非イオン界面活性剤 | クロロフィルａ | トリハロメタン生成能 | クロロホルム生成能 | ブロモジクロロメタン生成能 | ジブロモクロロメタン生成能 | ブロモホルム生成能 | 有機りん
単位 | 時：分 |  |  |  | ℃ | ℃ | m/s | m3/s | ｍ | ｍ | ㎝ | ｍ |  |  |  |  | ㎎/L | ㎎/L | ㎎/L | ㎎/L | MPN/100mL | ㎎/L | ㎎/L | ㎎/L | ㎎/L | ㎎/L | ㎎/L | ㎎/L | ㎎/L | ㎎/L | ㎎/L | ㎎/L | ㎎/L | ㎎/L | ㎎/L | ㎎/L | ㎎/L | ㎎/L | ㎎/L | ㎎/L | ㎎/L | ㎎/L | ㎎/L | ㎎/L | ㎎/L | ㎎/L | ㎎/L | ㎎/L | ㎎/L | ㎎/L | ㎎/L | ㎎/L | ㎎/L | ㎎/L | ㎎/L | ㎎/L | ㎎/L | ㎎/L | ㎎/L | ㎎/L | ㎎/L | ㎎/L | ㎎/L | mS/m | ㎎/L | ‰ | ㎎/L | ㎎/L | μg/L | ㎎/L | ㎎/L | ㎎/L | ㎎/L | ㎎/L | ㎎/L
採取年月日
2012-04-19 | 8:10 | 流心（中央） | 曇り | 降雨なし | 12.2 | 10.8 |  | 1.06 | 0 |  | >100 |  | 通常の状況 | 無色 | 無臭 | 7.8 | 0.3 | 0.7 | <1 | 11 | 33 |  | 0.53 | 0.006 | 0.0027 | [25 empty] | 0.04 | 0.46 | 0.51 | [8 empty] | <0.04 | 0.003 | 7.3 | <2
2012-08-01 | 7:59 | 流心（中央） | 晴れ | 降雨なし | 24.2 | 19.4 |  | 1.18 | 0 |  | >100 |  | 通常の状況 | 無色 | 無臭 | 7.7 | 0.1 | 0.5 | <1 | 9.3 | 230 |  | 0.6 | 0.006 | 0.0007 | [25 empty] | 0.02 | 0.53 | 0.58 | [8 empty] | <0.04 | 0.004 | 7 | <2
2012-10-10 | 7:45 | 流心（中央） | 晴れ | 降雨なし | 13 | 16.4 |  | 1.18 | 0 |  | >100 |  | 通常の状況 | 無色 | 無臭 | 7.7 | 0.3 | 0.7 | <1 | 10 | 140 |  | 0.81 | 0.005 | <0.0005 | [25 empty] | 0.03 | 0.7 | 0.75 | [8 empty] | <0.04 | 0.001 | 7 | <2
2013-02-18 | 7:30 | 流心（中央） | 曇り | 降雨なし | 2.6 | 7.8 |  | 1.01 | 0 |  | >100 |  | 通常の状況 | 無色 | 無臭 | 7.6 | 0.5 | 0.9 | <1 | 12.1 | 14 |  | 0.48 | 0.005 | 0.0043 | [25 empty] | 0.04 | 0.4 | 0.45 | [8 empty] | <0.04 | 0.001 | 9 | <2

## 湖流入前（世附川）
水域名称 | 酒匂川(世附川） | 地点名称 | 湖流入前（世附川） (14-017-59) | 類型名称 | 河川A | 測定機関名称 | 神奈川県
測定項目 | 採取時刻 | 採取位置 | 天候 | 前日天候 | 気温 | 水温 | 流速 | 流量 | 採取水深 | 全水深 | 透視度 | 透明度 | 流況 | 色相 | 臭気 | ｐＨ | ＢＯＤ | ＣＯＤ | ＳＳ | ＤＯ | 大腸菌群数 | ｎ-ヘキサン抽出物質 | 全窒素 | 全りん | 全亜鉛 | カドミウム | 全シアン | 鉛 | 六価クロム | 砒素 | 総水銀 | アルキル水銀 | ＰＣＢ | ジクロロメタン | 四塩化炭素 | 1，2-ジクロロエタン | 1，1-ジクロロエチレン | ｼｽ-1，2-ジクロロエチレン | 1，1，1-トリクロロエタン | 1，1，2-トリクロロエタン | トリクロロエチレン | テトラクロロエチレン | 1，3-ジクロロプロペン | チウラム | シマジン | チオベンカルブ | ベンゼン | セレン | ふっ素 | ほう素 | 亜硝酸性窒素 | 硝酸性窒素 | 亜硝酸性窒素及び硝酸性窒素 | 1,4-ジオキサン | フェノール類 | 銅 | 溶解性鉄 | 溶解性マンガン | クロム | ＥＰＮ | ニッケル | アンモニア性窒素 | りん酸態りん | 電気伝導率 | 塩化物イオン | 塩分 | 陰イオン界面活性剤 | 非イオン界面活性剤 | クロロフィルａ | トリハロメタン生成能 | クロロホルム生成能 | ブロモジクロロメタン生成能 | ジブロモクロロメタン生成能 | ブロモホルム生成能 | 有機りん
単位 | 時：分 |  |  |  | ℃ | ℃ | m/s | m3/s | ｍ | ｍ | ㎝ | ｍ |  |  |  |  | ㎎/L | ㎎/L | ㎎/L | ㎎/L | MPN/100mL | ㎎/L | ㎎/L | ㎎/L | ㎎/L | ㎎/L | ㎎/L | ㎎/L | ㎎/L | ㎎/L | ㎎/L | ㎎/L | ㎎/L | ㎎/L | ㎎/L | ㎎/L | ㎎/L | ㎎/L | ㎎/L | ㎎/L | ㎎/L | ㎎/L | ㎎/L | ㎎/L | ㎎/L | ㎎/L | ㎎/L | ㎎/L | ㎎/L | ㎎/L | ㎎/L | ㎎/L | ㎎/L | ㎎/L | ㎎/L | ㎎/L | ㎎/L | ㎎/L | ㎎/L | ㎎/L | ㎎/L | ㎎/L | ㎎/L | mS/m | ㎎/L | ‰ | ㎎/L | ㎎/L | μg/L | ㎎/L | ㎎/L | ㎎/L | ㎎/L | ㎎/L | ㎎/L
採取年月日
2012-04-19 | 7:00 | 流心（中央） | 曇り | 降雨なし | 11.1 | 10.8 | 0.99 | 3.19 | 0.06 | 0.32 | >100 |  | 通常の状況 | 無色 | 無臭 | 7.8 | <0.1 | 0.5 | <1 | 11.1 | 8 |  | 0.39 | 0.012 | 0.0009 | [25 empty] | 0.03 | 0.33 | 0.38 | [8 empty] | <0.04 | 0.007 | 9.8 | <2
2012-08-01 | 7:15 | 流心（中央） | 晴れ | 降雨なし | 23.4 | 18 | 0.94 | 3.55 | 0.08 | 0.4 | >100 |  | 通常の状況 | 無色 | 無臭 | 7.9 | 0.3 | 0.7 | 1 | 9.3 | 79 |  | 0.48 | 0.013 | 0.0018 | [25 empty] | 0.02 | 0.4 | 0.45 | [8 empty] | <0.04 | 0.012 | 9 | <2
2012-10-10 | 7:20 | 流心（中央） | 快晴 | 降雨なし | 11.2 | 13.5 | 0.74 | 1.91 | 0.08 | 0.39 | >100 |  | 通常の状況 | 無色 | 無臭 | 7.8 | 1.1 | 0.6 | <1 | 10.2 | 79 |  | 0.68 | 0.018 | 0.0026 | [25 empty] | 0.03 | 0.52 | 0.57 | [8 empty] | <0.04 | <0.001 | 10 | <2
2013-02-18 | 6:50 | 流心（中央） | 曇り | 降雨なし | -0.5 | 4 | 0.79 | 2.16 | 0.08 | 0.38 | >100 |  | 通常の状況 | 無色 | 無臭 | 7.7 | 0.5 | 0.6 | <1 | 12.8 | 140 |  | 0.37 | 0.005 | 0.002 | [25 empty] | 0.04 | 0.29 | 0.34 | [8 empty] | <0.04 | 0.002 | 10 | <2