## 山王橋
水域名称 | 山王川 | 地点名称 | 山王橋 (14-018-01) | 類型名称 | 河川B | 測定機関名称 | 小田原市
測定項目 | 採取時刻 | 採取位置 | 天候 | 前日天候 | 気温 | 水温 | 流速 | 流量 | 採取水深 | 全水深 | 透視度 | 透明度 | 流況 | 色相 | 臭気 | ｐＨ | ＢＯＤ | ＣＯＤ | ＳＳ | ＤＯ | 大腸菌群数 | ｎ-ヘキサン抽出物質 | 全窒素 | 全りん | 全亜鉛 | カドミウム | 全シアン | 鉛 | 六価クロム | 砒素 | 総水銀 | アルキル水銀 | ＰＣＢ | ジクロロメタン | 四塩化炭素 | 1，2-ジクロロエタン | 1，1-ジクロロエチレン | ｼｽ-1，2-ジクロロエチレン | 1，1，1-トリクロロエタン | 1，1，2-トリクロロエタン | トリクロロエチレン | テトラクロロエチレン | 1，3-ジクロロプロペン | チウラム | シマジン | チオベンカルブ | ベンゼン | セレン | ふっ素 | ほう素 | 亜硝酸性窒素 | 硝酸性窒素 | 亜硝酸性窒素及び硝酸性窒素 | 1,4-ジオキサン | フェノール類 | 銅 | 溶解性鉄 | 溶解性マンガン | クロム | ＥＰＮ | ニッケル | アンモニア性窒素 | りん酸態りん | 電気伝導率 | 塩化物イオン | 塩分 | 陰イオン界面活性剤 | 非イオン界面活性剤 | クロロフィルａ | トリハロメタン生成能 | クロロホルム生成能 | ブロモジクロロメタン生成能 | ジブロモクロロメタン生成能 | ブロモホルム生成能 | 有機りん
単位 | 時：分 |  |  |  | ℃ | ℃ | m/s | m3/s | ｍ | ｍ | ㎝ | ｍ |  |  |  |  | ㎎/L | ㎎/L | ㎎/L | ㎎/L | MPN/100mL | ㎎/L | ㎎/L | ㎎/L | ㎎/L | ㎎/L | ㎎/L | ㎎/L | ㎎/L | ㎎/L | ㎎/L | ㎎/L | ㎎/L | ㎎/L | ㎎/L | ㎎/L | ㎎/L | ㎎/L | ㎎/L | ㎎/L | ㎎/L | ㎎/L | ㎎/L | ㎎/L | ㎎/L | ㎎/L | ㎎/L | ㎎/L | ㎎/L | ㎎/L | ㎎/L | ㎎/L | ㎎/L | ㎎/L | ㎎/L | ㎎/L | ㎎/L | ㎎/L | ㎎/L | ㎎/L | ㎎/L | ㎎/L | ㎎/L | mS/m | ㎎/L | ‰ | ㎎/L | ㎎/L | μg/L | ㎎/L | ㎎/L | ㎎/L | ㎎/L | ㎎/L | ㎎/L
採取年月日
2012-04-19 | 10:10 | 流心（中央） | 晴れ | 降雨なし | 16.2 | 16.8 | 0.11 | 0.89 | 0.07 | 0.37 | >30 |  | 通常の状況 | 無色 | 無臭 | 7.4 | 1.5 | 1.4 | 1 | 9.3 | 13000 |  | 1.4 | 0.22 | <0.001 | <0.0003 | <0.01 | <0.005 | <0.02 | <0.005 | <0.0005 |  |  |  | <0.0002 |  |  |  | <0.0002 |  | <0.0002 | <0.0002 | [6 empty] | <0.08 | 0.03 | 0.01 | 1.2 | 1.2 |  | <0.005 | <0.005 | 0.02 | <0.01 |  |  |  | <0.04 | 0.2 | 20 | 14 |  | <0.03
| 15:10 | 流心（中央） | 晴れ | 降雨なし | 17 | 19.6 | 0.08 | 0.76 | 0.08 | 0.39 | >30 |  | 通常の状況 | 無色 | 無臭 | 8.3 | 2.1 | 2.4 | 3 | 8.8 | [43 empty] | 21
| 21:40 | 流心（中央） | 曇り | 降雨なし | 15.6 | 15.2 | 0.07 | 0.67 | 0.08 | 0.41 | >30 |  | 通常の状況 | 無色 | 無臭 | 7.7 | 2.1 | 1.4 | 8 | 8 |  |  | 1.6 | 0.26 | [16 empty] | <0.0002 | <0.0002 | [12 empty] | <0.005 | <0.005 | 0.02 | 0.01 | [5 empty] | 27 | 18
2012-04-20 | 3:20 | 流心（中央） | 曇り | 降雨なし | 13.8 | 13.8 | 0.09 | 0.83 | 0.08 | 0.38 | >30 |  | 通常の状況 | 無色 | 無臭 | 7.6 | 1.5 | 1.4 | 3 | 8.7 | [43 empty] | 21
2012-05-16 | 10:03 | 流心（中央） | 晴れ | 10mm以上20mm未満 | 26.8 | 19.5 |  |  | 0.24 | 1.2 | >30 |  | その他 | 無色 | 無臭 | 7.7 | 0.7 | 1.7 | 4 | 8.8 | 11000 |  | 1.7 | 0.11 | <0.001 | <0.0003 | <0.01 | <0.005 | <0.02 | <0.005 | <0.0005 |  |  |  | <0.0002 |  |  |  | <0.0002 |  | <0.0002 | <0.0002 | [8 empty] | 0.02 | 1.5 | 1.5 |  | <0.005 | <0.005 | <0.02 | <0.01 |  |  |  | <0.04 | 0.099 | 16 | 6.2
| 15:20 | 流心（中央） | 晴れ | 10mm以上20mm未満 | 24.8 | 22 |  |  | 0.24 | 1.2 | >30 |  | その他 | 無色 | 無臭 | 7.9 | 1.2 | 1.9 | 2 | 8 | [43 empty] | 16
| 21:35 | 流心（中央） | 晴れ | 10mm以上20mm未満 | 18.1 | 16.9 |  |  | 0.24 | 1.2 | >30 |  | その他 | 無色 | 無臭 | 7.6 | 0.7 | 1.6 | 4 | 8.9 |  |  | 1.8 | 0.064 | [16 empty] | <0.0002 | <0.0002 | [12 empty] | <0.005 | <0.005 | <0.02 | <0.01 | [5 empty] | 17 | 7
2012-05-17 | 3:25 | 流心（中央） | 晴れ | 10mm以上20mm未満 | 16.9 | 15.6 |  |  | 0.24 | 1.2 | >30 |  | その他 | 無色 | 無臭 | 7.6 | 0.7 | 1.5 | 3 | 9 | [43 empty] | 17
2012-06-14 | 10:15 | 流心（中央） | 晴れ | 降雨なし | 23.3 | 19.8 | 0.28 | 1.6 | 0.04 | 0.21 | >30 |  | 通常の状況 | 無色 | 無臭 | 7.8 | 0.7 | 1.8 | 6 | 8.8 | 4900 |  | 1.4 | 0.097 | <0.001 | <0.0003 | <0.01 | <0.005 | <0.02 | <0.005 | <0.0005 |  |  |  | <0.0002 |  |  |  | <0.0002 |  | <0.0002 | <0.0002 | [6 empty] | <0.08 | 0.04 | 0.01 | 1.2 | 1.2 |  | <0.005 | <0.005 | <0.02 | <0.01 |  |  |  | <0.04 | 0.077 | 20 | 11 |  | <0.03
| 15:30 | 流心（中央） | 晴れ | 降雨なし | 23.5 | 21 | 0.27 | 1.34 | 0.04 | 0.2 | >30 |  | 通常の状況 | 無色 | 無臭 | 7.9 | 1 | 2.1 | 4 | 8.5 | [43 empty] | 22
| 21:25 | 流心（中央） | 晴れ | 降雨なし | 20.5 | 19.2 | 0.29 | 1.51 | 0.04 | 0.22 | >30 |  | 通常の状況 | 無色 | 無臭 | 7.7 | 0.9 | 2.2 | 5 | 8.3 |  |  | 1.3 | 0.097 | [16 empty] | <0.0002 | <0.0002 | [12 empty] | <0.005 | <0.005 | <0.02 | <0.01 | [5 empty] | 23 | 15
2012-06-15 | 3:20 | 流心（中央） | 晴れ | 降雨なし | 17.9 | 17.7 | 0.27 | 1.31 | 0.04 | 0.2 | >30 |  | 通常の状況 | 無色 | 無臭 | 7.6 | 0.6 | 2 | 4 | 8.3 | [43 empty] | 23
2012-07-04 | 10:13 | 流心（中央） | 晴れ | 降雨なし | 28.6 | 22.1 | 0.32 | 1.7 | 0.05 | 0.25 | >30 |  | 通常の状況 | 無色 | 無臭 | 7.7 | 0.6 | 1.7 | 6 | 8.5 | 4900 |  | 1.5 | 0.073 | <0.001 | <0.0003 | <0.01 | <0.005 | <0.02 | <0.005 | <0.0005 |  |  |  | <0.0002 |  |  |  | <0.0002 |  | <0.0002 | <0.0002 |  | <0.0005 | <0.0003 | <0.0003 |  |  |  |  | <0.01 | 1.3 | 1.3 |  | <0.005 | <0.005 | <0.02 | <0.01 |  |  |  | <0.04 | 0.056 | 19 | 8.9
| 15:50 | 流心（中央） | 晴れ | 降雨なし | 29 | 23.7 | 0.31 | 1.54 | 0.05 | 0.25 | >30 |  | 通常の状況 | 無色 | 無臭 | 7.7 | 0.6 | 1.3 | 6 | 7.9 | [43 empty] | 21
| 21:45 | 流心（中央） | 曇り | 降雨なし | 23 | 21.2 | 0.31 | 1.73 | 0.05 | 0.27 | >30 |  | 通常の状況 | 無色 | 無臭 | 7.6 | 0.6 | 1.8 | 7 | 8.1 |  |  | 1.4 | 0.086 | [16 empty] | <0.0002 | <0.0002 | [12 empty] | <0.005 | <0.005 | <0.02 | <0.01 | [5 empty] | 20 | 10
2012-07-05 | 3:35 | 流心（中央） | 曇り | 降雨なし | 23.8 | 19.9 | 0.32 | 1.63 | 0.05 | 0.25 | >30 |  | 通常の状況 | 無色 | 無臭 | 7.6 | 0.5 | 1.4 | 6 | 8.6 | [43 empty] | 20
2012-08-01 | 10:05 | 流心（中央） | 晴れ | 降雨なし | 29.2 | 24.1 |  |  | 0.16 | 0.8 | >30 |  | その他 | 無色 | 無臭 | 7.8 | 0.7 | 2.5 | 26 | 7.6 | 130000 | <0.5 | 1.5 | 0.099 | 0.002 | <0.0003 | <0.01 | <0.005 | <0.02 | <0.005 | <0.0005 |  | <0.0005 | <0.0002 | <0.0002 | <0.0002 | <0.0002 | <0.0002 | <0.0002 | <0.0002 | <0.0002 | <0.0002 | <0.0002 |  |  |  | <0.0002 | <0.002 | <0.08 | 0.07 | 0.01 | 1.2 | 1.2 |  | <0.005 | 0.008 | <0.02 | <0.01 | <0.02 | <0.0006 | 0.008 | <0.04 | 0.058 | 27 | 28 |  | <0.03
| 15:30 | 流心（中央） | 晴れ | 降雨なし | 29.8 | 26.6 |  |  | 0.17 | 0.85 | >30 |  | その他 | 無色 | 無臭 | 8.3 | 0.9 | 2.5 | 18 | 7.8 | [43 empty] | 27
| 21:50 | 流心（中央） | 晴れ | 降雨なし | 26.8 | 23.9 |  |  | 0.18 | 0.88 | >30 |  | その他 | 無色 | 無臭 | 7.6 | 1.2 | 1.8 | 5 | 7.6 |  | <0.5 | 1.3 | 0.087 | [16 empty] | <0.0002 | <0.0002 | [12 empty] | <0.005 | <0.005 | <0.02 | <0.01 | [5 empty] | 22 | 13
2012-08-02 | 3:40 | 流心（中央） | 晴れ | 降雨なし | 26 | 21.5 |  |  | 0.17 | 0.85 | >30 |  | その他 | 無色 | 無臭 | 7.6 | 0.6 | 1.5 | 3 | 8.3 | [43 empty] | 22
2012-09-05 | 10:05 | 流心（中央） | 晴れ | 降雨なし | 29.1 | 23.8 | 0.22 | 1.6 | 0.07 | 0.35 | >30 |  | 通常の状況 | 無色 | 無臭 | 7.7 | 0.9 | 1.2 | 3 | 8.2 | 49000 |  | 1.4 | 0.099 | 0.004 | <0.0003 | <0.01 | <0.005 | <0.02 | <0.005 | <0.0005 |  |  |  | <0.0002 |  |  |  | <0.0002 |  | <0.0002 | <0.0002 | [8 empty] | <0.01 | 1.2 | 1.2 |  | <0.005 | <0.005 | <0.02 | <0.01 |  |  |  | <0.04 | 0.08 | 22 | 12
| 15:22 | 流心（中央） | 晴れ | 降雨なし | 28.8 | 24.3 | 0.2 | 1.33 | 0.07 | 0.33 | >30 |  | 通常の状況 | 無色 | 無臭 | 7.8 | 1.1 | 1.6 | 5 | 7.8 | [43 empty] | 24
| 21:25 | 流心（中央） | 晴れ | 降雨なし | 26 | 23.5 | 0.22 | 1.56 | 0.07 | 0.35 | >30 |  | 通常の状況 | 無色 | 無臭 | 7.8 | 0.9 | 1.4 | 4 | 8 |  |  | 1.4 | 0.1 | [16 empty] | <0.0002 | <0.0002 | [12 empty] | <0.005 | <0.005 | <0.02 | <0.01 | [5 empty] | 23 | 14
2012-09-06 | 3:20 | 流心（中央） | 晴れ | 降雨なし | 25 | 21.7 | 0.2 | 1.34 | 0.06 | 0.32 | >30 |  | 通常の状況 | 無色 | 無臭 | 7.8 | 1.2 | 1.4 | 2 | 8.2 | [43 empty] | 24
2012-10-03 | 10:15 | 流心（中央） | 曇り | 降雨なし | 25.3 | 20.7 |  |  | 0.2 | 1 | >30 |  | その他 | 無色 | 無臭 | 7.5 | 2.4 | 2.3 | 2 | 8.5 | 17000 |  | 1.6 | 0.1 | 0.003 | <0.0003 | <0.01 | <0.005 | <0.02 | <0.005 | <0.0005 |  |  |  | <0.0002 |  |  |  | <0.0002 |  | <0.0002 | <0.0002 | [6 empty] | <0.08 | 0.14 | <0.01 | 1 | 1 |  | <0.005 | <0.005 | <0.02 | <0.01 |  |  |  | 0.11 | 0.079 | 27 | 22 |  | <0.03
| 15:25 | 流心（中央） | 曇り | 降雨なし | 24 | 20.5 |  |  | 0.2 | 1 | >30 |  | その他 | 無色 | 無臭 | 7.8 | 1.2 | 1.4 | <1 | 8.2 | [43 empty] | 26
| 21:30 | 流心（中央） | 時々雨 | 降雨なし | 21 | 19.7 |  |  | 0.2 | 1 | >30 |  | その他 | 無色 | 無臭 | 7.8 | 0.7 | 1 | 9 | 8.2 |  |  | 1.4 | 0.12 | [16 empty] | <0.0002 | <0.0002 | [12 empty] | <0.005 | <0.005 | <0.02 | <0.01 | [5 empty] | 26 | 21
2012-10-04 | 3:20 | 流心（中央） | 曇り | 降雨なし | 20 | 19.3 |  |  | 0.2 | 1 | >30 |  | その他 | 無色 | 無臭 | 7.8 | 1.5 | 1.1 | 2 | 8.2 | [43 empty] | 26
2012-11-14 | 10:15 | 流心（中央） | 晴れ | 降雨なし | 15.4 | 14.4 | 0.08 | 0.83 | 0.11 | 0.54 | >30 |  | 通常の状況 | 無色 | 無臭 | 7.9 | 0.9 | 1.6 | 1 | 9.9 | 13000 |  | 1.6 | 0.089 | 0.001 | <0.0003 | <0.01 | <0.005 | <0.02 | <0.005 | <0.0005 |  |  |  | <0.0002 |  |  |  | <0.0002 |  | <0.0002 | <0.0002 | [8 empty] | <0.01 | 1.4 | 1.4 |  | <0.005 | <0.005 | 0.03 | <0.01 |  |  |  | <0.04 | 0.074 | 27 | 19
| 15:15 | 流心（中央） | 晴れ | 降雨なし | 14.9 | 14.9 | 0.07 | 0.84 | 0.12 | 0.61 | >30 |  | 通常の状況 | 無色 | 無臭 | 7.9 | 1.3 | 1.9 | 2 | 9.7 | [43 empty] | 27
| 21:35 | 流心（中央） | 晴れ | 降雨なし | 8.4 | 11.9 | 0.08 | 0.98 | 0.12 | 0.59 | >30 |  | 通常の状況 | 無色 | 無臭 | 7.6 | 1 | 1.6 | 1 | 9.6 |  |  | 1.5 | 0.082 | [16 empty] | <0.0002 | <0.0002 | [12 empty] | <0.005 | <0.005 | <0.02 | <0.01 | [5 empty] | 27 | 20
2012-11-15 | 3:30 | 流心（中央） | 晴れ | 降雨なし | 5.9 | 11 | 0.07 | 0.79 | 0.11 | 0.55 | >30 |  | 通常の状況 | 無色 | 無臭 | 7.6 | 1.1 | 1.4 | <1 | 10 | [43 empty] | 27
2012-12-05 | 9:53 | 流心（中央） | 晴れ | 5mm以上10mm未満 | 10.2 | 11 |  |  | 0.21 | 1.05 | >30 |  | その他 | 無色 | 無臭 | 7.5 | 1.5 | 2.2 | 3 | 10.6 | 13000 |  | 1.6 | 0.1 | 0.004 | <0.0003 | <0.01 | <0.005 | <0.02 | <0.005 | <0.0005 |  |  |  | <0.0002 |  |  |  | <0.0002 |  | <0.0002 | <0.0002 | [6 empty] | <0.08 | 0.14 | <0.01 | 1.3 | 1.3 |  | <0.005 | <0.005 | <0.02 | 0.01 |  |  |  | <0.04 | 0.073 | 28 | 24 |  | <0.03
| 14:51 | 流心（中央） | 曇り | 5mm以上10mm未満 | 12.1 | 12.9 |  |  | 0.22 | 1.1 | >30 |  | その他 | 無色 | 無臭 | 7.6 | 1.3 | 1.4 | <1 | 10.2 | [43 empty] | 33
| 21:20 | 流心（中央） | 曇り | 5mm以上10mm未満 | 10.4 | 11 |  |  | 0.22 | 1.1 | >30 |  | その他 | 無色 | 無臭 | 7.4 | 1 | 1.5 | 1 | 10 |  |  | 1.4 | 0.073 | [16 empty] | <0.0002 | <0.0002 | [12 empty] | <0.005 | <0.005 | <0.02 | <0.01 | [5 empty] | 26 | 21
2012-12-06 | 3:15 | 流心（中央） | 雨 | 5mm以上10mm未満 | 7.6 | 11.3 |  |  | 0.23 | 1.15 | >30 |  | その他 | 無色 | 無臭 | 7.4 | 1 | 1.6 | <1 | 10.2 | [43 empty] | 25
2013-01-09 | 10:00 | 流心（中央） | 曇り | 降雨なし | 9.5 | 9.7 | 0.14 | 0.84 | 0.06 | 0.28 | >30 |  | 通常の状況 | 無色 | 無臭 | 7.9 | 1.5 | 1.6 | <1 | 10.9 | 3300 |  | 1.5 | 0.078 | 0.001 | <0.0003 | <0.01 | <0.005 | <0.02 | <0.005 | <0.0005 |  |  |  | <0.0002 |  |  |  | <0.0002 |  | <0.0002 | <0.0002 | [8 empty] | 0.02 | 1.3 | 1.3 |  | <0.005 | <0.005 | <0.02 | 0.01 |  |  |  | <0.04 | 0.068 | 29 | 24
| 15:00 | 流心（中央） | 曇り | 降雨なし | 8.1 | 10.6 | 0 | 0 | 0.06 | 0.32 | >30 |  | その他 | 無色 | 無臭 | 8.2 | 1.5 | 1.8 | <1 | 10.6 | [43 empty] | 27
| 21:45 | 流心（中央） | 晴れ | 降雨なし | 3.6 | 8.6 | 0 | 0 | 0.07 | 0.34 | >30 |  | その他 | 無色 | 無臭 | 7.7 | 1.1 | 1.7 | <1 | 10.5 |  |  | 1.6 | 0.084 | [16 empty] | <0.0002 | <0.0002 | [12 empty] | <0.005 | <0.005 | <0.02 | <0.01 | [5 empty] | 27 | 22
2013-01-10 | 3:35 | 流心（中央） | 晴れ | 降雨なし | 4.3 | 7.9 | 0 | 0 | 0.06 | 0.31 | >30 |  | その他 | 無色 | 無臭 | 7.7 | 1.5 | 1.2 | <1 | 11 | [43 empty] | 27
2013-02-20 | 10:05 | 流心（中央） | 曇り | 10mm以上20mm未満 | 6.1 | 7.9 | 0.16 | 1.01 | 0.06 | 0.32 | >30 |  | 通常の状況 | 無色 | 無臭 | 7.7 | 1.3 | 1.9 | 11 | 11.3 | 790 | <0.5 | 1.5 | 0.068 | 0.008 | <0.0003 | <0.01 | <0.005 | <0.02 | <0.005 | <0.0005 |  | <0.0005 | <0.0002 | <0.0002 | <0.0002 | <0.0002 | <0.0002 | <0.0002 | <0.0002 | <0.0002 | <0.0002 | <0.0002 |  |  |  | <0.0002 | <0.002 | <0.08 | 0.12 | 0.01 | 1.5 | 1.5 | <0.005 | <0.005 | 0.009 | 0.02 | <0.01 | <0.02 | <0.0006 | <0.008 | <0.04 | 0.057 | 25 | 22 |  | <0.03
| 15:20 | 流心（中央） | 晴れ | 10mm以上20mm未満 | 8.9 | 10.2 | 0.18 | 1.11 | 0.08 | 0.39 | >30 |  | 通常の状況 | 無色 | 無臭 | 8 | 1.1 | 2 | <1 | 10.1 | [43 empty] | 25
| 21:35 | 流心（中央） | 晴れ | 10mm以上20mm未満 | 4.6 | 7.4 | 0.18 | 1.14 | 0.07 | 0.36 | >30 |  | 通常の状況 | 無色 | 無臭 | 7.7 | 1.1 | 1.9 | <1 | 9.6 |  | <0.5 | 1.5 | 0.089 | [16 empty] | <0.0002 | <0.0002 | [12 empty] | <0.005 | 0.006 | <0.02 | <0.01 | [5 empty] | 28 | 25
2013-02-21 | 3:30 | 流心（中央） | 晴れ | 10mm以上20mm未満 | 1.7 | 7.3 | 0.17 | 1.01 | 0.07 | 0.34 | >30 |  | 通常の状況 | 無色 | 無臭 | 7.7 | 0.8 | 1.7 | 1 | 11 | [43 empty] | 28
2013-03-06 | 10:30 | 流心（中央） | 晴れ | 降雨なし | 11.2 | 12 | 0.13 | 1 | 0.08 | 0.39 | >30 |  | 通常の状況 | 無色 | 無臭 | 7.8 | 1.4 | 1.7 | 2 | 10.4 | 33000 |  | 1.4 | 0.074 | 0.001 | <0.0003 | <0.01 | <0.005 | <0.02 | <0.005 | <0.0005 |  |  |  | <0.0002 |  |  |  | <0.0002 |  | <0.0002 | <0.0002 |  | <0.0005 | <0.0003 | <0.0003 |  |  |  |  | 0.01 | 1.3 | 1.3 |  | <0.005 | <0.005 | 0.02 | <0.01 |  |  |  | <0.04 | 0.062 | 24 | 18
| 15:20 | 流心（中央） | 晴れ | 降雨なし | 17 | 15.6 | 0.11 | 0.92 | 0.09 | 0.43 | >30 |  | 通常の状況 | 無色 | 無臭 | 8.2 | 1.4 | 2 | 1 | 9.5 | [43 empty] | 25
| 21:25 | 流心（中央） | 晴れ | 降雨なし | 13.1 | 11 | 0.12 | 1.03 | 0.09 | 0.44 | >30 |  | 通常の状況 | 無色 | 無臭 | 7.6 | 1.1 | 1.6 | 2 | 9.9 |  |  | 1.5 | 0.084 | [16 empty] | <0.0002 | <0.0002 | [12 empty] | <0.005 | <0.005 | <0.02 | <0.01 | [5 empty] | 25 | 19
2013-03-07 | 3:20 | 流心（中央） | 晴れ | 降雨なし | 8.5 | 9.1 | 0.11 | 0.88 | 0.08 | 0.4 | >30 |  | 通常の状況 | 無色 | 無臭 | 7.6 | 1.3 | 1.7 | 1 | 10.3 | [43 empty] | 24

## 会館橋
水域名称 | 早川 | 地点名称 | 会館橋 (14-019-51) | 類型名称 | 河川A | 測定機関名称 | 神奈川県
測定項目 | 採取時刻 | 採取位置 | 天候 | 前日天候 | 気温 | 水温 | 流速 | 流量 | 採取水深 | 全水深 | 透視度 | 透明度 | 流況 | 色相 | 臭気 | ｐＨ | ＢＯＤ | ＣＯＤ | ＳＳ | ＤＯ | 大腸菌群数 | ｎ-ヘキサン抽出物質 | 全窒素 | 全りん | 全亜鉛 | カドミウム | 全シアン | 鉛 | 六価クロム | 砒素 | 総水銀 | アルキル水銀 | ＰＣＢ | ジクロロメタン | 四塩化炭素 | 1，2-ジクロロエタン | 1，1-ジクロロエチレン | ｼｽ-1，2-ジクロロエチレン | 1，1，1-トリクロロエタン | 1，1，2-トリクロロエタン | トリクロロエチレン | テトラクロロエチレン | 1，3-ジクロロプロペン | チウラム | シマジン | チオベンカルブ | ベンゼン | セレン | ふっ素 | ほう素 | 亜硝酸性窒素 | 硝酸性窒素 | 亜硝酸性窒素及び硝酸性窒素 | 1,4-ジオキサン | フェノール類 | 銅 | 溶解性鉄 | 溶解性マンガン | クロム | ＥＰＮ | ニッケル | アンモニア性窒素 | りん酸態りん | 電気伝導率 | 塩化物イオン | 塩分 | 陰イオン界面活性剤 | 非イオン界面活性剤 | クロロフィルａ | トリハロメタン生成能 | クロロホルム生成能 | ブロモジクロロメタン生成能 | ジブロモクロロメタン生成能 | ブロモホルム生成能 | 有機りん
単位 | 時：分 |  |  |  | ℃ | ℃ | m/s | m3/s | ｍ | ｍ | ㎝ | ｍ |  |  |  |  | ㎎/L | ㎎/L | ㎎/L | ㎎/L | MPN/100mL | ㎎/L | ㎎/L | ㎎/L | ㎎/L | ㎎/L | ㎎/L | ㎎/L | ㎎/L | ㎎/L | ㎎/L | ㎎/L | ㎎/L | ㎎/L | ㎎/L | ㎎/L | ㎎/L | ㎎/L | ㎎/L | ㎎/L | ㎎/L | ㎎/L | ㎎/L | ㎎/L | ㎎/L | ㎎/L | ㎎/L | ㎎/L | ㎎/L | ㎎/L | ㎎/L | ㎎/L | ㎎/L | ㎎/L | ㎎/L | ㎎/L | ㎎/L | ㎎/L | ㎎/L | ㎎/L | ㎎/L | ㎎/L | ㎎/L | mS/m | ㎎/L | ‰ | ㎎/L | ㎎/L | μg/L | ㎎/L | ㎎/L | ㎎/L | ㎎/L | ㎎/L | ㎎/L
採取年月日
2012-04-19 | 10:15 | 流心（中央） | 晴れ | 降雨なし | 13.7 | 14.8 |  | 1.73 | 0.11 | 0.58 | >100 |  | 通常の状況 | 無色 | 無臭 | 8.2 | 0.7 | 1.4 | 2 | 10.6 | 7900 |  | 0.95 | 0.092 | 0.0024 | [25 empty] | <0.05 | 0.75 | 0.8 | [8 empty] | <0.04 | 0.078 | 32
2012-05-17 | 10:30 | 流心（中央） | 晴れ | 降雨なし | 24 | 18 |  | 2.83 | 0.12 | 0.64 | >100 |  | 通常の状況 | 無色 | 無臭 | 7.9 | 0.5 | 1 | 1 | 9.4 |  |  | 0.94 | 0.093 | [39 empty] | 29 | 24
2012-06-14 | 10:45 | 流心（中央） | 晴れ | 0mm以上 5mm未満 | 21.2 | 18.3 |  | 1.21 | 0.12 | 0.6 | >100 |  | 通常の状況 | 無色 | 無臭 | 7.9 | 0.5 | 1.1 | 2 | 9.6 | 490 |  | 0.98 | 0.097 | 0.0027 | [25 empty] | <0.05 | 0.8 | 0.85 | [8 empty] | <0.04 | 0.087 | 33
2012-07-11 | 10:20 | 流心（中央） | 晴れ | 降雨なし | 29.1 | 23.2 |  | 1.91 | 0.11 | 0.58 | >100 |  | 通常の状況 | 無色 | 無臭 | 7.9 | 0.6 | 0.9 | 1 | 9 |  |  | 0.86 | 0.077 | [19 empty] | <0.0005 | <0.0003 | <0.0003 | [17 empty] | 26
2012-08-01 | 10:40 | 流心（中央） | 曇り | 降雨なし | 28.3 | 21.8 |  | 1.56 | 0.1 | 0.51 | >100 |  | 通常の状況 | 無色 | 無臭 | 7.5 | 0.3 | 1.1 | 1 | 8.9 | 24000 |  | 0.98 | 0.09 | 0.0024 | <0.0003 | <0.01 | <0.0005 | <0.02 | 0.029 | <0.0005 |  |  | <0.0002 | <0.0002 | <0.0002 | <0.0002 | <0.0002 | <0.0002 | <0.0002 | <0.0002 | <0.0002 | <0.0002 |  |  |  | <0.0002 | <0.0005 | <0.08 | 0.28 | <0.05 | 0.78 | 0.83 | <0.005 | [6 empty] | <0.001 | 0.04 | 0.079 | 31 | 28
2012-09-05 | 10:35 | 流心（中央） | 晴れ | 0mm以上 5mm未満 | 27.5 | 22.2 |  |  | 0.09 | 0.48 | >100 |  | 通常の状況 | 無色 | 無臭 | 7.5 | 0.7 | 1.1 | 1 | 9.1 |  |  | 1 | 0.099 | [39 empty] | 33
2012-10-03 | 10:30 | 流心（中央） | 曇り | 0mm以上 5mm未満 | 22 | 20.1 |  |  | 0.09 | 0.46 | >100 |  | 通常の状況 | 無色 | 無臭 | 7.2 | 0.7 | 0.9 | 1 | 9 | 13000 |  | 1 | 0.11 | 0.0022 | [25 empty] | <0.05 | 0.82 | 0.87 |  | <0.005 | 0.0009 | 0.02 | <0.01 |  |  |  | 0.04 | 0.1 | 34
2012-11-14 | 10:10 | 流心（中央） | 晴れ | 降雨なし | 13.1 | 13 | 0.44 | 3.89 | 0.11 | 0.58 | >100 |  | 通常の状況 | 無色 | 無臭 | 7.4 | 0.4 | 1 | 1 | 10.3 |  |  | 1.2 | 0.11 | [39 empty] | 36 | 36
2012-12-05 | 10:15 | 流心（中央） | 快晴 | 10mm以上20mm未満 | 8.5 | 10 |  |  | 0.11 | 0.58 | >100 |  | 通常の状況 | 無色 | 無臭 | 7.7 | 0.5 | 0.9 | <1 | 10.8 | 4900 |  | 1 | 0.1 | 0.0025 | [25 empty] | <0.05 | 0.88 | 0.93 | [8 empty] | <0.04 | 0.098 | 36
2013-01-09 | 10:20 | 流心（中央） | 曇り | 降雨なし | 6.1 | 10.1 |  |  | 0.11 | 0.55 | >100 |  | 通常の状況 | 無色 | 無臭 | 7.6 | 1 | 1.4 | 2 | 11.1 |  |  | 1.2 | 0.11 | [39 empty] | 37
2013-02-14 | 10:25 | 流心（中央） | 曇り | 5mm以上10mm未満 | 6.5 | 9.5 |  |  | 0.12 | 0.6 | >100 |  | 通常の状況 | 無色 | 無臭 | 8.1 | 0.7 | 1.1 | 1 | 11.5 | 3300 |  | 1.1 | 0.099 | 0.0024 | <0.0003 | <0.01 | <0.0005 | <0.02 | 0.042 | <0.0005 |  |  | <0.0002 | <0.0002 | <0.0002 | <0.0002 | <0.0002 | <0.0002 | <0.0002 | <0.0002 | <0.0002 | <0.0002 |  |  |  | <0.0002 | <0.0005 | <0.08 | 0.39 | <0.05 | 0.91 | 0.96 | <0.005 | [6 empty] | <0.001 | <0.04 | 0.086 | 50 | 40
2013-03-06 | 10:20 | 流心（中央） | 快晴 | 降雨なし | 12.2 | 12.3 |  | 0.85 | 0.12 | 0.63 | >100 |  | 通常の状況 | 無色 | 無臭 | 7.8 | 1 | 1.4 | 2 | 11 |  |  | 1 | 0.11 | [19 empty] | <0.0005 | <0.0003 | <0.0003 | [17 empty] | 37

## 早川橋
水域名称 | 早川 | 地点名称 | 早川橋 (14-019-01) | 類型名称 | 河川A | 測定機関名称 | 小田原市
測定項目 | 採取時刻 | 採取位置 | 天候 | 前日天候 | 気温 | 水温 | 流速 | 流量 | 採取水深 | 全水深 | 透視度 | 透明度 | 流況 | 色相 | 臭気 | ｐＨ | ＢＯＤ | ＣＯＤ | ＳＳ | ＤＯ | 大腸菌群数 | ｎ-ヘキサン抽出物質 | 全窒素 | 全りん | 全亜鉛 | カドミウム | 全シアン | 鉛 | 六価クロム | 砒素 | 総水銀 | アルキル水銀 | ＰＣＢ | ジクロロメタン | 四塩化炭素 | 1，2-ジクロロエタン | 1，1-ジクロロエチレン | ｼｽ-1，2-ジクロロエチレン | 1，1，1-トリクロロエタン | 1，1，2-トリクロロエタン | トリクロロエチレン | テトラクロロエチレン | 1，3-ジクロロプロペン | チウラム | シマジン | チオベンカルブ | ベンゼン | セレン | ふっ素 | ほう素 | 亜硝酸性窒素 | 硝酸性窒素 | 亜硝酸性窒素及び硝酸性窒素 | 1,4-ジオキサン | フェノール類 | 銅 | 溶解性鉄 | 溶解性マンガン | クロム | ＥＰＮ | ニッケル | アンモニア性窒素 | りん酸態りん | 電気伝導率 | 塩化物イオン | 塩分 | 陰イオン界面活性剤 | 非イオン界面活性剤 | クロロフィルａ | トリハロメタン生成能 | クロロホルム生成能 | ブロモジクロロメタン生成能 | ジブロモクロロメタン生成能 | ブロモホルム生成能 | 有機りん
単位 | 時：分 |  |  |  | ℃ | ℃ | m/s | m3/s | ｍ | ｍ | ㎝ | ｍ |  |  |  |  | ㎎/L | ㎎/L | ㎎/L | ㎎/L | MPN/100mL | ㎎/L | ㎎/L | ㎎/L | ㎎/L | ㎎/L | ㎎/L | ㎎/L | ㎎/L | ㎎/L | ㎎/L | ㎎/L | ㎎/L | ㎎/L | ㎎/L | ㎎/L | ㎎/L | ㎎/L | ㎎/L | ㎎/L | ㎎/L | ㎎/L | ㎎/L | ㎎/L | ㎎/L | ㎎/L | ㎎/L | ㎎/L | ㎎/L | ㎎/L | ㎎/L | ㎎/L | ㎎/L | ㎎/L | ㎎/L | ㎎/L | ㎎/L | ㎎/L | ㎎/L | ㎎/L | ㎎/L | ㎎/L | ㎎/L | mS/m | ㎎/L | ‰ | ㎎/L | ㎎/L | μg/L | ㎎/L | ㎎/L | ㎎/L | ㎎/L | ㎎/L | ㎎/L
採取年月日
2012-04-19 | 10:30 | 流心（中央） | 晴れ | 降雨なし | 17 | 16 |  |  | 0.09 | 0.44 | >30 |  | その他 | 無色 | 無臭 | 7.5 | 2 | 1.6 | 5 | 9.5 | 28000 |  | 0.93 | 0.1 | <0.001 | <0.0003 | <0.01 | <0.005 | <0.02 | 0.006 | <0.0005 |  |  |  | <0.0002 |  |  |  | <0.0002 |  | <0.0002 | <0.0002 | [6 empty] | <0.08 | 0.22 | 0.01 | 0.72 | 0.77 |  | <0.005 | <0.005 | <0.02 | <0.01 |  |  |  | <0.04 | 0.1 | 26 | 26 |  | <0.03
| 15:20 | 流心（中央） | 曇り | 降雨なし | 17.2 | 17.2 |  |  | 0.09 | 0.44 | >30 |  | その他 | 無色 | 無臭 | 8.3 | 1.8 | 1.7 | 3 | 9.3 | [43 empty] | 26
| 22:00 | 流心（中央） | 曇り | 降雨なし | 15.9 | 14.6 |  |  | 0.09 | 0.44 | >30 |  | その他 | 無色 | 無臭 | 7.7 | 1.6 | 1.4 | 5 | 9.7 |  |  | 0.99 | 0.087 | [16 empty] | <0.0002 | <0.0002 | [12 empty] | <0.005 | <0.005 | <0.02 | <0.01 | [5 empty] | 27 | 25
2012-04-20 | 3:40 | 流心（中央） | 曇り | 降雨なし | 14.4 | 14 |  |  | 0.09 | 0.44 | >30 |  | その他 | 無色 | 無臭 | 7.6 | 1.3 | 1.2 | 3 | 9.8 | [43 empty] | 26
2012-05-16 | 10:25 | 流心（中央） | 晴れ | 10mm以上20mm未満 | 23.1 | 19.2 |  |  | 0.08 | 0.38 | >30 |  | その他 | 無色 | 無臭 | 7.8 | 2.1 | 1.7 | 4 | 8.6 | 13000 |  | 0.9 | 0.12 | <0.001 | <0.0003 | <0.01 | <0.005 | <0.02 | <0.005 | <0.0005 |  |  |  | <0.0002 |  |  |  | <0.0002 |  | <0.0002 | <0.0002 | [8 empty] | 0.01 | 0.7 | 0.75 |  | <0.005 | <0.005 | <0.02 | <0.01 |  |  |  | <0.04 | 0.1 | 23 | 19
| 15:35 | 流心（中央） | 晴れ | 10mm以上20mm未満 | 24.4 | 19.7 |  |  | 0.08 | 0.38 | >30 |  | その他 | 無色 | 無臭 | 7.8 | 0.6 | 1.4 | 3 | 8.8 | [43 empty] | 22
| 21:55 | 流心（中央） | 晴れ | 10mm以上20mm未満 | 18.4 | 16.5 |  |  | 0.08 | 0.38 | >30 |  | その他 | 無色 | 無臭 | 7.6 | 0.5 | 1.3 | 2 | 9.3 |  |  | 1 | 0.09 | [16 empty] | <0.0002 | <0.0002 | [12 empty] | <0.005 | <0.005 | <0.02 | 0.01 | [5 empty] | 24 | 20
2012-05-17 | 3:45 | 流心（中央） | 晴れ | 10mm以上20mm未満 | 16.9 | 16.3 |  |  | 0.08 | 0.38 | >30 |  | その他 | 無色 | 無臭 | 7.6 | 0.5 | 1.3 | 2 | 8.7 | [43 empty] | 23
2012-06-14 | 10:40 | 流心（中央） | 晴れ | 降雨なし | 24 | 15.7 |  |  | 0.08 | 0.4 | >30 |  | その他 | 無色 | 無臭 | 8 | 0.7 | 1.7 | 4 | 9.3 | 4600 |  | 0.86 | 0.13 | 0.001 | <0.0003 | <0.01 | <0.005 | <0.02 | 0.006 | <0.0005 |  |  |  | <0.0002 |  |  |  | <0.0002 |  | <0.0002 | <0.0002 | [6 empty] | <0.08 | 0.22 | <0.01 | 0.73 | 0.78 |  | <0.005 | <0.005 | <0.02 | <0.01 |  |  |  | <0.04 | 0.11 | 20 | 24 |  | <0.03
| 15:50 | 流心（中央） | 晴れ | 降雨なし | 24.5 | 21.7 |  |  | 0.08 | 0.4 | >30 |  | その他 | 無色 | 無臭 | 8.2 | 0.9 | 2.1 | 5 | 8.5 | [43 empty] | 26
| 21:50 | 流心（中央） | 晴れ | 降雨なし | 20 | 17.9 |  |  | 0.08 | 0.4 | >30 |  | その他 | 無色 | 無臭 | 7.7 | 1.2 | 2 | 4 | 8.7 |  |  | 0.83 | 0.094 | [16 empty] | <0.0002 | <0.0002 | [12 empty] | <0.005 | <0.005 | <0.02 | <0.01 | [5 empty] | 23 | 23
2012-06-15 | 3:45 | 流心（中央） | 晴れ | 降雨なし | 17.5 | 16.4 |  |  | 0.08 | 0.4 | >30 |  | その他 | 無色 | 無臭 | 7.6 | 1 | 2.4 | 43 | 9.5 | [43 empty] | 26
2012-07-04 | 10:35 | 流心（中央） | 晴れ | 降雨なし | 28 | 21.1 |  |  | 0.09 | 0.45 | >30 |  | その他 | 無色 | 無臭 | 7.8 | 0.9 | 1.5 | 8 | 8.3 | 33000 |  | 0.8 | 0.078 | <0.001 | <0.0003 | <0.01 | <0.005 | <0.02 | <0.005 | <0.0005 |  |  |  | <0.0002 |  |  |  | <0.0002 |  | <0.0002 | <0.0002 |  | <0.0005 | <0.0003 | <0.0003 |  |  |  |  | <0.01 | 0.63 | 0.68 |  | <0.005 | <0.005 | <0.02 | <0.01 |  |  |  | <0.04 | 0.064 | 20 | 16
| 16:10 | 流心（中央） | 晴れ | 降雨なし | 28.1 | 22.6 |  |  | 0.09 | 0.45 | >30 |  | その他 | 無色 | 無臭 | 7.8 | 0.7 | 1.2 | 4 | 8.4 | [43 empty] | 21
| 22:00 | 流心（中央） | 曇り | 降雨なし | 22.6 | 20.2 |  |  | 0.09 | 0.45 | >30 |  | その他 | 無色 | 無臭 | 7.6 | 0.8 | 1.2 | 3 | 8.8 |  |  | 0.87 | 0.073 | [16 empty] | <0.0002 | <0.0002 | [12 empty] | <0.005 | <0.005 | <0.02 | <0.01 | [5 empty] | 22 | 16
2012-07-05 | 3:35 | 流心（中央） | 曇り | 降雨なし | 24.3 | 19.6 |  |  | 0.09 | 0.45 | >30 |  | その他 | 無色 | 無臭 | 7.7 | 0.3 | 1 | 2 | 8.8 | [43 empty] | 23
2012-08-01 | 10:30 | 流心（中央） | 晴れ | 降雨なし | 30.3 | 22.5 |  |  | 0.09 | 0.45 | >30 |  | その他 | 無色 | 無臭 | 8.1 | 0.5 | 1.1 | 4 | 8.4 | 7900 | <0.5 | 0.75 | 0.083 | <0.001 | <0.0003 | <0.01 | <0.005 | <0.02 | <0.005 | <0.0005 |  | <0.0005 | <0.0002 | <0.0002 | <0.0002 | <0.0002 | <0.0002 | <0.0002 | <0.0002 | <0.0002 | <0.0002 | <0.0002 |  |  |  | <0.0002 | <0.002 | <0.08 | 0.21 | <0.01 | 0.68 | 0.73 | <0.005 | <0.005 | <0.005 | <0.02 | <0.01 | <0.02 | <0.0006 | <0.008 | <0.04 | 0.075 | 25 | 23 |  | <0.03
| 15:50 | 流心（中央） | 晴れ | 降雨なし | 29.1 | 26.1 |  |  | 0.09 | 0.45 | >30 |  | その他 | 無色 | 無臭 | 8.4 | 1.6 | 1.7 | 4 | 7.9 | [43 empty] | 25
| 22:10 | 流心（中央） | 晴れ | 降雨なし | 27.2 | 22.1 |  |  | 0.09 | 0.45 | >30 |  | その他 | 無色 | 無臭 | 7.6 | 0.8 | 1.4 | 2 | 7.9 |  | <0.5 | 0.87 | 0.096 | [16 empty] | <0.0002 | <0.0002 | [12 empty] | <0.005 | <0.005 | <0.02 | <0.01 | [5 empty] | 25 | 22
2012-08-02 | 4:00 | 流心（中央） | 晴れ | 降雨なし | 26 | 20.3 |  |  | 0.09 | 0.45 | >30 |  | その他 | 無色 | 無臭 | 7.6 | 0.7 | 1.2 | 2 | 8.4 | [43 empty] | 25
2012-09-05 | 10:25 | 流心（中央） | 晴れ | 降雨なし | 29.5 | 23.5 |  |  | 0.09 | 0.45 | >30 |  | その他 | 無色 | 無臭 | 8.1 | 1.3 | 1.2 | 4 | 8.3 | 28000 |  | 0.89 | 0.11 | <0.001 | <0.0003 | <0.01 | <0.005 | <0.02 | <0.005 | <0.0005 |  |  |  | <0.0002 |  |  |  | <0.0002 |  | <0.0002 | <0.0002 | [8 empty] | <0.01 | 0.78 | 0.83 |  | <0.005 | <0.005 | <0.02 | <0.01 |  |  |  | <0.04 | 0.081 | 25 | 23
| 15:50 | 流心（中央） | 晴れ | 降雨なし | 28.8 | 24.6 |  |  | 0.09 | 0.45 | >30 |  | その他 | 無色 | 無臭 | 8.2 | 1 | 1.4 | 2 | 8 | [43 empty] | 25
| 21:55 | 流心（中央） | 晴れ | 降雨なし | 25.3 | 22.3 |  |  | 0.09 | 0.45 | >30 |  | その他 | 無色 | 無臭 | 7.7 | 1.1 | 1.2 | 3 | 8.5 |  |  | 1.1 | 0.12 | [16 empty] | <0.0002 | <0.0002 | [12 empty] | <0.005 | <0.005 | <0.02 | <0.01 | [5 empty] | 25 | 23
2012-09-06 | 3:50 | 流心（中央） | 晴れ | 降雨なし | 24.2 | 20.8 |  |  | 0.09 | 0.45 | >30 |  | その他 | 無色 | 無臭 | 7.7 | 1.2 | 0.9 | 2 | 7.7 | [43 empty] | 25
2012-10-03 | 11:45 | 流心（中央） | 曇り | 降雨なし | 24.1 | 20.3 | 0.94 | 4.69 | 0.06 | 0.28 | >30 |  | 通常の状況 | 無色 | 無臭 | 8.1 | 1.2 | 1.4 | 1 | 8.8 | 17000 |  | 1.4 | 0.1 | <0.001 | <0.0003 | <0.01 | <0.005 | <0.02 | 0.006 | <0.0005 |  |  |  | <0.0002 |  |  |  | <0.0002 |  | <0.0002 | <0.0002 | [6 empty] | <0.08 | 0.23 | <0.01 | 0.84 | 0.89 |  | <0.005 | <0.005 | <0.02 | <0.01 |  |  |  | <0.04 | 0.09 | 26 | 26 |  | <0.03
| 15:50 | 流心（中央） | 曇り | 降雨なし | 25 | 20 | 1.03 | 5.47 | 0.06 | 0.32 | >30 |  | 通常の状況 | 無色 | 無臭 | 8 | 1.3 | 1.1 | 2 | 8.8 | [43 empty] | 26
| 22:00 | 流心（中央） | 時々雨 | 降雨なし | 20.5 | 19 | 1.13 | 6.34 | 0.07 | 0.33 | >30 |  | 通常の状況 | 無色 | 無臭 | 7.6 | 1.1 | 1.3 | 2 | 7.9 |  |  | 1.3 | 0.1 | [16 empty] | <0.0002 | <0.0002 | [12 empty] | <0.005 | <0.005 | <0.02 | <0.01 | [5 empty] | 26 | 23
2012-10-04 | 3:50 | 流心（中央） | 曇り | 降雨なし | 20 | 18.8 | 1.04 | 5.5 | 0.06 | 0.31 | >30 |  | 通常の状況 | 無色 | 無臭 | 7.9 | 1 | 1.1 | 1 | 8.5 | [43 empty] | 28
2012-11-14 | 10:35 | 流心（中央） | 晴れ | 降雨なし | 14.6 | 18.7 | 0.39 | 1.81 | 0.06 | 0.31 | >30 |  | 通常の状況 | 無色 | 無臭 | 7.9 | 1.3 | 2 | <1 | 9 | 33000 |  | 1 | 0.1 | 0.001 | <0.0003 | <0.01 | <0.005 | <0.02 | 0.006 | <0.0005 |  |  |  | <0.0002 |  |  |  | <0.0002 |  | <0.0002 | <0.0002 | [8 empty] | <0.01 | 0.9 | 0.95 |  | <0.005 | <0.005 | <0.02 | <0.01 |  |  |  | <0.04 | 0.087 | 29 | 29
| 15:40 | 流心（中央） | 晴れ | 降雨なし | 15.6 | 14.1 | 0.41 | 2.09 | 0.07 | 0.33 | >30 |  | 通常の状況 | 無色 | 無臭 | 8 | 1 | 1.6 | 1 | 9.8 | [43 empty] | 28
| 22:00 | 流心（中央） | 晴れ | 降雨なし | 9.4 | 10.9 | 0.42 | 2.17 | 0.07 | 0.34 | >30 |  | 通常の状況 | 無色 | 無臭 | 7.6 | 0.9 | 1.4 | 1 | 10.2 |  |  | 1.2 | 0.09 | [16 empty] | <0.0002 | <0.0002 | [12 empty] | <0.005 | <0.005 | <0.02 | <0.01 | [5 empty] | 27 | 26
2012-11-15 | 3:55 | 流心（中央） | 晴れ | 降雨なし | 5.7 | 10 | 0.39 | 1.89 | 0.06 | 0.32 | >30 |  | 通常の状況 | 無色 | 無臭 | 7.7 | 0.8 | 1.6 | 1 | 10 | [43 empty] | 27
2012-12-05 | 10:15 | 流心（中央） | 晴れ | 5mm以上10mm未満 | 11 | 12.2 | 0.49 | 3.5 | 0.08 | 0.38 | >30 |  | 通常の状況 | 無色 | 無臭 | 7.6 | 1.1 | 1.5 | <1 | 10.4 | 7900 |  | 1.1 | 0.094 | <0.001 | <0.0003 | <0.01 | <0.005 | <0.02 | 0.006 | <0.0005 |  |  |  | <0.0002 |  |  |  | <0.0002 |  | <0.0002 | <0.0002 | [6 empty] | <0.08 | 0.26 | 0.01 | 0.95 | 1 |  | <0.005 | <0.005 | <0.02 | <0.01 |  |  |  | 0.04 | 0.092 | 29 | 31 |  | <0.03
| 15:07 | 流心（中央） | 晴れ | 5mm以上10mm未満 | 12.2 | 12.7 | 0.46 | 2.72 | 0.06 | 0.32 | >30 |  | 通常の状況 | 無色 | 無臭 | 7.7 | 1.1 | 1.6 | <1 | 10.2 | [43 empty] | 28
| 21:40 | 流心（中央） | 曇り | 5mm以上10mm未満 | 9.9 | 10.8 | 0.47 | 2.95 | 0.07 | 0.35 | >30 |  | 通常の状況 | 無色 | 無臭 | 7.4 | 0.9 | 1.5 | <1 | 10.4 |  |  | 1 | 0.1 | [16 empty] | <0.0002 | <0.0002 | [12 empty] | <0.005 | <0.005 | <0.02 | <0.01 | [5 empty] | 28 | 28
2012-12-06 | 3:35 | 流心（中央） | 雨 | 5mm以上10mm未満 | 7.2 | 10.9 | 0.45 | 2.65 | 0.07 | 0.33 | >30 |  | 通常の状況 | 無色 | 無臭 | 7.4 | 1.1 | 1.5 | <1 | 10.3 | [43 empty] | 28
2013-01-09 | 10:20 | 流心（中央） | 曇り | 降雨なし | 8.6 | 10.7 | 0.47 | 2.35 | 0.08 | 0.39 | >30 |  | 通常の状況 | 無色 | 無臭 | 8.1 | 1.5 | 1.5 | <1 | 10.6 | 2300 |  | 1.4 | 0.11 | <0.001 | <0.0003 | <0.01 | <0.005 | <0.02 | 0.007 | <0.0005 |  |  |  | <0.0002 |  |  |  | <0.0002 |  | <0.0002 | <0.0002 | [8 empty] | 0.01 | 0.97 | 1 |  | <0.005 | <0.005 | <0.02 | <0.01 |  |  |  | <0.04 | 0.1 | 30 | 31
| 15:10 | 流心（中央） | 曇り | 降雨なし | 9.1 | 11 | 0.48 | 2.52 | 0.08 | 0.38 | >30 |  | 通常の状況 | 無色 | 無臭 | 8.2 | 1.6 | 1.7 | 1 | 10.6 | [43 empty] | 29
| 22:05 | 流心（中央） | 晴れ | 降雨なし | 4.9 | 7.9 | 0.48 | 2.58 | 0.08 | 0.39 | >30 |  | 通常の状況 | 無色 | 無臭 | 7.7 | 1.1 | 1.5 | <1 | 10.7 |  |  | 1 | 0.096 | [16 empty] | <0.0002 | <0.0002 | [12 empty] | <0.005 | <0.005 | <0.02 | <0.01 | [5 empty] | 28 | 30
2013-01-10 | 4:00 | 流心（中央） | 晴れ | 降雨なし | 3.8 | 7.1 | 0.47 | 2.41 | 0.08 | 0.38 | >30 |  | 通常の状況 | 無色 | 無臭 | 7.6 | 0.9 | 1.4 | <1 | 11.1 | [43 empty] | 28
2013-02-20 | 10:30 | 流心（中央） | 曇り | 10mm以上20mm未満 | 5.5 | 8 | 0.48 | 3.41 | 0.08 | 0.38 | >30 |  | 通常の状況 | 無色 | 無臭 | 8 | 1.5 | 1.5 | 1 | 11.4 | 490 | <0.5 | 1 | 0.1 | <0.001 | <0.0003 | <0.01 | <0.005 | <0.02 | 0.005 | <0.0005 |  | <0.0005 | <0.0002 | <0.0002 | <0.0002 | <0.0002 | <0.0002 | <0.0002 | <0.0002 | <0.0002 | <0.0002 | <0.0002 |  |  |  | <0.0002 | <0.002 | <0.08 | 0.24 | 0.01 | 0.94 | 0.99 | <0.005 | <0.005 | <0.005 | <0.02 | <0.01 | <0.02 | <0.0006 | <0.008 | <0.04 | 0.085 | 28 | 32 |  | <0.03
| 15:30 | 流心（中央） | 晴れ | 10mm以上20mm未満 | 8.9 | 10.2 | 0.51 | 3.87 | 0.08 | 0.38 | >30 |  | 通常の状況 | 無色 | 無臭 | 8.4 | 1.3 | 2.1 | 2 | 10.4 | [43 empty] | 30
| 22:05 | 流心（中央） | 晴れ | 10mm以上20mm未満 | 4.5 | 7.2 | 0.52 | 4.01 | 0.08 | 39 | >30 |  | 通常の状況 | 無色 | 無臭 | 7.7 | 1.1 | 2 | 1 | 11.5 |  | <0.5 | 1.4 | 0.1 | [16 empty] | <0.0002 | <0.0002 | [12 empty] | <0.005 | <0.005 | <0.02 | <0.01 | [5 empty] | 31 | 36
2013-02-21 | 4:00 | 流心（中央） | 晴れ | 10mm以上20mm未満 | 1.1 | 6.1 | 0.5 | 3.59 | 0.07 | 0.37 | >30 |  | 通常の状況 | 無色 | 無臭 | 7.7 | 1 | 2.2 | 3 | 10.6 | [43 empty] | 30
2013-03-06 | 10:30 | 流心（中央） | 晴れ | 降雨なし | 10.9 | 9.2 | 0.61 | 2.73 | 0.07 | 0.34 | >30 |  | 通常の状況 | 無色 | 無臭 | 8.2 | 1.1 | 1.6 | 1 | 11.1 | 1700 |  | 0.98 | 0.093 | <0.001 | <0.0003 | <0.01 | <0.005 | <0.02 | 0.006 | <0.0005 |  |  |  | <0.0002 |  |  |  | <0.0002 |  | <0.0002 | <0.0002 |  | <0.0005 | <0.0003 | <0.0003 |  |  |  |  | 0.01 | 0.87 | 0.92 |  | <0.005 | <0.005 | <0.02 | <0.01 |  |  |  | <0.04 | 0.086 | 29 | 32
| 15:20 | 流心（中央） | 晴れ | 降雨なし | 16.1 | 15.4 | 0.57 | 2.36 | 0.06 | 0.32 | >30 |  | 通常の状況 | 無色 | 無臭 | 8.4 | 1.4 | 1.7 | 3 | 9.7 | [43 empty] | 29
| 22:05 | 流心（中央） | 晴れ | 降雨なし | 13 | 10.6 | 0.61 | 2.72 | 0.07 | 0.35 | >30 |  | 通常の状況 | 無色 | 無臭 | 7.6 | 1.2 | 1.7 | 2 | 10.6 |  |  | 1 | 0.089 | [16 empty] | <0.0002 | <0.0002 | [12 empty] | <0.005 | <0.005 | <0.02 | <0.01 | [5 empty] | 29 | 31
2013-03-07 | 4:00 | 流心（中央） | 晴れ | 降雨なし | 8.2 | 9 | 0.57 | 2.43 | 0.06 | 0.33 | >30 |  | 通常の状況 | 無色 | 無臭 | 7.5 | 1.2 | 1.5 | 1 | 10.6 | [43 empty] | 29

## 吉浜橋
水域名称 | 新崎川 | 地点名称 | 吉浜橋 (14-020-01) | 類型名称 | 河川A | 測定機関名称 | 神奈川県
測定項目 | 採取時刻 | 採取位置 | 天候 | 前日天候 | 気温 | 水温 | 流速 | 流量 | 採取水深 | 全水深 | 透視度 | 透明度 | 流況 | 色相 | 臭気 | ｐＨ | ＢＯＤ | ＣＯＤ | ＳＳ | ＤＯ | 大腸菌群数 | ｎ-ヘキサン抽出物質 | 全窒素 | 全りん | 全亜鉛 | カドミウム | 全シアン | 鉛 | 六価クロム | 砒素 | 総水銀 | アルキル水銀 | ＰＣＢ | ジクロロメタン | 四塩化炭素 | 1，2-ジクロロエタン | 1，1-ジクロロエチレン | ｼｽ-1，2-ジクロロエチレン | 1，1，1-トリクロロエタン | 1，1，2-トリクロロエタン | トリクロロエチレン | テトラクロロエチレン | 1，3-ジクロロプロペン | チウラム | シマジン | チオベンカルブ | ベンゼン | セレン | ふっ素 | ほう素 | 亜硝酸性窒素 | 硝酸性窒素 | 亜硝酸性窒素及び硝酸性窒素 | 1,4-ジオキサン | フェノール類 | 銅 | 溶解性鉄 | 溶解性マンガン | クロム | ＥＰＮ | ニッケル | アンモニア性窒素 | りん酸態りん | 電気伝導率 | 塩化物イオン | 塩分 | 陰イオン界面活性剤 | 非イオン界面活性剤 | クロロフィルａ | トリハロメタン生成能 | クロロホルム生成能 | ブロモジクロロメタン生成能 | ジブロモクロロメタン生成能 | ブロモホルム生成能 | 有機りん
単位 | 時：分 |  |  |  | ℃ | ℃ | m/s | m3/s | ｍ | ｍ | ㎝ | ｍ |  |  |  |  | ㎎/L | ㎎/L | ㎎/L | ㎎/L | MPN/100mL | ㎎/L | ㎎/L | ㎎/L | ㎎/L | ㎎/L | ㎎/L | ㎎/L | ㎎/L | ㎎/L | ㎎/L | ㎎/L | ㎎/L | ㎎/L | ㎎/L | ㎎/L | ㎎/L | ㎎/L | ㎎/L | ㎎/L | ㎎/L | ㎎/L | ㎎/L | ㎎/L | ㎎/L | ㎎/L | ㎎/L | ㎎/L | ㎎/L | ㎎/L | ㎎/L | ㎎/L | ㎎/L | ㎎/L | ㎎/L | ㎎/L | ㎎/L | ㎎/L | ㎎/L | ㎎/L | ㎎/L | ㎎/L | ㎎/L | mS/m | ㎎/L | ‰ | ㎎/L | ㎎/L | μg/L | ㎎/L | ㎎/L | ㎎/L | ㎎/L | ㎎/L | ㎎/L
採取年月日
2012-04-19 | 9:10 | 流心（中央） | 晴れ | 降雨なし | 13.1 | 14.3 | 0.31 | 0.61 | 0.04 | 0.19 | >100 |  | 通常の状況 | 無色 | 無臭 | 8 | 0.6 | 1.5 | 1 | 11 | 13000 |  | 1.5 | 0.038 | 0.0018 | [25 empty] | <0.05 | 1.2 | 1.2 | [8 empty] | <0.04 | 0.024 | 10
| 20:15 | 流心（中央） | 曇り | 降雨なし | 13.6 | 14.7 | 0.3 | 0.57 | 0.04 | 0.2 | >100 |  | 通常の状況 | 無色 | 無臭 | 7.7 | 0.6 | 1.3 | 2 | 10.5 |  |  | 1.5 | 0.036 | [39 empty] | 11
2012-05-17 | 9:30 | 流心（中央） | 晴れ | 降雨なし | 22.1 | 16 | 0.45 | 1.23 | 0.05 | 0.29 | >100 |  | 通常の状況 | 無色 | 無臭 | 7.6 | 0.6 | 0.9 | 1 | 9.8 | 13000 |  | 1.4 | 0.033 | 0.0008 | [25 empty] | <0.05 | 1.2 | 1.2 | [10 empty] | 11 | 5.5
| 20:00 | 流心（中央） | 晴れ | 降雨なし | 20.1 | 16.1 | 0.35 | 0.9 | 0.06 | 0.3 | >100 |  | 通常の状況 | 無色 | 無臭 | 7.4 | 0.6 | 1 | 2 | 9.5 |  |  | 1.4 | 0.03 | [39 empty] | 10
2012-06-14 | 9:30 | 流心（中央） | 晴れ | 0mm以上 5mm未満 | 20.9 | 18 | 0.38 | 0.84 | 0.05 | 0.26 | >100 |  | 通常の状況 | 無色 | 無臭 | 7.6 | 0.6 | 1.8 | 4 | 9.9 | 7900 |  | 1.4 | 0.044 | 0.0029 | [25 empty] | <0.05 | 1.2 | 1.2 | [8 empty] | <0.04 | 0.024 | 10
2012-07-11 | 9:20 | 流心（中央） | 晴れ | 降雨なし | 26.8 | 20 | 0.41 | 0.96 | 0.05 | 0.27 | >100 |  | 通常の状況 | 無色 | 無臭 | 7.5 | 0.6 | 1 | 1 | 9.5 | 49000 |  | 1.3 | 0.034 | 0.0015 | [18 empty] | <0.0005 | <0.0003 | <0.0003 |  |  |  |  | <0.05 | 1.2 | 1.2 | [6 empty] | <0.0005 |  |  |  | 9
| 18:20 | 流心（中央） | 曇り | 降雨なし | 25.4 | 20.1 | 0.4 | 0.98 | 0.04 | 0.23 | 42 |  | 通常の状況 | 白色・乳白色・淡（明） | 無臭 | 7.6 | 0.6 | 1.1 | 5 | 9 |  |  | 1.4 | 0.039 | [39 empty] | 9
2012-08-01 | 9:30 | 流心（中央） | 曇り | 降雨なし | 29.5 | 21.9 | 0.28 | 0.66 | 0.04 | 0.24 | >100 |  | 通常の状況 | 無色 | 無臭 | 7.4 | 0.5 | 1.1 | 2 | 9.4 | 49000 | <0.5 | 1.3 | 0.039 | 0.001 | <0.0003 | <0.01 | <0.0005 | <0.02 | 0.0007 | <0.0005 |  | <0.0005 | <0.0002 | <0.0002 | <0.0002 | <0.0002 | <0.0002 | <0.0002 | <0.0002 | <0.0002 | <0.0002 | <0.0002 |  |  |  | <0.0002 | <0.0005 | <0.08 | <0.02 | <0.05 | 1.1 | 1.1 | <0.005 | <0.005 | 0.0008 | <0.02 | <0.01 | <0.005 |  | <0.001 | <0.04 | 0.027 | 10 | 5.7 |  | <0.03
| 20:15 | 流心（中央） | 曇り | 降雨なし | 24.4 | 21.7 | 0.32 | 0.73 | 0.05 | 0.25 | >100 |  | 通常の状況 | 無色 | 無臭 | 7.4 | 0.5 | 1 | 2 | 8.9 |  |  | 1.5 | 0.036 | [39 empty] | 11
2012-09-05 | 9:10 | 流心（中央） | 晴れ | 0mm以上 5mm未満 | 27.2 | 20.5 | 0.31 | 0.71 | 0.05 | 0.25 | >100 |  | 通常の状況 | 無色 | 無臭 | 7.3 | 0.5 | 0.9 | 2 | 10 | 24000 |  | 1.3 | 0.042 | 0.0046 | [25 empty] | <0.05 | 1.2 | 1.2 | [10 empty] | 12
| 20:20 | 流心（中央） | 晴れ | 0mm以上 5mm未満 | 23.5 | 20.1 | 0.29 | 0.67 | 0.04 | 0.24 | >100 |  | 通常の状況 | 無色 | 無臭 | 7.4 | 0.6 | 0.9 | 2 | 9.1 |  |  | 1.5 | 0.04 | [39 empty] | 12
2012-10-03 | 9:30 | 流心（中央） | 曇り | 0mm以上 5mm未満 | 23 | 18.5 | 0.27 | 0.64 | 0.05 | 0.25 | >100 |  | 通常の状況 | 無色 | 無臭 | 7.3 | 0.5 | 0.7 | 1 | 9.5 | 33000 |  | 1.2 | 0.038 | 0.0019 | [25 empty] | <0.05 | 1.1 | 1.1 | [8 empty] | 0.04 | 0.03 | 10
| 20:30 | 流心（中央） | 曇り | 0mm以上 5mm未満 | 22.1 | 18.5 | 0.28 | 0.58 | 0.04 | 0.23 | >100 |  | 通常の状況 | 無色 | 無臭 | 7.3 | 0.6 | 0.7 | 3 | 9.1 |  |  | 1.5 | 0.039 | [39 empty] | 11
2012-11-14 | 9:15 | 流心（中央） | 晴れ | 降雨なし | 14.3 | 13.9 | 0.31 | 0.64 | 0.03 | 0.19 | >100 |  | 通常の状況 | 無色 | 無臭 | 7.5 | 0.6 | 0.9 | 1 | 10.2 | 7900 |  | 1.2 | 0.036 | 0.0012 | [25 empty] | <0.05 | 1.1 | 1.1 | [10 empty] | 11 | 7
| 20:20 | 流心（中央） | 晴れ | 降雨なし | 9.8 | 12 | 0.3 | 0.66 | 0.04 | 0.23 | >100 |  | 通常の状況 | 無色 | 無臭 | 7.5 | 0.6 | 0.8 | 1 | 10.1 |  |  | 1.4 | 0.037 | [39 empty] | 12
2012-12-05 | 9:20 | 流心（中央） | 快晴 | 10mm以上20mm未満 | 10.4 | 12.6 | 0.3 | 0.63 | 0.04 | 0.24 | >100 |  | 通常の状況 | 無色 | 無臭 | 7.8 | 0.5 | 1 | 1 | 10.5 | 13000 |  | 1.3 | 0.039 | 0.0017 | [25 empty] | <0.05 | 1.1 | 1.1 | [8 empty] | <0.04 | 0.027 | 11
| 20:20 | 流心（中央） | 曇り | 10mm以上20mm未満 | 9 | 12 | 0.29 | 0.62 | 0.04 | 0.23 | 80 |  | 通常の状況 | 無色 | 無臭 | 7.9 | 0.5 | 0.9 | 4 | 10.4 |  |  | 1.4 | 0.045 | [39 empty] | 12
2013-01-09 | 9:15 | 流心（中央） | 曇り | 降雨なし | 9.1 | 10.5 | 0.24 | 0.5 | 0.04 | 0.23 | >100 |  | 通常の状況 | 無色 | 無臭 | 7.6 | 0.9 | 0.7 | <1 | 11 | 3300 |  | 1.5 | 0.041 | 0.0011 | [25 empty] | <0.05 | 1.2 | 1.2 | [10 empty] | 13
| 20:20 | 流心（中央） | 曇り | 降雨なし | 7.1 | 10.1 | 0.29 | 0.59 | 0.04 | 0.22 | >100 |  | 通常の状況 | 無色 | 無臭 | 7.6 | 0.8 | 0.9 | <1 | 10.7 |  |  | 1.5 | 0.042 | [39 empty] | 15
2013-02-14 | 9:30 | 流心（中央） | 曇り | 5mm以上10mm未満 | 9 | 10.6 | 0.25 | 0.52 | 0.04 | 0.2 | >100 |  | 通常の状況 | 無色 | 無臭 | 7.9 | 0.6 | 0.9 | 1 | 11.1 | 49000 | <0.5 | 1.5 | 0.043 | 0.0029 | <0.0003 | <0.01 | <0.0005 | <0.02 | 0.0011 | <0.0005 |  | <0.0005 | <0.0002 | <0.0002 | <0.0002 | <0.0002 | <0.0002 | <0.0002 | <0.0002 | <0.0002 | <0.0002 | <0.0002 |  |  |  | <0.0002 | <0.0005 | <0.08 | <0.02 | <0.05 | 1.2 | 1.2 | <0.005 | <0.005 | 0.001 | <0.02 | <0.01 | <0.005 |  | <0.001 | 0.04 | 0.031 | 31 | 7.3 |  | <0.03
| 20:30 | 流心（中央） | 曇り | 5mm以上10mm未満 | 6.5 | 10.6 | 0.27 | 0.54 | 0.04 | 0.2 | >100 |  | 通常の状況 | 無色 | 無臭 | 7.8 | 0.7 | 0.9 | 1 | 10.8 |  |  | 1.5 | 0.035 | [39 empty] | 13
2013-03-06 | 9:10 | 流心（中央） | 快晴 | 降雨なし | 12.3 | 11.3 | 0.26 | 0.58 | 0.04 | 0.21 | >100 |  | 通常の状況 | 無色 | 無臭 | 7.7 | 0.8 | 1.1 | 1 | 11.2 | 110000 |  | 1.3 | 0.045 | 0.0013 | [18 empty] | <0.0005 | <0.0003 | <0.0003 |  |  |  |  | <0.05 | 1.1 | 1.1 | [6 empty] | <0.0005 |  |  |  | 11
| 20:30 | 流心（中央） | 快晴 | 降雨なし | 10.1 | 11.7 | 0.27 | 0.6 | 0.04 | 0.2 | 72 |  | 通常の状況 | 無色 | 無臭 | 7.6 | 1.3 | 1.6 | 6 | 10.5 |  |  | 1.5 | 0.049 | [39 empty] | 26

## 千歳橋
水域名称 | 千歳川 | 地点名称 | 千歳橋 (14-021-01) | 類型名称 | 河川A | 測定機関名称 | 神奈川県
測定項目 | 採取時刻 | 採取位置 | 天候 | 前日天候 | 気温 | 水温 | 流速 | 流量 | 採取水深 | 全水深 | 透視度 | 透明度 | 流況 | 色相 | 臭気 | ｐＨ | ＢＯＤ | ＣＯＤ | ＳＳ | ＤＯ | 大腸菌群数 | ｎ-ヘキサン抽出物質 | 全窒素 | 全りん | 全亜鉛 | カドミウム | 全シアン | 鉛 | 六価クロム | 砒素 | 総水銀 | アルキル水銀 | ＰＣＢ | ジクロロメタン | 四塩化炭素 | 1，2-ジクロロエタン | 1，1-ジクロロエチレン | ｼｽ-1，2-ジクロロエチレン | 1，1，1-トリクロロエタン | 1，1，2-トリクロロエタン | トリクロロエチレン | テトラクロロエチレン | 1，3-ジクロロプロペン | チウラム | シマジン | チオベンカルブ | ベンゼン | セレン | ふっ素 | ほう素 | 亜硝酸性窒素 | 硝酸性窒素 | 亜硝酸性窒素及び硝酸性窒素 | 1,4-ジオキサン | フェノール類 | 銅 | 溶解性鉄 | 溶解性マンガン | クロム | ＥＰＮ | ニッケル | アンモニア性窒素 | りん酸態りん | 電気伝導率 | 塩化物イオン | 塩分 | 陰イオン界面活性剤 | 非イオン界面活性剤 | クロロフィルａ | トリハロメタン生成能 | クロロホルム生成能 | ブロモジクロロメタン生成能 | ジブロモクロロメタン生成能 | ブロモホルム生成能 | 有機りん
単位 | 時：分 |  |  |  | ℃ | ℃ | m/s | m3/s | ｍ | ｍ | ㎝ | ｍ |  |  |  |  | ㎎/L | ㎎/L | ㎎/L | ㎎/L | MPN/100mL | ㎎/L | ㎎/L | ㎎/L | ㎎/L | ㎎/L | ㎎/L | ㎎/L | ㎎/L | ㎎/L | ㎎/L | ㎎/L | ㎎/L | ㎎/L | ㎎/L | ㎎/L | ㎎/L | ㎎/L | ㎎/L | ㎎/L | ㎎/L | ㎎/L | ㎎/L | ㎎/L | ㎎/L | ㎎/L | ㎎/L | ㎎/L | ㎎/L | ㎎/L | ㎎/L | ㎎/L | ㎎/L | ㎎/L | ㎎/L | ㎎/L | ㎎/L | ㎎/L | ㎎/L | ㎎/L | ㎎/L | ㎎/L | ㎎/L | mS/m | ㎎/L | ‰ | ㎎/L | ㎎/L | μg/L | ㎎/L | ㎎/L | ㎎/L | ㎎/L | ㎎/L | ㎎/L
採取年月日
2012-04-19 | 8:40 | 流心（中央） | 晴れ | 降雨なし | 14.7 | 14.4 | 0.72 | 1.69 | 0.02 | 0.12 | >100 |  | 通常の状況 | 無色 | 無臭 | 8 | 0.9 | 1.7 | 2 | 11.4 | 13000 |  | 0.82 | 0.039 | 0.0022 | [25 empty] | <0.05 | 0.67 | 0.72 | [8 empty] | <0.04 | 0.019 | 25
| 19:50 | 流心（中央） | 曇り | 降雨なし | 13.7 | 14.9 | 0.8 | 1.93 | 0.02 | 0.12 | >100 |  | 通常の状況 | 無色 | 無臭 | 7.6 | 0.8 | 1.9 | 3 | 10.1 |  |  | 0.83 | 0.04 | [39 empty] | 25
2012-05-17 | 8:50 | 流心（中央） | 晴れ | 降雨なし | 23.1 | 18.1 | 1 | 2.47 | 0.03 | 0.18 | >100 |  | 通常の状況 | 無色 | 無臭 | 7.6 | 0.5 | 1.3 | 4 | 9.6 | 7900 |  | 0.99 | 0.035 | 0.0015 | [25 empty] | <0.05 | 0.75 | 0.8 | [10 empty] | 20 | 19
| 19:20 | 流心（中央） | 晴れ | 降雨なし | 20 | 17.4 | 0.97 | 2.57 | 0.05 | 0.28 | >100 |  | 通常の状況 | 無色 | 無臭 | 7.2 | 0.6 | 1.4 | 4 | 9.1 |  |  | 0.88 | 0.032 | [39 empty] | 20
2012-06-14 | 9:00 | 流心（中央） | 晴れ | 0mm以上 5mm未満 | 20.5 | 21.6 | 0.79 | 1.85 | 0.02 | 0.14 | >100 |  | 通常の状況 | 無色 | 無臭 | 7.4 | 0.6 | 1.6 | 3 | 9.5 | 3300 |  | 1 | 0.042 | 0.0017 | [25 empty] | <0.05 | 0.74 | 0.79 | [8 empty] | <0.04 | 0.027 | 24
| 20:00 | 流心（中央） | 晴れ | 0mm以上 5mm未満 | 20.5 | 19 | 0.77 | 1.77 | 0.02 | 0.1 | >100 |  | 通常の状況 | 無色 | 無臭 | 7.1 | 0.6 | 1.6 | 3 | 9.2 |  |  | 0.95 | 0.045 | [39 empty] | 26
2012-07-11 | 8:40 | 流心（中央） | 晴れ | 降雨なし | 25.7 | 21.8 | 0.78 | 2.3 | 0.05 | 0.28 | >100 |  | 通常の状況 | 無色 | 無臭 | 8.1 | 0.7 | 1.3 | 3 | 9.6 | 33000 |  | 1 | 0.027 | 0.0013 | [18 empty] | <0.0005 | <0.0003 | <0.0003 |  |  |  |  | <0.05 | 0.66 | 0.71 | [6 empty] | <0.0005 |  |  |  | 20
| 17:50 | 流心（中央） | 曇り | 降雨なし | 26 | 21 | 1.04 | 2.94 | 0.03 | 0.16 | >100 |  | 通常の状況 | 無色 | 無臭 | 7.8 | 0.6 | 1.4 | 2 | 8.8 |  |  | 0.81 | 0.022 | [39 empty] | 20
2012-08-01 | 8:50 | 流心（中央） | 曇り | 降雨なし | 28.5 | 22.8 | 0.76 | 1.84 | 0.05 | 0.25 | >100 |  | 通常の状況 | 無色 | 無臭 | 7.4 | 0.5 | 1.5 | 5 | 9.1 | 33000 | <0.5 | 1 | 0.039 | 0.002 | <0.0003 | <0.01 | <0.0005 | <0.02 | 0.011 | <0.0005 |  | <0.0005 | <0.0002 | <0.0002 | <0.0002 | <0.0002 | <0.0002 | <0.0002 | <0.0002 | <0.0002 | <0.0002 | <0.0002 |  |  |  | <0.0002 | <0.0005 | <0.08 | 0.11 | <0.05 | 0.69 | 0.74 | <0.005 | <0.005 | 0.001 | 0.02 | 0.01 | <0.005 |  | <0.001 | <0.04 | 0.026 | 25 | 29 |  | <0.03
| 19:40 | 流心（中央） | 曇り | 降雨なし | 24.5 | 22.5 | 0.85 | 1.92 | 0.03 | 0.17 | >100 |  | 通常の状況 | 無色 | 無臭 | 7.4 | 0.5 | 1.6 | 3 | 8.1 |  |  | 0.99 | 0.039 | [39 empty] | 25
2012-09-05 | 8:50 | 流心（中央） | 晴れ | 0mm以上 5mm未満 | 27.8 | 22.5 | 0.72 | 1.69 | 0.04 | 0.23 | >100 |  | 通常の状況 | 無色 | 無臭 | 7.2 | 0.6 | 1.3 | 3 | 9.2 | 79000 |  | 0.97 | 0.037 | 0.0017 | [25 empty] | <0.05 | 0.78 | 0.83 | [10 empty] | 28
| 19:50 | 流心（中央） | 晴れ | 0mm以上 5mm未満 | 25.4 | 22 | 0.75 | 1.66 | 0.04 | 0.2 | >100 |  | 通常の状況 | 無色 | 無臭 | 7.3 | 0.7 | 1.1 | 3 | 8 |  |  | 1 | 0.037 | [39 empty] | 29
2012-10-03 | 8:50 | 流心（中央） | 曇り | 0mm以上 5mm未満 | 22.5 | 20.5 | 0.77 | 1.61 | 0.03 | 0.18 | >100 |  | 通常の状況 | 無色 | 無臭 | 7.3 | 0.5 | 1 | 3 | 9.1 | 49000 |  | 1.1 | 0.04 | 0.0023 | [25 empty] | <0.05 | 0.79 | 0.84 | [8 empty] | 0.04 | 0.028 | 26
| 20:00 | 流心（中央） | 曇り | 0mm以上 5mm未満 | 22.1 | 20.1 | 0.76 | 1.58 | 0.04 | 0.21 | >100 |  | 通常の状況 | 無色 | 無臭 | 7.4 | 0.6 | 0.8 | 2 | 8.7 |  |  | 1 | 0.037 | [39 empty] | 26
2012-11-14 | 8:50 | 流心（中央） | 晴れ | 降雨なし | 14.1 | 13.5 | 0.78 | 1.72 | 0.04 | 0.26 | >100 |  | 通常の状況 | 無色 | 無臭 | 7.5 | 0.5 | 1 | 2 | 10 | 24000 |  | 0.93 | 0.038 | 0.0018 | [25 empty] | <0.05 | 0.76 | 0.81 | [10 empty] | 29 | 35
| 19:50 | 流心（中央） | 晴れ | 降雨なし | 9.9 | 12.5 | 0.59 | 1.32 | 0.03 | 0.18 | >100 |  | 通常の状況 | 無色 | 無臭 | 7.4 | 0.4 | 0.9 | 1 | 10.2 |  |  | 0.9 | 0.035 | [39 empty] | 34
2012-12-05 | 8:50 | 流心（中央） | 快晴 | 10mm以上20mm未満 | 9.1 | 11.2 | 0.64 | 1.45 | 0.02 | 0.13 | >100 |  | 通常の状況 | 無色 | 無臭 | 7.8 | 0.5 | 0.9 | 1 | 11 | 4900 |  | 0.91 | 0.033 | 0.0015 | [25 empty] | <0.05 | 0.69 | 0.74 | [8 empty] | <0.04 | 0.026 | 27
| 19:50 | 流心（中央） | 曇り | 10mm以上20mm未満 | 9.7 | 11.9 | 0.69 | 1.48 | 0.04 | 0.2 | >100 |  | 通常の状況 | 無色 | 無臭 | 7.8 | 0.5 | 0.9 | 1 | 10.5 |  |  | 0.81 | 0.029 | [39 empty] | 27
2013-01-09 | 8:30 | 流心（中央） | 曇り | 降雨なし | 9.2 | 9 | 0.68 | 1.53 | 0.02 | 0.11 | >100 |  | 通常の状況 | 無色 | 無臭 | 7.5 | 0.7 | 1.1 | 1 | 11.8 | 790 |  | 1 | 0.034 | 0.0018 | [25 empty] | <0.05 | 0.68 | 0.73 | [10 empty] | 32
| 19:55 | 流心（中央） | 曇り | 降雨なし | 7 | 10.1 | 0.62 | 1.33 | 0.02 | 0.12 | >100 |  | 通常の状況 | 無色 | 無臭 | 7.6 | 0.5 | 1.1 | 1 | 10.8 |  |  | 0.95 | 0.033 | [39 empty] | 31
2013-02-14 | 9:00 | 流心（中央） | 曇り | 5mm以上10mm未満 | 7 | 9 | 0.5 | 1.33 | 0.04 | 0.2 | >100 |  | 通常の状況 | 無色 | 無臭 | 7.9 | 0.7 | 1.2 | 2 | 11.9 | 7900 | <0.5 | 0.9 | 0.031 | 0.0019 | <0.0003 | <0.01 | <0.0005 | <0.02 | 0.01 | <0.0005 |  | <0.0005 | <0.0002 | <0.0002 | <0.0002 | <0.0002 | <0.0002 | <0.0002 | <0.0002 | <0.0002 | <0.0002 | <0.0002 |  |  |  | <0.0002 | <0.0005 | <0.08 | 0.11 | <0.05 | 0.68 | 0.73 | <0.005 | <0.005 | 0.0009 | <0.02 | <0.01 | <0.005 |  | <0.001 | <0.04 | 0.02 | 28 | 29 |  | <0.03
| 20:00 | 流心（中央） | 曇り | 5mm以上10mm未満 | 7.5 | 9.6 | 0.67 | 1.82 | 0.03 | 0.19 | >100 |  | 通常の状況 | 無色 | 無臭 | 7.8 | 0.5 | 1.1 | 2 | 10.6 |  |  | 0.8 | 0.028 | [39 empty] | 35
2013-03-06 | 8:30 | 流心（中央） | 快晴 | 降雨なし | 11.1 | 10.1 | 0.82 | 2.19 | 0.03 | 0.15 | >100 |  | 通常の状況 | 無色 | 無臭 | 7.7 | 0.8 | 1.4 | 2 | 11.8 | 4900 |  | 0.82 | 0.033 | 0.0013 | [18 empty] | <0.0005 | <0.0003 | <0.0003 |  |  |  |  | <0.05 | 0.59 | 0.64 | [6 empty] | <0.0005 |  |  |  | 28
| 19:50 | 流心（中央） | 快晴 | 降雨なし | 10.1 | 11.4 | 0.62 | 1.66 | 0.03 | 0.15 | >100 |  | 通常の状況 | 無色 | 無臭 | 7.7 | 0.9 | 1.5 | 3 | 10.5 |  |  | 0.87 | 0.031 | [39 empty] | 26