## ダムサイト
水域名称 | 宮ヶ瀬湖 | 地点名称 | ダムサイト (14-552-01) | 類型名称 | 湖沼A | 測定機関名称 | 国土交通省
測定項目 | 採取時刻 | 採取位置 | 天候 | 前日天候 | 気温 | 水温 | 流速 | 流量 | 採取水深 | 全水深 | 透視度 | 透明度 | 流況 | 色相 | 臭気 | ｐＨ | ＢＯＤ | ＣＯＤ | ＳＳ | ＤＯ | 大腸菌群数 | ｎ-ヘキサン抽出物質 | 全窒素 | 全りん | 全亜鉛 | カドミウム | 全シアン | 鉛 | 六価クロム | 砒素 | 総水銀 | アルキル水銀 | ＰＣＢ | ジクロロメタン | 四塩化炭素 | 1，2-ジクロロエタン | 1，1-ジクロロエチレン | ｼｽ-1，2-ジクロロエチレン | 1，1，1-トリクロロエタン | 1，1，2-トリクロロエタン | トリクロロエチレン | テトラクロロエチレン | 1，3-ジクロロプロペン | チウラム | シマジン | チオベンカルブ | ベンゼン | セレン | ふっ素 | ほう素 | 亜硝酸性窒素 | 硝酸性窒素 | 亜硝酸性窒素及び硝酸性窒素 | 1,4-ジオキサン | フェノール類 | 銅 | 溶解性鉄 | 溶解性マンガン | クロム | ＥＰＮ | ニッケル | アンモニア性窒素 | りん酸態りん | 電気伝導率 | 塩化物イオン | 塩分 | 陰イオン界面活性剤 | 非イオン界面活性剤 | クロロフィルａ | トリハロメタン生成能 | クロロホルム生成能 | ブロモジクロロメタン生成能 | ジブロモクロロメタン生成能 | ブロモホルム生成能 | 有機りん
単位 | 時：分 |  |  |  | ℃ | ℃ | m/s | m3/s | ｍ | ｍ | ㎝ | ｍ |  |  |  |  | ㎎/L | ㎎/L | ㎎/L | ㎎/L | MPN/100mL | ㎎/L | ㎎/L | ㎎/L | ㎎/L | ㎎/L | ㎎/L | ㎎/L | ㎎/L | ㎎/L | ㎎/L | ㎎/L | ㎎/L | ㎎/L | ㎎/L | ㎎/L | ㎎/L | ㎎/L | ㎎/L | ㎎/L | ㎎/L | ㎎/L | ㎎/L | ㎎/L | ㎎/L | ㎎/L | ㎎/L | ㎎/L | ㎎/L | ㎎/L | ㎎/L | ㎎/L | ㎎/L | ㎎/L | ㎎/L | ㎎/L | ㎎/L | ㎎/L | ㎎/L | ㎎/L | ㎎/L | ㎎/L | ㎎/L | mS/m | ㎎/L | ‰ | ㎎/L | ㎎/L | μg/L | ㎎/L | ㎎/L | ㎎/L | ㎎/L | ㎎/L | ㎎/L
採取年月日
2013-04-17 | 9:25 | 上層（表層） | 曇り |  | 20.6 | 13.8 |  |  | 0.5 | 113.8 | >100.0 | 3 |  | 無色 | 無臭 | 7.9 | 1.1 | 1.2 | 1 | 10 | <2 |  | 0.63 | 0.008 | 0.011 | [25 empty] | 0.003 | 0.4 | 0.4 | [8 empty] | 0.01 | 0.003 | [5 empty] | 3
| 9:25 | 下層 | 曇り |  | 20.6 | 8.9 |  |  | 56.9 | 113.8 | >100.0 | 3 |  | 無色 | 無臭 | 7.4 | 0.4 | 0.7 | <1 | 9.1 | 5 |  | 0.51 | 0.005 | 0.003 | [25 empty] | 0.005 | 0.43 | 0.43 | [8 empty] | <0.01 | <0.003 | [5 empty] | 0.5
2013-05-08 | 9:14 | 上層（表層） |  |  | 14.5 | 15.9 |  |  | 0.5 | 106.8 | >100.0 | 3.5 |  | 無色 | 無臭 | 8 | 0.9 | 1.3 | 1 | 10 | <2 |  | 0.51 | 0.006 | 0.003 | [25 empty] | 0.003 | 0.36 | 0.36 | [8 empty] | <0.01 | <0.003 | [5 empty] | 3 | 0.018
| 9:14 | 下層 |  |  | 14.5 | 8.1 |  |  | 53.4 | 106.8 | >100.0 | 3.5 |  | 無色 | 無臭 | 7.4 | 0.6 | 0.6 | <1 | 9.1 | 2 |  | 0.51 | 0.007 | 0.003 | [25 empty] | 0.002 | 0.45 | 0.45 | [8 empty] | 0.01 | <0.003 | [5 empty] | <2
2013-06-05 | 9:13 | 上層（表層） | 晴れ |  | 23 | 21.2 |  |  | 0.5 | 94.1 | >100.0 | 6.9 |  | 無色 | 無臭 | 7.8 | 0.8 | 1.4 | <1 | 9.2 | 2 |  | 0.46 | 0.005 | 0.003 | [25 empty] | 0.003 | 0.31 | 0.31 | [8 empty] | <0.01 | <0.003 | [5 empty] | <2
| 9:13 | 下層 | 晴れ |  | 23 | 8 |  |  | 47.1 | 94.1 | >100.0 | 6.9 |  | 無色 | 無臭 | 7.4 | 0.4 | 0.6 | <1 | 8.4 | 2 |  | 0.48 | 0.003 | 0.002 | [25 empty] | <0.001 | 0.43 | 0.43 | [8 empty] | <0.01 | <0.003 | [5 empty] | <2
2013-07-03 | 9:05 | 上層（表層） | 曇り |  | 24.1 | 22.7 |  |  | 0.5 | 93.4 | >100.0 | 7.5 |  | 無色 | 無臭 | 8.4 | 0.9 | 1.6 | <1 | 9.2 | 2 |  | 0.47 | 0.005 | 0.003 | [25 empty] | 0.003 | 0.31 | 0.31 | [8 empty] | <0.01 | <0.003 | [5 empty] | <2
| 9:05 | 下層 | 曇り |  | 24.1 | 8 |  |  | 46.7 | 93.4 | >100.0 | 7.5 |  | 無色 | 無臭 | 7.4 | 0.5 | 0.7 | <1 | 8.2 | 6 |  | 0.76 | 0.003 | 0.002 | [25 empty] | <0.001 | 0.43 | 0.43 | [8 empty] | 0.01 | <0.003 | [5 empty] | <2
2013-08-07 | 9:25 | 上層（表層） |  |  | 30.5 | 27 |  |  | 0.5 | 95.4 | >100.0 | 7 |  | 無色 | 無臭 | 8 | 0.9 | 1.6 | <1 | 8.2 | 490 |  | 0.51 | 0.004 | 0.003 | <0.0003 | <0.01 | <0.001 | <0.005 | <0.001 | <0.0003 |  | <0.0003 | <0.0002 | <0.0002 | <0.0002 | <0.0002 | <0.0002 | <0.0002 | <0.0002 | <0.0002 | <0.0002 | <0.0002 | <0.0006 | <0.0003 | <0.0003 | <0.0002 | <0.001 | <0.02 | <0.02 | 0.002 | 0.3 | 0.3 | <0.005 | [7 empty] | 0.01 | <0.003 | [5 empty] | <2 | 0.031
| 9:25 | 下層 |  |  | 30.5 | 8.2 |  |  | 47.7 | 95.4 | >100.0 | 7 |  | 無色 | 無臭 | 7.4 | 0.6 | 0.8 | <1 | 7.6 | 1100 |  | 0.53 | <0.003 | 0.001 | [25 empty] | <0.001 | 0.43 | 0.43 | [8 empty] | <0.01 | <0.003 | [5 empty] | <2
2013-09-04 | 9:48 | 上層（表層） | 晴れ |  | 27.2 | 26.2 |  |  | 0.5 | 87.7 | >100.0 | 2.5 |  | 無色 | 無臭 | 7.9 | 0.9 | 1.7 | 1 | 8 | 2 |  | 0.49 | 0.005 | 0.003 | [25 empty] | 0.003 | 0.31 | 0.31 | [8 empty] | 0.02 | <0.003 | [5 empty] | <2
| 9:48 | 下層 | 晴れ |  | 27.2 | 8.8 |  |  | 43.8 | 87.7 | >100.0 | 2.5 |  | 無色 | 無臭 | 7.3 | 0.6 | 0.9 | 2 | 6.5 | 27 |  | 0.5 | 0.005 | 0.001 | [25 empty] | <0.001 | 0.42 | 0.42 | [8 empty] | 0.03 | <0.003 | [5 empty] | <2
2013-10-21 | 9:25 | 上層（表層） | 晴れ |  | 19.4 | 18 |  |  | 0.5 | 100.4 | >100.0 | 2.5 |  | 無色 | 無臭 | 7.7 | 1.1 | 2.3 | 1 | 8.7 | 330 |  | 0.98 | 0.009 | 0.005 | [25 empty] | 0.001 | 0.51 | 0.51 | [8 empty] | 0.02 | <0.003 | [5 empty] | <2
| 9:25 | 下層 | 晴れ |  | 19.4 | 8.2 |  |  | 50.2 | 100.4 | >100.0 | 2.5 |  | 無色 | 無臭 | 7.3 | 0.4 | 0.9 | 1 | 6.2 | 110 |  | 0.53 | 0.005 | 0.001 | [25 empty] | <0.001 | 0.44 | 0.44 | [8 empty] | <0.01 | <0.003 | [5 empty] | <2
2013-11-06 | 9:00 | 上層（表層） | 晴れ |  | 13 | 15.4 |  |  | 0.5 | 108.6 | 83 | 1.7 |  | 無色 | 無臭 | 7.7 | 0.6 | 1.8 | 2 | 9.3 | 49 |  | 0.75 | 0.01 | 0.002 | [25 empty] | 0.001 | 0.5 | 0.5 | [8 empty] | 0.05 | <0.003 | [5 empty] | 4 | 0.017
| 9:00 | 下層 | 晴れ |  | 13 | 8 |  |  | 54.3 | 108.6 | >100.0 | 1.7 |  | 無色 | 無臭 | 7.2 | 0.3 | 0.9 | 1 | 9.1 | 330 |  | 0.52 | 0.004 | 0.001 | [25 empty] | <0.001 | 0.44 | 0.44 | [8 empty] | 0.03 | <0.003 | [5 empty] | <2
2013-12-04 | 9:30 | 上層（表層） | 晴れ |  | 9.1 | 11.8 |  |  | 0.5 | 103.2 | >100.0 | 2.7 |  | 無色 | 無臭 | 7.6 | 0.7 | 0.8 | 1 | 9.3 | 13 |  | 0.62 | 0.007 | 0.002 | [25 empty] | 0.002 | 0.48 | 0.48 | [8 empty] | 0.01 | <0.003 | [5 empty] | 3
| 9:30 | 下層 | 晴れ |  | 9.1 | 8.2 |  |  | 51.6 | 103.2 | >100.0 | 2.7 |  | 無色 | 無臭 | 7.2 | 0.4 | 0.5 | 1 | 5.9 | 17 |  | 0.62 | <0.003 | 0.001 | [25 empty] | 0.002 | 0.43 | 0.43 | [8 empty] | <0.01 | <0.003 | [5 empty] | <2
2014-01-08 | 8:55 | 上層（表層） |  |  | 4 | 9.2 |  |  | 0.5 | 103.9 | >100.0 | 6.2 |  | 無色 | 無臭 | 7.6 | 0.1 | 0.8 | <1 | 9.8 | 49 |  | 0.51 | 0.003 | 0.001 | [25 empty] | <0.001 | 0.43 | 0.43 | [8 empty] | <0.01 | <0.003 | [5 empty] | 2
| 8:55 | 下層 |  |  | 4 | 7.2 |  |  | 52 | 103.9 | >100.0 | 6.2 |  | 無色 | 無臭 | 7.3 | 0.1 | 0.6 | <1 | 5.6 | 5 |  | 0.48 | 0.003 | 0.001 | [25 empty] | <0.001 | 0.44 | 0.44 | [8 empty] | <0.01 | <0.003 | [5 empty] | <2
2014-02-12 | 9:25 | 上層（表層） | 曇り |  | 2.8 | 7.3 |  |  | 0.5 | 110.7 | >100.0 | 7.1 |  | 無色 | 無臭 | 7.5 | 0.5 | 0.9 | <1 | 9.4 | 1300 |  | 0.52 | 0.005 | 0.001 | <0.0003 | <0.01 | <0.001 | <0.005 | <0.001 | <0.0003 |  | <0.0003 | <0.0002 | <0.0002 | <0.0002 | <0.0002 | <0.0002 | <0.0002 | <0.0002 | <0.0002 | <0.0002 | <0.0002 | <0.0006 | <0.0003 | <0.0003 | <0.0002 | <0.001 | 0.03 | <0.02 | <0.001 | 0.43 | 0.43 | <0.005 | [7 empty] | <0.01 | <0.003 | [5 empty] | <2 | 0.011
| 9:25 | 下層 | 曇り |  | 2.8 | 7.3 |  |  | 55.35 | 110.7 | >100.0 | 7.1 |  | 無色 | 無臭 | 7.4 | 0.6 | 0.9 | <1 | 8.7 | 1700 |  | 0.46 | 0.005 | 0.001 | [25 empty] | <0.001 | 0.42 | 0.42 | [8 empty] | <0.01 | <0.003 | [5 empty] | <2
2014-03-07 | 9:10 | 上層（表層） |  |  | 3.6 | 7.1 |  |  | 0.5 | 103.4 | >100.0 | 6.7 |  | 無色 | 無臭 | 7.4 | 0.6 | 1.1 | <1 | 9.7 | 220 |  | 0.5 | 0.005 | 0.004 | [25 empty] | <0.001 | 0.44 | 0.44 | [8 empty] | 0.01 | <0.003 | [5 empty] | <2
| 9:10 | 下層 |  |  | 3.6 | 7 |  |  | 51.7 | 103.4 | >100.0 | 6.7 |  | 無色 | 無臭 | 7.5 | 0.4 | 0.9 | <1 | 9.4 | 1700 |  | 0.48 | 0.003 | 0.002 | [25 empty] | 0.001 | 0.41 | 0.41 | [8 empty] | <0.01 | <0.003 | [5 empty] | <2

## ダム中央
水域名称 | 宮ヶ瀬湖 | 地点名称 | ダム中央 (14-552-51) | 類型名称 | 湖沼A | 測定機関名称 | 国土交通省
測定項目 | 採取時刻 | 採取位置 | 天候 | 前日天候 | 気温 | 水温 | 流速 | 流量 | 採取水深 | 全水深 | 透視度 | 透明度 | 流況 | 色相 | 臭気 | ｐＨ | ＢＯＤ | ＣＯＤ | ＳＳ | ＤＯ | 大腸菌群数 | ｎ-ヘキサン抽出物質 | 全窒素 | 全りん | 全亜鉛 | カドミウム | 全シアン | 鉛 | 六価クロム | 砒素 | 総水銀 | アルキル水銀 | ＰＣＢ | ジクロロメタン | 四塩化炭素 | 1，2-ジクロロエタン | 1，1-ジクロロエチレン | ｼｽ-1，2-ジクロロエチレン | 1，1，1-トリクロロエタン | 1，1，2-トリクロロエタン | トリクロロエチレン | テトラクロロエチレン | 1，3-ジクロロプロペン | チウラム | シマジン | チオベンカルブ | ベンゼン | セレン | ふっ素 | ほう素 | 亜硝酸性窒素 | 硝酸性窒素 | 亜硝酸性窒素及び硝酸性窒素 | 1,4-ジオキサン | フェノール類 | 銅 | 溶解性鉄 | 溶解性マンガン | クロム | ＥＰＮ | ニッケル | アンモニア性窒素 | りん酸態りん | 電気伝導率 | 塩化物イオン | 塩分 | 陰イオン界面活性剤 | 非イオン界面活性剤 | クロロフィルａ | トリハロメタン生成能 | クロロホルム生成能 | ブロモジクロロメタン生成能 | ジブロモクロロメタン生成能 | ブロモホルム生成能 | 有機りん
単位 | 時：分 |  |  |  | ℃ | ℃ | m/s | m3/s | ｍ | ｍ | ㎝ | ｍ |  |  |  |  | ㎎/L | ㎎/L | ㎎/L | ㎎/L | MPN/100mL | ㎎/L | ㎎/L | ㎎/L | ㎎/L | ㎎/L | ㎎/L | ㎎/L | ㎎/L | ㎎/L | ㎎/L | ㎎/L | ㎎/L | ㎎/L | ㎎/L | ㎎/L | ㎎/L | ㎎/L | ㎎/L | ㎎/L | ㎎/L | ㎎/L | ㎎/L | ㎎/L | ㎎/L | ㎎/L | ㎎/L | ㎎/L | ㎎/L | ㎎/L | ㎎/L | ㎎/L | ㎎/L | ㎎/L | ㎎/L | ㎎/L | ㎎/L | ㎎/L | ㎎/L | ㎎/L | ㎎/L | ㎎/L | ㎎/L | mS/m | ㎎/L | ‰ | ㎎/L | ㎎/L | μg/L | ㎎/L | ㎎/L | ㎎/L | ㎎/L | ㎎/L | ㎎/L
採取年月日
2013-04-17 | 10:15 | 上層（表層） | 曇り |  | 21 | 13.6 |  |  | 0.5 | 99.3 | >100.0 | 2.8 |  | 無色 | 無臭 | 7.8 | 0.9 | 1.1 | 1 | 10
| 10:15 | 下層 | 曇り |  | 21 | 8.1 |  |  | 49.7 | 99.3 | >100.0 | 2.8 |  | 無色 | 無臭 | 7.5 | 0.3 | 0.6 | <1 | 9.1 | 5 |  | 0.56 | 0.009 | 0.004 | [25 empty] | 0.003 | 0.4 | 0.4 | [8 empty] | 0.01 | <0.003 | [5 empty] | 3.3
2013-05-08 | 10:18 | 上層（表層） |  |  | 16.8 | 15.7 |  |  | 0.5 | 89.9 | >100.0 | 3.1 |  | 無色 | 無臭 | 8.2 | 1.2 | 1.5 | 1 | 10 | 49 |  | 0.54 | 0.003 | 0.003 | [25 empty] | 0.007 | 0.42 | 0.42 | [8 empty] | <0.01 | <0.003 | [5 empty] | 0.2
| 10:18 | 下層 |  |  | 16.8 | 8.3 |  |  | 45 | 89.9 | >100.0 | 3.1 |  | 無色 | 無臭 | 7.4 | 0.6 | 0.6 | <1 | 8.9 | 7 |  | 0.53 | 0.008 | 0.003 | [25 empty] | 0.003 | 0.35 | 0.35 | [8 empty] | 0.01 | <0.003 | [5 empty] | 4 | 0.018
2013-06-05 | 10:03 | 上層（表層） | 晴れ |  | 25.1 | 21.1 |  |  | 0.5 | 77.8 | >100.0 | 6.6 |  | 無色 | 無臭 | 7.9 | 0.4 | 1.5 | <1 | 9.2 | 8 |  | 0.51 | 0.003 | <0.001 | [25 empty] | 0.001 | 0.44 | 0.44 | [8 empty] | <0.01 | <0.003 | [5 empty] | <2
| 10:03 | 下層 | 晴れ |  | 25.1 | 8.4 |  |  | 38.9 | 77.8 | >100.0 | 6.6 |  | 無色 | 無臭 | 7.5 | 0.3 | 0.7 | <1 | 8.4 | 2 |  | 0.46 | 0.003 | 0.001 | [25 empty] | 0.003 | 0.31 | 0.31 | [8 empty] | <0.01 | <0.003 | [5 empty] | <2
2013-07-03 | 9:58 | 上層（表層） | 曇り |  | 24.4 | 22.2 |  |  | 0.5 | 90.2 | >100.0 | 7.6 |  | 無色 | 無臭 | 8.3 | 0.7 | 1.3 | <1 | 9 | <2 |  | 0.48 | 0.005 | 0.001 | [25 empty] | <0.001 | 0.43 | 0.43 | [8 empty] | <0.01 | <0.003 | [5 empty] | <2
| 9:58 | 下層 | 曇り |  | 24.4 | 8 |  |  | 45.1 | 90.2 | >100.0 | 7.6 |  | 無色 | 無臭 | 7.4 | 0.4 | 0.6 | <1 | 7.9 | 7 |  | 0.41 | 0.004 | 0.001 | [25 empty] | 0.003 | 0.32 | 0.32 | [8 empty] | 0.01 | <0.003 | [5 empty] | <2
2013-08-07 | 10:30 | 上層（表層） |  |  | 30 | 27.2 |  |  | 0.5 | 83.6 | >100.0 | 6.2 |  | 無色 | 無臭 | 7.9 | 0.5 | 1.5 | <1 | 8.1 | 4 |  | 0.47 | 0.003 | <0.001 | [25 empty] | <0.001 | 0.43 | 0.43 | [8 empty] | <0.01 | <0.003 | [5 empty] | <2
| 10:30 | 下層 |  |  | 30 | 8.6 |  |  | 41.8 | 83.6 | >100.0 | 6.2 |  | 無色 | 無臭 | 7.4 | 0.8 | 1 | <1 | 7 | 70 |  | 0.43 | 0.007 | 0.001 | [25 empty] | 0.002 | 0.3 | 0.3 | [8 empty] | <0.01 | <0.003 | [5 empty] | <2 | 0.037
2013-09-04 | 11:05 | 上層（表層） | 晴れ |  | 24.8 | 26 |  |  | 0.5 | 61.1 | 90 | 1.6 |  | 無色 | 無臭 | 7.8 | 0.7 | 1.8 | 3 | 7.9 | 79 |  | 0.56 | 0.008 | 0.001 | [25 empty] | <0.001 | 0.43 | 0.43 | [8 empty] | 0.01 | 0.003 | [5 empty] | <2
| 11:05 | 下層 | 晴れ |  | 24.8 | 8.4 |  |  | 30.5 | 61.1 | >100.0 | 1.6 |  | 無色 | 無臭 | 7.2 | 0.4 | 0.8 | 1 | 5.8 | 11 |  | 0.44 | 0.007 | 0.003 | [25 empty] | 0.002 | 0.3 | 0.3 | [8 empty] | 0.01 | <0.003 | [5 empty] | 2
2013-10-21 | 10:15 | 上層（表層） | 晴れ |  | 18.2 | 17.7 |  |  | 0.5 | 87.2 | >100.0 | 2.2 |  | 無色 | 無臭 | 7.7 | 0.9 | 1.7 | 2 | 9.1 | 2 |  | 0.46 | 0.003 | 0.002 | [25 empty] | <0.001 | 0.42 | 0.42 | [8 empty] | <0.01 | <0.003 | [5 empty] | <2
| 10:15 | 下層 | 晴れ |  | 18.2 | 8.7 |  |  | 43.6 | 87.2 | >100.0 | 2.2 |  | 無色 | 無臭 | 7.2 | 0.2 | 1 | 3 | 5.2 | 330 |  | 0.62 | 0.012 | 0.002 | [25 empty] | 0.001 | 0.49 | 0.49 | [8 empty] | <0.01 | <0.003 | [5 empty] | 5
2013-11-06 | 10:15 | 上層（表層） |  |  | 13 | 15.7 |  |  | 0.5 | 100 | >100.0 | 1.8 |  | 無色 | 無臭 | 7.8 | 0.6 | 1.9 | 2 | 9.6 | 490 |  | 0.51 | 0.006 | 0.002 | [25 empty] | <0.001 | 0.43 | 0.43 | [8 empty] | <0.01 | <0.003 | [5 empty] | <2
| 10:15 | 下層 |  |  | 13 | 8.4 |  |  | 50 | 100 | >100.0 | 1.8 |  | 無色 | 無臭 | 7.1 | 0.3 | 0.8 | 2 | 4.2 | 49 |  | 0.65 | 0.01 | 0.001 | [25 empty] | 0.001 | 0.48 | 0.48 | [8 empty] | <0.01 | <0.003 | [5 empty] | 6 | 0.017
2013-12-04 | 10:20 | 上層（表層） | 晴れ |  | 12.3 | 11.8 |  |  | 0.5 | 86 | >100.0 | 3.1 |  | 無色 | 無臭 | 7.6 | 0.4 | 0.7 | 1 | 9.5 | 140 |  | 0.5 | 0.003 | <0.001 | [25 empty] | <0.001 | 0.42 | 0.42 | [8 empty] | 0.01 | <0.003 | [5 empty] | <2
| 10:20 | 下層 | 晴れ |  | 12.3 | 9.2 |  |  | 43 | 86 | >100.0 | 3.1 |  | 無色 | 無臭 | 7.1 | 0.3 | 0.7 | 1 | 4 | 49 |  | 0.65 | 0.004 | 0.001 | [25 empty] | 0.002 | 0.45 | 0.45 | [8 empty] | <0.01 | <0.003 | [5 empty] | <2
2014-01-08 | 9:40 | 上層（表層） |  |  | 5.5 | 9.4 |  |  | 0.5 | 85.6 | >100.0 | 6.2 |  | 無色 | 無臭 | 7.6 | 0.4 | 0.7 | <1 | 9.9 | 49 |  | 0.62 | 0.003 | 0.001 | [25 empty] | 0.001 | 0.43 | 0.43 | [8 empty] | <0.01 | <0.003 | [5 empty] | <2
| 9:40 | 下層 |  |  | 5.5 | 8.7 |  |  | 42.8 | 85.6 | 82 | 6.2 |  | 無色 | 無臭 | 7.2 | 0.2 | 0.9 | 2 | 3.6 | 8 |  | 0.49 | 0.003 | <0.001 | [25 empty] | <0.001 | 0.42 | 0.42 | [8 empty] | 0.01 | <0.003 | [5 empty] | <2
2014-02-12 | 10:10 | 上層（表層） | 晴れ |  | 3.5 | 7.4 |  |  | 0.5 | 95.4 | >100.0 | 5.5 |  | 無色 | 無臭 | 7.5 | 0.5 | 1 | 1 | 9.5 | 17 |  | 0.49 | 0.006 | 0.001 | [25 empty] | <0.001 | 0.41 | 0.41 | [8 empty] | <0.01 | <0.003 | [5 empty] | <2
| 10:10 | 下層 | 晴れ |  | 3.5 | 7.4 |  |  | 47.7 | 95.4 | >100.0 | 5.5 |  | 無色 | 無臭 | 7.5 | 0.4 | 1 | 1 | 9.3 | 3500 |  | 0.5 | 0.007 | 0.001 | [25 empty] | <0.001 | 0.41 | 0.41 | [8 empty] | <0.01 | <0.003 | [5 empty] | 2 | 0.011
2014-03-07 | 9:50 | 上層（表層） |  |  | 3.7 | 7.1 |  |  | 0.5 | 94.9 | >100.0 | 6.5 |  | 無色 | 無臭 | 7.5 | 0.6 | 1.1 | <1 | 10 | 790 |  | 0.5 | 0.005 | 0.001 | [25 empty] | 0.001 | 0.41 | 0.41 | [8 empty] | <0.01 | <0.003 | [5 empty] | 2
| 9:50 | 下層 |  |  | 3.7 | 7 |  |  | 47.5 | 94.9 | >100.0 | 6.5 |  | 無色 | 無臭 | 7.4 | 0.3 | 1.1 | 1 | 9.5 | 230 |  | 0.48 | 0.004 | 0.001 | [25 empty] | <0.001 | 0.41 | 0.41 | [8 empty] | <0.01 | <0.003 | [5 empty] | <2
[21 empty] | 490 |  | 0.48 | 0.005 | 0.001 | [25 empty] | <0.001 | 0.41 | 0.41 | [8 empty] | <0.01 | <0.003 | [5 empty] | <2