## 境川橋
水域名称 | 相模湖 | 地点名称 | 境川橋 (14-502-51) | 類型名称 | 湖沼A | 測定機関名称 | 相模原市
測定項目 | 採取時刻 | 採取位置 | 天候 | 前日天候 | 気温 | 水温 | 流速 | 流量 | 採取水深 | 全水深 | 透視度 | 透明度 | 流況 | 色相 | 臭気 | ｐＨ | ＢＯＤ | ＣＯＤ | ＳＳ | ＤＯ | 大腸菌群数 | ｎ-ヘキサン抽出物質 | 全窒素 | 全りん | 全亜鉛 | カドミウム | 全シアン | 鉛 | 六価クロム | 砒素 | 総水銀 | アルキル水銀 | ＰＣＢ | ジクロロメタン | 四塩化炭素 | 1，2-ジクロロエタン | 1，1-ジクロロエチレン | ｼｽ-1，2-ジクロロエチレン | 1，1，1-トリクロロエタン | 1，1，2-トリクロロエタン | トリクロロエチレン | テトラクロロエチレン | 1，3-ジクロロプロペン | チウラム | シマジン | チオベンカルブ | ベンゼン | セレン | ふっ素 | ほう素 | 亜硝酸性窒素 | 硝酸性窒素 | 亜硝酸性窒素及び硝酸性窒素 | 1,4-ジオキサン | フェノール類 | 銅 | 溶解性鉄 | 溶解性マンガン | クロム | ＥＰＮ | ニッケル | アンモニア性窒素 | りん酸態りん | 電気伝導率 | 塩化物イオン | 塩分 | 陰イオン界面活性剤 | 非イオン界面活性剤 | クロロフィルａ | トリハロメタン生成能 | クロロホルム生成能 | ブロモジクロロメタン生成能 | ジブロモクロロメタン生成能 | ブロモホルム生成能 | 有機りん
単位 | 時：分 |  |  |  | ℃ | ℃ | m/s | m3/s | ｍ | ｍ | ㎝ | ｍ |  |  |  |  | ㎎/L | ㎎/L | ㎎/L | ㎎/L | MPN/100mL | ㎎/L | ㎎/L | ㎎/L | ㎎/L | ㎎/L | ㎎/L | ㎎/L | ㎎/L | ㎎/L | ㎎/L | ㎎/L | ㎎/L | ㎎/L | ㎎/L | ㎎/L | ㎎/L | ㎎/L | ㎎/L | ㎎/L | ㎎/L | ㎎/L | ㎎/L | ㎎/L | ㎎/L | ㎎/L | ㎎/L | ㎎/L | ㎎/L | ㎎/L | ㎎/L | ㎎/L | ㎎/L | ㎎/L | ㎎/L | ㎎/L | ㎎/L | ㎎/L | ㎎/L | ㎎/L | ㎎/L | ㎎/L | ㎎/L | mS/m | ㎎/L | ‰ | ㎎/L | ㎎/L | μg/ L | ㎎/L | ㎎/L | ㎎/L | ㎎/L | ㎎/L | ㎎/L
採取年月日
2014-04-09 | 9:40 | 上層（表層） | 晴れ | 0mm以上 5mm未満 | 15.2 | 12.4 |  |  | 0.5 | 10.9 |  | 4.3 | 通常の状況 | 黄緑色・中 | 無臭 | 7.7 | 1 | 1.2 | <1 | 10.2 | 460 | <0.5 | 1.2 | 0.093 | 0.0038 | [25 empty] | 0.01 | 1.1 | 1.1 | [8 empty] | 0.05 | 0.077 | 13 | 3 |  |  |  | 0.8
| 9:40 | 下層 | 晴れ | 0mm以上 5mm未満 |  | 12.3 |  |  | 9.9 |  |  |  | 通常の状況 |  | 無臭 | 7.7 | 1.3 | 1.3 | 2 | 10.1 |  |  | 1.2 | 0.096 | 0.0032 | [25 empty] | 0.01 | 1.1 | 1.1 | [8 empty] | 0.05 | 0.081 | 13 | 3
| 9:40 | 上層、下層の混合 | 晴れ | 0mm以上 5mm未満 |  |  |  |  | 5.2 | 流況: 通常の状況; 臭気: 無臭 | [10 empty] | <0.0005 |  |  |  | <0.0001 |  |  |  | <0.0001 |  | <0.0001 | <0.0001
2014-05-14 | 9:40 | 上層（表層） | 薄曇り | 0mm以上 5mm未満 | 19.8 | 16.2 |  |  | 0.5 | 11.5 |  | 5.5 | 通常の状況 | 緑色・濃（暗） | 無臭 | 7.8 | 0.8 | 1.1 | <1 | 9.4 | 2200 | <0.5 | 1.2 | 0.1 | 0.0093 | [25 empty] | 0.01 | 1 | 1 | [8 empty] | 0.06 | 0.094 | 14 | 3 |  |  |  | 0.6
| 9:40 | 下層 | 薄曇り | 0mm以上 5mm未満 |  | 15.4 |  |  | 10.5 |  |  |  | 通常の状況 |  | 無臭 | 7.8 | 0.9 | 1.1 | <1 | 9.6 |  |  | 1.1 | 0.11 | 0.005 | [25 empty] | 0.01 | 0.97 | 1 | [8 empty] | 0.06 | 0.099 | 14 | 3
| 9:40 | 上層、下層の混合 | 薄曇り | 0mm以上 5mm未満 |  |  |  |  | 5.5 | 流況: 通常の状況 | [10 empty] | <0.0005 |  |  |  | <0.0001 |  |  |  | <0.0001 |  | <0.0001 | <0.0001
2014-06-04 | 9:05 | 上層（表層） | 曇り | 0mm以上 5mm未満 | 22.4 | 22.2 |  |  | 0.5 | 11 |  | 1.5 | 赤潮（またはアオコ等）が発生している | 緑褐色・中 | 無臭 | 9.3 | 4.5 | 4.3 | 7 | 14.4 | 1700 | <0.5 | 1.1 | 0.095 | 0.003 | [25 empty] | 0.01 | 0.46 | 0.51 | [8 empty] | <0.04 | 0.016 | 14 | 2 |  |  |  | 35
| 9:05 | 下層 | 曇り | 0mm以上 5mm未満 |  | 18 |  |  | 10 |  |  |  | 赤潮（またはアオコ等）が発生している |  | 無臭 | 7.8 | 1.5 | 2.8 | 10 | 9.1 |  |  | 1.3 | 0.12 | 0.0045 | [25 empty] | 0.01 | 1 | 1 | [8 empty] | 0.05 | 0.1 | 15 | 3
| 9:05 | 上層、下層の混合 | 曇り | 0mm以上 5mm未満 |  |  |  |  | 5.3 | 流況: 赤潮（またはアオコ等）が発生している | [10 empty] | <0.0005 |  |  |  | <0.0001 |  |  |  | <0.0001 |  | <0.0001 | <0.0001
2014-07-02 | 8:50 | 上層（表層） | 晴れ | 0mm以上 5mm未満 | 24.4 | 18.3 |  |  | 0.5 | 11.4 |  | 2.8 | 通常の状況 | 灰黄緑色・淡（明） | 無臭 | 7.7 | 1.4 | 1.6 | 2 | 9.1 | 2200 | <0.5 | 1.2 | 0.082 | 0.0053 | [25 empty] | 0.01 | 0.99 | 1 | [8 empty] | 0.06 | 0.064 | 13 | <2 |  |  |  | 0.5
| 8:50 | 下層 | 晴れ | 0mm以上 5mm未満 |  | 17.6 |  |  | 10.4 |  |  |  | 通常の状況 |  | 無臭 | 7.6 | 1.2 | 2.1 | 8 | 8.9 |  |  | 1.2 | 0.1 | 0.0053 | [25 empty] | 0.01 | 0.9 | 0.95 | [8 empty] | <0.04 | 0.078 | 13 | 2
| 8:50 | 上層、下層の混合 | 晴れ | 0mm以上 5mm未満 |  |  |  |  | 5.5 | 流況: 通常の状況 | [10 empty] | <0.0005 |  |  |  | <0.0001 |  |  |  | <0.0001 |  | <0.0001 | <0.0001 |  | <0.0005 | <0.0003 | <0.0003 | [13 empty] | <0.0005
2014-08-06 | 9:20 | 上層（表層） | 快晴 | 0mm以上 5mm未満 | 31.2 | 24.8 |  |  | 0.5 | 11.9 |  | 1 | 赤潮（またはアオコ等）が発生している | 黄緑色・中 | 無臭 | 9.6 | 11 | 7.8 | 10 | 16.4 | 170 | <0.5 | 1.5 | 0.18 | 0.0028 | [25 empty] | 0.01 | 0.33 | 0.38 | [8 empty] | 0.26 | 0.066 | 14 | <2 |  | <0.03 | <0.005 | 200
| 9:20 | 下層 | 快晴 | 0mm以上 5mm未満 |  | 20.1 |  |  | 10.9 |  |  |  | 赤潮（またはアオコ等）が発生している |  | 無臭 | 7.7 | 1 | 1.8 | 8 | 9.4 |  |  | 1.3 | 0.12 | 0.0046 | [25 empty] | 0.01 | 1.1 | 1.1 | [8 empty] | 0.08 | 0.098 | 15 | 3
| 9:20 | 上層、下層の混合 | 快晴 | 0mm以上 5mm未満 |  |  |  |  | 5.7 | 流況: 赤潮（またはアオコ等）が発生している | [5 empty] | <0.0003 | <0.01 | <0.0005 | <0.02 | <0.005 | <0.0005 |  | <0.0005 | <0.0001 | <0.0001 | <0.0001 | <0.0001 | <0.0001 | <0.0001 | <0.0001 | <0.0001 | <0.0001 | <0.0001 |  |  |  | <0.0001 | <0.002 | <0.08 | 0.012 |  |  |  | <0.005 | <0.005 | 0.0033 | 0.04 | <0.01 | <0.005 |  | <0.001
2014-09-10 | 8:50 | 上層（表層） | 曇り | 0mm以上 5mm未満 | 23.6 | 19.5 |  |  | 0.5 | 11.4 |  | 2.8 | 赤潮（またはアオコ等）が発生している | 黄緑色・中 | 無臭 | 7.8 | 1.3 | 1.7 | 3 | 8.8 | 3300 | <0.5 | 1.2 | 0.091 | 0.0045 | [25 empty] | 0.01 | 0.97 | 1 | [8 empty] | 0.04 | 0.067 | 13 | 3 |  |  |  | 4.1
| 8:50 | 下層 | 曇り | 0mm以上 5mm未満 |  | 17.4 |  |  | 10.4 |  |  |  | 赤潮（またはアオコ等）が発生している |  | 無臭 | 8 | 0.6 | 1.7 | 4 | 8.9 |  |  | 1.2 | 0.1 | 0.0037 | [25 empty] | 0.01 | 1 | 1 | [8 empty] | 0.05 | 0.09 | 14 | 3
| 8:50 | 上層、下層の混合 | 曇り | 0mm以上 5mm未満 |  |  |  |  | 5.5 | 流況: 赤潮（またはアオコ等）が発生している | [10 empty] | <0.0005 |  |  |  | <0.0001 |  |  |  | <0.0001 |  | <0.0001 | <0.0001
2014-10-01 | 8:40 | 上層（表層） | 曇り | 0mm以上 5mm未満 | 22.2 | 20.2 |  |  | 0.5 | 11.4 |  | 2.4 | 赤潮（またはアオコ等）が発生している | 黄緑色・中 | 無臭 | 9.4 | 2.5 | 2.3 | 2 | 12.4 | 790 | <0.5 | 1.1 | 0.1 | 0.02 | [25 empty] | 0.01 | 0.74 | 0.79 | [8 empty] | 0.11 | 0.067 | 14 | 3 |  |  |  | 5
| 8:40 | 下層 | 曇り | 0mm以上 5mm未満 |  | 16.3 |  |  | 10.4 |  |  |  | 赤潮（またはアオコ等）が発生している |  | 無臭 | 8 | 1 | 1.5 | 6 | 9.4 |  |  | 1.3 | 0.12 | 0.013 | [25 empty] | 0.01 | 1.1 | 1.1 | [8 empty] | 0.06 | 0.1 | 15 | 3
| 8:40 | 上層、下層の混合 | 曇り | 0mm以上 5mm未満 |  |  |  |  | 5.5 | 流況: 赤潮（またはアオコ等）が発生している | [10 empty] | <0.0005 |  |  |  | <0.0001 |  |  |  | <0.0001 |  | <0.0001 | <0.0001
2014-11-05 | 9:00 | 上層（表層） | 曇り | 0mm以上 5mm未満 | 12.3 | 12.6 |  |  | 0.5 | 11 |  | 3.2 | 通常の状況 | 黄緑色・中 | 無臭 | 7.8 | 0.6 | 1 | 2 | 10 | 3300 | <0.5 | 1.2 | 0.09 | 0.016 | [25 empty] | 0.01 | 0.95 | 1 | [8 empty] | <0.04 | 0.074 | 14 | 4 |  |  |  | 0.8
| 9:00 | 下層 | 曇り | 0mm以上 5mm未満 |  | 12.8 |  |  | 10 |  |  |  | 通常の状況 |  | 無臭 | 7.8 | 0.9 | 1.2 | 2 | 10.3 |  |  | 1.2 | 0.087 | 0.0056 | [25 empty] | 0.01 | 1 | 1 | [8 empty] | <0.04 | 0.073 | 14 | 3
| 9:00 | 上層、下層の混合 | 曇り | 0mm以上 5mm未満 |  |  |  |  | 5.3 | 流況: 通常の状況 | [10 empty] | <0.0005 |  |  |  | <0.0001 |  |  |  | <0.0001 |  | <0.0001 | <0.0001
2014-12-03 | 9:00 | 上層（表層） | 快晴 | 0mm以上 5mm未満 | 4.5 | 9.9 |  |  | 0.5 | 9.2 |  | 3.2 | 通常の状況 | 黄緑色・中 | 無臭 | 7.7 | 1 | 1.1 | 3 | 10.3 | 13000 | <0.5 | 1.2 | 0.11 | 0.0046 | [25 empty] | 0.01 | 1.1 | 1.1 | [8 empty] | <0.04 | 0.092 | 14 | 3 |  |  |  | 1.4
| 9:00 | 下層 | 快晴 | 0mm以上 5mm未満 |  | 10 |  |  | 8.2 |  |  |  | 通常の状況 |  | 無臭 | 7.7 | 0.9 | 1.1 | 3 | 10.3 |  |  | 1.2 | 0.11 | 0.004 | [25 empty] | 0.01 | 1.1 | 1.1 | [8 empty] | <0.04 | 0.096 | 14 | 3
| 9:00 | 上層、下層の混合 | 快晴 | 0mm以上 5mm未満 |  |  |  |  | 4.4 | 流況: 通常の状況 | [10 empty] | <0.0005 |  |  |  | <0.0001 |  |  |  | <0.0001 |  | <0.0001 | <0.0001
2015-01-07 | 8:45 | 上層（表層） | 霧 | 0mm以上 5mm未満 | 1.6 | 8.8 |  |  | 0.5 | 9.2 |  | 3.4 | 通常の状況 | 黄緑色・中 | 無臭 | 7.6 | 1.2 | 1.1 | 2 | 10.7 | 1700 | <0.5 | 1.4 | 0.12 | 0.0051 | [25 empty] | 0.02 | 1.1 | 1.1 | [8 empty] | 0.07 | 0.1 | 15 | 5 |  |  |  | 0.4
| 8:45 | 下層 | 霧 | 0mm以上 5mm未満 |  | 8.8 |  |  | 8.2 |  |  |  | 通常の状況 |  | 無臭 | 7.6 | 1.1 | 1.1 | 2 | 10.7 |  |  | 1.4 | 0.12 | 0.0036 | [25 empty] | 0.02 | 1.1 | 1.1 | [8 empty] | 0.06 | 0.1 | 15 | 6
| 8:45 | 上層、下層の混合 | 霧 | 0mm以上 5mm未満 |  |  |  |  | 4.4 | 流況: 通常の状況 | [10 empty] | <0.0005 |  |  |  | <0.0001 |  |  |  | <0.0001 |  | <0.0001 | <0.0001
2015-02-04 | 8:55 | 上層（表層） | 晴れ | 降雨なし | 1 | 7.5 |  |  | 0.5 | 9.3 |  | 3.9 | 通常の状況 | 黄緑色・中 | 無臭 | 7.8 | 1.1 | 1.5 | 2 | 11.5 | 3300 | <0.5 | 1.4 | 0.12 | 0.0043 | [25 empty] | 0.01 | 1 | 1 | [8 empty] | 0.07 | 0.1 | 15 | 3 |  | <0.03 | <0.005 | 0.8
| 8:55 | 下層 | 晴れ | 降雨なし |  | 7.5 |  |  | 8.3 |  |  |  | 通常の状況 |  | 無臭 | 7.8 | 0.7 | 1.6 | 2 | 11.1 |  |  | 1.4 | 0.12 | 0.0033 | [25 empty] | 0.01 | 1.1 | 1.1 | [8 empty] | 0.06 | 0.1 | 15 | 3
| 8:55 | 上層、下層の混合 | 晴れ | 降雨なし |  |  |  |  | 4.4 | 流況: 通常の状況 | [5 empty] | <0.0003 | <0.01 | <0.0005 | <0.02 | <0.005 | <0.0005 |  | <0.0005 | <0.0001 | <0.0001 | <0.0001 | <0.0001 | <0.0001 | <0.0001 | <0.0001 | <0.0001 | <0.0001 | <0.0001 |  |  |  | <0.0001 | <0.002 | <0.08 | 0.013 |  |  |  | <0.005 | <0.005 | 0.0019 | <0.02 | <0.01 | <0.005 |  | <0.001
2015-03-05 | 8:55 | 上層（表層） | 快晴 | 10mm以上20mm未満 | 7.6 | 10.2 |  |  | 0.5 | 10.1 |  | 1.4 | 通常の状況 | 黄緑色・中 | 無臭 | 7.7 | 1 | 1.7 | 7 | 10.3 | 24000 | <0.5 | 1.3 | 0.1 | 0.0057 | [25 empty] | 0.01 | 1 | 1 | [8 empty] | 0.05 | 0.083 | 14 | 5 |  |  |  | 1.6
| 8:55 | 下層 | 快晴 | 10mm以上20mm未満 |  | 10.2 |  |  | 9.1 |  |  |  | 通常の状況 |  | 無臭 | 7.7 | 1.4 | 1.9 | 7 | 10.8 |  |  | 1.2 | 0.11 | 0.0061 | [25 empty] | 0.01 | 1 | 1 | [8 empty] | 0.05 | 0.087 | 14 | 5
| 8:55 | 上層、下層の混合 | 快晴 | 10mm以上20mm未満 |  |  |  |  | 4.8 | 流況: 通常の状況 | [10 empty] | <0.0005 |  |  |  | <0.0001 |  |  |  | <0.0001 |  | <0.0001 | <0.0001 |  | <0.0005 | <0.0003 | <0.0003 | [13 empty] | <0.0005

## 日連大橋
水域名称 | 相模湖 | 地点名称 | 日連大橋 (14-502-52) | 類型名称 | 湖沼A | 測定機関名称 | 相模原市
測定項目 | 採取時刻 | 採取位置 | 天候 | 前日天候 | 気温 | 水温 | 流速 | 流量 | 採取水深 | 全水深 | 透視度 | 透明度 | 流況 | 色相 | 臭気 | ｐＨ | ＢＯＤ | ＣＯＤ | ＳＳ | ＤＯ | 大腸菌群数 | ｎ-ヘキサン抽出物質 | 全窒素 | 全りん | 全亜鉛 | カドミウム | 全シアン | 鉛 | 六価クロム | 砒素 | 総水銀 | アルキル水銀 | ＰＣＢ | ジクロロメタン | 四塩化炭素 | 1，2-ジクロロエタン | 1，1-ジクロロエチレン | ｼｽ-1，2-ジクロロエチレン | 1，1，1-トリクロロエタン | 1，1，2-トリクロロエタン | トリクロロエチレン | テトラクロロエチレン | 1，3-ジクロロプロペン | チウラム | シマジン | チオベンカルブ | ベンゼン | セレン | ふっ素 | ほう素 | 亜硝酸性窒素 | 硝酸性窒素 | 亜硝酸性窒素及び硝酸性窒素 | 1,4-ジオキサン | フェノール類 | 銅 | 溶解性鉄 | 溶解性マンガン | クロム | ＥＰＮ | ニッケル | アンモニア性窒素 | りん酸態りん | 電気伝導率 | 塩化物イオン | 塩分 | 陰イオン界面活性剤 | 非イオン界面活性剤 | クロロフィルａ | トリハロメタン生成能 | クロロホルム生成能 | ブロモジクロロメタン生成能 | ジブロモクロロメタン生成能 | ブロモホルム生成能 | 有機りん
単位 | 時：分 |  |  |  | ℃ | ℃ | m/s | m3/s | ｍ | ｍ | ㎝ | ｍ |  |  |  |  | ㎎/L | ㎎/L | ㎎/L | ㎎/L | MPN/100mL | ㎎/L | ㎎/L | ㎎/L | ㎎/L | ㎎/L | ㎎/L | ㎎/L | ㎎/L | ㎎/L | ㎎/L | ㎎/L | ㎎/L | ㎎/L | ㎎/L | ㎎/L | ㎎/L | ㎎/L | ㎎/L | ㎎/L | ㎎/L | ㎎/L | ㎎/L | ㎎/L | ㎎/L | ㎎/L | ㎎/L | ㎎/L | ㎎/L | ㎎/L | ㎎/L | ㎎/L | ㎎/L | ㎎/L | ㎎/L | ㎎/L | ㎎/L | ㎎/L | ㎎/L | ㎎/L | ㎎/L | ㎎/L | ㎎/L | mS/m | ㎎/L | ‰ | ㎎/L | ㎎/L | μg/ L | ㎎/L | ㎎/L | ㎎/L | ㎎/L | ㎎/L | ㎎/L
採取年月日
2014-04-09 | 11:00 | 上層（表層） | 晴れ | 0mm以上 5mm未満 | 18.1 | 11.9 |  |  | 0.5 | 13.5 |  | 4.3 | 通常の状況 | 黄緑色・中 | 無臭 | 7.7 | 0.7 | 1.2 | 1 | 10.6 | 2800 |  | 1.4 | 0.091 | 0.0031 | [25 empty] | 0.01 | 1 | 1 | [8 empty] | 0.06 | 0.078 | 13 | 2 |  |  |  | 0.6
| 11:00 | 下層 | 晴れ | 0mm以上 5mm未満 |  | 10.8 |  |  | 12.5 |  |  |  | 通常の状況 |  | 無臭 | 7.7 | 0.7 | 1.1 | 2 | 11.6 |  |  | 0.81 | 0.031 | 0.0019 | [25 empty] | <0.01 | 0.68 | 0.73 | [8 empty] | <0.04 | 0.025 | 10 | 2
| 11:00 | 上層、下層の混合 | 晴れ | 0mm以上 5mm未満 |  |  |  |  | 6.5 | 流況: 通常の状況; 臭気: 無臭 | [10 empty] | <0.0005 | [9 empty] | <0.0001 | <0.0001
2014-05-14 | 10:45 | 上層（表層） | 薄曇り | 0mm以上 5mm未満 | 22.6 | 16.8 |  |  | 0.5 | 13.5 |  | 2.1 | 通常の状況 | 灰黄緑色・濃（暗） | 無臭 | 8.8 | 2.9 | 2.2 | 3 | 12.8 | 23 |  | 0.94 | 0.059 | [26 empty] | 0.01 | 0.67 | 0.72 | [8 empty] | <0.04 | 0.013 | 12 | 2 |  |  |  | 25
| 10:45 | 下層 | 薄曇り | 0mm以上 5mm未満 |  | 15.2 |  |  | 12.5 |  |  |  | 通常の状況 |  | 無臭 | 7.8 | 0.8 | 1.3 | 2 | 9.8 |  |  | 1.1 | 0.1 | [26 empty] | 0.01 | 1 | 1 | [8 empty] | 0.05 | 0.087 | 14 | 3
| 10:45 | 上層、下層の混合 | 薄曇り | 0mm以上 5mm未満 |  |  |  |  | 6.5 | 流況: 通常の状況 | [10 empty] | <0.0005 | [9 empty] | <0.0001 | <0.0001
2014-06-04 | 10:10 | 上層（表層） | 薄曇り | 0mm以上 5mm未満 | 25 | 22.4 |  |  | 0.5 | 13.5 |  | 1.5 | 通常の状況 | 灰黄緑色・濃（暗） | 無臭 | 9.4 | 4.1 | 3.8 | 6 | 15.3 | 700 |  | 0.98 | 0.072 | 0.0025 | [25 empty] | 0.01 | 0.41 | 0.46 | [8 empty] | <0.04 | 0.009 | 13 | 2 |  |  |  | 35
| 10:10 | 下層 | 薄曇り | 0mm以上 5mm未満 |  | 18.2 |  |  | 12.5 |  |  |  | 通常の状況 |  | 無臭 | 7.8 | 1.3 | 1.9 | 3 | 9.2 |  |  | 1.3 | 0.11 | 0.0028 | [25 empty] | 0.01 | 0.98 | 1 | [8 empty] | 0.06 | 0.092 | 15 | 3
| 10:10 | 上層、下層の混合 | 薄曇り | 0mm以上 5mm未満 |  |  |  |  | 6.5 | 流況: 通常の状況 | [10 empty] | <0.0005 | [9 empty] | <0.0001 | <0.0001
2014-07-02 | 10:15 | 上層（表層） | 晴れ | 0mm以上 5mm未満 | 27 | 21 |  |  | 0.5 | 13.4 |  | 1.8 | 通常の状況 | 黄緑色・中 | 無臭 | 8.5 | 3 | 2.9 | 4 | 12.1 | 1700 |  | 1 | 0.077 | [26 empty] | <0.01 | 0.62 | 0.67 | [8 empty] | <0.04 | 0.008 | 12 | <2 |  |  |  | 20
| 10:15 | 下層 | 晴れ | 0mm以上 5mm未満 |  | 18.2 |  |  | 12.4 |  |  |  | 通常の状況 |  | 無臭 | 7.7 | 0.9 | 1.9 | 9 | 9.3 |  |  | 1.2 | 0.082 | [26 empty] | 0.01 | 0.77 | 0.82 | [8 empty] | 0.1 | 0.063 | 13 | 2
| 10:15 | 上層、下層の混合 | 晴れ | 0mm以上 5mm未満 |  |  |  |  | 6.5 | 流況: 通常の状況 | [10 empty] | <0.0005 | [9 empty] | <0.0001 | <0.0001 |  | <0.0005 | <0.0003 | <0.0003
2014-08-06 | 10:30 | 上層（表層） | 快晴 | 0mm以上 5mm未満 | 33.2 | 25.7 |  |  | 0.5 | 13.4 |  | 1.2 | 赤潮（またはアオコ等）が発生している | 黄緑色・中 | 無臭 | 9.6 | 19 | 10 | 15 | 17.1 | 94 |  | 2 | 0.23 | 0.0039 | [25 empty] | 0.01 | 0.37 | 0.42 | [8 empty] | 0.29 | 0.046 | 13 | <2 |  | <0.03 |  | 210
| 10:30 | 下層 | 快晴 | 0mm以上 5mm未満 |  | 20.2 |  |  | 12.4 |  |  |  | 赤潮（またはアオコ等）が発生している |  | 無臭 | 7.8 | 1.1 | 1.7 | 7 | 9.4 |  |  | 1.3 | 0.1 | 0.0047 | [25 empty] | 0.01 | 1 | 1 | [8 empty] | 0.09 | 0.09 | 15 | 3
| 10:30 | 上層、下層の混合 | 快晴 | 0mm以上 5mm未満 |  |  |  |  | 6.5 | 流況: 赤潮（またはアオコ等）が発生している | [5 empty] | <0.0003 | <0.01 | <0.0005 | <0.02 | <0.005 | <0.0005 |  |  | <0.0001 | <0.0001 | <0.0001 | <0.0001 | <0.0001 | <0.0001 | <0.0001 | <0.0001 | <0.0001 | <0.0001 |  |  |  | <0.0001 | <0.002 | <0.08 | 0.011 |  |  |  | <0.005
2014-09-10 | 10:45 | 上層（表層） | 曇り | 0mm以上 5mm未満 | 25.8 | 21 |  |  | 0.5 | 12.8 |  | 1.9 | 赤潮（またはアオコ等）が発生している | 黄緑色・中 | 無臭 | 8.3 | 3.7 | 3.8 | 7 | 10.4 | 4900 |  | 1.2 | 0.085 | [26 empty] | 0.01 | 0.82 | 0.87 | [8 empty] | <0.04 | 0.037 | 13 | 4 |  |  |  | 35
| 10:45 | 下層 | 曇り | 0mm以上 5mm未満 |  | 17.8 |  |  | 11.8 |  |  |  | 赤潮（またはアオコ等）が発生している |  | 無臭 | 7.7 | 0.8 | 1.8 | 12 | 9.3 |  |  | 1.2 | 0.1 | [26 empty] | 0.01 | 1 | 1 | [8 empty] | 0.07 | 0.088 | 14 | 5
| 10:45 | 上層、下層の混合 | 曇り | 0mm以上 5mm未満 |  |  |  |  | 6.2 | 流況: 赤潮（またはアオコ等）が発生している | [10 empty] | <0.0005 | [9 empty] | <0.0001 | <0.0001
2014-10-01 | 9:45 | 上層（表層） | 曇り | 0mm以上 5mm未満 | 22 | 20.4 |  |  | 0.5 | 12.3 |  | 1.6 | 赤潮（またはアオコ等）が発生している | 茶色・濃（暗） | 無臭 | 9.6 | 12 | 7.6 | 4 | 15.1 | 700 |  | 1.7 | 0.15 | 0.0073 | [25 empty] | 0.01 | 0.56 | 0.61 | [8 empty] | <0.04 | 0.029 | 14 | 2 |  |  |  | 130
| 9:45 | 下層 | 曇り | 0mm以上 5mm未満 |  | 16.8 |  |  | 11.3 |  |  |  | 赤潮（またはアオコ等）が発生している |  | 無臭 | 7.9 | 1 | 1.5 | 5 | 8.9 |  |  | 1.3 | 0.11 | 0.0091 | [25 empty] | 0.01 | 1 | 1 | [8 empty] | 0.06 | 0.098 | 15 | 3
| 9:45 | 上層、下層の混合 | 曇り | 0mm以上 5mm未満 |  |  |  |  | 5.9 | 流況: 赤潮（またはアオコ等）が発生している | [10 empty] | <0.0005 | [9 empty] | <0.0001 | <0.0001
2014-11-05 | 9:55 | 上層（表層） | 曇り | 0mm以上 5mm未満 | 13.2 | 13.6 |  |  | 0.5 | 12.8 |  | 3.1 | 通常の状況 | 黄緑色・中 | 無臭 | 7.9 | 0.7 | 1.1 | 1 | 10.5 | 2400 |  | 1.1 | 0.058 | [26 empty] | <0.01 | 0.89 | 0.94 | [8 empty] | <0.04 | 0.044 | 14 | 3 |  |  |  | 4.8
| 9:55 | 下層 | 曇り | 0mm以上 5mm未満 |  | 12.9 |  |  | 11.8 |  |  |  | 通常の状況 |  | 無臭 | 7.8 | 0.6 | 1.2 | 4 | 10.1 |  |  | 1.2 | 0.082 | [26 empty] | 0.01 | 0.87 | 0.92 | [8 empty] | <0.04 | 0.071 | 14 | 4
| 9:55 | 上層、下層の混合 | 曇り | 0mm以上 5mm未満 |  |  |  |  | 6.2 | 流況: 通常の状況 | [10 empty] | <0.0005 | [9 empty] | <0.0001 | <0.0001
2014-12-03 | 9:50 | 上層（表層） | 快晴 | 0mm以上 5mm未満 | 7 | 10.9 |  |  | 0.5 | 11.4 |  | 1.6 | 通常の状況 | 黄緑色・中 | 無臭 | 7.7 | 0.9 | 1.3 | 6 | 10.1 | 3300 |  | 1.2 | 0.1 | 0.0045 | [25 empty] | 0.01 | 1.1 | 1.1 | [8 empty] | 0.05 | 0.089 | 14 | 3 |  |  |  | 0.9
| 9:50 | 下層 | 快晴 | 0mm以上 5mm未満 |  | 11 |  |  | 10.4 |  |  |  | 通常の状況 |  | 無臭 | 7.7 | 0.9 | 1.3 | 6 | 10.1 |  |  | 1.3 | 0.1 | 0.0038 | [25 empty] | 0.01 | 1 | 1 | [8 empty] | 0.04 | 0.087 | 14 | 3
| 9:50 | 上層、下層の混合 | 快晴 | 0mm以上 5mm未満 |  |  |  |  | 5.5 | 流況: 通常の状況 | [10 empty] | <0.0005 | [9 empty] | <0.0001 | <0.0001
2015-01-07 | 9:35 | 上層（表層） | 霧 | 0mm以上 5mm未満 | 2.5 | 8.2 |  |  | 0.5 | 11.3 |  | 2.2 | 通常の状況 | 黄緑色・中 | 無臭 | 7.7 | 0.6 | 1 | 3 | 11.1 | 1700 |  | 1.4 | 0.12 | [26 empty] | 0.02 | 1.1 | 1.1 | [8 empty] | 0.07 | 0.11 | 15 | 3 |  |  |  | 0.2
| 9:35 | 下層 | 霧 | 0mm以上 5mm未満 |  | 6.4 |  |  | 10.3 |  |  |  | 通常の状況 |  | 無臭 | 7.7 | 0.4 | 1 | 2 | 11.6 |  |  | 1.2 | 0.093 | [26 empty] | 0.01 | 1 | 1 | [8 empty] | 0.07 | 0.081 | 15 | 3
| 9:35 | 上層、下層の混合 | 霧 | 0mm以上 5mm未満 |  |  |  |  | 5.4 | 流況: 通常の状況 | [10 empty] | <0.0005 | [9 empty] | <0.0001 | <0.0001
2015-02-04 | 10:05 | 上層（表層） | 晴れ | 降雨なし | 5 | 7.7 |  |  | 0.5 | 11.5 |  | 1.8 | 通常の状況 | 黄緑色・中 | 無臭 | 7.7 | 0.7 | 1.7 | 4 | 11.5 | 7900 |  | 1.4 | 0.12 | 0.0041 | [25 empty] | 0.02 | 1.1 | 1.1 | [8 empty] | 0.08 | 0.11 | 15 | 4 |  | <0.03 |  | 0.4
| 10:05 | 下層 | 晴れ | 降雨なし |  | 6.1 |  |  | 10.5 |  |  |  | 通常の状況 |  | 無臭 | 7.7 | 0.6 | 1.6 | 2 | 11.8 |  |  | 1.1 | 0.078 | 0.0031 | [25 empty] | 0.01 | 1 | 1 | [8 empty] | 0.04 | 0.069 | 15 | 4
| 10:05 | 上層、下層の混合 | 晴れ | 降雨なし |  |  |  |  | 5.5 | 流況: 通常の状況 | [5 empty] | <0.0003 | <0.01 | <0.0005 | <0.02 | <0.005 | <0.0005 |  |  | <0.0001 | <0.0001 | <0.0001 | <0.0001 | <0.0001 | <0.0001 | <0.0001 | <0.0001 | <0.0001 | <0.0001 |  |  |  | <0.0001 | <0.002 | <0.08 | 0.014 |  |  |  | <0.005
2015-03-05 | 10:00 | 上層（表層） | 快晴 | 10mm以上20mm未満 | 9.3 | 9.8 |  |  | 0.5 | 11.5 |  | 1.3 | 通常の状況 | 黄緑色・中 | 無臭 | 7.7 | 0.9 | 1.8 | 9 | 10.8 | 11000 |  | 1.2 | 0.11 | [26 empty] | 0.01 | 0.99 | 1 | [8 empty] | 0.05 | 0.089 | 14 | 6 |  |  |  | 1.2
| 10:00 | 下層 | 快晴 | 10mm以上20mm未満 |  | 9.4 |  |  | 10.5 |  |  |  | 通常の状況 |  | 無臭 | 7.7 | 0.9 | 1.9 | 7 | 11 |  |  | 1.1 | 0.086 | [26 empty] | 0.01 | 0.88 | 0.93 | [8 empty] | <0.04 | 0.062 | 13 | 4
| 10:00 | 上層、下層の混合 | 快晴 | 10mm以上20mm未満 |  |  |  |  | 5.5 | 流況: 通常の状況 | [10 empty] | <0.0005 | [9 empty] | <0.0001 | <0.0001 |  | <0.0005 | <0.0003 | <0.0003

## 湖央西部
水域名称 | 相模湖 | 地点名称 | 湖央西部 (14-502-53) | 類型名称 | 湖沼A | 測定機関名称 | 相模原市
測定項目 | 採取時刻 | 採取位置 | 天候 | 前日天候 | 気温 | 水温 | 流速 | 流量 | 採取水深 | 全水深 | 透視度 | 透明度 | 流況 | 色相 | 臭気 | ｐＨ | ＢＯＤ | ＣＯＤ | ＳＳ | ＤＯ | 大腸菌群数 | ｎ-ヘキサン抽出物質 | 全窒素 | 全りん | 全亜鉛 | カドミウム | 全シアン | 鉛 | 六価クロム | 砒素 | 総水銀 | アルキル水銀 | ＰＣＢ | ジクロロメタン | 四塩化炭素 | 1，2-ジクロロエタン | 1，1-ジクロロエチレン | ｼｽ-1，2-ジクロロエチレン | 1，1，1-トリクロロエタン | 1，1，2-トリクロロエタン | トリクロロエチレン | テトラクロロエチレン | 1，3-ジクロロプロペン | チウラム | シマジン | チオベンカルブ | ベンゼン | セレン | ふっ素 | ほう素 | 亜硝酸性窒素 | 硝酸性窒素 | 亜硝酸性窒素及び硝酸性窒素 | 1,4-ジオキサン | フェノール類 | 銅 | 溶解性鉄 | 溶解性マンガン | クロム | ＥＰＮ | ニッケル | アンモニア性窒素 | りん酸態りん | 電気伝導率 | 塩化物イオン | 塩分 | 陰イオン界面活性剤 | 非イオン界面活性剤 | クロロフィルａ | トリハロメタン生成能 | クロロホルム生成能 | ブロモジクロロメタン生成能 | ジブロモクロロメタン生成能 | ブロモホルム生成能 | 有機りん
単位 | 時：分 |  |  |  | ℃ | ℃ | m/s | m3/s | ｍ | ｍ | ㎝ | ｍ |  |  |  |  | ㎎/L | ㎎/L | ㎎/L | ㎎/L | MPN/100mL | ㎎/L | ㎎/L | ㎎/L | ㎎/L | ㎎/L | ㎎/L | ㎎/L | ㎎/L | ㎎/L | ㎎/L | ㎎/L | ㎎/L | ㎎/L | ㎎/L | ㎎/L | ㎎/L | ㎎/L | ㎎/L | ㎎/L | ㎎/L | ㎎/L | ㎎/L | ㎎/L | ㎎/L | ㎎/L | ㎎/L | ㎎/L | ㎎/L | ㎎/L | ㎎/L | ㎎/L | ㎎/L | ㎎/L | ㎎/L | ㎎/L | ㎎/L | ㎎/L | ㎎/L | ㎎/L | ㎎/L | ㎎/L | ㎎/L | mS/m | ㎎/L | ‰ | ㎎/L | ㎎/L | μg/ L | ㎎/L | ㎎/L | ㎎/L | ㎎/L | ㎎/L | ㎎/L
採取年月日
2014-04-09 | 12:20 | 上層（表層） | 晴れ | 0mm以上 5mm未満 | 18.3 | 13 |  |  | 0.5 | 15.3 |  | 2.9 | 通常の状況 | 黄緑色・中 | 無臭 | 7.7 | 1.6 | 1.4 | 2 | 10.9 | 79 |  | 1.1 | 0.076 | 0.0023 | [25 empty] | 0.01 | 0.87 | 0.92 | [8 empty] | 0.07 | 0.057 | 12 | 2 |  |  |  | 4.9
| 12:20 | 下層 | 晴れ | 0mm以上 5mm未満 |  | 11.1 |  |  | 14.3 |  |  |  | 通常の状況 |  | 無臭 | 7.7 | 1 | 1.2 | 2 | 10.7 |  |  | 1.2 | 0.074 | 0.0024 | [25 empty] | 0.01 | 0.97 | 1 | [8 empty] | 0.04 | 0.061 | 12 | 3
| 12:20 | 上層、下層の混合 | 晴れ | 0mm以上 5mm未満 |  |  |  |  | 7.4 | 流況: 通常の状況; 臭気: 無臭 | [10 empty] | <0.0005 | [9 empty] | <0.0001 | <0.0001
2014-05-14 | 11:40 | 上層（表層） | 薄曇り | 0mm以上 5mm未満 | 25.5 | 17.6 |  |  | 0.5 | 15.2 |  | 2.5 | 通常の状況 | 灰黄緑色・濃（暗） | 無臭 | 8.7 | 2.5 | 2 | 2 | 12.3 | 23 |  | 1 | 0.082 | [26 empty] | 0.01 | 0.78 | 0.83 | [8 empty] | <0.04 | 0.039 | 13 | 2 |  |  |  | 18
| 11:40 | 下層 | 薄曇り | 0mm以上 5mm未満 |  | 15.3 |  |  | 14.2 |  |  |  | 通常の状況 |  | 無臭 | 7.9 | 1.1 | 1.5 | 2 | 9.3 |  |  | 1.1 | 0.085 | [26 empty] | 0.01 | 0.93 | 0.98 | [8 empty] | <0.04 | 0.065 | 14 | 3
| 11:40 | 上層、下層の混合 | 薄曇り | 0mm以上 5mm未満 |  |  |  |  | 7.35 | 流況: 通常の状況 | [10 empty] | <0.0005 | [9 empty] | <0.0001 | <0.0001
2014-06-04 | 11:00 | 上層（表層） | 薄曇り | 0mm以上 5mm未満 | 25 | 20.4 |  |  | 0.5 | 15.1 |  | 2.3 | 通常の状況 | 緑色・濃（暗） | 無臭 | 8.9 | 3.2 | 3 | 4 | 12.9 | 2400 |  | 1 | 0.075 | 0.0025 | [25 empty] | 0.01 | 0.64 | 0.69 | [8 empty] | <0.04 | 0.025 | 13 | 2 |  |  |  | 15
| 11:00 | 下層 | 薄曇り | 0mm以上 5mm未満 |  | 18.2 |  |  | 14.1 |  |  |  | 通常の状況 |  | 無臭 | 7.8 | 1.3 | 1.7 | 2 | 8.1 |  |  | 1.1 | 0.093 | 0.0018 | [25 empty] | 0.01 | 0.89 | 0.94 | [8 empty] | 0.07 | 0.07 | 14 | 3
| 11:00 | 上層、下層の混合 | 薄曇り | 0mm以上 5mm未満 |  |  |  |  | 7.3 | 流況: 通常の状況 | [10 empty] | <0.0005 | [9 empty] | <0.0001 | <0.0001
2014-07-02 | 11:15 | 上層（表層） | 晴れ | 0mm以上 5mm未満 | 28.2 | 22.4 |  |  | 0.5 | 14.8 |  | 4 | 通常の状況 | 黄緑色・中 | 無臭 | 7.9 | 1.2 | 1.7 | 1 | 9.4 | 240 |  | 1 | 0.053 | [26 empty] | 0.01 | 0.67 | 0.72 | [8 empty] | 0.06 | 0.033 | 12 | <2 |  |  |  | 2
| 11:15 | 下層 | 晴れ | 0mm以上 5mm未満 |  | 18.5 |  |  | 13.8 |  |  |  | 通常の状況 |  | 無臭 | 7.6 | 0.9 | 1.8 | 4 | 8.5 |  |  | 1 | 0.065 | [26 empty] | 0.01 | 0.79 | 0.84 | [8 empty] | 0.04 | 0.054 | 13 | <2
| 11:15 | 上層、下層の混合 | 晴れ | 0mm以上 5mm未満 |  |  |  |  | 7.2 | 流況: 通常の状況 | [10 empty] | <0.0005 | [9 empty] | <0.0001 | <0.0001 |  | <0.0005 | <0.0003 | <0.0003
2014-08-06 | 11:25 | 上層（表層） | 快晴 | 0mm以上 5mm未満 | 33.8 | 25.2 |  |  | 0.5 | 14.9 |  | 1.3 | 赤潮（またはアオコ等）が発生している | 黄緑色・中 | 無臭 | 9.2 | 9.8 | 7.7 | 11 | 12.3 | 94 |  | 1.9 | 0.17 | 0.0017 | [25 empty] | 0.01 | 0.62 | 0.67 | [8 empty] | 0.3 | 0.042 | 14 | 2 |  | <0.03 |  | 100
| 11:25 | 下層 | 快晴 | 0mm以上 5mm未満 |  | 21.5 |  |  | 13.9 |  |  |  | 赤潮（またはアオコ等）が発生している |  | 無臭 | 7.7 | 1.3 | 2 | 6 | 7.5 |  |  | 1.2 | 0.078 | 0.0026 | [25 empty] | 0.01 | 0.94 | 0.99 | [8 empty] | 0.11 | 0.056 | 14 | 2
| 11:25 | 上層、下層の混合 | 快晴 | 0mm以上 5mm未満 |  |  |  |  | 7.2 | 流況: 赤潮（またはアオコ等）が発生している | [5 empty] | <0.0003 | <0.01 | <0.0005 | <0.02 | <0.005 | <0.0005 |  |  | <0.0001 | <0.0001 | <0.0001 | <0.0001 | <0.0001 | <0.0001 | <0.0001 | <0.0001 | <0.0001 | <0.0001 |  |  |  | <0.0001 | <0.002 | <0.08 | 0.011 |  |  |  | <0.005
2014-09-10 | 11:25 | 上層（表層） | 曇り | 0mm以上 5mm未満 | 26.6 | 21.6 |  |  | 0.5 | 14.9 |  | 2.5 | 赤潮（またはアオコ等）が発生している | 黄緑色・中 | 無臭 | 8.5 | 2.1 | 2.4 | 3 | 11 | 2200 |  | 1.1 | 0.076 | [26 empty] | 0.01 | 0.82 | 0.87 | [8 empty] | <0.04 | 0.044 | 13 | 3 |  |  |  | 16
| 11:25 | 下層 | 曇り | 0mm以上 5mm未満 |  | 18.6 |  |  | 13.9 |  |  |  | 赤潮（またはアオコ等）が発生している |  | 無臭 | 7.6 | 0.9 | 1.6 | 7 | 7.9 |  |  | 1.1 | 0.086 | [26 empty] | 0.01 | 0.89 | 0.94 | [8 empty] | 0.08 | 0.073 | 13 | 3
| 11:25 | 上層、下層の混合 | 曇り | 0mm以上 5mm未満 |  |  |  |  | 7.2 | 流況: 赤潮（またはアオコ等）が発生している | [10 empty] | <0.0005 | [9 empty] | <0.0001 | <0.0001
2014-10-01 | 10:25 | 上層（表層） | 曇り | 0mm以上 5mm未満 | 19.2 | 19.6 |  |  | 0.5 | 15.3 |  | 2.3 | 赤潮（またはアオコ等）が発生している | 緑褐色・中 | 無臭 | 8.9 | 8.3 | 4.6 | 5 | 11.9 | 7900 |  | 1.4 | 0.12 | 0.0049 | [25 empty] | 0.01 | 0.76 | 0.81 | [8 empty] | 0.06 | 0.044 | 14 | 3 |  |  |  | 56
| 10:25 | 下層 | 曇り | 0mm以上 5mm未満 |  | 17.7 |  |  | 14.3 |  |  |  | 赤潮（またはアオコ等）が発生している |  | 無臭 | 7.9 | 1.8 | 1.5 | 3 | 8.3 |  |  | 1.1 | 0.1 | 0.0062 | [25 empty] | 0.01 | 0.88 | 0.93 | [8 empty] | 0.06 | 0.073 | 15 | 3
| 10:25 | 上層、下層の混合 | 曇り | 0mm以上 5mm未満 |  |  |  |  | 7.4 | 流況: 赤潮（またはアオコ等）が発生している | [10 empty] | <0.0005 | [9 empty] | <0.0001 | <0.0001
2014-11-05 | 10:35 | 上層（表層） | 曇り | 0mm以上 5mm未満 | 13.2 | 14.3 |  |  | 0.5 | 14.7 |  | 2.7 | 通常の状況 | 灰黄緑色・濃（暗） | 無臭 | 8.3 | 2.3 | 1.8 | 2 | 11.2 | 240 |  | 1.2 | 0.086 | [26 empty] | 0.01 | 0.84 | 0.89 | [8 empty] | <0.04 | 0.049 | 14 | 3 |  |  |  | 13
| 10:35 | 下層 | 曇り | 0mm以上 5mm未満 |  | 13.8 |  |  | 13.7 |  |  |  | 通常の状況 |  | 無臭 | 7.7 | 0.7 | 1.4 | 9 | 8.2 |  |  | 1.2 | 0.07 | [26 empty] | 0.01 | 0.84 | 0.89 | [8 empty] | 0.05 | 0.057 | 14 | 4
| 10:35 | 上層、下層の混合 | 曇り | 0mm以上 5mm未満 |  |  |  |  | 7.1 | 流況: 通常の状況 | [10 empty] | <0.0005 | [9 empty] | <0.0001 | <0.0001
2014-12-03 | 10:35 | 上層（表層） | 快晴 | 0mm以上 5mm未満 | 8 | 11.1 |  |  | 0.5 | 13.1 |  | 2 | 通常の状況 | 黄緑色・中 | 無臭 | 7.5 | 1 | 1.1 | 4 | 8.7 | 790 |  | 1.2 | 0.087 | 0.0043 | [25 empty] | 0.01 | 1 | 1 | [8 empty] | <0.04 | 0.073 | 15 | 3 |  |  |  | 0.6
| 10:35 | 下層 | 快晴 | 0mm以上 5mm未満 |  | 11.1 |  |  | 12.1 |  |  |  | 通常の状況 |  | 無臭 | 7.5 | 0.8 | 1.3 | 6 | 8.2 |  |  | 1.2 | 0.086 | 0.0036 | [25 empty] | 0.01 | 0.98 | 1 | [8 empty] | <0.04 | 0.07 | 15 | 4
| 10:35 | 上層、下層の混合 | 快晴 | 0mm以上 5mm未満 |  |  |  |  | 6.3 | 流況: 通常の状況 | [10 empty] | <0.0005 | [9 empty] | <0.0001 | <0.0001
2015-01-07 | 10:20 | 上層（表層） | 晴れ | 0mm以上 5mm未満 | 4.7 | 7.2 |  |  | 0.5 | 12.8 |  | 4.4 | 通常の状況 | 黄緑色・中 | 無臭 | 7.7 | 0.3 | 0.8 | 1 | 10.8 | 790 |  | 1.3 | 0.1 | [26 empty] | 0.02 | 1.1 | 1.1 | [8 empty] | 0.07 | 0.091 | 15 | 4 |  |  |  | 0.8
| 10:20 | 下層 | 晴れ | 0mm以上 5mm未満 |  | 7 |  |  | 11.8 |  |  |  | 通常の状況 |  | 無臭 | 7.6 | 0.5 | 0.9 | 2 | 10.5 |  |  | 1.3 | 0.1 | [26 empty] | 0.02 | 1.2 | 1.2 | [8 empty] | 0.07 | 0.092 | 15 | 5
| 10:20 | 上層、下層の混合 | 晴れ | 0mm以上 5mm未満 |  |  |  |  | 6.2 | 流況: 通常の状況 | [10 empty] | <0.0005 | [9 empty] | <0.0001 | <0.0001
2015-02-04 | 11:00 | 上層（表層） | 快晴 | 降雨なし | 7 | 7.7 |  |  | 0.5 | 12.9 |  | 2.7 | 通常の状況 | 黄緑色・中 | 無臭 | 7.8 | 0.8 | 1.7 | 2 | 11.2 | 330 |  | 1.3 | 0.1 | 0.0032 | [25 empty] | 0.01 | 1.2 | 1.2 | [8 empty] | <0.04 | 0.084 | 15 | 6 |  | <0.03 |  | 7.3
| 11:00 | 下層 | 快晴 | 降雨なし |  | 7.4 |  |  | 11.9 |  |  |  | 通常の状況 |  | 無臭 | 7.7 | 0.8 | 1.8 | 3 | 10.5 |  |  | 1.3 | 0.1 | 0.0029 | [25 empty] | 0.01 | 1.1 | 1.1 | [8 empty] | <0.04 | 0.082 | 16 | 6
| 11:00 | 上層、下層の混合 | 快晴 | 降雨なし |  |  |  |  | 6.2 | 流況: 通常の状況 | [5 empty] | <0.0003 | <0.01 | <0.0005 | <0.02 | <0.005 | <0.0005 |  |  | <0.0001 | <0.0001 | <0.0001 | <0.0001 | <0.0001 | <0.0001 | <0.0001 | <0.0001 | <0.0001 | <0.0001 |  |  |  | <0.0001 | <0.002 | <0.08 | 0.014 |  |  |  | <0.005
2015-03-05 | 10:40 | 上層（表層） | 快晴 | 10mm以上20mm未満 | 10.6 | 10.2 |  |  | 0.5 | 13.2 |  | 1.6 | 通常の状況 | 緑褐色・中 | 無臭 | 8.5 | 2.1 | 2.3 | 6 | 13.5 | 1100 |  | 1.2 | 0.11 | [26 empty] | 0.01 | 0.93 | 0.98 | [8 empty] | <0.04 | 0.058 | 15 | 5 |  |  |  | 35
| 10:40 | 下層 | 快晴 | 10mm以上20mm未満 |  | 8.7 |  |  | 12.2 |  |  |  | 通常の状況 |  | 無臭 | 7.6 | 1 | 2.1 | 8 | 9.8 |  |  | 1.3 | 0.093 | [26 empty] | 0.01 | 0.96 | 1 | [8 empty] | 0.05 | 0.067 | 15 | 6
| 10:40 | 上層、下層の混合 | 快晴 | 10mm以上20mm未満 |  |  |  |  | 6.4 | 流況: 通常の状況 | [10 empty] | <0.0005 | [9 empty] | <0.0001 | <0.0001 |  | <0.0005 | <0.0003 | <0.0003

## 湖央東部
水域名称 | 相模湖 | 地点名称 | 湖央東部 (14-502-01) | 類型名称 | 湖沼A | 測定機関名称 | 相模原市
測定項目 | 採取時刻 | 採取位置 | 天候 | 前日天候 | 気温 | 水温 | 流速 | 流量 | 採取水深 | 全水深 | 透視度 | 透明度 | 流況 | 色相 | 臭気 | ｐＨ | ＢＯＤ | ＣＯＤ | ＳＳ | ＤＯ | 大腸菌群数 | ｎ-ヘキサン抽出物質 | 全窒素 | 全りん | 全亜鉛 | カドミウム | 全シアン | 鉛 | 六価クロム | 砒素 | 総水銀 | アルキル水銀 | ＰＣＢ | ジクロロメタン | 四塩化炭素 | 1，2-ジクロロエタン | 1，1-ジクロロエチレン | ｼｽ-1，2-ジクロロエチレン | 1，1，1-トリクロロエタン | 1，1，2-トリクロロエタン | トリクロロエチレン | テトラクロロエチレン | 1，3-ジクロロプロペン | チウラム | シマジン | チオベンカルブ | ベンゼン | セレン | ふっ素 | ほう素 | 亜硝酸性窒素 | 硝酸性窒素 | 亜硝酸性窒素及び硝酸性窒素 | 1,4-ジオキサン | フェノール類 | 銅 | 溶解性鉄 | 溶解性マンガン | クロム | ＥＰＮ | ニッケル | アンモニア性窒素 | りん酸態りん | 電気伝導率 | 塩化物イオン | 塩分 | 陰イオン界面活性剤 | 非イオン界面活性剤 | クロロフィルａ | トリハロメタン生成能 | クロロホルム生成能 | ブロモジクロロメタン生成能 | ジブロモクロロメタン生成能 | ブロモホルム生成能 | 有機りん
単位 | 時：分 |  |  |  | ℃ | ℃ | m/s | m3/s | ｍ | ｍ | ㎝ | ｍ |  |  |  |  | ㎎/L | ㎎/L | ㎎/L | ㎎/L | MPN/100mL | ㎎/L | ㎎/L | ㎎/L | ㎎/L | ㎎/L | ㎎/L | ㎎/L | ㎎/L | ㎎/L | ㎎/L | ㎎/L | ㎎/L | ㎎/L | ㎎/L | ㎎/L | ㎎/L | ㎎/L | ㎎/L | ㎎/L | ㎎/L | ㎎/L | ㎎/L | ㎎/L | ㎎/L | ㎎/L | ㎎/L | ㎎/L | ㎎/L | ㎎/L | ㎎/L | ㎎/L | ㎎/L | ㎎/L | ㎎/L | ㎎/L | ㎎/L | ㎎/L | ㎎/L | ㎎/L | ㎎/L | ㎎/L | ㎎/L | mS/m | ㎎/L | ‰ | ㎎/L | ㎎/L | μg/ L | ㎎/L | ㎎/L | ㎎/L | ㎎/L | ㎎/L | ㎎/L
採取年月日
2014-04-09 | 13:05 | 上層（表層） | 晴れ | 0mm以上 5mm未満 | 18 | 12 |  |  | 0.5 | 21.5 |  | 2.7 | 通常の状況 | 黄緑色・中 | 無臭 | 7.7 | 1.1 | 1.2 | 2 | 11.5 | 490 | <0.5 | 1.1 | 0.065 | 0.0023 | [25 empty] | 0.01 | 0.9 | 0.95 | [8 empty] | <0.04 | 0.053 | 12 | 2 |  |  |  | 3.3
| 13:05 | 下層 | 晴れ | 0mm以上 5mm未満 |  | 11.2 |  |  | 20.5 |  |  |  | 通常の状況 |  | 無臭 | 7.6 | 0.8 | 1.4 | 7 | 9.8 |  |  | 1.2 | 0.072 | 0.0031 | [25 empty] | 0.01 | 0.92 | 0.97 | [8 empty] | 0.04 | 0.06 | 12 | 2
| 13:05 | 上層、下層の混合 | 晴れ | 0mm以上 5mm未満 |  |  |  |  | 10.5 | 流況: 通常の状況; 臭気: 無臭 | [10 empty] | <0.0005 |  |  |  | <0.0001 |  |  |  | <0.0001 |  | <0.0001 | <0.0001
2014-05-14 | 12:20 | 上層（表層） | 薄曇り | 0mm以上 5mm未満 | 25.5 | 17 |  |  | 0.5 | 21.7 |  | 2.3 | 通常の状況 | 灰黄緑色・濃（暗） | 無臭 | 8.7 | 3.4 | 2.6 | 3 | 12.7 | 330 | <0.5 | 1.1 | 0.089 | [26 empty] | 0.01 | 0.78 | 0.83 | [8 empty] | <0.04 | 0.041 | 13 | 2 |  |  |  | 23
| 12:20 | 下層 | 薄曇り | 0mm以上 5mm未満 |  | 14.8 |  |  | 20.7 |  |  |  | 通常の状況 |  | 無臭 | 7.6 | 0.9 | 1.3 | 1 | 8 |  |  | 1 | 0.083 | [26 empty] | 0.01 | 0.92 | 0.97 | [8 empty] | 0.06 | 0.065 | 13 | 2
| 12:20 | 上層、下層の混合 | 薄曇り | 0mm以上 5mm未満 |  |  |  |  | 10.6 | 流況: 通常の状況 | [10 empty] | <0.0005 |  |  |  | <0.0001 |  |  |  | <0.0001 |  | <0.0001 | <0.0001
2014-06-04 | 11:40 | 上層（表層） | 曇り | 0mm以上 5mm未満 | 26 | 20.8 |  |  | 0.5 | 22 |  | 2.6 | 通常の状況 | 緑色・濃（暗） | 無臭 | 8.9 | 3.1 | 3.4 | 4 | 12.6 | 3300 | <0.5 | 1.1 | 0.078 | 0.0009 | [25 empty] | 0.01 | 0.64 | 0.69 | [8 empty] | <0.04 | 0.025 | 13 | 3 |  |  |  | 18
| 11:40 | 下層 | 曇り | 0mm以上 5mm未満 |  | 16.9 |  |  | 21 |  |  |  | 通常の状況 |  | 無臭 | 7.7 | 0.9 | 1.6 | 1 | 7.8 |  |  | 1.1 | 0.085 | 0.0019 | [25 empty] | 0.02 | 0.92 | 0.97 | [8 empty] | 0.08 | 0.067 | 14 | 3
| 11:40 | 上層、下層の混合 | 曇り | 0mm以上 5mm未満 |  |  |  |  | 10.8 | 流況: 通常の状況 | [10 empty] | <0.0005 |  |  |  | <0.0001 |  |  |  | <0.0001 |  | <0.0001 | <0.0001
2014-07-02 | 11:55 | 上層（表層） | 晴れ | 0mm以上 5mm未満 | 28.2 | 20.6 |  |  | 0.5 | 21.6 |  | 3.8 | 通常の状況 | 黄緑色・中 | 無臭 | 7.8 | 1.8 | 2 | 1 | 9.4 | 3300 | <0.5 | 1.1 | 0.06 | [26 empty] | 0.01 | 0.65 | 0.7 | [8 empty] | 0.04 | 0.038 | 12 | <2 |  |  |  | 2.1
| 11:55 | 下層 | 晴れ | 0mm以上 5mm未満 |  | 18.5 |  |  | 20.6 |  |  |  | 通常の状況 |  | 無臭 | 7.5 | 0.9 | 1.7 | 3 | 7.9 |  |  | 1 | 0.063 | [26 empty] | 0.01 | 0.7 | 0.75 | [8 empty] | 0.05 | 0.046 | 12 | <2
| 11:55 | 上層、下層の混合 | 晴れ | 0mm以上 5mm未満 |  |  |  |  | 10.6 | 流況: 通常の状況 | [10 empty] | <0.0005 |  |  |  | <0.0001 |  |  |  | <0.0001 |  | <0.0001 | <0.0001 |  | <0.0005 | <0.0003 | <0.0003 | [13 empty] | <0.0005
2014-08-06 | 12:15 | 上層（表層） | 快晴 | 0mm以上 5mm未満 | 33.6 | 25.8 |  |  | 0.5 | 21.6 |  | 1.5 | 赤潮（またはアオコ等）が発生している | 黄緑色・中 | 無臭 | 9.6 | 9.7 | 6.4 | 10 | 16.3 | 460 | <0.5 | 1.4 | 0.11 | 0.0022 | [25 empty] | 0.01 | 0.49 | 0.54 | [8 empty] | 0.17 | 0.03 | 13 | <2 |  | <0.03 | <0.005 | 100
| 12:15 | 下層 | 快晴 | 0mm以上 5mm未満 |  | 21.2 |  |  | 20.6 |  |  |  | 赤潮（またはアオコ等）が発生している |  | 無臭 | 7.4 | 1.1 | 2 | 7 | 6.2 |  |  | 1.2 | 0.082 | 0.0033 | [25 empty] | 0.02 | 0.92 | 0.97 | [8 empty] | 0.13 | 0.055 | 14 | 2
| 12:15 | 上層、下層の混合 | 快晴 | 0mm以上 5mm未満 |  |  |  |  | 10.6 | 流況: 赤潮（またはアオコ等）が発生している | [5 empty] | <0.0003 | <0.01 | <0.0005 | <0.02 | <0.005 | <0.0005 |  | <0.0005 | <0.0001 | <0.0001 | <0.0001 | <0.0001 | <0.0001 | <0.0001 | <0.0001 | <0.0001 | <0.0001 | <0.0001 |  |  |  | <0.0001 | <0.002 | <0.08 | 0.011 |  |  |  | <0.005 | <0.005 | 0.0041 | 0.04 | 0.01 | <0.005 |  | <0.001 | [8 empty] | 0.051 | 0.048 | 0.0031 | 0.0001 | <0.0001
2014-09-10 | 11:55 | 上層（表層） | 曇り | 0mm以上 5mm未満 | 25.2 | 21.4 |  |  | 0.5 | 21.5 |  | 2.3 | 赤潮（またはアオコ等）が発生している | 黄緑色・中 | 無臭 | 8.6 | 5.3 | 4.7 | 6 | 11.1 | 2400 | <0.5 | 1.3 | 0.099 | [26 empty] | 0.01 | 0.83 | 0.88 | [8 empty] | 0.05 | 0.034 | 13 | 2 |  |  |  | 57
| 11:55 | 下層 | 曇り | 0mm以上 5mm未満 |  | 18.9 |  |  | 20.5 |  |  |  | 赤潮（またはアオコ等）が発生している |  | 無臭 | 7.5 | 1 | 2.4 | 17 | 7.6 |  |  | 1.2 | 0.094 | [26 empty] | 0.01 | 0.89 | 0.94 | [8 empty] | <0.04 | 0.082 | 13 | 3
| 11:55 | 上層、下層の混合 | 曇り | 0mm以上 5mm未満 |  |  |  |  | 10.5 | 流況: 赤潮（またはアオコ等）が発生している | [10 empty] | <0.0005 |  |  |  | <0.0001 |  |  |  | <0.0001 |  | <0.0001 | <0.0001
2014-10-01 | 11:05 | 上層（表層） | 曇り | 0mm以上 5mm未満 | 18.8 | 18.4 |  |  | 0.5 | 21.8 |  | 2.6 | 通常の状況 | 灰黄緑色・濃（暗） | 無臭 | 8.2 | 2.1 | 2.1 | 3 | 9.6 | 3300 | <0.5 | 1.1 | 0.085 | 0.0063 | [25 empty] | 0.01 | 0.86 | 0.91 | [8 empty] | 0.05 | 0.057 | 14 | 3 |  |  |  | 12
| 11:05 | 下層 | 曇り | 0mm以上 5mm未満 |  | 17.6 |  |  | 20.8 |  |  |  | 通常の状況 |  | 無臭 | 7.8 | 0.9 | 1.5 | 3 | 6.9 |  |  | 1.1 | 0.087 | 0.0055 | [25 empty] | 0.01 | 0.9 | 0.95 | [8 empty] | 0.05 | 0.071 | 15 | 3
| 11:05 | 上層、下層の混合 | 曇り | 0mm以上 5mm未満 |  |  |  |  | 10.7 | 流況: 通常の状況 | [10 empty] | <0.0005 |  |  |  | <0.0001 |  |  |  | <0.0001 |  | <0.0001 | <0.0001
2014-11-05 | 11:15 | 上層（表層） | 曇り | 0mm以上 5mm未満 | 13.9 | 14.4 |  |  | 0.5 | 21.4 |  | 2.8 | 通常の状況 | 灰黄緑色・濃（暗） | 無臭 | 8.5 | 1.9 | 1.6 | 2 | 11.9 | 330 | <0.5 | 1.1 | 0.065 | [26 empty] | 0.01 | 0.77 | 0.82 | [8 empty] | <0.04 | 0.036 | 13 | 3 |  |  |  | 15
| 11:15 | 下層 | 曇り | 0mm以上 5mm未満 |  | 13.7 |  |  | 20.4 |  |  |  | 通常の状況 |  | 無臭 | 7.5 | 0.6 | 1.3 | 10 | 8.5 |  |  | 1.2 | 0.071 | [26 empty] | 0.01 | 0.82 | 0.87 | [8 empty] | 0.05 | 0.057 | 14 | 3
| 11:15 | 上層、下層の混合 | 曇り | 0mm以上 5mm未満 |  |  |  |  | 10.5 | 流況: 通常の状況 | [10 empty] | <0.0005 |  |  |  | <0.0001 |  |  |  | <0.0001 |  | <0.0001 | <0.0001
2014-12-03 | 11:10 | 上層（表層） | 快晴 | 0mm以上 5mm未満 | 9.1 | 11.4 |  |  | 0.5 | 19.9 |  | 2.5 | 通常の状況 | 黄緑色・中 | 無臭 | 7.7 | 1.2 | 1.3 | 3 | 9.3 | 790 | <0.5 | 1.2 | 0.094 | 0.0027 | [25 empty] | 0.01 | 1 | 1 | [8 empty] | <0.04 | 0.074 | 15 | 3 |  |  |  | 2
| 11:10 | 下層 | 快晴 | 0mm以上 5mm未満 |  | 11.3 |  |  | 18.9 |  |  |  | 通常の状況 |  | 無臭 | 7.5 | 0.8 | 1.2 | 5 | 8.8 |  |  | 1.2 | 0.092 | 0.0025 | [25 empty] | 0.01 | 1 | 1 | [8 empty] | <0.04 | 0.077 | 15 | 3
| 11:10 | 上層、下層の混合 | 快晴 | 0mm以上 5mm未満 |  |  |  |  | 9.7 | 流況: 通常の状況 | [10 empty] | <0.0005 |  |  |  | <0.0001 |  |  |  | <0.0001 |  | <0.0001 | <0.0001
2015-01-07 | 11:00 | 上層（表層） | 晴れ | 0mm以上 5mm未満 | 6.4 | 7.1 |  |  | 0.5 | 19.5 |  | 4.1 | 通常の状況 | 黄緑色・中 | 無臭 | 7.6 | 0.5 | 1 | 1 | 11.3 | 79 | <0.5 | 1.3 | 0.099 | [26 empty] | 0.01 | 1.2 | 1.2 | [8 empty] | 0.05 | 0.085 | 15 | 4 |  |  |  | 0.9
| 11:00 | 下層 | 晴れ | 0mm以上 5mm未満 |  | 6.9 |  |  | 18.5 |  |  |  | 通常の状況 |  | 無臭 | 7.6 | 0.7 | 1.1 | 3 | 10.5 |  |  | 1.2 | 0.1 | [26 empty] | 0.01 | 1.1 | 1.1 | [8 empty] | 0.04 | 0.086 | 15 | 4
| 11:00 | 上層、下層の混合 | 晴れ | 0mm以上 5mm未満 |  |  |  |  | 9.5 | 流況: 通常の状況 | [10 empty] | <0.0005 |  |  |  | <0.0001 |  |  |  | <0.0001 |  | <0.0001 | <0.0001
2015-02-04 | 11:45 | 上層（表層） | 快晴 | 降雨なし | 7.9 | 7.8 |  |  | 0.5 | 19.2 |  | 2.9 | 通常の状況 | 黄緑色・中 | 無臭 | 7.8 | 0.8 | 1.6 | 2 | 11.1 | 240 | <0.5 | 1.3 | 0.1 | 0.003 | [25 empty] | 0.01 | 1.2 | 1.2 | [8 empty] | <0.04 | 0.087 | 16 | 5 |  | <0.03 | <0.005 | 6.2
| 11:45 | 下層 | 快晴 | 降雨なし |  | 7.3 |  |  | 18.2 |  |  |  | 通常の状況 |  | 無臭 | 7.7 | 0.8 | 1.6 | 3 | 11 |  |  | 1.3 | 0.1 | 0.0033 | [25 empty] | 0.01 | 1.1 | 1.1 | [8 empty] | <0.04 | 0.089 | 16 | 6
| 11:45 | 上層、下層の混合 | 快晴 | 降雨なし |  |  |  |  | 9.4 | 流況: 通常の状況 | [5 empty] | <0.0003 | <0.01 | <0.0005 | <0.02 | <0.005 | <0.0005 |  | <0.0005 | <0.0001 | <0.0001 | <0.0001 | <0.0001 | <0.0001 | <0.0001 | <0.0001 | <0.0001 | <0.0001 | <0.0001 |  |  |  | <0.0001 | <0.002 | <0.08 | 0.013 |  |  |  | <0.005 | <0.005 | 0.0016 | 0.02 | 0.01 | <0.005 |  | <0.001 | [8 empty] | 0.014 | 0.011 | 0.0026 | 0.0003 | <0.0001
2015-03-05 | 11:40 | 上層（表層） | 快晴 | 10mm以上20mm未満 | 11.5 | 10.3 |  |  | 0.5 | 19.6 |  | 1.8 | 通常の状況 | 緑褐色・中 | 無臭 | 8.7 | 1.8 | 2.4 | 6 | 13.9 | 1700 | <0.5 | 1.2 | 0.1 | [26 empty] | 0.01 | 0.86 | 0.91 | [8 empty] | <0.04 | 0.055 | 15 | 5 |  |  |  | 38
| 11:40 | 下層 | 快晴 | 10mm以上20mm未満 |  | 8.1 |  |  | 18.6 |  |  |  | 通常の状況 |  | 無臭 | 7.6 | 0.7 | 1.6 | 5 | 9.3 |  |  | 1.3 | 0.096 | [26 empty] | 0.01 | 0.9 | 0.95 | [8 empty] | 0.05 | 0.063 | 16 | 6
| 11:40 | 上層、下層の混合 | 快晴 | 10mm以上20mm未満 |  |  |  |  | 9.6 | 流況: 通常の状況 | [10 empty] | <0.0005 |  |  |  | <0.0001 |  |  |  | <0.0001 |  | <0.0001 | <0.0001 |  | <0.0005 | <0.0003 | <0.0003 | [13 empty] | <0.0005

## 相模湖大橋
水域名称 | 相模湖 | 地点名称 | 相模湖大橋 (14-502-54) | 類型名称 | 湖沼A | 測定機関名称 | 相模原市
測定項目 | 採取時刻 | 採取位置 | 天候 | 前日天候 | 気温 | 水温 | 流速 | 流量 | 採取水深 | 全水深 | 透視度 | 透明度 | 流況 | 色相 | 臭気 | ｐＨ | ＢＯＤ | ＣＯＤ | ＳＳ | ＤＯ | 大腸菌群数 | ｎ-ヘキサン抽出物質 | 全窒素 | 全りん | 全亜鉛 | カドミウム | 全シアン | 鉛 | 六価クロム | 砒素 | 総水銀 | アルキル水銀 | ＰＣＢ | ジクロロメタン | 四塩化炭素 | 1，2-ジクロロエタン | 1，1-ジクロロエチレン | ｼｽ-1，2-ジクロロエチレン | 1，1，1-トリクロロエタン | 1，1，2-トリクロロエタン | トリクロロエチレン | テトラクロロエチレン | 1，3-ジクロロプロペン | チウラム | シマジン | チオベンカルブ | ベンゼン | セレン | ふっ素 | ほう素 | 亜硝酸性窒素 | 硝酸性窒素 | 亜硝酸性窒素及び硝酸性窒素 | 1,4-ジオキサン | フェノール類 | 銅 | 溶解性鉄 | 溶解性マンガン | クロム | ＥＰＮ | ニッケル | アンモニア性窒素 | りん酸態りん | 電気伝導率 | 塩化物イオン | 塩分 | 陰イオン界面活性剤 | 非イオン界面活性剤 | クロロフィルａ | トリハロメタン生成能 | クロロホルム生成能 | ブロモジクロロメタン生成能 | ジブロモクロロメタン生成能 | ブロモホルム生成能 | 有機りん
単位 | 時：分 |  |  |  | ℃ | ℃ | m/s | m3/s | ｍ | ｍ | ㎝ | ｍ |  |  |  |  | ㎎/L | ㎎/L | ㎎/L | ㎎/L | MPN/100mL | ㎎/L | ㎎/L | ㎎/L | ㎎/L | ㎎/L | ㎎/L | ㎎/L | ㎎/L | ㎎/L | ㎎/L | ㎎/L | ㎎/L | ㎎/L | ㎎/L | ㎎/L | ㎎/L | ㎎/L | ㎎/L | ㎎/L | ㎎/L | ㎎/L | ㎎/L | ㎎/L | ㎎/L | ㎎/L | ㎎/L | ㎎/L | ㎎/L | ㎎/L | ㎎/L | ㎎/L | ㎎/L | ㎎/L | ㎎/L | ㎎/L | ㎎/L | ㎎/L | ㎎/L | ㎎/L | ㎎/L | ㎎/L | ㎎/L | mS/m | ㎎/L | ‰ | ㎎/L | ㎎/L | μg/ L | ㎎/L | ㎎/L | ㎎/L | ㎎/L | ㎎/L | ㎎/L
採取年月日
2014-04-09 | 13:55 | 上層（表層） | 晴れ | 0mm以上 5mm未満 | 18.8 | 11.9 |  |  | 0.5 | 25.5 |  | 2.8 | 通常の状況 | 黄緑色・中 | 無臭 | 7.7 | 1 | 1.2 | 2 | 10.8 | 330 |  | 1.1 | 0.067 | 0.0019 | [25 empty] | 0.01 | 0.9 | 0.95 | [8 empty] | <0.04 | 0.052 | 12 | <2 |  |  |  | 3.2
| 13:55 | 下層 | 晴れ | 0mm以上 5mm未満 |  | 11 |  |  | 24.5 |  |  |  | 通常の状況 |  | 無臭 | 7.5 | 0.7 | 1.2 | 5 | 9.7 |  |  | 1.1 | 0.068 | 0.0029 | [25 empty] | 0.01 | 0.9 | 0.95 | [8 empty] | 0.05 | 0.056 | 12 | 2
| 13:55 | 上層、下層の混合 | 晴れ | 0mm以上 5mm未満 |  |  |  |  | 12.5 | 流況: 通常の状況; 臭気: 無臭 | [10 empty] | <0.0005 | [9 empty] | <0.0001 | <0.0001
2014-05-14 | 13:05 | 上層（表層） | 薄曇り | 0mm以上 5mm未満 | 25.5 | 16 |  |  | 0.5 | 25.3 |  | 2.6 | 通常の状況 | 灰黄緑色・濃（暗） | 無臭 | 8.3 | 1.9 | 1.9 | 2 | 11.1 | 79 |  | 1 | 0.073 | [26 empty] | 0.01 | 0.82 | 0.87 | [8 empty] | <0.04 | 0.041 | 13 | 2 |  |  |  | 18
| 13:05 | 下層 | 薄曇り | 0mm以上 5mm未満 |  | 14.5 |  |  | 24.3 |  |  |  | 通常の状況 |  | 無臭 | 7.4 | 0.6 | 1.4 | 3 | 7.1 |  |  | 1 | 0.073 | [26 empty] | 0.01 | 0.87 | 0.92 | [8 empty] | 0.11 | 0.061 | 13 | 2
| 13:05 | 上層、下層の混合 | 薄曇り | 0mm以上 5mm未満 |  |  |  |  | 12.4 | 流況: 通常の状況 | [10 empty] | <0.0005 | [9 empty] | <0.0001 | <0.0001
2014-06-04 | 12:20 | 上層（表層） | 薄曇り | 0mm以上 5mm未満 | 26.4 | 19.8 |  |  | 0.5 | 25.4 |  | 2.5 | 通常の状況 | 緑色・濃（暗） | 無臭 | 8.7 | 2.2 | 2.5 | 4 | 12.6 | 13000 |  | 1 | 0.069 | 0.001 | [25 empty] | 0.01 | 0.69 | 0.74 | [8 empty] | <0.04 | 0.028 | 14 | 3 |  |  |  | 19
| 12:20 | 下層 | 薄曇り | 0mm以上 5mm未満 |  | 16.6 |  |  | 24.4 |  |  |  | 通常の状況 |  | 無臭 | 7.5 | 1.2 | 1.8 | 3 | 5 |  |  | 1.2 | 0.085 | 0.0022 | [25 empty] | 0.03 | 0.78 | 0.83 | [8 empty] | 0.19 | 0.063 | 14 | 3
| 12:20 | 上層、下層の混合 | 薄曇り | 0mm以上 5mm未満 |  |  |  |  | 12.5 | 流況: 通常の状況 | [10 empty] | <0.0005 | [9 empty] | <0.0001 | <0.0001
2014-07-02 | 12:45 | 上層（表層） | 晴れ | 0mm以上 5mm未満 | 28.4 | 20.4 |  |  | 0.5 | 25.1 |  | 3.4 | 通常の状況 | 黄緑色・中 | 無臭 | 7.7 | 1.3 | 2 | 2 | 9.2 | 1100 |  | 1 | 0.059 | [26 empty] | 0.01 | 0.66 | 0.71 | [8 empty] | 0.04 | 0.038 | 13 | <2 |  |  |  | 2.9
| 12:45 | 下層 | 晴れ | 0mm以上 5mm未満 |  | 18.2 |  |  | 24.1 |  |  |  | 通常の状況 |  | 無臭 | 7.4 | 1 | 2.2 | 8 | 6.2 |  |  | 1.1 | 0.071 | [26 empty] | 0.01 | 0.82 | 0.87 | [8 empty] | 0.1 | 0.047 | 13 | <2
| 12:45 | 上層、下層の混合 | 晴れ | 0mm以上 5mm未満 |  |  |  |  | 12.3 | 流況: 通常の状況 | [10 empty] | <0.0005 | [9 empty] | <0.0001 | <0.0001 |  | <0.0005 | <0.0003 | <0.0003
2014-08-06 | 13:15 | 上層（表層） | 快晴 | 0mm以上 5mm未満 | 33 | 25.4 |  |  | 0.5 | 25.3 |  | 1 | 赤潮（またはアオコ等）が発生している | 黄緑色・中 | 無臭 | 9.5 | 10 | 6.9 | 11 | 15.5 | 1300 |  | 1.6 | 0.12 | 0.0045 | [25 empty] | 0.01 | 0.51 | 0.56 | [8 empty] | 0.22 | 0.032 | 13 | <2 |  | <0.03 |  | 120
| 13:15 | 下層 | 快晴 | 0mm以上 5mm未満 |  | 20 |  |  | 24.3 |  |  |  | 赤潮（またはアオコ等）が発生している |  | 無臭 | 7.2 | 1.6 | 1.8 | 5 | 2.4 |  |  | 1.2 | 0.071 | 0.0043 | [25 empty] | 0.08 | 0.83 | 0.91 | [8 empty] | 0.16 | 0.05 | 14 | 2
| 13:15 | 上層、下層の混合 | 快晴 | 0mm以上 5mm未満 |  |  |  |  | 12.4 | 流況: 赤潮（またはアオコ等）が発生している | [5 empty] | <0.0003 | <0.01 | <0.0005 | <0.02 | <0.005 | <0.0005 |  |  | <0.0001 | <0.0001 | <0.0001 | <0.0001 | <0.0001 | <0.0001 | <0.0001 | <0.0001 | <0.0001 | <0.0001 |  |  |  | <0.0001 | <0.002 | <0.08 | 0.011 |  |  |  | <0.005
2014-09-10 | 12:30 | 上層（表層） | 曇り | 0mm以上 5mm未満 | 26.2 | 20.6 |  |  | 0.5 | 25.4 |  | 2 | 赤潮（またはアオコ等）が発生している | 黄緑色・中 | 無臭 | 7.7 | 3 | 3.5 | 5 | 9.6 | 700 |  | 1.2 | 0.085 | [26 empty] | 0.01 | 0.82 | 0.87 | [8 empty] | <0.04 | 0.044 | 14 | 3 |  |  |  | 32
| 12:30 | 下層 | 曇り | 0mm以上 5mm未満 |  | 18.9 |  |  | 24.4 |  |  |  | 赤潮（またはアオコ等）が発生している |  | 無臭 | 7.5 | 1 | 2.6 | 23 | 7.4 |  |  | 1.3 | 0.1 | [26 empty] | 0.01 | 0.88 | 0.93 | [8 empty] | 0.1 | 0.073 | 13 | 3
| 12:30 | 上層、下層の混合 | 曇り | 0mm以上 5mm未満 |  |  |  |  | 12.5 | 流況: 赤潮（またはアオコ等）が発生している | [10 empty] | <0.0005 | [9 empty] | <0.0001 | <0.0001
2014-10-01 | 11:55 | 上層（表層） | 曇り | 0mm以上 5mm未満 | 18.2 | 18.2 |  |  | 0.5 | 25.3 |  | 2.4 | 通常の状況 | 緑色・濃（暗） | 無臭 | 8.1 | 1.7 | 1.8 | 3 | 9.5 | 4900 |  | 1 | 0.085 | 0.0056 | [25 empty] | 0.01 | 0.75 | 0.8 | [8 empty] | 0.05 | 0.055 | 14 | 3 |  |  |  | 8.8
| 11:55 | 下層 | 曇り | 0mm以上 5mm未満 |  | 17.4 |  |  | 24.3 |  |  |  | 通常の状況 |  | 無臭 | 7.6 | 0.8 | 1.2 | 4 | 4.8 |  |  | 1 | 0.07 | 0.0058 | [25 empty] | 0.02 | 0.84 | 0.89 | [8 empty] | 0.09 | 0.059 | 15 | 3
| 11:55 | 上層、下層の混合 | 曇り | 0mm以上 5mm未満 |  |  |  |  | 12.4 | 流況: 通常の状況 | [10 empty] | <0.0005 | [9 empty] | <0.0001 | <0.0001
2014-11-05 | 12:25 | 上層（表層） | 曇り | 0mm以上 5mm未満 | 15.2 | 14.6 |  |  | 0.5 | 25.1 |  | 2.4 | 通常の状況 | 灰黄緑色・濃（暗） | 無臭 | 8.9 | 2.9 | 1.9 | 2 | 13.2 | 700 |  | 1.1 | 0.062 | [26 empty] | 0.01 | 0.63 | 0.68 | [8 empty] | <0.04 | 0.024 | 13 | 3 |  |  |  | 22
| 12:25 | 下層 | 曇り | 0mm以上 5mm未満 |  | 13.7 |  |  | 24.1 |  |  |  | 通常の状況 |  | 無臭 | 7.6 | 0.6 | 1.2 | 10 | 8.7 |  |  | 1.2 | 0.073 | [26 empty] | 0.01 | 0.83 | 0.88 | [8 empty] | 0.07 | 0.058 | 14 | 3
| 12:25 | 上層、下層の混合 | 曇り | 0mm以上 5mm未満 |  |  |  |  | 12.3 | 流況: 通常の状況 | [10 empty] | <0.0005 | [9 empty] | <0.0001 | <0.0001
2014-12-03 | 12:05 | 上層（表層） | 快晴 | 0mm以上 5mm未満 | 10 | 11.3 |  |  | 0.5 | 23.3 |  | 2.7 | 通常の状況 | 黄緑色・中 | 無臭 | 7.6 | 1 | 1.1 | 3 | 9.3 | 490 |  | 1.2 | 0.093 | 0.0021 | [25 empty] | 0.01 | 0.91 | 0.96 | [8 empty] | <0.04 | 0.076 | 15 | 3 |  |  |  | 1.6
| 12:05 | 下層 | 快晴 | 0mm以上 5mm未満 |  | 11.3 |  |  | 22.3 |  |  |  | 通常の状況 |  | 無臭 | 7.5 | 0.9 | 1.3 | 8 | 8.3 |  |  | 1.2 | 0.088 | 0.0028 | [25 empty] | 0.01 | 0.97 | 1 | [8 empty] | 0.04 | 0.08 | 15 | 3
| 12:05 | 上層、下層の混合 | 快晴 | 0mm以上 5mm未満 |  |  |  |  | 11.4 | 流況: 通常の状況 | [10 empty] | <0.0005 | [9 empty] | <0.0001 | <0.0001
2015-01-07 | 11:45 | 上層（表層） | 晴れ | 0mm以上 5mm未満 | 7.6 | 7.2 |  |  | 0.5 | 23.1 |  | 3.7 | 通常の状況 | 黄緑色・中 | 無臭 | 7.6 | 0.5 | 0.9 | 2 | 10.4 | 33 |  | 1.2 | 0.093 | [26 empty] | 0.01 | 1.1 | 1.1 | [8 empty] | 0.05 | 0.084 | 15 | 3 |  |  |  | 1.2
| 11:45 | 下層 | 晴れ | 0mm以上 5mm未満 |  | 6.8 |  |  | 22.1 |  |  |  | 通常の状況 |  | 無臭 | 7.6 | 0.6 | 1.2 | 5 | 10.1 |  |  | 1.2 | 0.096 | [26 empty] | 0.01 | 1.1 | 1.1 | [8 empty] | 0.06 | 0.081 | 14 | 3
| 11:45 | 上層、下層の混合 | 晴れ | 0mm以上 5mm未満 |  |  |  |  | 11.3 | 流況: 通常の状況 | [10 empty] | <0.0005 | [9 empty] | <0.0001 | <0.0001
2015-02-04 | 12:45 | 上層（表層） | 晴れ | 降雨なし | 7.9 | 7.5 |  |  | 0.5 | 23.2 |  | 2.6 | 通常の状況 | 黄緑色・中 | 無臭 | 7.7 | 0.8 | 1.6 | 2 | 11 | 330 |  | 1.3 | 0.1 | 0.0026 | [25 empty] | 0.01 | 1.1 | 1.1 | [8 empty] | <0.04 | 0.086 | 15 | 5 |  | <0.03 |  | 7.6
| 12:45 | 下層 | 晴れ | 降雨なし |  | 7.3 |  |  | 22.2 |  |  |  | 通常の状況 |  | 無臭 | 7.6 | 0.9 | 1.5 | 5 | 8.8 |  |  | 1.3 | 0.1 | 0.003 | [25 empty] | 0.01 | 1.1 | 1.1 | [8 empty] | 0.05 | 0.087 | 16 | 5
| 12:45 | 上層、下層の混合 | 晴れ | 降雨なし |  |  |  |  | 11.4 | 流況: 通常の状況 | [5 empty] | <0.0003 | <0.01 | <0.0005 | <0.02 | <0.005 | <0.0005 |  |  | <0.0001 | <0.0001 | <0.0001 | <0.0001 | <0.0001 | <0.0001 | <0.0001 | <0.0001 | <0.0001 | <0.0001 |  |  |  | <0.0001 | <0.002 | <0.08 | 0.013 |  |  |  | <0.005
2015-03-05 | 12:25 | 上層（表層） | 快晴 | 10mm以上20mm未満 | 11.9 | 10.5 |  |  | 0.5 | 23.3 |  | 2 | 通常の状況 | 緑褐色・中 | 無臭 | 8.9 | 2.6 | 2.4 | 6 | 15.5 | 700 |  | 1.2 | 0.1 | [26 empty] | 0.01 | 0.82 | 0.87 | [8 empty] | <0.04 | 0.05 | 15 | 5 |  |  |  | 52
| 12:25 | 下層 | 快晴 | 10mm以上20mm未満 |  | 8 |  |  | 22.3 |  |  |  | 通常の状況 |  | 無臭 | 7.6 | 1.7 | 1.8 | 9 | 8.9 |  |  | 1.3 | 0.1 | [26 empty] | 0.01 | 1 | 1 | [8 empty] | 0.08 | 0.069 | 16 | 5
| 12:25 | 上層、下層の混合 | 快晴 | 10mm以上20mm未満 |  |  |  |  | 11.4 | 流況: 通常の状況 | [10 empty] | <0.0005 | [9 empty] | <0.0001 | <0.0001 |  | <0.0005 | <0.0003 | <0.0003