## 湖北中央部
水域名称 | 芦ノ湖 | 地点名称 | 湖北中央部 (14-501-01) | 類型名称 | 湖沼AA | 測定機関名称 | 神奈川県
測定項目 | 採取時刻 | 採取位置 | 天候 | 前日天候 | 気温 | 水温 | 流速 | 流量 | 採取水深 | 全水深 | 透視度 | 透明度 | 流況 | 色相 | 臭気 | ｐＨ | ＢＯＤ | ＣＯＤ | ＳＳ | ＤＯ | 大腸菌群数 | ｎ-ヘキサン抽出物質 | 全窒素 | 全りん | 全亜鉛 | カドミウム | 全シアン | 鉛 | 六価クロム | 砒素 | 総水銀 | アルキル水銀 | ＰＣＢ | ジクロロメタン | 四塩化炭素 | 1，2-ジクロロエタン | 1，1-ジクロロエチレン | ｼｽ-1，2-ジクロロエチレン | 1，1，1-トリクロロエタン | 1，1，2-トリクロロエタン | トリクロロエチレン | テトラクロロエチレン | 1，3-ジクロロプロペン | チウラム | シマジン | チオベンカルブ | ベンゼン | セレン | ふっ素 | ほう素 | 亜硝酸性窒素 | 硝酸性窒素 | 亜硝酸性窒素及び硝酸性窒素 | 1,4-ジオキサン | フェノール類 | 銅 | 溶解性鉄 | 溶解性マンガン | クロム | ＥＰＮ | ニッケル | アンモニア性窒素 | りん酸態りん | 電気伝導率 | 塩化物イオン | 塩分 | 陰イオン界面活性剤 | 非イオン界面活性剤 | クロロフィルａ | トリハロメタン生成能 | クロロホルム生成能 | ブロモジクロロメタン生成能 | ジブロモクロロメタン生成能 | ブロモホルム生成能 | 有機りん
単位 | 時：分 |  |  |  | ℃ | ℃ | m/s | m3/s | ｍ | ｍ | ㎝ | ｍ |  |  |  |  | ㎎/L | ㎎/L | ㎎/L | ㎎/L | MPN/100mL | ㎎/L | ㎎/L | ㎎/L | ㎎/L | ㎎/L | ㎎/L | ㎎/L | ㎎/L | ㎎/L | ㎎/L | ㎎/L | ㎎/L | ㎎/L | ㎎/L | ㎎/L | ㎎/L | ㎎/L | ㎎/L | ㎎/L | ㎎/L | ㎎/L | ㎎/L | ㎎/L | ㎎/L | ㎎/L | ㎎/L | ㎎/L | ㎎/L | ㎎/L | ㎎/L | ㎎/L | ㎎/L | ㎎/L | ㎎/L | ㎎/L | ㎎/L | ㎎/L | ㎎/L | ㎎/L | ㎎/L | ㎎/L | ㎎/L | mS/m | ㎎/L | ‰ | ㎎/L | ㎎/L | μg/ L | ㎎/L | ㎎/L | ㎎/L | ㎎/L | ㎎/L | ㎎/L
採取年月日
2014-05-15 | 11:15 | 上層（表層） | 曇り | 降雨なし | 15.1 | 15.4 |  |  | 0.5 | 25.6 |  | 5.8 | 通常の状況 | 緑色・淡（明） | 無臭 | 7.7 | 1 | 2.6 | 1 | 9.9 | 33 |  | 0.21 | 0.005 | [26 empty] | <0.01 | <0.05 | <0.10 | [8 empty] | <0.04 | <0.005 | 6 | 4.1 |  |  |  | 3.7
| 11:25 | 下層 | 曇り | 降雨なし |  | 6.6 |  |  | 24.6 |  |  |  | 通常の状況 |  | 無臭 | 7.3 | 0.7 | 1.7 | <1 | 9.2 |  |  | 0.24 | 0.005 | [26 empty] | <0.01 | 0.05 | 0.1 | [8 empty] | <0.04 | <0.005 | 6 | 4.3
2014-07-02 | 11:20 | 上層（表層） | 晴れ | 降雨なし | 23 | 22.4 |  |  | 0.5 | 25.4 |  | 5.8 | 通常の状況 | 青緑色・淡（明） | 無臭 | 8.3 | 0.9 | 1.4 | <1 | 8.9 | 130 |  | 0.14 | 0.004 | [26 empty] | <0.01 | <0.05 | <0.10 | [8 empty] | <0.04 | <0.005 | 7 | 3.8 |  | <0.03 |  | 1.5
| 11:30 | 下層 | 晴れ | 降雨なし |  | 6.6 |  |  | 24.4 |  |  |  | 通常の状況 |  | 無臭 | 6.9 | 0.6 | 1.2 | <1 | 6.8 |  |  | 0.3 | 0.005 | [26 empty] | <0.01 | 0.08 | 0.13 | [8 empty] | <0.04 | <0.005 | 7 | 4
| 11:30 | 上層、下層の混合 | 晴れ | 降雨なし |  |  |  |  | 12.4 | 流況: 通常の状況 | [5 empty] | <0.0003 | <0.01 | <0.0005 | <0.02 | <0.0005 | <0.0005 |  |  | <0.0001 | <0.0001 | <0.0001 | <0.0001 | <0.0001 | <0.0001 | <0.0001 | <0.0001 | <0.0001 | <0.0001 | <0.0005 | <0.0003 | <0.0005 | <0.0001 | <0.0005 | <0.08 | 0.0098 |  |  |  | <0.005
2014-11-12 | 11:10 | 上層（表層） | 曇り | 0mm以上 5mm未満 | 14.1 | 15.7 |  |  | 0.5 | 25.4 |  | 5.4 | 通常の状況 | 青緑色・淡（明） | 無臭 | 7.5 | 0.7 | 2.7 | <1 | 9.5 | 49 |  | 0.15 | 0.004 | [26 empty] | <0.01 | <0.05 | <0.10 | [8 empty] | <0.04 | <0.005 | 6 | 4 |  |  |  | 4
| 11:20 | 下層 | 曇り | 0mm以上 5mm未満 |  | 7.6 |  |  | 24.4 |  |  |  | 通常の状況 |  | 無臭 | 7.2 | 0.6 | 1.8 | <1 | 1.9 |  |  | 0.26 | 0.004 | [26 empty] | <0.01 | 0.07 | 0.12 | [8 empty] | <0.04 | <0.005 | 7 | 4.2
2015-03-05 | 11:20 | 上層（表層） | 晴れ | 10mm以上20mm未満 | 7.4 | 6.3 |  |  | 0.5 | 25.4 |  | 5.6 | 通常の状況 | 緑色・淡（明） | 無臭 | 7.3 | 0.6 | 1.6 | <1 | 10.7 | 4 |  | 0.2 | 0.004 | [26 empty] | <0.01 | 0.05 | 0.1 | [8 empty] | <0.04 | <0.005 | 7 | 4 |  |  |  | 3.7
| 11:30 | 下層 | 晴れ | 10mm以上20mm未満 |  | 5.9 |  |  | 24.4 |  |  |  | 通常の状況 |  | 無臭 | 7.3 | 0.4 | 1.7 | <1 | 10.8 |  |  | 0.22 | 0.004 | [26 empty] | <0.01 | 0.05 | 0.1 | [8 empty] | <0.04 | <0.005 | 7 | 4
[21 empty] | 50 |  | 0.22 | 0.004

## 湖央部
水域名称 | 芦ノ湖 | 地点名称 | 湖央部 (14-501-02) | 類型名称 | 湖沼AA | 測定機関名称 | 神奈川県
測定項目 | 採取時刻 | 採取位置 | 天候 | 前日天候 | 気温 | 水温 | 流速 | 流量 | 採取水深 | 全水深 | 透視度 | 透明度 | 流況 | 色相 | 臭気 | ｐＨ | ＢＯＤ | ＣＯＤ | ＳＳ | ＤＯ | 大腸菌群数 | ｎ-ヘキサン抽出物質 | 全窒素 | 全りん | 全亜鉛 | カドミウム | 全シアン | 鉛 | 六価クロム | 砒素 | 総水銀 | アルキル水銀 | ＰＣＢ | ジクロロメタン | 四塩化炭素 | 1，2-ジクロロエタン | 1，1-ジクロロエチレン | ｼｽ-1，2-ジクロロエチレン | 1，1，1-トリクロロエタン | 1，1，2-トリクロロエタン | トリクロロエチレン | テトラクロロエチレン | 1，3-ジクロロプロペン | チウラム | シマジン | チオベンカルブ | ベンゼン | セレン | ふっ素 | ほう素 | 亜硝酸性窒素 | 硝酸性窒素 | 亜硝酸性窒素及び硝酸性窒素 | 1,4-ジオキサン | フェノール類 | 銅 | 溶解性鉄 | 溶解性マンガン | クロム | ＥＰＮ | ニッケル | アンモニア性窒素 | りん酸態りん | 電気伝導率 | 塩化物イオン | 塩分 | 陰イオン界面活性剤 | 非イオン界面活性剤 | クロロフィルａ | トリハロメタン生成能 | クロロホルム生成能 | ブロモジクロロメタン生成能 | ジブロモクロロメタン生成能 | ブロモホルム生成能 | 有機りん
単位 | 時：分 |  |  |  | ℃ | ℃ | m/s | m3/s | ｍ | ｍ | ㎝ | ｍ |  |  |  |  | ㎎/L | ㎎/L | ㎎/L | ㎎/L | MPN/100mL | ㎎/L | ㎎/L | ㎎/L | ㎎/L | ㎎/L | ㎎/L | ㎎/L | ㎎/L | ㎎/L | ㎎/L | ㎎/L | ㎎/L | ㎎/L | ㎎/L | ㎎/L | ㎎/L | ㎎/L | ㎎/L | ㎎/L | ㎎/L | ㎎/L | ㎎/L | ㎎/L | ㎎/L | ㎎/L | ㎎/L | ㎎/L | ㎎/L | ㎎/L | ㎎/L | ㎎/L | ㎎/L | ㎎/L | ㎎/L | ㎎/L | ㎎/L | ㎎/L | ㎎/L | ㎎/L | ㎎/L | ㎎/L | ㎎/L | mS/m | ㎎/L | ‰ | ㎎/L | ㎎/L | μg/ L | ㎎/L | ㎎/L | ㎎/L | ㎎/L | ㎎/L | ㎎/L
採取年月日
2014-05-15 | 10:20 | 上層（表層） | 曇り | 降雨なし | 15.2 | 14.9 |  |  | 0.5 | 34.8 |  | 6.2 | 通常の状況 | 緑色・淡（明） | 無臭 | 7.7 | 1.2 | 2.7 | 1 | 10.2 | 7 |  | 0.21 | 0.006 | [26 empty] | <0.01 | <0.05 | <0.10 | [8 empty] | <0.04 | <0.005 | 6 | 4.3 |  |  |  | 5.3
| 10:35 | 下層 | 曇り | 降雨なし |  | 6.3 |  |  | 33.8 |  |  |  | 通常の状況 |  | 無臭 | 7.2 | 0.7 | 1.6 | <1 | 9 |  |  | 0.2 | 0.005 | [26 empty] | <0.01 | 0.05 | 0.1 | [8 empty] | <0.04 | <0.005 | 6 | 4.4
2014-07-02 | 10:30 | 上層（表層） | 晴れ | 降雨なし | 25.2 | 21.7 |  |  | 0.5 | 35 |  | 6 | 通常の状況 | 青緑色・淡（明） | 無臭 | 8.5 | 0.9 | 1.8 | <1 | 9.5 | 130 | <0.5 | 0.11 | 0.003 | <0.0005 | [25 empty] | <0.01 | <0.05 | <0.10 | [8 empty] | <0.04 | <0.005 | 7 | 4 |  | <0.03 |  | 1.5
| 10:50 | 下層 | 晴れ | 降雨なし |  | 6.2 |  |  | 34 |  |  |  | 通常の状況 |  | 無臭 | 7 | 0.7 | 1.3 | <1 | 7.3 |  |  | 0.23 | 0.005 | <0.0005 | [25 empty] | <0.01 | 0.11 | 0.16 | [8 empty] | <0.04 | <0.005 | 7 | 4.1
| 10:50 | 上層、下層の混合 | 晴れ | 降雨なし |  |  |  |  | 17.2 | 流況: 通常の状況 | [5 empty] | <0.0003 | <0.01 | <0.0005 | <0.02 | <0.0005 | <0.0005 |  | <0.0005 | <0.0001 | <0.0001 | <0.0001 | <0.0001 | <0.0001 | <0.0001 | <0.0001 | <0.0001 | <0.0001 | <0.0001 | <0.0005 | <0.0003 | <0.0005 | <0.0001 | <0.0005 | <0.08 | 0.0096 |  |  |  | <0.005 | <0.005 | 0.0007 | <0.02 | 0.01 | <0.005 | <0.0005 | <0.001
2014-11-12 | 10:18 | 上層（表層） | 曇り | 0mm以上 5mm未満 | 14.2 | 15.8 |  |  | 0.5 | 34.5 |  | 6.2 | 通常の状況 | 緑色・淡（明） | 無臭 | 7.5 | 0.8 | 2.6 | <1 | 9.6 | 33 |  | 0.18 | 0.004 | [26 empty] | <0.01 | <0.05 | <0.10 | [8 empty] | <0.04 | <0.005 | 6 | 4 |  |  |  | 4.4
| 10:35 | 下層 | 曇り | 0mm以上 5mm未満 |  | 7.2 |  |  | 33.5 |  |  |  | 通常の状況 |  | 無臭 | 7.1 | 0.5 | 1.6 | <1 | 2.6 |  |  | 0.31 | 0.003 | [26 empty] | <0.01 | 0.15 | 0.2 | [8 empty] | <0.04 | <0.005 | 7 | 4.2
2015-03-05 | 10:10 | 上層（表層） | 晴れ | 10mm以上20mm未満 | 6.8 | 6.1 |  |  | 0.5 | 35 |  | 5.8 | 通常の状況 | 緑色・淡（明） | 無臭 | 7.3 | 0.5 | 1.5 | <1 | 10.7 | 4 | <0.5 | 0.2 | 0.004 | <0.0005 | [25 empty] | <0.01 | 0.05 | 0.1 | [8 empty] | <0.04 | <0.005 | 7 | 4 |  |  |  | 2.8
| 10:30 | 下層 | 晴れ | 10mm以上20mm未満 |  | 5.6 |  |  | 34 |  |  |  | 通常の状況 |  | 無臭 | 7.2 | 0.6 | 1.6 | <1 | 10.4 |  |  | 0.27 | 0.005 | 0.0009 | [25 empty] | <0.01 | 0.05 | 0.1 | [8 empty] | <0.04 | <0.005 | 7 | 4.1
[21 empty] | 40 |  | 0.21 | 0.004 | 0.001

## 湖西部
水域名称 | 芦ノ湖 | 地点名称 | 湖西部 (14-501-03) | 類型名称 | 湖沼AA | 測定機関名称 | 神奈川県
測定項目 | 採取時刻 | 採取位置 | 天候 | 前日天候 | 気温 | 水温 | 流速 | 流量 | 採取水深 | 全水深 | 透視度 | 透明度 | 流況 | 色相 | 臭気 | ｐＨ | ＢＯＤ | ＣＯＤ | ＳＳ | ＤＯ | 大腸菌群数 | ｎ-ヘキサン抽出物質 | 全窒素 | 全りん | 全亜鉛 | カドミウム | 全シアン | 鉛 | 六価クロム | 砒素 | 総水銀 | アルキル水銀 | ＰＣＢ | ジクロロメタン | 四塩化炭素 | 1，2-ジクロロエタン | 1，1-ジクロロエチレン | ｼｽ-1，2-ジクロロエチレン | 1，1，1-トリクロロエタン | 1，1，2-トリクロロエタン | トリクロロエチレン | テトラクロロエチレン | 1，3-ジクロロプロペン | チウラム | シマジン | チオベンカルブ | ベンゼン | セレン | ふっ素 | ほう素 | 亜硝酸性窒素 | 硝酸性窒素 | 亜硝酸性窒素及び硝酸性窒素 | 1,4-ジオキサン | フェノール類 | 銅 | 溶解性鉄 | 溶解性マンガン | クロム | ＥＰＮ | ニッケル | アンモニア性窒素 | りん酸態りん | 電気伝導率 | 塩化物イオン | 塩分 | 陰イオン界面活性剤 | 非イオン界面活性剤 | クロロフィルａ | トリハロメタン生成能 | クロロホルム生成能 | ブロモジクロロメタン生成能 | ジブロモクロロメタン生成能 | ブロモホルム生成能 | 有機りん
単位 | 時：分 |  |  |  | ℃ | ℃ | m/s | m3/s | ｍ | ｍ | ㎝ | ｍ |  |  |  |  | ㎎/L | ㎎/L | ㎎/L | ㎎/L | MPN/100mL | ㎎/L | ㎎/L | ㎎/L | ㎎/L | ㎎/L | ㎎/L | ㎎/L | ㎎/L | ㎎/L | ㎎/L | ㎎/L | ㎎/L | ㎎/L | ㎎/L | ㎎/L | ㎎/L | ㎎/L | ㎎/L | ㎎/L | ㎎/L | ㎎/L | ㎎/L | ㎎/L | ㎎/L | ㎎/L | ㎎/L | ㎎/L | ㎎/L | ㎎/L | ㎎/L | ㎎/L | ㎎/L | ㎎/L | ㎎/L | ㎎/L | ㎎/L | ㎎/L | ㎎/L | ㎎/L | ㎎/L | ㎎/L | ㎎/L | mS/m | ㎎/L | ‰ | ㎎/L | ㎎/L | μg/ L | ㎎/L | ㎎/L | ㎎/L | ㎎/L | ㎎/L | ㎎/L
採取年月日
2014-05-15 | 9:45 | 上層（表層） | 雨 | 降雨なし | 15.2 | 14.8 |  |  | 0.5 | 39.2 |  | 5.7 | 通常の状況 | 緑色・淡（明） | 無臭 | 7.7 | 1.4 | 2.9 | 1 | 10.3 | 4 |  | 0.21 | 0.007 | [26 empty] | <0.01 | <0.05 | <0.10 | [8 empty] | <0.04 | <0.005 | 6 | 4.2 |  |  |  | 6
| 9:55 | 下層 | 雨 | 降雨なし |  | 6.2 |  |  | 38.2 |  |  |  | 通常の状況 |  | 無臭 | 7.3 | 0.6 | 1.5 | <1 | 9.4 |  |  | 0.2 | 0.005 | [26 empty] | <0.01 | <0.05 | <0.10 | [8 empty] | <0.04 | <0.005 | 6 | 4.3
2014-07-02 | 9:30 | 上層（表層） | 晴れ | 降雨なし | 23.5 | 21.3 |  |  | 0.5 | 39.2 |  | 5.5 | 通常の状況 | 青緑色・淡（明） | 無臭 | 8.8 | 0.8 | 2.1 | <1 | 9.6 | 230 |  | 0.12 | 0.004 | [26 empty] | <0.01 | <0.05 | <0.10 | [8 empty] | <0.04 | <0.005 | 6 | 3.9 |  | <0.03 |  | 1.5
| 9:40 | 下層 | 晴れ | 降雨なし |  | 6 |  |  | 38.2 |  |  |  | 通常の状況 |  | 川藻臭（微） | 7 | 0.5 | 1.4 | <1 | 7.9 |  |  | 0.23 | 0.004 | [26 empty] | <0.01 | 0.12 | 0.17 | [8 empty] | <0.04 | <0.005 | 7 | 4.1
| 9:40 | 上層、下層の混合 | 晴れ | 降雨なし |  |  |  |  | 19.3 | 流況: 通常の状況 | [5 empty] | <0.0003 | <0.01 | <0.0005 | <0.02 | <0.0005 | <0.0005 |  |  | <0.0001 | <0.0001 | <0.0001 | <0.0001 | <0.0001 | <0.0001 | <0.0001 | <0.0001 | <0.0001 | <0.0001 | <0.0005 | <0.0003 | <0.0005 | <0.0001 | <0.0005 | <0.08 | 0.01 |  |  |  | <0.005
2014-11-12 | 9:40 | 上層（表層） | 曇り | 0mm以上 5mm未満 | 14.5 | 15.8 |  |  | 0.5 | 38.8 |  | 5.2 | 通常の状況 | 青緑色・淡（明） | 無臭 | 7.5 | 0.8 | 2.5 | <1 | 9.3 | 49 |  | 0.17 | 0.003 | [26 empty] | <0.01 | <0.05 | <0.10 | [8 empty] | <0.04 | <0.005 | 6 | 4.2 |  |  |  | 3.2
| 9:50 | 下層 | 曇り | 0mm以上 5mm未満 |  | 7 |  |  | 37.8 |  |  |  | 通常の状況 |  | 無臭 | 7.2 | 0.6 | 1.6 | <1 | 3.6 |  |  | 0.29 | 0.003 | [26 empty] | <0.01 | 0.16 | 0.21 | [8 empty] | <0.04 | <0.005 | 7 | 4.2
2015-03-05 | 9:38 | 上層（表層） | 晴れ | 10mm以上20mm未満 | 6.5 | 6.2 |  |  | 0.5 | 39.8 |  | 5.8 | 通常の状況 | 緑色・淡（明） | 無臭 | 7.3 | 0.4 | 1.7 | <1 | 10.8 | 4 |  | 0.23 | 0.005 | [26 empty] | <0.01 | 0.05 | 0.1 | [8 empty] | <0.04 | <0.005 | 7 | 4 |  |  |  | 3.4
| 9:50 | 下層 | 晴れ | 10mm以上20mm未満 |  | 5.6 |  |  | 38.8 |  |  |  | 通常の状況 |  | 無臭 | 7.2 | 0.4 | 1.6 | <1 | 10.3 |  |  | 0.24 | 0.005 | [26 empty] | <0.01 | 0.05 | 0.1 | [8 empty] | <0.04 | <0.005 | 7 | 4.1
[21 empty] | 70 |  | 0.21 | 0.004

## 湖東部
水域名称 | 芦ノ湖 | 地点名称 | 湖東部 (14-501-04) | 類型名称 | 湖沼AA | 測定機関名称 | 神奈川県
測定項目 | 採取時刻 | 採取位置 | 天候 | 前日天候 | 気温 | 水温 | 流速 | 流量 | 採取水深 | 全水深 | 透視度 | 透明度 | 流況 | 色相 | 臭気 | ｐＨ | ＢＯＤ | ＣＯＤ | ＳＳ | ＤＯ | 大腸菌群数 | ｎ-ヘキサン抽出物質 | 全窒素 | 全りん | 全亜鉛 | カドミウム | 全シアン | 鉛 | 六価クロム | 砒素 | 総水銀 | アルキル水銀 | ＰＣＢ | ジクロロメタン | 四塩化炭素 | 1，2-ジクロロエタン | 1，1-ジクロロエチレン | ｼｽ-1，2-ジクロロエチレン | 1，1，1-トリクロロエタン | 1，1，2-トリクロロエタン | トリクロロエチレン | テトラクロロエチレン | 1，3-ジクロロプロペン | チウラム | シマジン | チオベンカルブ | ベンゼン | セレン | ふっ素 | ほう素 | 亜硝酸性窒素 | 硝酸性窒素 | 亜硝酸性窒素及び硝酸性窒素 | 1,4-ジオキサン | フェノール類 | 銅 | 溶解性鉄 | 溶解性マンガン | クロム | ＥＰＮ | ニッケル | アンモニア性窒素 | りん酸態りん | 電気伝導率 | 塩化物イオン | 塩分 | 陰イオン界面活性剤 | 非イオン界面活性剤 | クロロフィルａ | トリハロメタン生成能 | クロロホルム生成能 | ブロモジクロロメタン生成能 | ジブロモクロロメタン生成能 | ブロモホルム生成能 | 有機りん
単位 | 時：分 |  |  |  | ℃ | ℃ | m/s | m3/s | ｍ | ｍ | ㎝ | ｍ |  |  |  |  | ㎎/L | ㎎/L | ㎎/L | ㎎/L | MPN/100mL | ㎎/L | ㎎/L | ㎎/L | ㎎/L | ㎎/L | ㎎/L | ㎎/L | ㎎/L | ㎎/L | ㎎/L | ㎎/L | ㎎/L | ㎎/L | ㎎/L | ㎎/L | ㎎/L | ㎎/L | ㎎/L | ㎎/L | ㎎/L | ㎎/L | ㎎/L | ㎎/L | ㎎/L | ㎎/L | ㎎/L | ㎎/L | ㎎/L | ㎎/L | ㎎/L | ㎎/L | ㎎/L | ㎎/L | ㎎/L | ㎎/L | ㎎/L | ㎎/L | ㎎/L | ㎎/L | ㎎/L | ㎎/L | ㎎/L | mS/m | ㎎/L | ‰ | ㎎/L | ㎎/L | μg/ L | ㎎/L | ㎎/L | ㎎/L | ㎎/L | ㎎/L | ㎎/L
採取年月日
2014-05-15 | 9:10 | 上層（表層） | 雨 | 降雨なし | 14.6 | 14.6 |  |  | 0.5 | 25.2 |  | 5 | 通常の状況 | 緑色・淡（明） | 無臭 | 7.7 | 1.4 | 3 | 1 | 10.4 | 33 |  | 0.22 | 0.008 | [26 empty] | <0.01 | <0.05 | <0.10 | [8 empty] | <0.04 | <0.005 | 6 | 4.3 |  |  |  | 8.2
| 9:20 | 下層 | 雨 | 降雨なし |  | 7 |  |  | 24.2 |  |  |  | 通常の状況 |  | 無臭 | 7.4 | 0.7 | 1.8 | <1 | 10 |  |  | 0.22 | 0.005 | [26 empty] | <0.01 | <0.05 | <0.10 | [8 empty] | <0.04 | <0.005 | 6 | 4.3
2014-07-02 | 8:50 | 上層（表層） | 晴れ | 降雨なし | 24.5 | 21.3 |  |  | 0.5 | 24.2 |  | 4.5 | 通常の状況 | 青緑色・淡（明） | 無臭 | 8.7 | 0.9 | 1.9 | <1 | 9.8 | 790 |  | 0.12 | 0.005 | [26 empty] | <0.01 | <0.05 | <0.10 | [8 empty] | <0.04 | <0.005 | 7 | 3.9 |  | <0.03 |  | 1.8
| 9:00 | 下層 | 晴れ | 降雨なし |  | 6.8 |  |  | 23.2 |  |  |  | 通常の状況 |  | 無臭 | 7.1 | 0.5 | 1.6 | <1 | 7.7 |  |  | 0.23 | 0.005 | [26 empty] | <0.01 | 0.05 | 0.1 | [8 empty] | <0.04 | <0.005 | 7 | 4.1
| 9:00 | 上層、下層の混合 | 晴れ | 降雨なし |  |  |  |  | 11.8 | 流況: 通常の状況 | [5 empty] | <0.0003 | <0.01 | <0.0005 | <0.02 | <0.0005 | <0.0005 |  |  | <0.0001 | <0.0001 | <0.0001 | <0.0001 | <0.0001 | <0.0001 | <0.0001 | <0.0001 | <0.0001 | <0.0001 | <0.0005 | <0.0003 | <0.0005 | <0.0001 | <0.0005 | <0.08 | 0.0097 |  |  |  | <0.005
2014-11-12 | 9:05 | 上層（表層） | 曇り | 0mm以上 5mm未満 | 15.1 | 15.9 |  |  | 0.5 | 24.6 |  | 5.5 | 通常の状況 | 青緑色・淡（明） | 無臭 | 7.4 | 0.8 | 2.1 | <1 | 10 | 79 |  | 0.14 | 0.005 | [26 empty] | <0.01 | <0.05 | <0.10 | [8 empty] | <0.04 | <0.005 | 6 | 4 |  |  |  | 3.6
| 9:15 | 下層 | 曇り | 0mm以上 5mm未満 |  | 7.7 |  |  | 23.6 |  |  |  | 通常の状況 |  | 無臭 | 7 | 0.7 | 1.7 | 1 | 2.5 |  |  | 0.3 | 0.006 | [26 empty] | <0.01 | 0.07 | 0.12 | [8 empty] | <0.04 | <0.005 | 7 | 4.1
2015-03-05 | 9:05 | 上層（表層） | 晴れ | 10mm以上20mm未満 | 6.5 | 6.2 |  |  | 0.5 | 24.9 |  | 6.2 | 通常の状況 | 緑色・淡（明） | 無臭 | 7.3 | 0.5 | 1.5 | <1 | 10.8 | 13 |  | 0.22 | 0.005 | [26 empty] | <0.01 | 0.05 | 0.1 | [8 empty] | <0.04 | <0.005 | 7 | 4.1 |  |  |  | 2.3
| 9:15 | 下層 | 晴れ | 10mm以上20mm未満 |  | 5.7 |  |  | 23.9 |  |  |  | 通常の状況 |  | 無臭 | 7.3 | 0.5 | 1.6 | <1 | 10.7 |  |  | 0.2 | 0.005 | [26 empty] | <0.01 | 0.05 | 0.1 | [8 empty] | <0.04 | <0.005 | 7 | 4