## 県境
水域名称 | 酒匂川 | 地点名称 | 県境 (14-017-60) | 類型名称 | 河川A | 測定機関名称 | 神奈川県
測定項目 | 採取時刻 | 採取位置 | 天候 | 前日天候 | 気温 | 水温 | 流速 | 流量 | 採取水深 | 全水深 | 透視度 | 透明度 | 流況 | 色相 | 臭気 | ｐＨ | ＢＯＤ | ＣＯＤ | ＳＳ | ＤＯ | 大腸菌群数 | ｎ-ヘキサン抽出物質 | 全窒素 | 全りん | 全亜鉛 | カドミウム | 全シアン | 鉛 | 六価クロム | 砒素 | 総水銀 | アルキル水銀 | ＰＣＢ | ジクロロメタン | 四塩化炭素 | 1，2-ジクロロエタン | 1，1-ジクロロエチレン | ｼｽ-1，2-ジクロロエチレン | 1，1，1-トリクロロエタン | 1，1，2-トリクロロエタン | トリクロロエチレン | テトラクロロエチレン | 1，3-ジクロロプロペン | チウラム | シマジン | チオベンカルブ | ベンゼン | セレン | ふっ素 | ほう素 | 亜硝酸性窒素 | 硝酸性窒素 | 亜硝酸性窒素及び硝酸性窒素 | 1,4-ジオキサン1,4-ジオキサン | フェノール類 | 銅 | 溶解性鉄 | 溶解性マンガン | クロム | ＥＰＮ | ニッケル | アンモニア性窒素 | りん酸態りん | 電気伝導率 | 塩化物イオン | 塩分 | 陰イオン界面活性剤 | 非イオン界面活性剤 | クロロフィルａ | トリハロメタン生成能 | クロロホルム生成能 | ブロモジクロロメタン生成能 | ジブロモクロロメタン生成能 | ブロモホルム生成能 | 有機りん
単位 | 時：分 |  |  |  | ℃ | ℃ | m/s | m3/s | ｍ | ｍ | ㎝ | ｍ |  |  |  |  | ㎎/L | ㎎/L | ㎎/L | ㎎/L | MPN/100mL | ㎎/L | ㎎/L | ㎎/L | ㎎/L | ㎎/L | ㎎/L | ㎎/L | ㎎/L | ㎎/L | ㎎/L | ㎎/L | ㎎/L | ㎎/L | ㎎/L | ㎎/L | ㎎/L | ㎎/L | ㎎/L | ㎎/L | ㎎/L | ㎎/L | ㎎/L | ㎎/L | ㎎/L | ㎎/L | ㎎/L | ㎎/L | ㎎/L | ㎎/L | ㎎/L | ㎎/L | ㎎/L | ㎎/L | ㎎/L | ㎎/L | ㎎/L | ㎎/L | ㎎/L | ㎎/L | ㎎/L | ㎎/L | ㎎/L | mS/m | ㎎/L | ‰ | ㎎/L | ㎎/L | μg/L | ㎎/L | ㎎/L | ㎎/L | ㎎/L | ㎎/L | ㎎/L
採取年月日
2014-04-09 | 8:40 | 流心（中央） | 晴れ | 降雨なし | 16.1 | 12 | 0.21 | 1.34 | 0.13 | 0.66 | >100 |  | 通常の状況 | 無色 | 無臭 | 7.8 | 0.8 | 0.9 | <1 | 10.9 | 4900 |  | 1.1 | 0.14 | [26 empty] | <0.05 | 0.95 | 1 | [8 empty] | <0.04 | 0.12 | 12
2014-05-14 | 8:45 | 流心（中央） | 薄曇り | 0mm以上 5mm未満 | 22.6 | 17 | 0.15 | 1.09 | 0.09 | 0.44 | >100 |  | 通常の状況 | 無色 | 無臭 | 7.9 | 0.9 | 1.3 | 4 | 10.5 | [43 empty] | 16 | 7
2014-06-04 | 8:35 | 流心（中央） | 曇り | 降雨なし | 26.1 | 21.5 | 0.13 | 0.9 | 0.12 | 0.61 | >100 |  | 通常の状況 | 無色 | 無臭 | 8.2 | 0.5 | 1.2 | 1 | 10.3 | 13000 |  | 1.1 | 0.19 | [26 empty] | <0.05 | 0.84 | 0.89 | [8 empty] | <0.04 | 0.17 | 15
2014-07-02 | 8:40 | 流心（中央） | 曇り | 降雨なし | 27.1 | 21.7 | 0.16 | 1.01 | 0.09 | 0.45 | >100 |  | 通常の状況 | 無色 | 無臭 | 8.4 | 0.7 | 1.3 | 3 | 10.2 | [23 empty] | <0.0005 | <0.0003 | <0.0003 | [17 empty] | 15
2014-08-06 | 8:20 | 流心（中央） | 晴れ | 降雨なし | 31.5 | 24.2 | 0.14 | 0.91 | 0.09 | 0.44 | >100 |  | 通常の状況 | 無色 | 無臭 | 8.4 | 0.7 | 1.2 | 2 | 9.1 | 49000 |  | 0.97 | 0.16 |  | <0.0003 | <0.01 | <0.0005 | <0.02 | 0.0005 | <0.0005 |  |  | <0.0002 | <0.0002 | <0.0002 | <0.0002 | <0.0002 | <0.0002 | <0.0002 | <0.0002 | <0.0002 | <0.0002 |  |  |  | <0.0002 | <0.0005 | <0.08 | <0.02 | <0.05 | 0.77 | 0.82 | <0.005 | [7 empty] | <0.04 | 0.14 | 17 | 7
2014-09-03 | 8:10 | 流心（中央） | 晴れ | 降雨なし | 24.5 | 19.9 | 0.14 | 1.04 | 0.06 | 0.32 | >100 |  | 通常の状況 | 無色 | 無臭 | 8.1 | 0.4 | 1.2 | 1 | 9.5 | [43 empty] | 17
2014-10-01 | 8:30 | 流心（中央） | 曇り | 降雨なし | 21.9 | 18 | 0.08 | 0.59 | 0.09 | 0.45 | >100 |  | 通常の状況 | 無色 | 無臭 | 7.9 | 0.6 | 1 | 1 | 10.1 | 33000 |  | 1.1 | 0.16 | [26 empty] | <0.05 | 0.86 | 0.91 |  | <0.005 | 0.0013 | <0.02 | <0.01 |  |  | <0.001 | 0.04 | 0.14 | 17
2014-11-05 | 8:30 | 流心（中央） | 曇り | 降雨なし | 12.1 | 13.3 | 0.15 | 1.11 | 0.16 | 0.79 | >100 |  | 通常の状況 | 無色 | 無臭 | 7.5 | 0.5 | 0.8 | 1 | 10.4 | [43 empty] | 14 | 5.3
2014-12-03 | 8:50 | 流心（中央） | 快晴 | 降雨なし | 6.8 | 9.7 | 0.35 | 3.57 | 0.18 | 0.93 | >100 |  | 通常の状況 | 無色 | 無臭 | 7.7 | 0.5 | 1.1 | 2 | 11.2 | 24000 |  | 1.1 | 0.16 | [26 empty] | <0.05 | 0.9 | 0.95 | [8 empty] | <0.04 | 0.14 | 11
2015-01-14 | 8:50 | 流心（中央） | 晴れ | 降雨なし | -0.3 | 7.3 | 0.33 | 1.93 | 0.04 | 0.21 | >100 |  | 通常の状況 | 無色 | 無臭 | 7.7 | 0.6 | 1.3 | <1 | 12 | [43 empty] | 16
2015-02-04 | 8:45 | 流心（中央） | 晴れ | 降雨なし | 1.3 | 7.2 | 0.14 | 1.08 | 0.13 | 0.67 | >100 |  | 通常の状況 | 無色 | 無臭 | 8 | 0.5 | 1 | 1 | 11.7 | 79000 |  | 1.1 | 0.15 |  | <0.0003 | <0.01 | <0.0005 | <0.02 | <0.0005 | <0.0005 |  |  | <0.0002 | <0.0002 | <0.0002 | <0.0002 | <0.0002 | <0.0002 | <0.0002 | <0.0002 | <0.0002 | <0.0002 |  |  |  | <0.0002 | <0.0005 | <0.08 | <0.02 | <0.05 | 0.95 | 1 | <0.005 | [7 empty] | <0.04 | 0.12 | 17 | 5.7
2015-03-05 | 8:30 | 流心（中央） | 晴れ | 5mm以上10mm未満 | 7.1 | 10 | 0.18 | 1.47 | 0.26 | 0.78 | >100 |  | 通常の状況 | 無色 | 無臭 | 8 | 0.5 | 1.3 | 2 | 11.1 | [23 empty] | <0.0005 | <0.0003 | <0.0003 | [17 empty] | 20

## 峰下橋
水域名称 | 酒匂川 | 地点名称 | 峰下橋 (14-017-55) | 類型名称 | 河川A | 測定機関名称 | 神奈川県
測定項目 | 採取時刻 | 採取位置 | 天候 | 前日天候 | 気温 | 水温 | 流速 | 流量 | 採取水深 | 全水深 | 透視度 | 透明度 | 流況 | 色相 | 臭気 | ｐＨ | ＢＯＤ | ＣＯＤ | ＳＳ | ＤＯ | 大腸菌群数 | ｎ-ヘキサン抽出物質 | 全窒素 | 全りん | 全亜鉛 | カドミウム | 全シアン | 鉛 | 六価クロム | 砒素 | 総水銀 | アルキル水銀 | ＰＣＢ | ジクロロメタン | 四塩化炭素 | 1，2-ジクロロエタン | 1，1-ジクロロエチレン | ｼｽ-1，2-ジクロロエチレン | 1，1，1-トリクロロエタン | 1，1，2-トリクロロエタン | トリクロロエチレン | テトラクロロエチレン | 1，3-ジクロロプロペン | チウラム | シマジン | チオベンカルブ | ベンゼン | セレン | ふっ素 | ほう素 | 亜硝酸性窒素 | 硝酸性窒素 | 亜硝酸性窒素及び硝酸性窒素 | 1,4-ジオキサン1,4-ジオキサン | フェノール類 | 銅 | 溶解性鉄 | 溶解性マンガン | クロム | ＥＰＮ | ニッケル | アンモニア性窒素 | りん酸態りん | 電気伝導率 | 塩化物イオン | 塩分 | 陰イオン界面活性剤 | 非イオン界面活性剤 | クロロフィルａ | トリハロメタン生成能 | クロロホルム生成能 | ブロモジクロロメタン生成能 | ジブロモクロロメタン生成能 | ブロモホルム生成能 | 有機りん
単位 | 時：分 |  |  |  | ℃ | ℃ | m/s | m3/s | ｍ | ｍ | ㎝ | ｍ |  |  |  |  | ㎎/L | ㎎/L | ㎎/L | ㎎/L | MPN/100mL | ㎎/L | ㎎/L | ㎎/L | ㎎/L | ㎎/L | ㎎/L | ㎎/L | ㎎/L | ㎎/L | ㎎/L | ㎎/L | ㎎/L | ㎎/L | ㎎/L | ㎎/L | ㎎/L | ㎎/L | ㎎/L | ㎎/L | ㎎/L | ㎎/L | ㎎/L | ㎎/L | ㎎/L | ㎎/L | ㎎/L | ㎎/L | ㎎/L | ㎎/L | ㎎/L | ㎎/L | ㎎/L | ㎎/L | ㎎/L | ㎎/L | ㎎/L | ㎎/L | ㎎/L | ㎎/L | ㎎/L | ㎎/L | ㎎/L | mS/m | ㎎/L | ‰ | ㎎/L | ㎎/L | μg/L | ㎎/L | ㎎/L | ㎎/L | ㎎/L | ㎎/L | ㎎/L
採取年月日
2014-04-09 | 9:20 | 流心（中央） | 晴れ | 降雨なし | 17 | 12 |  | 11 | 0.15 | 0.75 | >100 |  | 通常の状況 | 無色 | 無臭 | 7.7 | 0.8 | 1 | 2 | 10.7 | 13000 |  | 1.1 | 0.14 | [26 empty] | <0.05 | 0.93 | 0.98 | [8 empty] | <0.04 | 0.12 | 11
2014-05-14 | 9:25 | 流心（中央） | 薄曇り | 0mm以上 5mm未満 | 24 | 17.5 |  | 7.77 | 0.11 | 0.55 | >100 |  | 通常の状況 | 無色 | 無臭 | 7.9 | 0.8 | 1.5 | 2 | 9.9 | [43 empty] | 13 | 4.6
2014-06-04 | 9:20 | 流心（中央） | 曇り | 降雨なし | 27.8 | 18 |  | 6.75 | 0.11 | 0.55 | >100 |  | 通常の状況 | 無色 | 無臭 | 7.8 | 0.5 | 1.3 | 2 | 9.5 | 33000 |  | 1.2 | 0.16 | [26 empty] | <0.05 | 0.83 | 0.88 | [8 empty] | <0.04 | 0.14 | 15
2014-07-02 | 9:40 | 流心（中央） | 晴れ | 降雨なし | 29.1 | 19.5 |  | 8.79 | 0.12 | 0.6 | >100 |  | 通常の状況 | 無色 | 無臭 | 8 | 0.8 | 1.5 | 2 | 9.4 | [23 empty] | <0.0005 | <0.0003 | <0.0003 | [17 empty] | 16
2014-08-06 | 9:25 | 流心（中央） | 晴れ | 降雨なし | 30.4 | 22.2 |  | 6.75 | 0.14 | 0.7 | >100 |  | 通常の状況 | 無色 | 無臭 | 8.1 | 0.8 | 1.3 | 1 | 8.6 | 33000 |  | 0.93 | 0.16 |  | <0.0003 | <0.01 | <0.0005 | <0.02 | 0.0005 | <0.0005 |  |  | <0.0002 | <0.0002 | <0.0002 | <0.0002 | <0.0002 | <0.0002 | <0.0002 | <0.0002 | <0.0002 | <0.0002 |  |  |  | <0.0002 | <0.0005 | <0.08 | <0.02 | <0.05 | 0.75 | 0.8 | <0.005 | [7 empty] | <0.04 | 0.13 | 16 | 4.8
2014-09-03 | 8:45 | 流心（中央） | 晴れ | 降雨なし | 25.5 | 19 |  | 9.64 | 0.17 | 0.85 | >100 |  | 通常の状況 | 無色 | 無臭 | 8 | 0.4 | 1.4 | 2 | 9.6 | [43 empty] | 15
2014-10-01 | 9:15 | 流心（中央） | 曇り | 降雨なし | 22.6 | 17.6 |  | 7.43 | 0.12 | 0.6 | >100 |  | 通常の状況 | 無色 | 無臭 | 7.9 | 1 | 1.2 | 1 | 9.5 | 13000 |  | 1.1 | 0.16 | [26 empty] | <0.05 | 0.79 | 0.84 |  | <0.005 | 0.0014 | <0.02 | <0.01 |  |  | <0.001 | <0.04 | 0.14 | 14
2014-11-05 | 9:35 | 流心（中央） | 曇り | 降雨なし | 13.8 | 13.3 |  | 9.13 | 0.12 | 0.6 | >100 |  | 通常の状況 | 無色 | 無臭 | 7.5 | 0.5 | 0.9 | 2 | 10.5 | [43 empty] | 13 | 4.3
2014-12-03 | 9:50 | 流心（中央） | 快晴 | 降雨なし | 8.3 | 9.1 |  | 6.24 | 0.09 | 0.45 | >100 |  | 通常の状況 | 無色 | 無臭 | 7.6 | 0.5 | 1.4 | 1 | 11 | 7900 |  | 1.1 | 0.15 | [26 empty] | <0.05 | 0.97 | 1 | [8 empty] | <0.04 | 0.13 | 15
2015-01-14 | 9:25 | 流心（中央） | 晴れ | 降雨なし | 6.1 | 7.5 |  | 7.26 | 0.19 | 0.95 | >100 |  | 通常の状況 | 無色 | 無臭 | 7.7 | 0.7 | 1.3 | <1 | 11.8 | [43 empty] | 16
2015-02-04 | 9:50 | 流心（中央） | 晴れ | 降雨なし | 5.1 | 7.9 |  | 8.11 | 0.12 | 0.6 | >100 |  | 通常の状況 | 無色 | 無臭 | 8 | 0.5 | 1.1 | 1 | 11.7 | 33000 |  | 1.1 | 0.15 |  | <0.0003 | <0.01 | <0.0005 | <0.02 | <0.0005 | <0.0005 |  |  | <0.0002 | <0.0002 | <0.0002 | <0.0002 | <0.0002 | <0.0002 | <0.0002 | <0.0002 | <0.0002 | <0.0002 |  |  |  | <0.0002 | <0.0005 | <0.08 | <0.02 | <0.05 | 0.97 | 1 | <0.005 | [7 empty] | <0.04 | 0.13 | 17 | 5.6
2015-03-05 | 9:20 | 流心（中央） | 晴れ | 5mm以上10mm未満 | 9.1 | 10 |  | 10.66 | 0.15 | 0.75 | >100 |  | 通常の状況 | 無色 | 無臭 | 7.8 | 0.9 | 1.4 | 2 | 11.2 | [23 empty] | <0.0005 | <0.0003 | <0.0003 | [17 empty] | 17

## 十文字橋
水域名称 | 酒匂川 | 地点名称 | 十文字橋 (14-017-52) | 類型名称 | 河川A | 測定機関名称 | 神奈川県
測定項目 | 採取時刻 | 採取位置 | 天候 | 前日天候 | 気温 | 水温 | 流速 | 流量 | 採取水深 | 全水深 | 透視度 | 透明度 | 流況 | 色相 | 臭気 | ｐＨ | ＢＯＤ | ＣＯＤ | ＳＳ | ＤＯ | 大腸菌群数 | ｎ-ヘキサン抽出物質 | 全窒素 | 全りん | 全亜鉛 | カドミウム | 全シアン | 鉛 | 六価クロム | 砒素 | 総水銀 | アルキル水銀 | ＰＣＢ | ジクロロメタン | 四塩化炭素 | 1，2-ジクロロエタン | 1，1-ジクロロエチレン | ｼｽ-1，2-ジクロロエチレン | 1，1，1-トリクロロエタン | 1，1，2-トリクロロエタン | トリクロロエチレン | テトラクロロエチレン | 1，3-ジクロロプロペン | チウラム | シマジン | チオベンカルブ | ベンゼン | セレン | ふっ素 | ほう素 | 亜硝酸性窒素 | 硝酸性窒素 | 亜硝酸性窒素及び硝酸性窒素 | 1,4-ジオキサン1,4-ジオキサン | フェノール類 | 銅 | 溶解性鉄 | 溶解性マンガン | クロム | ＥＰＮ | ニッケル | アンモニア性窒素 | りん酸態りん | 電気伝導率 | 塩化物イオン | 塩分 | 陰イオン界面活性剤 | 非イオン界面活性剤 | クロロフィルａ | トリハロメタン生成能 | クロロホルム生成能 | ブロモジクロロメタン生成能 | ジブロモクロロメタン生成能 | ブロモホルム生成能 | 有機りん
単位 | 時：分 |  |  |  | ℃ | ℃ | m/s | m3/s | ｍ | ｍ | ㎝ | ｍ |  |  |  |  | ㎎/L | ㎎/L | ㎎/L | ㎎/L | MPN/100mL | ㎎/L | ㎎/L | ㎎/L | ㎎/L | ㎎/L | ㎎/L | ㎎/L | ㎎/L | ㎎/L | ㎎/L | ㎎/L | ㎎/L | ㎎/L | ㎎/L | ㎎/L | ㎎/L | ㎎/L | ㎎/L | ㎎/L | ㎎/L | ㎎/L | ㎎/L | ㎎/L | ㎎/L | ㎎/L | ㎎/L | ㎎/L | ㎎/L | ㎎/L | ㎎/L | ㎎/L | ㎎/L | ㎎/L | ㎎/L | ㎎/L | ㎎/L | ㎎/L | ㎎/L | ㎎/L | ㎎/L | ㎎/L | ㎎/L | mS/m | ㎎/L | ‰ | ㎎/L | ㎎/L | μg/L | ㎎/L | ㎎/L | ㎎/L | ㎎/L | ㎎/L | ㎎/L
採取年月日
2014-04-09 | 7:45 | 流心（中央） | 晴れ | 降雨なし | 13.4 | 11.3 |  | 19.35 | 0.08 | 0.41 | >100 |  | 通常の状況 | 無色 | 無臭 | 7.7 | 1 | 1 | 1 | 11.3 | 33000 |  | 0.99 | 0.071 | [26 empty] | <0.05 | 0.75 | 0.8 | [8 empty] | <0.04 | 0.046 | 10
2014-05-14 | 7:45 | 流心（中央） | 晴れ | 0mm以上 5mm未満 | 22.1 | 18.2 |  | 6.43 | 0.05 | 0.26 | >100 |  | 通常の状況 | 無色 | 無臭 | 8.1 | 0.9 | 1.4 | 1 | 11.4 | [43 empty] | 12 | 4
2014-06-04 | 7:45 | 流心（中央） | 曇り | 降雨なし | 25.5 | 20.7 |  | 7.24 | 0.03 | 0.13 | >100 |  | 通常の状況 | 無色 | 無臭 | 8.4 | 0.7 | 1.3 | <1 | 10.4 | 33000 |  | 0.63 | 0.056 | [26 empty] | <0.05 | 0.36 | 0.41 | [8 empty] | <0.04 | 0.038 | 13
2014-07-02 | 7:30 | 流心（中央） | 曇り | 降雨なし | 25 | 23.1 |  | 8.1 | 0.05 | 0.25 | >100 |  | 通常の状況 | 無色 | 無臭 | 8.5 | 0.6 | 1.6 | 1 | 10.5 | [23 empty] | <0.0005 | <0.0003 | <0.0003 | [13 empty] | <0.0005 |  |  |  | 14
2014-08-06 | 7:15 | 流心（中央） | 晴れ | 降雨なし | 29.2 | 26 |  | 3.67 | 0.01 | 0.05 | >100 |  | 通常の状況 | 無色 | 無臭 | 8.3 | 1 | 1.7 | 1 | 10.8 | 79000 |  | 0.33 | 0.042 | 0.0007 | <0.0003 | <0.01 | <0.0005 | <0.02 | 0.0005 | <0.0005 |  |  | <0.0002 | <0.0002 | <0.0002 | <0.0002 | <0.0002 | <0.0002 | <0.0002 | <0.0002 | <0.0002 | <0.0002 |  |  |  | <0.0002 | <0.0005 | <0.08 | <0.02 | <0.05 | 0.11 | 0.16 | <0.005 | [7 empty] | <0.04 | 0.023 | 15 | 3.9
2014-09-03 | 7:30 | 流心（中央） | 曇り | 降雨なし | 24.7 | 22.1 |  | 9.01 | 0.05 | 0.28 | >100 |  | 通常の状況 | 無色 | 無臭 | 8.1 | 0.4 | 1.7 | 1 | 9.3 | [43 empty] | 15
2014-10-01 | 7:40 | 流心（中央） | 曇り | 降雨なし | 22 | 21.4 |  | 9.97 | 0.04 | 0.22 | >100 |  | 通常の状況 | 無色 | 無臭 | 7.9 | 0.7 | 1.2 | 1 | 9.5 | 33000 |  | 0.88 | 0.065 | [26 empty] | <0.05 | 0.54 | 0.59 |  | <0.005 | 0.0019 | <0.02 | <0.01 |  |  | <0.001 | <0.04 | 0.05 | 14
2014-11-05 | 7:30 | 流心（中央） | 曇り | 降雨なし | 13.8 | 13 |  | 14.27 | 0.05 | 0.25 | >100 |  | 通常の状況 | 無色 | 無臭 | 7.5 | 0.4 | 0.8 | <1 | 10.8 | [43 empty] | 13 | 4.2
2014-12-03 | 7:30 | 流心（中央） | 快晴 | 降雨なし | 7 | 7.7 |  | 20.27 | 0.05 | 0.26 | >100 |  | 通常の状況 | 無色 | 無臭 | 7.6 | 0.6 | 1.3 | 1 | 11.9 | 24000 |  | 0.93 | 0.064 | [26 empty] | <0.05 | 0.71 | 0.76 | [8 empty] | <0.04 | 0.046 | 11
2015-01-14 | 8:00 | 流心（中央） | 晴れ | 降雨なし | 6.5 | 6.6 |  | 13.12 | 0.04 | 0.2 | >100 |  | 通常の状況 | 無色 | 無臭 | 7.8 | 0.6 | 1.3 | <1 | 12.8 | [43 empty] | 16
2015-02-04 | 7:30 | 流心（中央） | 晴れ | 降雨なし | 2.5 | 6 |  | 15.47 | 0.04 | 0.2 | >100 |  | 通常の状況 | 無色 | 無臭 | 8 | 0.5 | 0.9 | 1 | 12.1 | 33000 |  | 1 | 0.074 | 0.0016 | <0.0003 | <0.01 | <0.0005 | <0.02 | <0.0005 | <0.0005 |  |  | <0.0002 | <0.0002 | <0.0002 | <0.0002 | <0.0002 | <0.0002 | <0.0002 | <0.0002 | <0.0002 | <0.0002 |  |  |  | <0.0002 | <0.0005 | <0.08 | <0.02 | <0.05 | 0.85 | 0.9 | <0.005 | [7 empty] | <0.04 | 0.057 | 15 | 4.6
2015-03-05 | 7:50 | 流心（中央） | 晴れ | 5mm以上10mm未満 | 6.4 | 8.7 |  | 23.67 | 0.07 | 0.36 | >100 |  | 通常の状況 | 無色 | 無臭 | 7.8 | 0.6 | 1.7 | 3 | 11.6 | [23 empty] | <0.0005 | <0.0003 | <0.0003 | [17 empty] | 14

## 報徳橋
水域名称 | 酒匂川 | 地点名称 | 報徳橋 (14-017-51) | 類型名称 | 河川A | 測定機関名称 | 小田原市
測定項目 | 採取時刻 | 採取位置 | 天候 | 前日天候 | 気温 | 水温 | 流速 | 流量 | 採取水深 | 全水深 | 透視度 | 透明度 | 流況 | 色相 | 臭気 | ｐＨ | ＢＯＤ | ＣＯＤ | ＳＳ | ＤＯ | 大腸菌群数 | ｎ-ヘキサン抽出物質 | 全窒素 | 全りん | 全亜鉛 | カドミウム | 全シアン | 鉛 | 六価クロム | 砒素 | 総水銀 | アルキル水銀 | ＰＣＢ | ジクロロメタン | 四塩化炭素 | 1，2-ジクロロエタン | 1，1-ジクロロエチレン | ｼｽ-1，2-ジクロロエチレン | 1，1，1-トリクロロエタン | 1，1，2-トリクロロエタン | トリクロロエチレン | テトラクロロエチレン | 1，3-ジクロロプロペン | チウラム | シマジン | チオベンカルブ | ベンゼン | セレン | ふっ素 | ほう素 | 亜硝酸性窒素 | 硝酸性窒素 | 亜硝酸性窒素及び硝酸性窒素 | 1,4-ジオキサン1,4-ジオキサン | フェノール類 | 銅 | 溶解性鉄 | 溶解性マンガン | クロム | ＥＰＮ | ニッケル | アンモニア性窒素 | りん酸態りん | 電気伝導率 | 塩化物イオン | 塩分 | 陰イオン界面活性剤 | 非イオン界面活性剤 | クロロフィルａ | トリハロメタン生成能 | クロロホルム生成能 | ブロモジクロロメタン生成能 | ジブロモクロロメタン生成能 | ブロモホルム生成能 | 有機りん
単位 | 時：分 |  |  |  | ℃ | ℃ | m/s | m3/s | ｍ | ｍ | ㎝ | ｍ |  |  |  |  | ㎎/L | ㎎/L | ㎎/L | ㎎/L | MPN/100mL | ㎎/L | ㎎/L | ㎎/L | ㎎/L | ㎎/L | ㎎/L | ㎎/L | ㎎/L | ㎎/L | ㎎/L | ㎎/L | ㎎/L | ㎎/L | ㎎/L | ㎎/L | ㎎/L | ㎎/L | ㎎/L | ㎎/L | ㎎/L | ㎎/L | ㎎/L | ㎎/L | ㎎/L | ㎎/L | ㎎/L | ㎎/L | ㎎/L | ㎎/L | ㎎/L | ㎎/L | ㎎/L | ㎎/L | ㎎/L | ㎎/L | ㎎/L | ㎎/L | ㎎/L | ㎎/L | ㎎/L | ㎎/L | ㎎/L | mS/m | ㎎/L | ‰ | ㎎/L | ㎎/L | μg/L | ㎎/L | ㎎/L | ㎎/L | ㎎/L | ㎎/L | ㎎/L
採取年月日
2014-04-09 | 11:50 | 流心（中央） | 晴れ | 降雨なし | 18 | 16.7 |  | 19.43 | 0.08 | 0.4 | >100 |  | 通常の状況 | 無色 | 無臭 | 7.7 | 0.6 | 1.3 | 2 | 9.4 | 1300 |  | 0.91 | 0.073 |  | <0.0003 | <0.01 | <0.005 | <0.02 | <0.005 | <0.0005 |  |  |  | <0.0002 |  |  |  | <0.0002 |  | <0.0002 | <0.0002 | [6 empty] | <0.08 | <0.02 | <0.01 | 0.66 | 0.71 |  | <0.005 | <0.005 | [5 empty] | <0.04 | 0.058 | 13 | 2.8 |  | <0.03
| 16:50 | 流心（中央） | 晴れ | 降雨なし | 19.5 | 16.6 |  | 19.43 | 0.08 | 0.4 | >100 |  | 通常の状況 | 無色 | 無臭 | 7.9 | 0.9 | 1.4 | 1 | 9.4 |  |  |  |  | <0.001 | [31 empty] | 0.1 | <0.01 | [5 empty] | 14
| 23:20 | 流心（中央） | 晴れ | 降雨なし | 14.8 | 12.1 |  | 18.07 | 0.08 | 0.4 | >100 |  | 通常の状況 | 無色 | 無臭 | 7.6 | 1 | 1.3 | 2 | 10.1 |  |  | 0.92 | 0.08 | [30 empty] | <0.005 | <0.005 | [7 empty] | 14 | 2.9
2014-04-10 | 5:15 | 流心（中央） | 晴れ | 降雨なし | 8.6 | 10.7 |  | 18.06 | 0.08 | 0.4 | >100 |  | 通常の状況 | 無色 | 無臭 | 7.6 | 1.3 | 1.3 | 2 | 10.4 | [36 empty] | 0.05 | <0.01 | [5 empty] | 14
2014-05-14 | 11:50 | 流心（中央） | 晴れ | 0mm以上 5mm未満 | 24.1 | 20.6 |  | 5.65 | 0.07 | 0.35 | >100 |  | 通常の状況 | 無色 | 無臭 | 8.2 | 0.8 | 1.6 | 1 | 8.7 | 2300 |  | 0.78 | 0.076 | <0.001 | <0.0003 | <0.01 | <0.005 | <0.02 | <0.005 | <0.0005 |  |  |  | <0.0002 |  |  |  | <0.0002 |  | <0.0002 | <0.0002 | [8 empty] | <0.01 | 0.53 | 0.58 | [8 empty] | 0.04 | 0.06 | 14 | 3.1
| 16:50 | 流心（中央） | 曇り | 0mm以上 5mm未満 | 21.6 | 20.4 |  | 6.35 | 0.07 | 0.35 | >100 |  | 通常の状況 | 無色 | 無臭 | 8.3 | 0.9 | 1.7 | <1 | 8.4 | [43 empty] | 14
| 23:15 | 流心（中央） | 曇り | 0mm以上 5mm未満 | 20.2 | 17.2 |  | 9.13 | 0.07 | 0.35 | >100 |  | 通常の状況 | 無色 | 無臭 | 7.5 | 0.9 | 1.7 | 1 | 8.8 |  |  | 0.88 | 0.074 | [16 empty] | <0.0002 | <0.0002 | [21 empty] | 15 | 3.3
2014-05-15 | 5:05 | 流心（中央） | 雨 | 0mm以上 5mm未満 | 17 | 16.9 |  | 8.22 | 0.07 | 0.35 | >100 |  | 通常の状況 | 無色 | 無臭 | 7.6 | 0.9 | 1.7 | 1 | 8.9 | [43 empty] | 15
2014-06-04 | 11:40 | 流心（中央） | 曇り | 降雨なし | 26.4 | 23.9 |  | 6.12 | 0.07 | 0.34 | >100 |  | 通常の状況 | 無色 | 無臭 | 8.2 | 0.9 | 1.7 | <1 | 8.2 | 7900 |  | 0.59 | 0.061 | <0.001 | <0.0003 | <0.01 | <0.005 | <0.02 | <0.005 | <0.0005 |  |  |  | <0.0002 |  |  |  | <0.0002 |  | <0.0002 | <0.0002 | [6 empty] | <0.08 | <0.02 | <0.01 | 0.41 | 0.46 |  | <0.005 | <0.005 | <0.02 | <0.01 |  |  |  | <0.04 | 0.05 | 14 | 2.8 |  | <0.03
| 16:35 | 流心（中央） | 曇り | 降雨なし | 23.8 | 22.6 |  | 8.8 | 0.06 | 0.32 | >100 |  | 通常の状況 | 無色 | 無臭 | 8.3 | 1.1 | 1.8 | 1 | 8.2 | [43 empty] | 14
| 23:10 | 流心（中央） | 曇り | 降雨なし | 21.2 | 19.3 |  | 8.82 | 0.06 | 0.32 | >100 |  | 通常の状況 | 無色 | 無臭 | 7.6 | 0.9 | 1.5 | 1 | 9 |  |  | 0.8 | 0.076 | [16 empty] | <0.0002 | <0.0002 | [21 empty] | 15 | 3.1
2014-06-05 | 5:05 | 流心（中央） | 曇り | 降雨なし | 19.2 | 18 |  | 8.85 | 0.06 | 0.32 | >100 |  | 通常の状況 | 無色 | 無臭 | 7.6 | 0.8 | 1.7 | 1 | 8.3 | [43 empty] | 14
2014-07-02 | 11:45 | 流心（中央） | 晴れ | 降雨なし | 27.5 | 26.2 |  | 6.07 | 0.08 | 0.38 | >100 |  | 通常の状況 | 無色 | 無臭 | 8.7 | 0.7 | 1.5 | 4 | 7.9 | 2300 |  | 0.6 | 0.13 | <0.001 | <0.0003 | <0.01 | <0.005 | <0.02 | <0.005 | <0.0005 |  |  |  | <0.0002 |  |  |  | <0.0002 |  | <0.0002 | <0.0002 |  | <0.0006 | <0.0003 | <0.002 |  |  |  |  | <0.01 | 0.43 | 0.48 | [8 empty] | 0.08 | 0.056 | 14 | 3.1
| 16:40 | 流心（中央） | 晴れ | 降雨なし | 24.4 | 25.4 |  | 6.07 | 0.08 | 0.38 | >100 |  | 通常の状況 | 無色 | 無臭 | 8.8 | 0.8 | 1.6 | 2 | 8.1 | [43 empty] | 15
| 23:10 | 流心（中央） | 晴れ | 降雨なし | 24 | 20.9 |  | 6.04 | 0.08 | 0.38 | >100 |  | 通常の状況 | 無色 | 無臭 | 7.6 | 0.7 | 2 | 7 | 8.2 |  |  | 0.86 | 0.058 | [16 empty] | <0.0002 | <0.0002 | [21 empty] | 16 | 3.2
2014-07-03 | 5:20 | 流心（中央） | 晴れ | 降雨なし | 20 | 19.1 |  | 6.09 | 0.08 | 0.38 | >100 |  | 通常の状況 | 無色 | 無臭 | 7.5 | 0.6 | 1.7 | 5 | 8.3 | [43 empty] | 15
2014-08-06 | 12:20 | 流心（中央） | 晴れ | 降雨なし | 33.8 | 30.2 |  | 2.72 | 0.08 | 0.42 | >100 |  | 通常の状況 | 無色 | 無臭 | 8.3 | 0.8 | 1.9 | <1 | 7.5 | 490 | <0.5 | 0.67 | 0.07 | <0.001 | <0.0003 | <0.01 | <0.005 | <0.02 | <0.005 | <0.0005 |  |  | <0.0002 | <0.0002 | <0.0002 | <0.0002 | <0.0002 | <0.0002 | <0.0002 | <0.0002 | <0.0002 | <0.0002 |  |  |  | <0.0002 | <0.002 | <0.08 | <0.02 | <0.01 | 0.37 | 0.42 |  | <0.005 | <0.005 | <0.02 | <0.01 |  |  | <0.008 | <0.04 | 0.058 | 15 | 3.1 |  | <0.03
| 17:10 | 流心（中央） | 晴れ | 降雨なし | 30.5 | 28.8 |  | 2.15 | 0.08 | 0.41 | >100 |  | 通常の状況 | 無色 | 無臭 | 8.4 | 0.9 | 2 | <1 | 7.6 | [43 empty] | 15
| 23:45 | 流心（中央） | 晴れ | 降雨なし | 28.2 | 23.7 |  | 2.64 | 0.08 | 0.41 | >100 |  | 通常の状況 | 無色 | 無臭 | 7.5 | 0.7 | 1.9 | 1 | 7.4 |  | <0.5 | 0.81 | 0.071 | [16 empty] | <0.0002 | <0.0002 | [21 empty] | 16 | 3.2
2014-08-07 | 5:30 | 流心（中央） | 晴れ | 降雨なし | 26.8 | 22.2 |  | 2.61 | 0.08 | 0.41 | >100 |  | 通常の状況 | 無色 | 無臭 | 7.5 | 0.7 | 1.8 | <1 | 7.3 | [43 empty] | 16
2014-09-03 | 11:50 | 流心（中央） | 曇り | 降雨なし | 26.1 | 25 |  | 7.17 | 0.1 | 0.48 | >100 |  | 通常の状況 | 無色 | 無臭 | 8.2 | 0.7 | 1.5 | 2 | 8.1 | 3300 |  | 0.77 | 0.078 | 0.001 | <0.0003 | <0.01 | <0.005 | <0.02 | <0.005 | <0.0005 |  |  |  | <0.0002 |  |  |  | <0.0002 |  | <0.0002 | <0.0002 | [8 empty] | <0.01 | 0.53 | 0.58 | [8 empty] | <0.04 | 0.065 | 15 | 2.9
| 16:40 | 流心（中央） | 曇り | 降雨なし | 24.5 | 24.3 |  | 4.79 | 0.09 | 0.44 | >100 |  | 通常の状況 | 無色 | 無臭 | 8.3 | 0.5 | 1.5 | 2 | 8 | [43 empty] | 16
| 23:20 | 流心（中央） | 曇り | 降雨なし | 25 | 21.6 |  | 4.82 | 0.09 | 0.44 | >100 |  | 通常の状況 | 無色 | 無臭 | 7.6 | 0.4 | 1.3 | 2 | 7.8 |  |  | 0.95 | 0.088 | [16 empty] | <0.0002 | <0.0002 | [21 empty] | 16 | 3.3
2014-09-04 | 5:15 | 流心（中央） | 曇り | 降雨なし | 24.4 | 20.8 |  | 4.85 | 0.09 | 0.44 | >100 |  | 通常の状況 | 無色 | 無臭 | 7.7 | 0.5 | 1.4 | 3 | 7.9 | [43 empty] | 16
2014-10-01 | 12:15 | 流心（中央） | 曇り | 降雨なし | 21 | 20 |  | 8.03 | 0.09 | 0.45 | >100 |  | 通常の状況 | 無色 | 無臭 | 8.4 | 0.8 | 1.5 | 1 | 8.8 | 13000 |  | 1 | 0.09 |  | <0.0003 | <0.01 | <0.005 | <0.02 | <0.005 | <0.0005 |  |  |  | <0.0002 |  |  |  | <0.0002 |  | <0.0002 | <0.0002 | [6 empty] | <0.08 | <0.02 | <0.01 | 0.51 | 0.56 |  |  | <0.001 |  |  | <0.001 |  |  | <0.04 | 0.079 |  | 2.9 |  |  |  | 15
| 17:00 | 流心（中央） | 曇り | 降雨なし | 21 | 20 |  | 9.03 | 0.09 | 0.44 | >100 |  | 通常の状況 | 無色 | 無臭 | 8.3 | 0.8 | 1.8 | 2 | 8.8 | [48 empty] | 15
| 23:10 | 流心（中央） | 曇り | 降雨なし | 18.7 | 19 |  | 9.01 | 0.09 | 0.44 | >100 |  | 通常の状況 | 無色 | 無臭 | 7.7 | 0.7 | 1.7 | 1 | 8.7 |  |  | 1.5 | 0.1 | [16 empty] | <0.0002 | <0.0002 | [22 empty] | 3.1 |  |  |  | 16
2014-10-02 | 5:05 | 流心（中央） | 晴れ | 降雨なし | 17.7 | 18.7 |  | 9.01 | 0.09 | 0.44 | >100 |  | 通常の状況 | 無色 | 無臭 | 7.7 | 0.8 | 1.5 | <1 | 9 | [48 empty] | 16
2014-11-05 | 12:00 | 流心（中央） | 曇り | 降雨なし | 16.2 | 15.2 |  | 16.71 | 0.09 | 0.46 | >100 |  | 通常の状況 | 無色 | 無臭 | 7.9 | 0.4 | 1.2 | 2 | 9.7 | 13000 |  | 0.87 | 0.099 | 0.01 | <0.0003 | <0.01 | <0.005 | <0.02 | <0.005 | <0.0005 |  |  |  | <0.0002 |  |  |  | <0.0002 |  | <0.0002 | <0.0002 | [8 empty] | <0.01 | 0.71 | 0.76 | [8 empty] | <0.04 | 0.087 | 15 | 3.3
| 16:30 | 流心（中央） | 曇り | 降雨なし | 14.9 | 14.7 |  | 17.98 | 0.1 | 0.51 | >100 |  | 通常の状況 | 無色 | 無臭 | 8 | 0.6 | 1.5 | 3 | 9.5 | [43 empty] | 15
| 23:40 | 流心（中央） | 曇り | 降雨なし | 20 | 15 |  | 17.98 | 0.1 | 0.51 | >100 |  | 通常の状況 | 無色 | 無臭 | 7.8 | 0.6 | 1.6 | 7 | 9.6 |  |  | 0.91 | 0.1 | [16 empty] | <0.0002 | <0.0002 | [21 empty] | 16 | 3.1
2014-11-06 | 5:35 | 流心（中央） | 晴れ | 降雨なし | 17.2 | 14.8 |  | 17.98 | 0.1 | 0.51 | >100 |  | 通常の状況 | 無色 | 無臭 | 7.6 | 0.5 | 1.7 | 3 | 9.5 | [43 empty] | 15
2014-12-03 | 12:00 | 流心（中央） | 晴れ | 降雨なし | 9.2 | 11 |  | 20.74 | 0.1 | 0.49 | >100 |  | 通常の状況 | 無色 | 無臭 | 7.6 | 0.8 | 1.3 | 2 | 10.6 | 1700 |  | 0.83 | 0.077 | <0.001 | <0.0003 | <0.01 | <0.005 | <0.02 | <0.005 | <0.0005 |  |  |  | <0.0002 |  |  |  | <0.0002 |  | <0.0002 | <0.0002 | [6 empty] | <0.08 | <0.02 | 0.01 | 0.63 | 0.68 |  | <0.005 | <0.005 | <0.02 | <0.01 |  |  |  | <0.04 | 0.07 | 15 | 3.2 |  | <0.03
| 17:00 | 流心（中央） | 晴れ | 降雨なし | 9 | 9.3 |  | 16.71 | 0.09 | 0.47 | >100 |  | 通常の状況 | 無色 | 無臭 | 7.7 | 0.9 | 1.4 | 1 | 10.6 | [43 empty] | 15
| 23:20 | 流心（中央） | 晴れ | 降雨なし | 7.5 | 7.8 |  | 16.69 | 0.09 | 0.47 | >100 |  | 通常の状況 | 無色 | 無臭 | 7.6 | 0.8 | 1.5 | 2 | 11.4 |  |  | 0.93 | 0.2 | [16 empty] | <0.0002 | <0.0002 | [21 empty] | 16 | 3.5
2014-12-04 | 5:15 | 流心（中央） | 晴れ | 降雨なし | 11.1 | 8.6 |  | 15.46 | 0.09 | 0.47 | >100 |  | 通常の状況 | 無色 | 無臭 | 7.7 | 0.8 | 1.7 | 1 | 11 | [43 empty] | 16
2015-01-07 | 12:00 | 流心（中央） | 晴れ | 降雨なし | 7.8 | 10.2 |  | 16.65 | 0.06 | 0.3 | >100 |  | 通常の状況 | 無色 | 無臭 | 7.5 | 1.3 | 1.9 | 5 | 10.8 | 13000 |  | 1 | 0.091 | 0.001 | <0.0003 | <0.01 | <0.005 | <0.02 | <0.005 | <0.0005 |  |  |  | <0.0002 |  |  |  | <0.0002 |  | <0.0002 | <0.0002 | [8 empty] | <0.01 | 0.7 | 0.75 | [8 empty] | <0.04 | 0.072 | 14 | 4.1
| 16:30 | 流心（中央） | 曇り | 降雨なし | 8.5 | 9.4 |  | 16.65 | 0.06 | 0.3 | >100 |  | 通常の状況 | 無色 | 無臭 | 7.5 | 1 | 1.5 | 3 | 10.8 | [43 empty] | 14
| 23:40 | 流心（中央） | 晴れ | 降雨なし | 1.5 | 7.7 |  | 16.63 | 0.06 | 0.3 | >100 |  | 通常の状況 | 無色 | 無臭 | 7.5 | 1.5 | 1.7 | 3 | 11 |  |  | 1 | 0.1 | [16 empty] | <0.0002 | <0.0002 | [21 empty] | 15 | 3.7
2015-01-08 | 5:35 | 流心（中央） | 晴れ | 降雨なし | -1 | 7.8 |  | 16.63 | 0.06 | 0.3 | >100 |  | 通常の状況 | 無色 | 無臭 | 7.5 | 1.1 | 1.6 | 4 | 10.9 | [43 empty] | 15
2015-02-04 | 12:00 | 流心（中央） | 晴れ | 降雨なし | 6.5 | 10 |  | 17.94 | 0.09 | 0.45 | >100 |  | 通常の状況 | 無色 | 無臭 | 7.6 | 1.1 | 1.5 | 3 | 10.2 | 4900 | <0.5 | 1 | 0.099 | 0.002 | <0.0003 | <0.01 | <0.005 | <0.02 | <0.005 | <0.0005 |  |  | <0.0002 | <0.0002 | <0.0002 | <0.0002 | <0.0002 | <0.0002 | <0.0002 | <0.0002 | <0.0002 | <0.0002 |  |  |  | <0.0002 | <0.002 | <0.08 | <0.02 | <0.01 | 0.73 | 0.78 |  | <0.005 | <0.005 | <0.02 | <0.01 |  |  | <0.008 | <0.04 | 0.077 | 15 | 3.8 |  | <0.03
| 16:10 | 流心（中央） | 晴れ | 降雨なし | 9 | 9.5 |  | 17.94 | 0.09 | 0.43 | >100 |  | 通常の状況 | 無色 | 無臭 | 7.6 | 0.9 | 1.3 | 1 | 11 | [43 empty] | 15
| 23:20 | 流心（中央） | 曇り | 降雨なし | 5.5 | 7.1 |  | 17.92 | 0.09 | 0.43 | >100 |  | 通常の状況 | 無色 | 無臭 | 7.6 | 1.4 | 1.3 | 1 | 11.7 |  | <0.5 | 0.97 | 0.09 | [16 empty] | <0.0002 | <0.0002 | [21 empty] | 15 | 3.7
2015-02-05 | 5:10 | 流心（中央） | 曇り | 降雨なし | 5 | 7.5 |  | 17.92 | 0.09 | 0.43 | >100 |  | 通常の状況 | 無色 | 無臭 | 7.6 | 1.1 | 1.2 | <1 | 11.2 | [43 empty] | 15
2015-03-11 | 12:00 | 流心（中央） | 晴れ | 降雨なし | 8 | 10.9 |  | 15.8 | 0.1 | 0.49 | >100 |  | 通常の状況 | 無色 | 無臭 | 7.7 | 0.9 | 1.6 | 4 | 10.6 | 3300 |  | 0.85 | 0.08 | 0.001 | <0.0003 | <0.01 | <0.005 | <0.02 | <0.005 | <0.0005 |  |  |  | <0.0002 |  |  |  | <0.0002 |  | <0.0002 | <0.0002 |  | <0.0006 | <0.0003 | <0.002 |  |  |  |  | <0.01 | 0.64 | 0.69 | [8 empty] | <0.04 | 0.051 | 15 | 3.2
| 16:20 | 流心（中央） | 晴れ | 降雨なし | 8 | 9.8 |  | 16.9 | 0.1 | 0.5 | >100 |  | 通常の状況 | 無色 | 無臭 | 7.9 | 0.9 | 1.8 | 2 | 10.9 | [43 empty] | 15
| 23:00 | 流心（中央） | 晴れ | 降雨なし | 4 | 6.1 |  | 15.7 | 0.1 | 0.5 | >100 |  | 通常の状況 | 無色 | 無臭 | 7.7 | 0.9 | 1.9 | 1 | 11 |  |  | 0.94 | 0.08 | [16 empty] | <0.0002 | <0.0002 | [21 empty] | 15 | 3.3
2015-03-12 | 5:10 | 流心（中央） | 晴れ | 降雨なし | 4 | 5.8 |  | 15.7 | 0.1 | 0.5 | >100 |  | 通常の状況 | 無色 | 無臭 | 7.7 | 0.9 | 1.5 | 1 | 11.3 | [43 empty] | 15

## 飯泉取水堰（上）
水域名称 | 酒匂川 | 地点名称 | 飯泉取水堰（上） (14-017-01) | 類型名称 | 河川A | 測定機関名称 | 小田原市
測定項目 | 採取時刻 | 採取位置 | 天候 | 前日天候 | 気温 | 水温 | 流速 | 流量 | 採取水深 | 全水深 | 透視度 | 透明度 | 流況 | 色相 | 臭気 | ｐＨ | ＢＯＤ | ＣＯＤ | ＳＳ | ＤＯ | 大腸菌群数 | ｎ-ヘキサン抽出物質 | 全窒素 | 全りん | 全亜鉛 | カドミウム | 全シアン | 鉛 | 六価クロム | 砒素 | 総水銀 | アルキル水銀 | ＰＣＢ | ジクロロメタン | 四塩化炭素 | 1，2-ジクロロエタン | 1，1-ジクロロエチレン | ｼｽ-1，2-ジクロロエチレン | 1，1，1-トリクロロエタン | 1，1，2-トリクロロエタン | トリクロロエチレン | テトラクロロエチレン | 1，3-ジクロロプロペン | チウラム | シマジン | チオベンカルブ | ベンゼン | セレン | ふっ素 | ほう素 | 亜硝酸性窒素 | 硝酸性窒素 | 亜硝酸性窒素及び硝酸性窒素 | 1,4-ジオキサン1,4-ジオキサン | フェノール類 | 銅 | 溶解性鉄 | 溶解性マンガン | クロム | ＥＰＮ | ニッケル | アンモニア性窒素 | りん酸態りん | 電気伝導率 | 塩化物イオン | 塩分 | 陰イオン界面活性剤 | 非イオン界面活性剤 | クロロフィルａ | トリハロメタン生成能 | クロロホルム生成能 | ブロモジクロロメタン生成能 | ジブロモクロロメタン生成能 | ブロモホルム生成能 | 有機りん
単位 | 時：分 |  |  |  | ℃ | ℃ | m/s | m3/s | ｍ | ｍ | ㎝ | ｍ |  |  |  |  | ㎎/L | ㎎/L | ㎎/L | ㎎/L | MPN/100mL | ㎎/L | ㎎/L | ㎎/L | ㎎/L | ㎎/L | ㎎/L | ㎎/L | ㎎/L | ㎎/L | ㎎/L | ㎎/L | ㎎/L | ㎎/L | ㎎/L | ㎎/L | ㎎/L | ㎎/L | ㎎/L | ㎎/L | ㎎/L | ㎎/L | ㎎/L | ㎎/L | ㎎/L | ㎎/L | ㎎/L | ㎎/L | ㎎/L | ㎎/L | ㎎/L | ㎎/L | ㎎/L | ㎎/L | ㎎/L | ㎎/L | ㎎/L | ㎎/L | ㎎/L | ㎎/L | ㎎/L | ㎎/L | ㎎/L | mS/m | ㎎/L | ‰ | ㎎/L | ㎎/L | μg/L | ㎎/L | ㎎/L | ㎎/L | ㎎/L | ㎎/L | ㎎/L
採取年月日
2014-04-09 | 9:40 | 流心（中央） | 晴れ | 降雨なし | 18.5 | 15.2 |  | 26.84 | 0.29 | 1.45 | >100 |  | 通常の状況 | 無色 | 無臭 | 7.6 | 0.7 | 1.4 | 2 | 9.5 | 1100 |  | 1.1 | 0.08 |  | <0.0003 | <0.01 | <0.005 | <0.02 | <0.005 | <0.0005 |  |  |  | <0.0002 |  |  |  | <0.0002 |  | <0.0002 | <0.0002 | [6 empty] | <0.08 | <0.02 | <0.01 | 0.74 | 0.79 |  | <0.005 | <0.005 | [5 empty] | <0.04 | 0.065 | 14 | 3 |  | <0.03
| 15:00 | 流心（中央） | 晴れ | 降雨なし | 20.1 | 18.7 |  | 26.64 | 0.29 | 1.45 | >100 |  | 通常の状況 | 無色 | 無臭 | 7.8 | 0.8 | 1.6 | 2 | 9 |  |  |  |  | <0.001 | [31 empty] | 0.07 | <0.01 | [5 empty] | 15
| 21:15 | 流心（中央） | 晴れ | 降雨なし | 13.6 | 13.8 |  | 27.08 | 0.29 | 1.45 | >100 |  | 通常の状況 | 無色 | 無臭 | 7.5 | 1 | 1.7 | 2 | 9.6 |  |  | 1.2 | 0.16 | [30 empty] | <0.005 | <0.005 | [7 empty] | 15 | 4.2
2014-04-10 | 3:10 | 流心（中央） | 晴れ | 降雨なし | 9.1 | 11.5 |  | 27.2 | 0.29 | 1.45 | >100 |  | 通常の状況 | 無色 | 無臭 | 7.4 | 0.8 | 1.4 | 1 | 10 | [36 empty] | 0.04 | 0.02 | [5 empty] | 15
2014-05-14 | 9:40 | 流心（中央） | 晴れ | 0mm以上 5mm未満 | 21.8 | 19.5 |  | 13.77 | 0.29 | 1.45 | >100 |  | 通常の状況 | 無色 | 無臭 | 7.9 | 1 | 2 | 6 | 8.9 | 4900 |  | 1.1 | 0.12 | <0.001 | <0.0003 | <0.01 | <0.005 | <0.02 | <0.005 | <0.0005 |  |  |  | <0.0002 |  |  |  | <0.0002 |  | <0.0002 | <0.0002 | [8 empty] | 0.01 | 0.76 | 0.81 | [8 empty] | <0.04 | 0.099 | 16 | 3.7 |  |  |  |  | 0.016 | 0.013 | 0.0031 | 0.0004 | <0.0001
| 15:00 | 流心（中央） | 曇り | 0mm以上 5mm未満 | 22.5 | 20.5 |  | 13.53 | 0.29 | 1.45 | >100 |  | 通常の状況 | 無色 | 無臭 | 8.4 | 1.5 | 2.8 | 7 | 6.3 | [43 empty] | 16
| 20:55 | 流心（中央） | 曇り | 0mm以上 5mm未満 | 20.7 | 18.8 |  | 15.5 | 0.29 | 1.45 | >100 |  | 通常の状況 | 無色 | 無臭 | 7.5 | 1.2 | 2.5 | 5 | 8.2 |  |  | 1.1 | 0.12 | [16 empty] | <0.0002 | <0.0002 | [21 empty] | 16 | 3.8
2014-05-15 | 2:45 | 流心（中央） | 雨 | 0mm以上 5mm未満 | 18.1 | 16.7 |  | 15.14 | 0.29 | 1.45 | >100 |  | 通常の状況 | 無色 | 無臭 | 7.4 | 1.3 | 2.4 | 5 | 8.5 | [43 empty] | 16
2014-06-04 | 9:30 | 流心（中央） | 曇り | 降雨なし | 24.3 | 22.1 |  | 14.36 | 0.29 | 1.45 | >100 |  | 通常の状況 | 無色 | 無臭 | 7.7 | 0.9 | 2.3 | 4 | 8.5 | 4900 |  | 0.92 | 0.087 | <0.001 | <0.0003 | <0.01 | <0.005 | <0.02 | <0.005 | <0.0005 |  |  |  | <0.0002 |  |  |  | <0.0002 |  | <0.0002 | <0.0002 | [6 empty] | <0.08 | <0.02 | <0.01 | 0.64 | 0.69 |  | <0.005 | <0.005 | <0.02 | <0.01 |  |  |  | <0.04 | 0.064 | 16 | 3.7 |  | <0.03
| 14:55 | 流心（中央） | 曇り | 降雨なし | 26.7 | 24.9 |  | 14.36 | 0.29 | 1.45 | >100 |  | 通常の状況 | 無色 | 無臭 | 8.3 | 1.2 | 2.5 | 5 | 8.5 | [43 empty] | 16
| 20:55 | 流心（中央） | 曇り | 降雨なし | 22.6 | 20.7 |  | 16.58 | 0.29 | 1.45 | >100 |  | 通常の状況 | 無色 | 無臭 | 7.6 | 1.3 | 2.5 | 4 | 8 |  |  | 0.93 | 0.1 | [16 empty] | <0.0002 | <0.0002 | [21 empty] | 16 | 3.7
2014-06-05 | 2:50 | 流心（中央） | 曇り | 降雨なし | 20.8 | 19 |  | 16.25 | 0.29 | 1.45 | >100 |  | 通常の状況 | 無色 | 無臭 | 7.5 | 1.1 | 2.3 | 2 | 8.4 | [43 empty] | 16
2014-07-02 | 9:30 | 流心（中央） | 晴れ | 降雨なし | 26 | 23.6 |  | 15.22 | 0.29 | 1.45 | >100 |  | 通常の状況 | 無色 | 無臭 | 8 | 0.8 | 1.9 | 2 | 8.3 | 3300 |  | 0.77 | 0.078 | <0.001 | <0.0003 | <0.01 | <0.005 | <0.02 | <0.005 | <0.0005 |  |  |  | <0.0002 |  |  |  | <0.0002 |  | <0.0002 | <0.0002 |  | <0.0006 | <0.0003 | <0.002 |  |  |  |  | <0.01 | 0.55 | 0.6 | [8 empty] | <0.04 | 0.059 | 17 | 3.6
| 14:50 | 流心（中央） | 晴れ | 降雨なし | 29.5 | 26.2 |  | 15.11 | 0.29 | 1.45 | >100 |  | 通常の状況 | 無色 | 無臭 | 8.5 | 1 | 2.5 | 4 | 7.9 | [43 empty] | 17
| 20:55 | 流心（中央） | 晴れ | 降雨なし | 23.4 | 22.8 |  | 15.22 | 0.29 | 1.45 | >100 |  | 通常の状況 | 無色 | 無臭 | 7.7 | 1 | 2.5 | 3 | 8.3 |  |  | 0.87 | 0.09 | [16 empty] | <0.0002 | <0.0002 | [21 empty] | 17 | 3.9
2014-07-03 | 2:50 | 流心（中央） | 晴れ | 降雨なし | 20.9 | 20.1 |  | 15.23 | 0.29 | 1.45 | >100 |  | 通常の状況 | 無色 | 無臭 | 7.4 | 0.7 | 2.5 | 2 | 7.7 | [43 empty] | 17
2014-08-06 | 9:35 | 流心（中央） | 晴れ | 降雨なし | 32.5 | 25.2 |  | 12.95 | 0.29 | 1.45 | >100 |  | 通常の状況 | 無色 | 無臭 | 7.7 | 1.4 | 2.1 | 1 | 8.1 | 17000 | <0.5 | 0.9 | 0.075 | <0.001 | <0.0003 | <0.01 | <0.005 | <0.02 | <0.005 | <0.0005 |  | <0.0005 | <0.0002 | <0.0002 | <0.0002 | <0.0002 | <0.0002 | <0.0002 | <0.0002 | <0.0002 | <0.0002 | <0.0002 |  |  |  | <0.0002 | <0.002 | <0.08 | <0.02 | <0.01 | 0.51 | 0.56 | <0.005 | <0.005 | <0.005 | <0.02 | <0.01 | <0.02 | <0.0006 | <0.008 | <0.04 | 0.062 | 18 | 3.6 |  | <0.03 |  |  | 0.021 | 0.017 | 0.0035 | 0.0004 | <0.0001
| 14:50 | 流心（中央） | 晴れ | 降雨なし | 34.5 | 28.8 |  | 12.28 | 0.29 | 1.45 | >100 |  | 通常の状況 | 無色 | 無臭 | 8 | 0.9 | 2.3 | 2 | 7.6 | [43 empty] | 18
| 21:10 | 流心（中央） | 晴れ | 降雨なし | 29.3 | 25 |  | 12.27 | 0.29 | 1.45 | >100 |  | 通常の状況 | 無色 | 無臭 | 7.5 | 0.8 | 2.6 | <1 | 7.1 |  | <0.5 | 0.89 | 0.096 | [16 empty] | <0.0002 | <0.0002 | [21 empty] | 18 | 3.8
2014-08-07 | 3:05 | 流心（中央） | 晴れ | 降雨なし | 28 | 23.3 |  | 13.3 | 0.29 | 1.45 | >100 |  | 通常の状況 | 無色 | 無臭 | 7.4 | 1.1 | 2.3 | 1 | 7.2 | [43 empty] | 18
2014-09-03 | 9:35 | 流心（中央） | 晴れ | 降雨なし | 23.1 | 23.2 |  | 17.99 | 0.29 | 1.45 | >100 |  | 通常の状況 | 無色 | 無臭 | 8 | 0.4 | 1.7 | 2 | 8.3 | 1700 |  | 0.84 | 0.082 | 0.001 | <0.0003 | <0.01 | <0.005 | <0.02 | <0.005 | <0.0005 |  |  |  | <0.0002 |  |  |  | <0.0002 |  | <0.0002 | <0.0002 | [8 empty] | <0.01 | 0.57 | 0.62 | [8 empty] | <0.04 | 0.067 | 17 | 3.2
| 14:55 | 流心（中央） | 曇り | 降雨なし | 28.8 | 26.7 |  | 15.63 | 0.29 | 1.45 | >100 |  | 通常の状況 | 無色 | 無臭 | 8.1 | 0.8 | 2 | 1 | 7.8 | [43 empty] | 17
| 21:05 | 流心（中央） | 曇り | 降雨なし | 25.7 | 22.5 |  | 15.17 | 0.29 | 1.45 | >100 |  | 通常の状況 | 無色 | 無臭 | 7.6 | 0.7 | 1.5 | 2 | 7.9 |  |  | 0.88 | 0.092 | [16 empty] | <0.0002 | <0.0002 | [21 empty] | 17 | 3.6
2014-09-04 | 3:00 | 流心（中央） | 曇り | 降雨なし | 25.1 | 21.1 |  | 15.3 | 0.29 | 1.45 | >100 |  | 通常の状況 | 無色 | 無臭 | 7.6 | 0.3 | 1.6 | 2 | 7.9 | [43 empty] | 18
2014-10-01 | 9:30 | 流心（中央） | 曇り | 降雨なし | 23.5 | 20 |  | 14.94 | 0.29 | 1.45 | >100 |  | 通常の状況 | 無色 | 無臭 | 7.8 | 0.9 | 1.4 | 1 | 8.8 | 4900 |  | 0.99 | 0.087 |  | <0.0003 | <0.01 | <0.005 | <0.02 | <0.005 | <0.0005 |  |  |  | <0.0002 |  |  |  | <0.0002 |  | <0.0002 | <0.0002 | [6 empty] | <0.08 | <0.02 | <0.01 | 0.72 | 0.77 |  |  | 0.001 |  |  | 0.001 |  |  | <0.04 | 0.073 |  | 3.5 |  |  |  | 17
| 14:50 | 流心（中央） | 曇り | 降雨なし | 21.5 | 20.2 |  | 15.06 | 0.29 | 1.45 | >100 |  | 通常の状況 | 無色 | 無臭 | 8.2 | 0.8 | 1.9 | 2 | 8.8 | [48 empty] | 17
| 21:00 | 流心（中央） | 曇り | 降雨なし | 20.7 | 19.3 |  | 14.63 | 0.29 | 1.45 | >100 |  | 通常の状況 | 無色 | 無臭 | 7.7 | 0.7 | 1.6 | 2 | 8.7 |  |  | 0.96 | 0.099 | [16 empty] | <0.0002 | <0.0002 | [22 empty] | 3.6 |  |  |  | 17
2014-10-02 | 2:55 | 流心（中央） | 晴れ | 降雨なし | 19.7 | 18.5 |  | 15.08 | 0.29 | 1.45 | >100 |  | 通常の状況 | 無色 | 無臭 | 7.6 | 0.7 | 1.6 | 2 | 8.4 | [48 empty] | 16
2014-11-05 | 9:30 | 流心（中央） | 曇り | 降雨なし | 17.8 | 14.7 |  | 16.03 | 0.29 | 1.45 | >100 |  | 通常の状況 | 無色 | 無臭 | 7.7 | 0.4 | 1.1 | 1 | 9.7 | 4900 |  | 0.92 | 0.1 | <0.001 | <0.0003 | <0.01 | <0.005 | <0.02 | <0.005 | <0.0005 |  |  |  | <0.0002 |  |  |  | <0.0002 |  | <0.0002 | <0.0002 | [8 empty] | <0.01 | 0.73 | 0.78 | [8 empty] | <0.04 | 0.094 | 16 | 3.2 |  |  |  |  | 0.015 | 0.011 | 0.0034 | 0.0006 | <0.0001
| 14:50 | 流心（中央） | 曇り | 降雨なし | 16.5 | 15.9 |  | 19.53 | 0.29 | 1.45 | >100 |  | 通常の状況 | 無色 | 無臭 | 8 | 0.6 | 1.3 | 1 | 9.5 | [43 empty] | 16
| 21:10 | 流心（中央） | 曇り | 降雨なし | 18.9 | 15.3 |  | 20.55 | 0.29 | 1.45 | >100 |  | 通常の状況 | 無色 | 無臭 | 7.7 | 0.8 | 1.3 | 2 | 9.7 |  |  | 0.84 | 0.11 | [16 empty] | <0.0002 | <0.0002 | [21 empty] | 15 | 3
2014-11-06 | 3:10 | 流心（中央） | 曇り | 降雨なし | 18.6 | 15 |  | 21.22 | 0.29 | 1.45 | >100 |  | 通常の状況 | 無色 | 無臭 | 7.7 | 0.5 | 1.7 | 2 | 9.4 | [43 empty] | 16
2014-12-03 | 9:30 | 流心（中央） | 晴れ | 降雨なし | 9.1 | 8.1 |  | 15.28 | 0.29 | 1.45 | >100 |  | 通常の状況 | 無色 | 無臭 | 7.6 | 1 | 1.4 | 3 | 10.9 | 2200 |  | 0.87 | 0.12 | <0.001 | <0.0003 | <0.01 | <0.005 | <0.02 | <0.005 | <0.0005 |  |  |  | <0.0002 |  |  |  | <0.0002 |  | <0.0002 | <0.0002 | [6 empty] | <0.08 | <0.02 | <0.01 | 0.64 | 0.69 |  | <0.005 | <0.005 | <0.02 | <0.01 |  |  |  | <0.04 | 0.11 | 15 | 3.2 |  | <0.03
| 14:55 | 流心（中央） | 晴れ | 降雨なし | 11 | 9.9 |  | 11.53 | 0.29 | 1.45 | >100 |  | 通常の状況 | 無色 | 無臭 | 7.7 | 0.9 | 1.4 | 2 | 10.5 | [43 empty] | 15
| 21:00 | 流心（中央） | 晴れ | 降雨なし | 9 | 7.7 |  | 11.33 | 0.29 | 1.45 | >100 |  | 通常の状況 | 無色 | 無臭 | 7.6 | 0.7 | 1.6 | 2 | 11.4 |  |  | 0.89 | 0.13 | [16 empty] | <0.0002 | <0.0002 | [21 empty] | 16 | 3.5
2014-12-04 | 2:55 | 流心（中央） | 晴れ | 降雨なし | 12.6 | 9.2 |  | 11.92 | 0.29 | 1.45 | >100 |  | 通常の状況 | 無色 | 無臭 | 7.6 | 0.7 | 1.7 | 1 | 11.1 | [43 empty] | 16
2015-01-07 | 9:20 | 流心（中央） | 曇り | 降雨なし | 5.5 | 8.2 |  | 21.72 | 0.29 | 1.45 | >100 |  | 通常の状況 | 無色 | 無臭 | 7.3 | 1.2 | 1.8 | 6 | 11.1 | 13000 |  | 1.1 | 0.099 | 0.002 | <0.0003 | <0.01 | <0.005 | <0.02 | <0.005 | <0.0005 |  |  |  | <0.0002 |  |  |  | <0.0002 |  | <0.0002 | <0.0002 | [8 empty] | 0.01 | 0.77 | 0.82 | [8 empty] | <0.04 | 0.077 | 21 | 4.8
| 15:00 | 流心（中央） | 晴れ | 降雨なし | 9.5 | 10.5 |  | 20.86 | 0.29 | 1.45 | >100 |  | 通常の状況 | 無色 | 無臭 | 7 | 1.6 | 4.6 | 6 | 9.9 | [43 empty] | 17
| 21:00 | 流心（中央） | 晴れ | 降雨なし | 5 | 8.1 |  | 20.47 | 0.29 | 1.45 | >100 |  | 通常の状況 | 無色 | 無臭 | 7.3 | 1.6 | 1.9 | 3 | 10.4 |  |  | 1.1 | 0.33 | [16 empty] | <0.0002 | <0.0002 | [21 empty] | 16 | 4.5
2015-01-08 | 2:55 | 流心（中央） | 晴れ | 降雨なし | 2 | 8.5 |  | 20.78 | 0.29 | 1.45 | >100 |  | 通常の状況 | 無色 | 無臭 | 7.4 | 1.1 | 1.7 | 2 | 10.8 | [43 empty] | 16
2015-02-04 | 9:20 | 流心（中央） | 晴れ | 降雨なし | 6.8 | 8.6 |  | 17.94 | 0.29 | 1.45 | >100 |  | 通常の状況 | 無色 | 無臭 | 7.5 | 0.8 | 1.2 | 2 | 11.1 | 4900 | <0.5 | 1.2 | 0.088 | 0.003 | <0.0003 | <0.01 | <0.005 | <0.02 | <0.005 | <0.0005 |  | <0.0005 | <0.0002 | <0.0002 | <0.0002 | <0.0002 | <0.0002 | <0.0002 | <0.0002 | <0.0002 | <0.0002 | <0.0002 |  |  |  | <0.0002 | <0.002 | <0.08 | <0.02 | <0.01 | 0.84 | 0.89 | <0.005 | <0.005 | <0.005 | 0.03 | <0.01 | <0.02 | <0.0006 | <0.008 | <0.04 | 0.076 | 16 | 4 |  | <0.03 |  |  | 0.0092 | 0.0064 | 0.0023 | 0.0005 | <0.0001
| 14:40 | 流心（中央） | 晴れ | 降雨なし | 11 | 11.7 |  | 20.06 | 0.29 | 1.45 | >100 |  | 通常の状況 | 無色 | 無臭 | 7.7 | 0.8 | 1.7 | 4 | 10.4 | [43 empty] | 16
| 21:05 | 流心（中央） | 晴れ | 降雨なし | 5.3 | 7.6 |  | 20.41 | 0.29 | 1.45 | >100 |  | 通常の状況 | 無色 | 無臭 | 7.5 | 1 | 1.4 | 2 | 11 |  | <0.5 | 1 | 0.1 | [16 empty] | <0.0002 | <0.0002 | [21 empty] | 16 | 4
2015-02-05 | 2:55 | 流心（中央） | 曇り | 降雨なし | 6.5 | 8.1 |  | 19.09 | 0.29 | 1.45 | >100 |  | 通常の状況 | 無色 | 無臭 | 7.5 | 0.9 | 1.2 | 1 | 9.5 | [43 empty] | 16
2015-03-11 | 9:20 | 流心（中央） | 晴れ | 降雨なし | 7.2 | 8.3 |  | 21.92 | 0.29 | 1.45 | >100 |  | 通常の状況 | 無色 | 無臭 | 7.6 | 0.7 | 1.5 | 2 | 11.2 | 4900 |  | 0.89 | 0.08 | 0.001 | <0.0003 | <0.01 | <0.005 | <0.02 | <0.005 | <0.0005 |  |  |  | <0.0002 |  |  |  | <0.0002 |  | <0.0002 | <0.0002 |  | <0.0006 | <0.0003 | <0.002 |  |  |  |  | <0.01 | 0.68 | 0.73 | [8 empty] | <0.04 | 0.062 | 16 | 3.2
| 14:55 | 流心（中央） | 晴れ | 降雨なし | 8 | 10.6 |  | 21.69 | 0.29 | 1.45 | >100 |  | 通常の状況 | 無色 | 無臭 | 7.8 | 1 | 2 | 2 | 10.6 | [43 empty] | 16
| 20:50 | 流心（中央） | 晴れ | 降雨なし | 6 | 6.3 |  | 21.55 | 0.29 | 1.45 | >100 |  | 通常の状況 | 無色 | 無臭 | 7.7 | 0.8 | 1.8 | 1 | 10.3 |  |  | 0.9 | 0.092 | [16 empty] | <0.0002 | <0.0002 | [21 empty] | 16 | 3.5
2015-03-12 | 2:40 | 流心（中央） | 晴れ | 降雨なし | 4.5 | 5.7 |  | 21.25 | 0.29 | 1.45 | >100 |  | 通常の状況 | 無色 | 無臭 | 7.6 | 0.9 | 1.5 | 1 | 11.5 | [43 empty] | 15

## 酒匂橋
水域名称 | 酒匂川 | 地点名称 | 酒匂橋 (14-035-01) | 類型名称 | 河川B | 測定機関名称 | 小田原市
測定項目 | 採取時刻 | 採取位置 | 天候 | 前日天候 | 気温 | 水温 | 流速 | 流量 | 採取水深 | 全水深 | 透視度 | 透明度 | 流況 | 色相 | 臭気 | ｐＨ | ＢＯＤ | ＣＯＤ | ＳＳ | ＤＯ | 大腸菌群数 | ｎ-ヘキサン抽出物質 | 全窒素 | 全りん | 全亜鉛 | カドミウム | 全シアン | 鉛 | 六価クロム | 砒素 | 総水銀 | アルキル水銀 | ＰＣＢ | ジクロロメタン | 四塩化炭素 | 1，2-ジクロロエタン | 1，1-ジクロロエチレン | ｼｽ--1，2-ジクロロエチレン | 1，1，1-トリクロロエタン | 1，1，2-トリクロロエタン | トリクロロエチレン | テトラクロロエチレン | 1，3-ジクロロプロペン | チウラム | シマジン | チオベンカルブ | ベンゼン | セレン | ふっ素 | ほう素 | 亜硝酸性窒素 | 硝酸性窒素 | 亜硝酸性窒素及び硝酸性窒素 | 1,4-ジオキサン1,4-ジオキサン | フェノール類 | 銅 | 溶解性鉄 | 溶解性マンガン | クロム | ＥＰＮ | ニッケル | アンモニア性窒素 | りん酸態りん | 電気伝導率 | 塩化物イオン | 塩分 | 陰イオン界面活性剤 | 非イオン界面活性剤 | クロロフィルａ | トリハロメタン生成能 | クロロホルム生成能 | ブロモジクロロメタン生成能 | ジブロモクロロメタン生成能 | ブロモホルム生成能 | 有機りん
単位 | 時：分 |  |  |  | ℃ | ℃ | m/s | m3/s | ｍ | ｍ | ㎝ | ｍ |  |  |  |  | ㎎/L | ㎎/L | ㎎/L | ㎎/L | MPN/100mL | ㎎/L | ㎎/L | ㎎/L | ㎎/L | ㎎/L | ㎎/L | ㎎/L | ㎎/L | ㎎/L | ㎎/L | ㎎/L | ㎎/L | ㎎/L | ㎎/L | ㎎/L | ㎎/L | ㎎/L | ㎎/L | ㎎/L | ㎎/L | ㎎/L | ㎎/L | ㎎/L | ㎎/L | ㎎/L | ㎎/L | ㎎/L | ㎎/L | ㎎/L | ㎎/L | ㎎/L | ㎎/L | ㎎/L | ㎎/L | ㎎/L | ㎎/L | ㎎/L | ㎎/L | ㎎/L | ㎎/L | ㎎/L | ㎎/L | mS/m | ㎎/L | ‰ | ㎎/L | ㎎/L | μg/L | ㎎/L | ㎎/L | ㎎/L | ㎎/L | ㎎/L | ㎎/L
採取年月日
2014-04-09 | 10:15 | 流心（中央） | 晴れ | 降雨なし | 18.9 | 14 |  | 17.92 | 0.06 | 0.29 | >100 |  | 通常の状況 | 無色 | 無臭 | 7.6 | 0.9 | 1.6 | 2 | 9.9 | 790 |  | 1 | 0.089 |  | <0.0003 | <0.01 | <0.005 | <0.02 | <0.005 | <0.0005 |  |  |  | <0.0002 |  |  |  | <0.0002 |  | <0.0002 | <0.0002 | [6 empty] | <0.08 | <0.02 | <0.01 | 0.79 | 0.84 |  | <0.005 | <0.005 | [5 empty] | <0.04 | 0.066 | 15 | 3.3 |  | <0.03
| 15:15 | 流心（中央） | 晴れ | 降雨なし | 20.5 | 18.4 |  | 18.11 | 0.06 | 0.3 | >100 |  | 通常の状況 | 無色 | 無臭 | 7.9 | 1.2 | 1.7 | 2 | 9.1 |  |  |  |  | 0.001 | [31 empty] | 0.04 | <0.01 | [5 empty] | 15
| 21:30 | 流心（中央） | 晴れ | 降雨なし | 15 | 13.5 |  | 19.5 | 0.06 | 0.3 | >100 |  | 通常の状況 | 無色 | 無臭 | 7.5 | 1.1 | 1.7 | 2 | 10 |  |  | 1 | 0.087 | [30 empty] | <0.005 | <0.005 | [7 empty] | 15 | 3.4
2014-04-10 | 3:25 | 流心（中央） | 晴れ | 降雨なし | 9.6 | 11.3 |  | 19.22 | 0.06 | 0.3 | >100 |  | 通常の状況 | 無色 | 無臭 | 7.5 | 1 | 1.8 | 2 | 9.8 | [36 empty] | 0.04 | <0.01 | [5 empty] | 15
2014-05-14 | 10:15 | 流心（中央） | 晴れ | 0mm以上 5mm未満 | 23 | 19.2 |  | 4.94 | 0.06 | 0.31 | >100 |  | 通常の状況 | 無色 | 無臭 | 8 | 1.2 | 2.3 | 4 | 9 | 4900 |  | 1.2 | 0.16 | <0.001 | <0.0003 | <0.01 | <0.005 | <0.02 | <0.005 | <0.0005 |  |  |  | <0.0002 |  |  |  | <0.0002 |  | <0.0002 | <0.0002 | [8 empty] | 0.01 | 0.88 | 0.93 | [8 empty] | <0.04 | 0.13 | 17 | 4.5
| 15:15 | 流心（中央） | 曇り | 0mm以上 5mm未満 | 23.2 | 21.7 |  | 4.67 | 0.05 | 0.25 | >100 |  | 通常の状況 | 無色 | 無臭 | 8.4 | 1.3 | 2.4 | 6 | 8.5 | [43 empty] | 17
| 21:15 | 流心（中央） | 曇り | 0mm以上 5mm未満 | 20.3 | 18.9 |  | 8.11 | 0.06 | 0.32 | >100 |  | 通常の状況 | 無色 | 無臭 | 7.5 | 1.4 | 2.7 | 5 | 9 |  |  | 1 | 0.1 | [16 empty] | <0.0002 | <0.0002 | [21 empty] | 16 | 3.9
2014-05-15 | 3:05 | 流心（中央） | 雨 | 0mm以上 5mm未満 | 17.9 | 17.2 |  | 7.14 | 0.06 | 0.28 | >100 |  | 通常の状況 | 無色 | 無臭 | 7.5 | 1.4 | 3 | 6 | 8.4 | [43 empty] | 16
2014-06-04 | 9:45 | 流心（中央） | 曇り | 降雨なし | 24.8 | 21.7 |  | 6.33 | 0.1 | 0.51 | >100 |  | 通常の状況 | 無色 | 無臭 | 7.8 | 1 | 2.6 | <1 | 8.5 | 7000 |  | 1 | 0.1 | <0.001 | <0.0003 | <0.01 | <0.005 | <0.02 | <0.005 | <0.0005 |  |  |  | <0.0002 |  |  |  | <0.0002 |  | <0.0002 | <0.0002 | [6 empty] | <0.08 | <0.02 | <0.01 | 0.74 | 0.79 |  | <0.005 | <0.005 | <0.02 | <0.01 |  |  |  | <0.04 | 0.088 | 18 | 4.6 |  | <0.03
| 15:10 | 流心（中央） | 曇り | 降雨なし | 25.3 | 24.3 |  | 6.78 | 0.11 | 0.54 | >100 |  | 通常の状況 | 無色 | 無臭 | 8.4 | 1.5 | 2.9 | 4 | 8.2 | [43 empty] | 17
| 21:10 | 流心（中央） | 曇り | 降雨なし | 22.3 | 20.7 |  | 9.5 | 0.11 | 0.54 | >100 |  | 通常の状況 | 無色 | 無臭 | 7.6 | 1.1 | 2.8 | 3 | 8.6 |  |  | 0.98 | 0.11 | [16 empty] | <0.0002 | <0.0002 | [21 empty] | 17 | 4
2014-06-05 | 3:05 | 流心（中央） | 曇り | 降雨なし | 20.4 | 19.1 |  | 9.44 | 0.11 | 0.54 | >100 |  | 通常の状況 | 無色 | 無臭 | 7.6 | 1 | 2.4 | 4 | 8.3 | [43 empty] | 17
2014-07-02 | 9:50 | 流心（中央） | 晴れ | 降雨なし | 26.6 | 23.5 |  | 7.92 | 0.1 | 0.5 | >100 |  | 通常の状況 | 無色 | 無臭 | 7.9 | 0.8 | 2.2 | 1 | 8.3 | 7000 |  | 1 | 0.13 | <0.001 | <0.0003 | <0.01 | <0.005 | <0.02 | <0.005 | <0.0005 |  |  |  | <0.0002 |  |  |  | <0.0002 |  | <0.0002 | <0.0002 |  | <0.0006 | <0.0003 | <0.002 |  |  |  |  | <0.01 | 0.83 | 0.88 | [8 empty] | 0.05 | 0.1 | 19 | 5.4
| 15:10 | 流心（中央） | 晴れ | 降雨なし | 29.4 | 26.7 |  | 5.81 | 0.08 | 0.4 | >100 |  | 通常の状況 | 無色 | 無臭 | 8.4 | 1.2 | 3 | 3 | 7.7 | [43 empty] | 19
| 21:15 | 流心（中央） | 晴れ | 降雨なし | 22.9 | 22.9 |  | 7.42 | 0.08 | 0.4 | >100 |  | 通常の状況 | 無色 | 無臭 | 7.7 | 1 | 2.6 | 4 | 8.3 |  |  | 1 | 0.1 | [16 empty] | <0.0002 | <0.0002 | [21 empty] | 18 | 4.9
2014-07-03 | 3:10 | 流心（中央） | 晴れ | 降雨なし | 21.1 | 20.2 |  | 6.67 | 0.08 | 0.4 | >100 |  | 通常の状況 | 無色 | 無臭 | 7.5 | 0.9 | 1.7 | 2 | 8.1 | [43 empty] | 18
2014-08-06 | 10:00 | 流心（中央） | 晴れ | 降雨なし | 32.9 | 26 |  | 4.17 | 0.08 | 0.42 | >100 |  | 通常の状況 | 無色 | 無臭 | 7.8 | 2.7 | 3.2 | 2 | 7.9 | 49000 | <0.5 | 1.5 | 0.2 | <0.001 | <0.0003 | <0.01 | <0.005 | <0.02 | <0.005 | <0.0005 |  | <0.0005 | <0.0002 | <0.0002 | <0.0002 | <0.0002 | <0.0002 | <0.0002 | <0.0002 | <0.0002 | <0.0002 | <0.0002 |  |  |  | <0.0002 | <0.002 | <0.08 | <0.02 | <0.01 | 0.84 | 0.89 | <0.005 | <0.005 | <0.005 | <0.02 | <0.01 | <0.02 | <0.0006 | <0.008 | <0.04 | 0.17 | 21 | 6.6 |  | <0.03
| 15:05 | 流心（中央） | 晴れ | 降雨なし | 34.8 | 28.5 |  | 3.61 | 0.09 | 0.44 | >100 |  | 通常の状況 | 無色 | 無臭 | 8.1 | 1.3 | 2.9 | 2 | 7.6 | [43 empty] | 20
| 21:30 | 流心（中央） | 晴れ | 降雨なし | 29.1 | 25.3 |  | 4.58 | 0.09 | 0.44 | >100 |  | 通常の状況 | 無色 | 無臭 | 7.5 | 0.8 | 2.6 | 1 | 7.3 |  | <0.5 | 1.2 | 0.11 | [16 empty] | <0.0002 | <0.0002 | [21 empty] | 19 | 5.2
2014-08-07 | 3:20 | 流心（中央） | 晴れ | 降雨なし | 28 | 25.1 |  | 8.44 | 0.09 | 0.44 | >100 |  | 通常の状況 | 無色 | 無臭 | 7.5 | 1 | 2.7 | 1 | 7.6 | [43 empty] | 20
2014-09-03 | 9:50 | 流心（中央） | 曇り | 降雨なし | 25.1 | 23.9 |  | 10.08 | 0.1 | 0.5 | >100 |  | 通常の状況 | 無色 | 無臭 | 7.9 | 0.6 | 2.2 | 2 | 8.2 | 13000 |  | 1.1 | 0.13 | 0.004 | <0.0003 | <0.01 | <0.005 | <0.02 | <0.005 | <0.0005 |  |  |  | <0.0002 |  |  |  | <0.0002 |  | <0.0002 | <0.0002 | [8 empty] | 0.01 | 0.75 | 0.8 | [8 empty] | <0.04 | 0.11 | 19 | 4.7
| 15:05 | 流心（中央） | 曇り | 降雨なし | 26 | 25.7 |  | 7.19 | 0.1 | 0.49 | >100 |  | 通常の状況 | 無色 | 無臭 | 8.2 | 0.6 | 2.3 | 3 | 7.9 | [43 empty] | 20
| 21:20 | 流心（中央） | 曇り | 降雨なし | 25.1 | 22.5 |  | 7.75 | 0.1 | 0.49 | >100 |  | 通常の状況 | 無色 | 無臭 | 7.6 | 0.5 | 1.9 | 4 | 8.3 |  |  | 1.2 | 0.11 | [16 empty] | <0.0002 | <0.0002 | [21 empty] | 19 | 4.7
2014-09-04 | 3:15 | 流心（中央） | 曇り | 降雨なし | 24.8 | 21.2 |  | 6.97 | 0.1 | 0.49 | >100 |  | 通常の状況 | 無色 | 無臭 | 7.6 | 0.5 | 2.3 | 2 | 7.4 | [43 empty] | 20
2014-10-01 | 9:45 | 流心（中央） | 曇り | 降雨なし | 20.2 | 20.3 |  | 7.64 | 0.17 | 0.87 | >100 |  | 通常の状況 | 無色 | 無臭 | 7.8 | 1.5 | 2.3 | 1 | 8.8 | 7900 |  | 1.2 | 0.13 |  | <0.0003 | <0.01 | <0.005 | <0.02 | <0.005 | <0.0005 |  |  |  | <0.0002 |  |  |  | <0.0002 |  | <0.0002 | <0.0002 | [6 empty] | <0.08 | <0.02 | <0.01 | 0.92 | 0.97 |  |  | 0.003 |  |  | 0.003 |  |  | <0.04 | 0.12 |  | 5.1 |  |  |  | 19
| 15:00 | 流心（中央） | 曇り | 降雨なし | 19.5 | 20.1 |  | 7.81 | 0.18 | 0.88 | >100 |  | 通常の状況 | 無色 | 無臭 | 7.9 | 1 | 1.9 | 2 | 8.8 | [48 empty] | 18
| 21:15 | 流心（中央） | 曇り | 降雨なし | 20.2 | 19.3 |  | 8.36 | 0.18 | 0.88 | >100 |  | 通常の状況 | 無色 | 無臭 | 7.7 | 1.2 | 1.9 | 2 | 8.7 |  |  | 1.1 | 0.11 | [16 empty] | <0.0002 | <0.0002 | [22 empty] | 4 |  |  |  | 18
2014-10-02 | 3:10 | 流心（中央） | 晴れ | 降雨なし | 19.4 | 18.6 |  | 7.83 | 0.18 | 0.88 | >100 |  | 通常の状況 | 無色 | 無臭 | 7.6 | 0.5 | 1.9 | 3 | 8.7 | [48 empty] | 18
2014-11-05 | 9:45 | 流心（中央） | 曇り | 降雨なし | 17.2 | 15.2 |  | 9.17 | 0.06 | 0.32 | >100 |  | 通常の状況 | 無色 | 無臭 | 7.8 | 1 | 1.5 | <1 | 9.7 | 7900 |  | 1.2 | 0.29 | 0.006 | <0.0003 | <0.01 | <0.005 | <0.02 | <0.005 | <0.0005 |  |  |  | <0.0002 |  |  |  | <0.0002 |  | <0.0002 | <0.0002 | [8 empty] | <0.01 | 1 | 1 | [8 empty] | <0.04 | 0.27 | 18 | 4.6
| 15:00 | 流心（中央） | 曇り | 降雨なし | 16 | 16.1 |  | 12.06 | 0.1 | 0.48 | >100 |  | 通常の状況 | 無色 | 無臭 | 8.1 | 0.5 | 1.7 | 2 | 9.5 | [43 empty] | 17
| 21:30 | 流心（中央） | 曇り | 降雨なし | 18.4 | 15.2 |  | 13.75 | 0.1 | 0.48 | >100 |  | 通常の状況 | 無色 | 無臭 | 7.6 | 0.6 | 1.4 | 2 | 9.1 |  |  | 1.1 | 0.11 | [16 empty] | <0.0002 | <0.0002 | [21 empty] | 17 | 4.3
2014-11-06 | 3:30 | 流心（中央） | 曇り | 降雨なし | 18.2 | 15 |  | 13.53 | 0.1 | 0.48 | >100 |  | 通常の状況 | 無色 | 無臭 | 7.6 | 0.7 | 1.9 | 3 | 9.5 | [43 empty] | 17
2014-12-03 | 9:50 | 流心（中央） | 晴れ | 降雨なし | 9 | 9.3 |  | 8.75 | 0.07 | 0.36 | >100 |  | 通常の状況 | 無色 | 無臭 | 7.6 | 1.1 | 1.6 | 2 | 11 | 4900 |  | 1 | 0.17 | <0.001 | <0.0003 | <0.01 | <0.005 | <0.02 | <0.005 | <0.0005 |  |  |  | <0.0002 |  |  |  | <0.0002 |  | <0.0002 | <0.0002 | [6 empty] | <0.08 | <0.02 | 0.01 | 0.82 | 0.87 |  | <0.005 | <0.005 | 0.02 | <0.01 |  |  |  | <0.04 | 0.16 | 16 | 4 |  | <0.03
| 15:15 | 流心（中央） | 晴れ | 降雨なし | 10.8 | 11.1 |  | 9.2 | 0.07 | 0.34 | >100 |  | 通常の状況 | 無色 | 無臭 | 7.8 | 1 | 1.5 | 2 | 10.2 | [43 empty] | 17
| 21:20 | 流心（中央） | 晴れ | 降雨なし | 8.3 | 8.2 |  | 7.66 | 0.07 | 0.34 | >100 |  | 通常の状況 | 無色 | 無臭 | 7.5 | 1.1 | 1.9 | 11 | 10.9 |  |  | 1.1 | 0.11 | [16 empty] | <0.0002 | <0.0002 | [21 empty] | 17 | 4.3
2014-12-04 | 3:15 | 流心（中央） | 晴れ | 降雨なし | 12.5 | 9.6 |  | 7.64 | 0.07 | 0.34 | 95 |  | 通常の状況 | 無色 | 無臭 | 7.5 | 1.3 | 2.1 | 25 | 10.9 | [43 empty] | 17
2015-01-07 | 9:40 | 流心（中央） | 曇り | 降雨なし | 6.5 | 8.3 |  | 13.39 | 0.12 | 0.59 | >100 |  | 通常の状況 | 無色 | 無臭 | 7.4 | 1.1 | 1.9 | 6 | 11.1 | 4900 |  | 1.2 | 0.13 | 0.015 | <0.0003 | <0.01 | <0.005 | <0.02 | <0.005 | <0.0005 |  |  |  | <0.0002 |  |  |  | <0.0002 |  | <0.0002 | <0.0002 | [8 empty] | 0.01 | 0.86 | 0.91 | [8 empty] | <0.04 | 0.11 | 16 | 5.3
| 15:20 | 流心（中央） | 曇り | 降雨なし | 8.5 | 10.5 |  | 12.83 | 0.11 | 0.55 | >100 |  | 通常の状況 | 無色 | 無臭 | 7.5 | 1.2 | 2.2 | 4 | 10.4 | [43 empty] | 16
| 21:20 | 流心（中央） | 晴れ | 降雨なし | 5 | 8.3 |  | 12.28 | 0.11 | 0.55 | >100 |  | 通常の状況 | 無色 | 無臭 | 7.5 | 1.2 | 2.5 | 3 | 11.1 |  |  | 1.3 | 0.12 | [16 empty] | <0.0002 | <0.0002 | [21 empty] | 17 | 5.1
2015-01-08 | 3:15 | 流心（中央） | 晴れ | 降雨なし | 2 | 8.6 |  | 12.19 | 0.11 | 0.55 | >100 |  | 通常の状況 | 無色 | 無臭 | 7.4 | 2.2 | 2.2 | 3 | 10.5 | [43 empty] | 16
2015-02-04 | 9:50 | 流心（中央） | 晴れ | 降雨なし | 6.2 | 8.4 |  | 9.67 | 0.08 | 0.4 | >100 |  | 通常の状況 | 無色 | 無臭 | 7.5 | 0.7 | 1.4 | 2 | 11.3 | 4900 | <0.5 | 1.2 | 0.1 | 0.003 | <0.0003 | <0.01 | <0.005 | <0.02 | <0.005 | <0.0005 |  | <0.0005 | <0.0002 | <0.0002 | <0.0002 | <0.0002 | <0.0002 | <0.0002 | <0.0002 | <0.0002 | <0.0002 | <0.0002 |  |  |  | <0.0002 | <0.002 | <0.08 | <0.02 | <0.01 | 0.91 | 0.96 | <0.005 | <0.005 | <0.005 | 0.03 | <0.01 | <0.02 | <0.0006 | <0.008 | <0.04 | 0.089 | 18 | 4.4 |  | <0.03
| 14:50 | 流心（中央） | 晴れ | 降雨なし | 9 | 11.7 |  | 11.03 | 0.08 | 0.4 | >100 |  | 通常の状況 | 無色 | 無臭 | 7.8 | 0.7 | 1.5 | 3 | 10.4 | [43 empty] | 18
| 21:20 | 流心（中央） | 晴れ | 降雨なし | 6 | 7.5 |  | 12.22 | 0.08 | 0.4 | >100 |  | 通常の状況 | 無色 | 無臭 | 7.5 | 1 | 1.7 | 3 | 11.2 |  | <0.5 | 1.2 | 0.1 | [16 empty] | <0.0002 | <0.0002 | [21 empty] | 17 | 4.7
2015-02-05 | 3:10 | 流心（中央） | 曇り | 降雨なし | 6 | 7.7 |  | 12.67 | 0.08 | 0.4 | >100 |  | 通常の状況 | 無色 | 無臭 | 7.5 | 1.1 | 1.6 | 1 | 11.4 | [43 empty] | 17
2015-03-11 | 9:40 | 流心（中央） | 晴れ | 降雨なし | 8 | 8.3 |  | 13 | 0.1 | 0.52 | >100 |  | 通常の状況 | 無色 | 無臭 | 7.7 | 1.2 | 1.8 | 2 | 11.3 | 3300 |  | 1 | 0.097 | 0.004 | <0.0003 | <0.01 | <0.005 | <0.02 | <0.005 | <0.0005 |  |  |  | <0.0002 |  |  |  | <0.0002 |  | <0.0002 | <0.0002 |  | <0.0006 | <0.0003 | <0.002 |  |  |  |  | <0.01 | 0.83 | 0.88 | [8 empty] | <0.04 | 0.079 | 16 | 4.1
| 15:05 | 流心（中央） | 晴れ | 降雨なし | 8 | 11.6 |  | 12.72 | 0.1 | 0.52 | >100 |  | 通常の状況 | 無色 | 無臭 | 7.9 | 0.9 | 1.9 | 3 | 10.5 | [43 empty] | 17
| 21:05 | 流心（中央） | 晴れ | 降雨なし | 5.5 | 7.2 |  | 13.22 | 0.1 | 0.52 | >100 |  | 通常の状況 | 無色 | 無臭 | 7.6 | 1 | 1.9 | 2 | 11 |  |  | 1.1 | 0.089 | [16 empty] | <0.0002 | <0.0002 | [21 empty] | 17 | 4.2
2015-03-12 | 2:55 | 流心（中央） | 晴れ | 降雨なし | 4.5 | 6.1 |  | 12.69 | 0.1 | 0.52 | >100 |  | 通常の状況 | 無色 | 無臭 | 7.6 | 0.9 | 1.6 | 1 | 10.5 | [43 empty] | 17

## 文久橋
水域名称 | 酒匂川(川音川） | 地点名称 | 文久橋 (14-017-54) | 類型名称 | 河川A | 測定機関名称 | 神奈川県
測定項目 | 採取時刻 | 採取位置 | 天候 | 前日天候 | 気温 | 水温 | 流速 | 流量 | 採取水深 | 全水深 | 透視度 | 透明度 | 流況 | 色相 | 臭気 | ｐＨ | ＢＯＤ | ＣＯＤ | ＳＳ | ＤＯ | 大腸菌群数 | ｎ-ヘキサン抽出物質 | 全窒素 | 全りん | 全亜鉛 | カドミウム | 全シアン | 鉛 | 六価クロム | 砒素 | 総水銀 | アルキル水銀 | ＰＣＢ | ジクロロメタン | 四塩化炭素 | 1，2-ジクロロエタン | 1，1-ジクロロエチレン | ｼｽ-1，2-ジクロロエチレン | 1，1，1-トリクロロエタン | 1，1，2-トリクロロエタン | トリクロロエチレン | テトラクロロエチレン | 1，3-ジクロロプロペン | チウラム | シマジン | チオベンカルブ | ベンゼン | セレン | ふっ素 | ほう素 | 亜硝酸性窒素 | 硝酸性窒素 | 亜硝酸性窒素及び硝酸性窒素 | 1,4-ジオキサン1,4-ジオキサン | フェノール類 | 銅 | 溶解性鉄 | 溶解性マンガン | クロム | ＥＰＮ | ニッケル | アンモニア性窒素 | りん酸態りん | 電気伝導率 | 塩化物イオン | 塩分 | 陰イオン界面活性剤 | 非イオン界面活性剤 | クロロフィルａ | トリハロメタン生成能 | クロロホルム生成能 | ブロモジクロロメタン生成能 | ジブロモクロロメタン生成能 | ブロモホルム生成能 | 有機りん
単位 | 時：分 |  |  |  | ℃ | ℃ | m/s | m3/s | ｍ | ｍ | ㎝ | ｍ |  |  |  |  | ㎎/L | ㎎/L | ㎎/L | ㎎/L | MPN/100mL | ㎎/L | ㎎/L | ㎎/L | ㎎/L | ㎎/L | ㎎/L | ㎎/L | ㎎/L | ㎎/L | ㎎/L | ㎎/L | ㎎/L | ㎎/L | ㎎/L | ㎎/L | ㎎/L | ㎎/L | ㎎/L | ㎎/L | ㎎/L | ㎎/L | ㎎/L | ㎎/L | ㎎/L | ㎎/L | ㎎/L | ㎎/L | ㎎/L | ㎎/L | ㎎/L | ㎎/L | ㎎/L | ㎎/L | ㎎/L | ㎎/L | ㎎/L | ㎎/L | ㎎/L | ㎎/L | ㎎/L | ㎎/L | ㎎/L | mS/m | ㎎/L | ‰ | ㎎/L | ㎎/L | μg/L | ㎎/L | ㎎/L | ㎎/L | ㎎/L | ㎎/L | ㎎/L
採取年月日
2014-04-09 | 10:00 | 流心（中央） | 晴れ | 降雨なし | 21.4 | 15 |  | 0.08 | 0.02 | 0.12 | >100 |  | 通常の状況 | 無色 | 無臭 | 7.8 | 0.8 | 0.9 | 1 | 10.9 | 7900 |  | 1.5 | 0.03 | [26 empty] | <0.05 | 1.2 | 1.2 | [8 empty] | <0.04 | 0.022 | 11
2014-05-14 | 10:05 | 流心（中央） | 晴れ | 0mm以上 5mm未満 | 27.5 | 19.5 |  | 0.17 | 0.01 | 0.07 | >100 |  | 通常の状況 | 無色 | 無臭 | 8.2 | 0.6 | 1 | <1 | 10 | [43 empty] | 15 | 3.3
2014-06-04 | 10:00 | 流心（中央） | 曇り | 降雨なし | 27 | 22.5 |  | 0.02 | 0.01 | 0.04 | >100 |  | 通常の状況 | 無色 | 無臭 | 8.3 | 0.6 | 1.2 | <1 | 9.7 | 13000 |  | 1.4 | 0.028 | [26 empty] | <0.05 | 1.2 | 1.2 | [8 empty] | <0.04 | 0.017 | 15
2014-07-02 | 10:20 | 流心（中央） | 曇り | 降雨なし | 29.1 | 26.9 |  | 0.02 | 0.02 | 0.14 | >100 |  | 通常の状況 | 無色 | 無臭 | 8.6 | 1 | 1.7 | 2 | 10 | [23 empty] | <0.0005 | <0.0003 | <0.0003 | [17 empty] | 17
2014-08-06 | 10:15 | 流心（中央） | 晴れ | 降雨なし | 31.5 | 26.5 |  |  | 0.02 | 0.12 | >100 |  | 通常の状況 | 無色 | 無臭 | 8.4 | 0.5 | 1.3 | 2 | 9.1 | 3300 |  | 1.5 | 0.033 |  | <0.0003 | <0.01 | <0.0005 | <0.02 | <0.0005 | <0.0005 |  |  | <0.0002 | <0.0002 | <0.0002 | <0.0002 | <0.0002 | <0.0002 | <0.0002 | <0.0002 | <0.0002 | <0.0002 |  |  |  | <0.0002 | <0.0005 | <0.08 | <0.02 | <0.05 | 1.3 | 1.3 | <0.005 | [7 empty] | <0.04 | 0.021 | 16 | 3.5
2014-09-03 | 9:20 | 流心（中央） | 曇り | 降雨なし | 26.7 | 21.7 |  | 0.02 | 0.04 | 0.2 | >100 |  | 通常の状況 | 無色 | 無臭 | 8.2 | 0.4 | 1.2 | 1 | 9.2 | [43 empty] | 15
2014-10-01 | 10:00 | 流心（中央） | 曇り | 降雨なし | 22.3 | 20 |  | 0.02 | 0.01 | 0.05 | >100 |  | 通常の状況 | 無色 | 無臭 | 8.4 | 0.7 | 1.2 | 2 | 9.8 | 49000 |  | 1.7 | 0.034 | [26 empty] | <0.05 | 1.3 | 1.3 |  | <0.005 | 0.0025 | <0.02 | <0.01 |  |  | 0.001 | <0.04 | 0.019 | 14
2014-11-05 | 10:20 | 流心（中央） | 曇り | 降雨なし | 16.7 | 15 |  | 0.02 | 0.01 | 0.05 | >100 |  | 通常の状況 | 無色 | 無臭 | 8.2 | 0.6 | 0.8 | <1 | 10.9 | [43 empty] | 13 | 3.3
2014-12-03 | 10:30 | 流心（中央） | 快晴 | 降雨なし | 11.9 | 10.2 |  | 0.02 | 0.02 | 0.12 | >100 |  | 通常の状況 | 無色 | 無臭 | 7.4 | 0.4 | 1.2 | <1 | 11.7 | 7900 |  | 1.7 | 0.034 | [26 empty] | <0.05 | 1.5 | 1.5 | [8 empty] | <0.04 | 0.026 | 15
2015-01-14 | 10:05 | 流心（中央） | 晴れ | 降雨なし | 8.9 | 8 |  | 0.02 | 0.02 | 0.09 | >100 |  | 通常の状況 | 無色 | 無臭 | 7.8 | 0.5 | 1 | 1 | 13.3 | [43 empty] | 16
2015-02-04 | 10:45 | 流心（中央） | 晴れ | 降雨なし | 8.6 | 10.5 |  | 0.02 | 0.02 | 0.12 | >100 |  | 通常の状況 | 無色 | 無臭 | 8.2 | 0.4 | 0.8 | <1 | 12.1 | 7900 |  | 1.7 | 0.032 |  | <0.0003 | <0.01 | <0.0005 | <0.02 | <0.0005 | <0.0005 |  |  | <0.0002 | <0.0002 | <0.0002 | <0.0002 | <0.0002 | <0.0002 | <0.0002 | <0.0002 | <0.0002 | <0.0002 |  |  |  | <0.0002 | <0.0005 | <0.08 | <0.02 | <0.05 | 1.5 | 1.5 | <0.005 | [7 empty] | <0.04 | 0.026 | 16 | 3.5
2015-03-05 | 10:00 | 流心（中央） | 晴れ | 5mm以上10mm未満 | 10.5 | 11 |  | 0.29 | 0.03 | 0.17 | >100 |  | 通常の状況 | 無色 | 無臭 | 7.9 | 0.5 | 1.5 | 2 | 11.3 | [23 empty] | <0.0005 | <0.0003 | <0.0003 | [17 empty] | 15

## 狩川橋
水域名称 | 酒匂川(狩川） | 地点名称 | 狩川橋 (14-017-53) | 類型名称 | 河川A | 測定機関名称 | 小田原市
測定項目 | 採取時刻 | 採取位置 | 天候 | 前日天候 | 気温 | 水温 | 流速 | 流量 | 採取水深 | 全水深 | 透視度 | 透明度 | 流況 | 色相 | 臭気 | ｐＨ | ＢＯＤ | ＣＯＤ | ＳＳ | ＤＯ | 大腸菌群数 | ｎ-ヘキサン抽出物質 | 全窒素 | 全りん | 全亜鉛 | カドミウム | 全シアン | 鉛 | 六価クロム | 砒素 | 総水銀 | アルキル水銀 | ＰＣＢ | ジクロロメタン | 四塩化炭素 | 1，2-ジクロロエタン | 1，1-ジクロロエチレン | ｼｽ-1，2-ジクロロエチレン | 1，1，1-トリクロロエタン | 1，1，2-トリクロロエタン | トリクロロエチレン | テトラクロロエチレン | 1，3-ジクロロプロペン | チウラム | シマジン | チオベンカルブ | ベンゼン | セレン | ふっ素 | ほう素 | 亜硝酸性窒素 | 硝酸性窒素 | 亜硝酸性窒素及び硝酸性窒素 | 1,4-ジオキサン1,4-ジオキサン | フェノール類 | 銅 | 溶解性鉄 | 溶解性マンガン | クロム | ＥＰＮ | ニッケル | アンモニア性窒素 | りん酸態りん | 電気伝導率 | 塩化物イオン | 塩分 | 陰イオン界面活性剤 | 非イオン界面活性剤 | クロロフィルａ | トリハロメタン生成能 | クロロホルム生成能 | ブロモジクロロメタン生成能 | ジブロモクロロメタン生成能 | ブロモホルム生成能 | 有機りん
単位 | 時：分 |  |  |  | ℃ | ℃ | m/s | m3/s | ｍ | ｍ | ㎝ | ｍ |  |  |  |  | ㎎/L | ㎎/L | ㎎/L | ㎎/L | MPN/100mL | ㎎/L | ㎎/L | ㎎/L | ㎎/L | ㎎/L | ㎎/L | ㎎/L | ㎎/L | ㎎/L | ㎎/L | ㎎/L | ㎎/L | ㎎/L | ㎎/L | ㎎/L | ㎎/L | ㎎/L | ㎎/L | ㎎/L | ㎎/L | ㎎/L | ㎎/L | ㎎/L | ㎎/L | ㎎/L | ㎎/L | ㎎/L | ㎎/L | ㎎/L | ㎎/L | ㎎/L | ㎎/L | ㎎/L | ㎎/L | ㎎/L | ㎎/L | ㎎/L | ㎎/L | ㎎/L | ㎎/L | ㎎/L | ㎎/L | mS/m | ㎎/L | ‰ | ㎎/L | ㎎/L | μg/L | ㎎/L | ㎎/L | ㎎/L | ㎎/L | ㎎/L | ㎎/L
採取年月日
2014-04-09 | 11:20 | 流心（中央） | 晴れ | 降雨なし | 19.5 | 17.3 | 0.61 | 9.58 | 0.09 | 0.46 | >100 |  | 通常の状況 | 無色 | 無臭 | 7.6 | 1.3 | 2 | 3 | 9.3 | 3300 |  | 1.3 | 0.12 |  | <0.0003 | <0.01 | <0.005 | <0.02 | <0.005 | <0.0005 |  |  |  | <0.0002 |  |  |  | <0.0002 |  | <0.0002 | <0.0002 | [6 empty] | <0.08 | <0.02 | 0.02 | 0.93 | 0.98 |  | <0.005 | 0.005 | [5 empty] | <0.04 | 0.086 | 17 | 4 |  | <0.03
| 16:30 | 流心（中央） | 晴れ | 降雨なし | 20 | 18.3 | 0.62 | 9.54 | 0.08 | 0.42 | >100 |  | 通常の状況 | 無色 | 無臭 | 7.7 | 1.4 | 4.4 | 3 | 9.1 |  |  |  |  | 0.002 | [31 empty] | 0.09 | <0.01 | [5 empty] | 16
| 22:50 | 流心（中央） | 晴れ | 降雨なし | 12.2 | 13.4 | 0.62 | 9.87 | 0.09 | 0.43 | >100 |  | 通常の状況 | 無色 | 無臭 | 7.3 | 1.4 | 2.3 | 3 | 9.3 |  |  | 1.3 | 0.094 | [30 empty] | <0.005 | 0.006 | [7 empty] | 17 | 7
2014-04-10 | 4:45 | 流心（中央） | 晴れ | 降雨なし | 9 | 12.2 | 0.63 | 9.83 | 0.09 | 0.43 | >100 |  | 通常の状況 | 無色 | 無臭 | 7.2 | 1.5 | 2.4 | 3 | 9 | [36 empty] | 0.04 | 0.02 | [5 empty] | 17
2014-05-14 | 11:20 | 流心（中央） | 晴れ | 0mm以上 5mm未満 | 23.2 | 20.8 | 0.44 | 6.49 | 0.08 | 0.4 | >100 |  | 通常の状況 | 無色 | 無臭 | 7.8 | 1.5 | 2.7 | 4 | 8.6 | 4900 |  | 1.2 | 0.16 | <0.001 | <0.0003 | <0.01 | <0.005 | <0.02 | <0.005 | <0.0005 |  |  |  | <0.0002 |  |  |  | <0.0002 |  | <0.0002 | <0.0002 | [8 empty] | 0.02 | 0.93 | 0.98 | [8 empty] | <0.04 | 0.13 | 17 | 4
| 16:30 | 流心（中央） | 曇り | 0mm以上 5mm未満 | 23.6 | 21.5 | 0.45 | 6.73 | 0.08 | 0.39 | >100 |  | 通常の状況 | 無色 | 無臭 | 7.9 | 1.5 | 3 | 6 | 8.1 | [43 empty] | 16
| 22:50 | 流心（中央） | 曇り | 0mm以上 5mm未満 | 20.6 | 18.7 | 0.45 | 6.88 | 0.08 | 0.4 | >100 |  | 通常の状況 | 無色 | 無臭 | 7.4 | 1.6 | 2.8 | 7 | 8.7 |  |  | 1.4 | 0.14 | [16 empty] | <0.0002 | <0.0002 | [21 empty] | 16 | 4.2
2014-05-15 | 4:40 | 流心（中央） | 雨 | 0mm以上 5mm未満 | 17.7 | 18.2 | 0.44 | 6.53 | 0.08 | 0.39 | >100 |  | 通常の状況 | 無色 | 無臭 | 7.4 | 1.6 | 3.1 | 7 | 6.7 | [43 empty] | 17
2014-06-04 | 11:05 | 流心（中央） | 曇り | 降雨なし | 25.3 | 22.9 | 0.51 | 7.23 | 0.09 | 0.46 | >100 |  | 通常の状況 | 無色 | 無臭 | 7.8 | 1.3 | 2.6 | 1 | 8.3 | 7900 |  | 1 | 0.1 | <0.001 | <0.0003 | <0.01 | <0.005 | <0.02 | <0.005 | <0.0005 |  |  |  | <0.0002 |  |  |  | <0.0002 |  | <0.0002 | <0.0002 | [6 empty] | <0.08 | 0.07 | 0.01 | 0.74 | 0.79 |  | <0.005 | <0.005 | <0.02 | <0.01 |  |  |  | <0.04 | 0.08 | 17 | 3.9 |  | <0.03
| 16:05 | 流心（中央） | 曇り | 降雨なし | 24 | 23.2 | 0.51 | 7.56 | 0.1 | 0.49 | >100 |  | 通常の状況 | 無色 | 無臭 | 7.9 | 1.2 | 2.6 | 4 | 8.3 | [43 empty] | 17
| 22:35 | 流心（中央） | 曇り | 降雨なし | 22.1 | 20.1 | 0.52 | 7.57 | 0.1 | 0.5 | >100 |  | 通常の状況 | 無色 | 無臭 | 7.4 | 1.2 | 2.5 | 4 | 7.9 |  |  | 1.1 | 0.1 | [16 empty] | <0.0002 | <0.0002 | [21 empty] | 17 | 4.3
2014-06-05 | 4:30 | 流心（中央） | 曇り | 降雨なし | 19.6 | 19.8 | 0.5 | 7.22 | 0.1 | 0.48 | >100 |  | 通常の状況 | 無色 | 無臭 | 7.4 | 1.1 | 2.6 | 3 | 8 | [43 empty] | 17
2014-07-02 | 11:15 | 流心（中央） | 晴れ | 降雨なし | 28 | 25.1 | 0.52 | 8.29 | 0.09 | 0.46 | >100 |  | 通常の状況 | 無色 | 無臭 | 7.9 | 0.9 | 2 | 1 | 8.1 | 4900 |  | 1 | 0.083 | <0.001 | <0.0003 | <0.01 | <0.005 | <0.02 | <0.005 | <0.0005 |  |  |  | <0.0002 |  |  |  | <0.0002 |  | <0.0002 | <0.0002 |  | <0.0006 | <0.0003 | <0.002 |  |  |  |  | <0.01 | 0.73 | 0.78 | [8 empty] | <0.04 | 0.068 | 18 | 4.7
| 16:15 | 流心（中央） | 晴れ | 降雨なし | 24.8 | 25.3 | 0.52 | 8.27 | 0.1 | 0.5 | >100 |  | 通常の状況 | 無色 | 無臭 | 8.1 | 1 | 2.4 | 3 | 8.1 | [43 empty] | 17
| 22:40 | 流心（中央） | 晴れ | 降雨なし | 24 | 20.4 | 0.53 | 8.35 | 0.1 | 0.49 | >100 |  | 通常の状況 | 無色 | 無臭 | 7.4 | 0.9 | 2.9 | 4 | 7.7 |  |  | 1 | 0.084 | [16 empty] | <0.0002 | <0.0002 | [21 empty] | 17 | 4.3
2014-07-03 | 4:40 | 流心（中央） | 晴れ | 降雨なし | 20.6 | 19 | 0.51 | 8.01 | 0.1 | 0.48 | >100 |  | 通常の状況 | 無色 | 無臭 | 7.4 | 0.9 | 2.6 | 3 | 7.7 | [43 empty] | 17
2014-08-06 | 11:50 | 流心（中央） | 晴れ | 降雨なし | 34 | 28.3 | 0.5 | 9.14 | 0.1 | 0.49 | >100 |  | 通常の状況 | 無色 | 無臭 | 7.7 | 2.6 | 2.7 | 1 | 7.7 | 13000 | <0.5 | 1 | 0.1 | <0.001 | <0.0003 | <0.01 | <0.005 | <0.02 | <0.005 | <0.0005 |  |  | <0.0002 | <0.0002 | <0.0002 | <0.0002 | <0.0002 | <0.0002 | <0.0002 | <0.0002 | <0.0002 | <0.0002 |  |  |  | <0.0002 | <0.002 | <0.08 | <0.02 | <0.01 | 0.62 | 0.67 |  | <0.005 | <0.005 | <0.02 | <0.01 |  |  | <0.008 | <0.04 | 0.066 | 18 | 4.9 |  | <0.03
| 16:45 | 流心（中央） | 晴れ | 降雨なし | 31 | 27.7 | 0.46 | 8.47 | 0.1 | 0.5 | >100 |  | 通常の状況 | 無色 | 無臭 | 7.8 | 1 | 2.5 | 1 | 7.7 | [43 empty] | 18
| 23:15 | 流心（中央） | 晴れ | 降雨なし | 28.7 | 23.4 | 0.46 | 8.44 | 0.1 | 0.51 | >100 |  | 通常の状況 | 無色 | 無臭 | 7.3 | 1.1 | 2.5 | 1 | 7 |  | <0.5 | 0.97 | 0.091 | [16 empty] | <0.0002 | <0.0002 | [21 empty] | 18 | 4
2014-08-07 | 5:00 | 流心（中央） | 晴れ | 降雨なし | 27.2 | 22.5 | 0.45 | 8.19 | 0.1 | 0.5 | >100 |  | 通常の状況 | 無色 | 無臭 | 7.3 | 1 | 2.5 | 1 | 7.3 | [43 empty] | 18
2014-09-03 | 11:20 | 流心（中央） | 曇り | 降雨なし | 25.5 | 23.6 | 0.56 | 9.11 | 0.1 | 0.52 | >100 |  | 通常の状況 | 無色 | 無臭 | 7.8 | 0.7 | 2.3 | 6 | 8.2 | 22000 |  | 0.94 | 0.092 | 0.001 | <0.0003 | <0.01 | <0.005 | <0.02 | <0.005 | <0.0005 |  |  |  | <0.0002 |  |  |  | <0.0002 |  | <0.0002 | <0.0002 | [8 empty] | <0.01 | 0.64 | 0.69 | [8 empty] | <0.04 | 0.077 | 18 | 4
| 16:10 | 流心（中央） | 曇り | 降雨なし | 27 | 24.3 | 0.55 | 8.54 | 0.09 | 0.44 | >100 |  | 通常の状況 | 無色 | 無臭 | 7.9 | 0.7 | 2 | 4 | 8.2 | [43 empty] | 18
| 22:50 | 流心（中央） | 曇り | 降雨なし | 25.3 | 21.3 | 0.55 | 8.75 | 0.09 | 0.46 | >100 |  | 通常の状況 | 無色 | 無臭 | 7.5 | 0.8 | 1.7 | 3 | 7.5 |  |  | 1.1 | 0.1 | [16 empty] | <0.0002 | <0.0002 | [21 empty] | 18 | 4.2
2014-09-04 | 4:45 | 流心（中央） | 曇り | 降雨なし | 24.7 | 20.5 | 0.56 | 8.67 | 0.09 | 0.45 | >100 |  | 通常の状況 | 無色 | 無臭 | 7.5 | 0.7 | 1.8 | 2 | 7.5 | [43 empty] | 18
2014-10-01 | 11:00 | 流心（中央） | 曇り | 降雨なし | 21.7 | 19.9 | 0.53 | 8.8 | 0.09 | 0.45 | >100 |  | 通常の状況 | 無色 | 無臭 | 7.8 | 0.7 | 1.9 | 3 | 8.8 | 7900 |  | 1.1 | 0.1 |  | <0.0003 | <0.01 | <0.005 | <0.02 | <0.005 | <0.0005 |  |  |  | <0.0002 |  |  |  | <0.0002 |  | <0.0002 | <0.0002 | [6 empty] | <0.08 | <0.02 | 0.01 | 0.86 | 0.91 |  |  | 0.002 |  |  | 0.002 |  |  | <0.04 | 0.082 |  | 4.9 |  |  |  | 18
| 16:30 | 流心（中央） | 曇り | 降雨なし | 22 | 20 | 0.56 | 9.18 | 0.08 | 0.42 | >100 |  | 通常の状況 | 無色 | 無臭 | 8 | 1.1 | 2.1 | 3 | 8.8 | [48 empty] | 17
| 22:50 | 流心（中央） | 曇り | 降雨なし | 19.1 | 19.2 | 0.53 | 8.83 | 0.09 | 0.43 | >100 |  | 通常の状況 | 無色 | 無臭 | 7.5 | 1.2 | 1.8 | 3 | 8.3 |  |  | 1.2 | 0.1 | [16 empty] | <0.0002 | <0.0002 | [22 empty] | 4.5 |  |  |  | 18
2014-10-02 | 4:45 | 流心（中央） | 晴れ | 降雨なし | 18.1 | 18.9 | 0.52 | 8.42 | 0.08 | 0.42 | >100 |  | 通常の状況 | 無色 | 無臭 | 7.5 | 0.7 | 1.8 | 2 | 8.4 | [48 empty] | 18
2014-11-05 | 11:30 | 流心（中央） | 曇り | 降雨なし | 16.5 | 17.1 | 0.4 | 5.6 | 0.07 | 0.35 | >100 |  | 通常の状況 | 無色 | 無臭 | 7.8 | 0.5 | 1.4 | 1 | 9.3 | 7900 |  | 1.3 | 0.17 | 0.002 | <0.0003 | <0.01 | <0.005 | <0.02 | <0.005 | <0.0005 |  |  |  | <0.0002 |  |  |  | <0.0002 |  | <0.0002 | <0.0002 | [8 empty] | 0.02 | 1.1 | 1.1 | [8 empty] | <0.04 | 0.14 | 18 | 4.7
| 16:10 | 流心（中央） | 曇り | 降雨なし | 16.5 | 16.6 | 0.4 | 6.11 | 0.07 | 0.36 | >100 |  | 通常の状況 | 無色 | 無臭 | 7.8 | 0.5 | 1.5 | 2 | 9.2 | [43 empty] | 18
| 23:10 | 流心（中央） | 曇り | 降雨なし | 19 | 16.2 | 0.41 | 6.09 | 0.07 | 0.36 | >100 |  | 通常の状況 | 無色 | 無臭 | 7.5 | 0.6 | 1.5 | 1 | 8.5 |  |  | 1.4 | 0.14 | [16 empty] | <0.0002 | <0.0002 | [21 empty] | 18 | 5.2
2014-11-06 | 5:05 | 流心（中央） | 晴れ | 降雨なし | 17.5 | 16 | 0.39 | 5.67 | 0.07 | 0.35 | >100 |  | 通常の状況 | 無色 | 無臭 | 7.5 | 0.8 | 1.7 | 1 | 8.5 | [43 empty] | 18
2014-12-03 | 11:30 | 流心（中央） | 晴れ | 降雨なし | 10.2 | 13.2 | 0.42 | 5.72 | 0.07 | 0.33 | >100 |  | 通常の状況 | 無色 | 無臭 | 7.7 | 1.1 | 1.6 | 1 | 10.8 | 4900 |  | 1.5 | 0.14 | <0.001 | <0.0003 | <0.01 | <0.005 | <0.02 | <0.005 | <0.0005 |  |  |  | <0.0002 |  |  |  | <0.0002 |  | <0.0002 | <0.0002 | [6 empty] | <0.08 | <0.02 | 0.02 | 1.1 | 1.1 |  | <0.005 | <0.005 | 0.03 | <0.01 |  |  |  | <0.04 | 0.12 | 17 | 4.6 |  | <0.03
| 16:40 | 流心（中央） | 晴れ | 降雨なし | 9.1 | 10.9 | 0.4 | 5.51 | 0.07 | 0.33 | >100 |  | 通常の状況 | 無色 | 無臭 | 7.6 | 1.1 | 1.7 | 2 | 9.8 | [43 empty] | 18
| 22:50 | 流心（中央） | 晴れ | 降雨なし | 8.3 | 10.7 | 0.41 | 5.56 | 0.09 | 0.43 | >100 |  | 通常の状況 | 無色 | 無臭 | 7.4 | 1.1 | 1.6 | 2 | 9.3 |  |  | 1.4 | 0.12 | [16 empty] | <0.0002 | <0.0002 | [21 empty] | 18 | 5.4
2014-12-04 | 4:45 | 流心（中央） | 晴れ | 降雨なし | 11.7 | 10.5 | 0.4 | 5.41 | 0.06 | 0.32 | >100 |  | 通常の状況 | 無色 | 無臭 | 7.4 | 1.2 | 2.1 | 2 | 9.3 | [43 empty] | 18
2015-01-07 | 11:20 | 流心（中央） | 晴れ | 降雨なし | 9.5 | 11.7 | 0.41 | 5.56 | 0.09 | 0.43 | >100 |  | 通常の状況 | 無色 | 無臭 | 7.4 | 1.6 | 1.8 | 2 | 10.4 | 2300 |  | 1.6 | 0.098 | 0.012 | <0.0003 | <0.01 | <0.005 | <0.02 | <0.005 | <0.0005 |  |  |  | <0.0002 |  |  |  | <0.0002 |  | <0.0002 | <0.0002 | [8 empty] | 0.03 | 1 | 1 | [8 empty] | 0.04 | 0.084 | 17 | 6.2
| 16:15 | 流心（中央） | 曇り | 降雨なし | 9 | 11.5 | 0.4 | 5.74 | 0.08 | 0.4 | >100 |  | 通常の状況 | 無色 | 無臭 | 7.4 | 1.4 | 2.1 | 2 | 9.5 | [43 empty] | 17
| 23:05 | 流心（中央） | 晴れ | 降雨なし | 3 | 9.1 | 0.41 | 5.75 | 0.08 | 0.41 | >100 |  | 通常の状況 | 無色 | 無臭 | 7.4 | 1.4 | 1.8 | 2 | 9.6 |  |  | 1.6 | 0.13 | [16 empty] | <0.0002 | <0.0002 | [21 empty] | 18 | 5.7
2015-01-08 | 5:00 | 流心（中央） | 晴れ | 降雨なし | 0.5 | 8.5 | 0.4 | 5.58 | 0.08 | 0.4 | >100 |  | 通常の状況 | 無色 | 無臭 | 7.3 | 1.8 | 2.3 | 2 | 9.2 | [43 empty] | 17
2015-02-04 | 11:00 | 流心（中央） | 晴れ | 降雨なし | 9.7 | 11.9 | 0.38 | 5.04 | 0.1 | 0.49 | >100 |  | 通常の状況 | 無色 | 無臭 | 7.5 | 1 | 2.2 | 3 | 10.4 | 790 | <0.5 | 1.6 | 0.13 | 0.005 | <0.0003 | <0.01 | <0.005 | <0.02 | <0.005 | <0.0005 |  |  | <0.0002 | <0.0002 | <0.0002 | <0.0002 | <0.0002 | <0.0002 | <0.0002 | <0.0002 | <0.0002 | <0.0002 |  |  |  | <0.0002 | <0.002 | <0.08 | <0.02 | 0.02 | 1.1 | 1.1 |  | <0.005 | <0.005 | 0.07 | 0.01 |  |  | <0.008 | 0.05 | 0.11 | 18 | 5.3 |  | <0.03
| 15:45 | 流心（中央） | 晴れ | 降雨なし | 9 | 12.2 | 0.38 | 5.19 | 0.1 | 0.5 | >100 |  | 通常の状況 | 無色 | 無臭 | 7.6 | 1.2 | 2.7 | 5 | 10 | [43 empty] | 18
| 22:50 | 流心（中央） | 曇り | 降雨なし | 5 | 11 | 0.38 | 5.35 | 0.1 | 0.51 | >100 |  | 通常の状況 | 無色 | 無臭 | 7.4 | 1.3 | 2.1 | 5 | 10.3 |  | <0.5 | 1.7 | 0.11 | [16 empty] | <0.0002 | <0.0002 | [21 empty] | 18 | 5.4
2015-02-05 | 4:40 | 流心（中央） | 曇り | 降雨なし | 5.5 | 9.5 | 0.38 | 5.2 | 0.1 | 0.5 | >100 |  | 通常の状況 | 無色 | 無臭 | 7.3 | 1.2 | 1.8 | 3 | 10 | [43 empty] | 18
2015-03-11 | 11:25 | 流心（中央） | 晴れ | 降雨なし | 9.5 | 12 | 0.42 | 5.45 | 0.08 | 0.39 | >100 |  | 通常の状況 | 無色 | 無臭 | 7.6 | 1.4 | 2.2 | 3 | 10.4 | 490 |  | 1.4 | 0.1 | 0.002 | <0.0003 | <0.01 | <0.005 | <0.02 | <0.005 | <0.0005 |  |  |  | <0.0002 |  |  |  | <0.0002 |  | <0.0002 | <0.0002 |  | <0.0006 | <0.0003 | <0.002 |  |  |  |  | 0.02 | 1 | 1 | [8 empty] | 0.06 | 0.084 | 17 | 4.8
| 16:00 | 流心（中央） | 晴れ | 降雨なし | 7 | 12.2 | 0.43 | 5.66 | 0.08 | 0.38 | >100 |  | 通常の状況 | 無色 | 無臭 | 7.8 | 1 | 2.2 | 2 | 10.4 | [43 empty] | 17
| 22:30 | 流心（中央） | 晴れ | 降雨なし | 4.5 | 7.6 | 0.43 | 5.67 | 0.08 | 0.38 | >100 |  | 通常の状況 | 無色 | 無臭 | 7.6 | 1.1 | 2.4 | 2 | 9.7 |  |  | 1.5 | 0.1 | [16 empty] | <0.0002 | <0.0002 | [21 empty] | 19 | 6
2015-03-12 | 4:30 | 流心（中央） | 晴れ | 降雨なし | 5 | 8.1 | 0.42 | 5.54 | 0.08 | 0.38 | >100 |  | 通常の状況 | 無色 | 無臭 | 7.4 | 0.9 | 1.6 | 1 | 9.9 | [43 empty] | 18