## 山王橋
水域名称 | 山王川 | 地点名称 | 山王橋 (14-018-01) | 類型名称 | 河川B | 測定機関名称 | 小田原市
測定項目 | 採取時刻 | 採取位置 | 天候 | 前日天候 | 気温 | 水温 | 流速 | 流量 | 採取水深 | 全水深 | 透視度 | 透明度 | 流況 | 色相 | 臭気 | ｐＨ | ＢＯＤ | ＣＯＤ | ＳＳ | ＤＯ | 大腸菌群数 | ｎ-ヘキサン抽出物質 | 全窒素 | 全りん | 全亜鉛 | カドミウム | 全シアン | 鉛 | 六価クロム | 砒素 | 総水銀 | アルキル水銀 | ＰＣＢ | ジクロロメタン | 四塩化炭素 | 1，2-ジクロロエタン | 1，1-ジクロロエチレン | ｼｽ-1，2-ジクロロエチレン | 1，1，1-トリクロロエタン | 1，1，2-トリクロロエタン | トリクロロエチレン | テトラクロロエチレン | 1，3-ジクロロプロペン | チウラム | シマジン | チオベンカルブ | ベンゼン | セレン | ふっ素 | ほう素 | 亜硝酸性窒素 | 硝酸性窒素 | 亜硝酸性窒素及び硝酸性窒素 | 1,4-ジオキサン | フェノール類 | 銅 | 溶解性鉄 | 溶解性マンガン | クロム | ＥＰＮ | ニッケル | アンモニア性窒素 | りん酸態りん | 電気伝導率 | 塩化物イオン | 塩分 | 陰イオン界面活性剤 | 非イオン界面活性剤 | クロロフィルａ | トリハロメタン生成能 | クロロホルム生成能 | ブロモジクロロメタン生成能 | ジブロモクロロメタン生成能 | ブロモホルム生成能 | 有機りん
単位 | 時：分 |  |  |  | ℃ | ℃ | m/s | m3/s | ｍ | ｍ | ㎝ | ｍ |  |  |  |  | ㎎/L | ㎎/L | ㎎/L | ㎎/L | MPN/100mL | ㎎/L | ㎎/L | ㎎/L | ㎎/L | ㎎/L | ㎎/L | ㎎/L | ㎎/L | ㎎/L | ㎎/L | ㎎/L | ㎎/L | ㎎/L | ㎎/L | ㎎/L | ㎎/L | ㎎/L | ㎎/L | ㎎/L | ㎎/L | ㎎/L | ㎎/L | ㎎/L | ㎎/L | ㎎/L | ㎎/L | ㎎/L | ㎎/L | ㎎/L | ㎎/L | ㎎/L | ㎎/L | ㎎/L | ㎎/L | ㎎/L | ㎎/L | ㎎/L | ㎎/L | ㎎/L | ㎎/L | ㎎/L | ㎎/L | mS/m | ㎎/L | ‰ | ㎎/L | ㎎/L | μg/L | ㎎/L | ㎎/L | ㎎/L | ㎎/L | ㎎/L | ㎎/L
採取年月日
2014-04-09 | 10:15 | 流心（中央） | 晴れ | 降雨なし | 18 | 15.5 | 0.11 | 1.4 | 0.12 | 0.61 | >100 |  | 通常の状況 | 無色 | 無臭 | 7.8 | 1.2 | 1.7 | 2 | 9.6 | 1700 |  | 1.6 | 0.066 |  | <0.0003 | <0.01 | <0.005 | <0.02 | 0.005 | <0.0005 |  |  |  | <0.0002 |  |  |  | <0.0002 |  | <0.0002 | <0.0002 | [6 empty] | <0.08 | 0.07 | <0.01 | 1.2 | 1.2 |  | <0.005 | 0.005 | [5 empty] | <0.04 | 0.057 | 24 | 14 |  | <0.03
| 15:30 | 流心（中央） | 晴れ | 降雨なし | 19.8 | 18.2 | 0.1 | 1.36 | 0.12 | 0.59 | >100 |  | 通常の状況 | 無色 | 無臭 | 8.1 | 0.9 | 1.7 | 1 | 9.1 |  |  |  |  | 0.006 | [31 empty] | 0.11 | <0.01 | [5 empty] | 23
| 21:50 | 流心（中央） | 晴れ | 降雨なし | 15.1 | 14.1 | 0.11 | 1.47 | 0.12 | 0.62 | >100 |  | 通常の状況 | 無色 | 無臭 | 7.5 | 1 | 1.6 | 2 | 9.3 |  |  | 1.6 | 0.07 | [30 empty] | <0.005 | <0.005 | [7 empty] | 21 | 12
2014-04-10 | 3:45 | 流心（中央） | 晴れ | 降雨なし | 9.4 | 12.4 | 0.11 | 1.34 | 0.12 | 0.6 | >100 |  | 通常の状況 | 無色 | 無臭 | 7.4 | 0.9 | 1.7 | 1 | 9.9 | [36 empty] | 0.06 | <0.01 | [5 empty] | 21
2014-05-14 | 10:15 | 流心（中央） | 晴れ | 0mm以上 5mm未満 | 25 | 20.2 | 0.13 | 0.93 | 0.05 | 0.23 | >100 |  | 通常の状況 | 無色 | 無臭 | 8.5 | 1.4 | 2.8 | 8 | 8.8 | 3300 |  | 1.3 | 0.13 | <0.001 | <0.0003 | <0.01 | <0.005 | <0.02 | 0.006 | <0.0005 |  |  |  | <0.0002 |  |  |  | <0.0002 |  | <0.0002 | <0.0002 | [8 empty] | 0.01 | 1 | 1 | [8 empty] | <0.04 | 0.1 | 24 | 19
| 15:30 | 流心（中央） | 曇り | 0mm以上 5mm未満 | 23.8 | 20.4 | 0.07 | 0.6 | 0.08 | 0.39 | >100 |  | 通常の状況 | 無色 | 無臭 | 8.5 | 2.1 | 2.7 | 17 | 8.8 | [43 empty] | 23
| 21:40 | 流心（中央） | 曇り | 0mm以上 5mm未満 | 20.7 | 19.1 | 0.11 | 0.95 | 0.06 | 0.3 | >100 |  | 通常の状況 | 無色 | 無臭 | 7.5 | 1.4 | 2.5 | 2 | 8.1 |  |  | 1.4 | 0.1 | [16 empty] | <0.0002 | <0.0002 | [21 empty] | 23 | 16
2014-05-15 | 3:30 | 流心（中央） | 雨 | 0mm以上 5mm未満 | 18.3 | 17.6 | 0.11 | 0.84 | 0.06 | 0.3 | >100 |  | 通常の状況 | 無色 | 無臭 | 7.4 | 1.2 | 2.3 | 2 | 8.2 | [43 empty] | 23
2014-06-04 | 10:00 | 流心（中央） | 曇り | 降雨なし | 24.8 | 21.4 | 0.32 | 1.61 | 0.07 | 0.33 | >100 |  | 通常の状況 | 無色 | 無臭 | 7.9 | 1 | 2.3 | <1 | 8.3 | 22000 |  | 1.3 | 0.097 | <0.001 | <0.0003 | <0.01 | <0.005 | <0.02 | <0.005 | <0.0005 |  |  |  | <0.0002 |  |  |  | <0.0002 |  | <0.0002 | <0.0002 | [6 empty] | <0.08 | 0.07 | 0.01 | 1.1 | 1.1 |  | <0.005 | <0.005 | 0.16 | <0.01 |  |  |  | <0.04 | 0.075 | 20 | 13 |  | <0.03
| 15:25 | 流心（中央） | 曇り | 降雨なし | 24.8 | 22.7 | 0.31 | 1.45 | 0.06 | 0.31 | >100 |  | 通常の状況 | 無色 | 無臭 | 8.2 | 1.2 | 2.2 | 3 | 8.3 | [43 empty] | 20
| 21:30 | 流心（中央） | 曇り | 降雨なし | 22.6 | 20.7 | 0.32 | 1.59 | 0.06 | 0.32 | >100 |  | 通常の状況 | 無色 | 無臭 | 7.6 | 0.9 | 2.2 | 5 | 8.1 |  |  | 1.4 | 0.13 | [16 empty] | <0.0002 | <0.0002 | [21 empty] | 22 | 12
2014-06-05 | 3:25 | 流心（中央） | 曇り | 降雨なし | 20.4 | 19.4 | 0.31 | 1.44 | 0.06 | 0.3 | >100 |  | 通常の状況 | 無色 | 無臭 | 7.6 | 1 | 2.2 | 4 | 8.3 | [43 empty] | 22
2014-07-02 | 10:10 | 流心（中央） | 晴れ | 降雨なし | 26.7 | 23 | 0.34 | 2.14 | 0.07 | 0.37 | >100 |  | 通常の状況 | 無色 | 無臭 | 8.2 | 0.8 | 1.8 | 2 | 8.3 | 14000 |  | 1.2 | 0.079 | <0.001 | <0.0003 | <0.01 | <0.005 | <0.02 | <0.005 | <0.0005 |  |  |  | <0.0002 |  |  |  | <0.0002 |  | <0.0002 | <0.0002 |  | <0.0006 | <0.0003 | <0.002 |  |  |  |  | <0.01 | 1 | 1 | [8 empty] | <0.04 | 0.061 | 22 | 15
| 15:30 | 流心（中央） | 晴れ | 降雨なし | 26.5 | 24 | 0.33 | 1.97 | 0.07 | 0.34 | >100 |  | 通常の状況 | 無色 | 無臭 | 8.5 | 0.9 | 2.1 | 5 | 8.2 | [43 empty] | 22
| 21:35 | 流心（中央） | 晴れ | 降雨なし | 23.8 | 22.2 | 0.34 | 2.11 | 0.07 | 0.35 | >100 |  | 通常の状況 | 無色 | 無臭 | 7.6 | 0.9 | 2.7 | 7 | 8.2 |  |  | 1.3 | 0.089 | [16 empty] | <0.0002 | <0.0002 | [21 empty] | 21 | 11
2014-07-03 | 3:30 | 流心（中央） | 晴れ | 降雨なし | 21.9 | 20.5 | 0.33 | 2.01 | 0.07 | 0.34 | >100 |  | 通常の状況 | 無色 | 無臭 | 7.5 | 0.9 | 2.4 | 4 | 8.3 | [43 empty] | 21
2014-08-06 | 10:30 | 流心（中央） | 晴れ | 降雨なし | 32.9 | 27.1 | 0.05 | 0.64 | 0.11 | 0.56 | >100 |  | 通常の状況 | 無色 | 無臭 | 8 | 1.1 | 2.4 | 2 | 7.8 | 79000 | <0.5 | 1.6 | 0.11 | <0.001 | <0.0003 | <0.01 | <0.005 | <0.02 | 0.012 | <0.0005 |  | <0.0005 | <0.0002 | <0.0002 | <0.0002 | <0.0002 | <0.0002 | <0.0002 | <0.0002 | <0.0002 | <0.0002 | <0.0002 |  |  |  | <0.0002 | <0.002 | <0.08 | 0.17 | 0.01 | 1.1 | 1.1 | <0.005 | <0.005 | <0.005 | <0.02 | <0.01 | <0.02 | <0.0006 | <0.008 | <0.04 | 0.085 | 28 | 20 |  | <0.03
| 15:30 | 流心（中央） | 晴れ | 降雨なし | 34.5 | 27.8 | 0.05 | 0.66 | 0.12 | 0.58 | >100 |  | 通常の状況 | 無色 | 無臭 | 8.2 | 0.9 | 2.6 | 2 | 7.7 | [43 empty] | 25
| 21:55 | 流心（中央） | 晴れ | 降雨なし | 29.1 | 24.3 | 0.06 | 0.71 | 0.12 | 0.59 | >100 |  | 通常の状況 | 無色 | 無臭 | 7.5 | 1.5 | 3.1 | 2 | 7.6 |  | <0.5 | 1.8 | 0.11 | [16 empty] | <0.0002 | <0.0002 | [21 empty] | 28 | 23
2014-08-07 | 3:45 | 流心（中央） | 晴れ | 降雨なし | 28 | 23.1 | 0.05 | 0.63 | 0.11 | 0.57 | >100 |  | 通常の状況 | 無色 | 無臭 | 7.5 | 1.2 | 2.1 | <1 | 7.6 | [43 empty] | 27
2014-09-03 | 10:10 | 流心（中央） | 曇り | 降雨なし | 24.8 | 21.9 | 0.35 | 2.39 | 0.08 | 0.38 | >100 |  | 通常の状況 | 無色 | 無臭 | 7.9 | 0.5 | 1.6 | 4 | 8.5 | 49000 |  | 1.4 | 0.1 | 0.003 | <0.0003 | <0.01 | <0.005 | <0.02 | 0.008 | <0.0005 |  |  |  | <0.0002 |  |  |  | <0.0002 |  | <0.0002 | <0.0002 | [8 empty] | <0.01 | 0.99 | 1 | [8 empty] | <0.04 | 0.08 | 24 | 15
| 15:20 | 流心（中央） | 曇り | 降雨なし | 25.6 | 24.5 | 0.34 | 2.14 | 0.07 | 0.35 | >100 |  | 通常の状況 | 無色 | 無臭 | 8.2 | 0.6 | 2.1 | 8 | 8.1 | [43 empty] | 24
| 21:40 | 流心（中央） | 曇り | 降雨なし | 25.3 | 21.7 | 0.35 | 2.24 | 0.07 | 0.36 | >100 |  | 通常の状況 | 無色 | 無臭 | 7.6 | 0.8 | 1.7 | 2 | 8.5 |  |  | 1.4 | 0.11 | [16 empty] | <0.0002 | <0.0002 | [21 empty] | 24 | 15
2014-09-04 | 3:35 | 流心（中央） | 曇り | 降雨なし | 25.5 | 21.7 | 0.34 | 2.12 | 0.07 | 0.35 | >100 |  | 通常の状況 | 無色 | 無臭 | 7.6 | 0.6 | 1.7 | 3 | 7.8 | [43 empty] | 24
2014-10-01 | 10:00 | 流心（中央） | 曇り | 降雨なし | 23 | 20.3 |  |  | 0.2 |  | >100 |  | 流量きわめて少（異常渇水、河川工事のため） | 無色 | 無臭 | 7.8 | 0.7 | 1.8 | 3 | 8.7 | 13000 |  | 1.4 | 0.1 |  | <0.0003 | <0.01 | <0.005 | <0.02 | 0.018 | <0.0005 |  |  |  | <0.0002 |  |  |  | <0.0002 |  | <0.0002 | <0.0002 | [6 empty] | <0.08 | 0.2 | <0.01 | 1.1 | 1.1 |  |  | 0.002 |  |  | 0.002 |  |  | <0.04 | 0.085 |  | 28 |  |  |  | 31
| 15:20 | 流心（中央） | 曇り | 降雨なし | 21 | 20.3 |  |  | 0.2 |  | >100 |  | 流量きわめて少（異常渇水、河川工事のため） | 無色 | 無臭 | 7.9 | 1 | 2.7 | 3 | 8.8 | [48 empty] | 31
| 21:35 | 流心（中央） | 曇り | 降雨なし | 20 | 19.5 |  |  | 0.2 |  | >100 |  | 流量きわめて少（異常渇水、河川工事のため） | 無色 | 無臭 | 7.7 | 0.6 | 1.5 | 2 | 8.2 |  |  | 1.4 | 0.1 | [16 empty] | <0.0002 | <0.0002 | [22 empty] | 27 |  |  |  | 31
2014-10-02 | 3:30 | 流心（中央） | 晴れ | 降雨なし | 19 | 18.9 |  |  | 0.2 |  | >100 |  | 流量きわめて少（異常渇水、河川工事のため） | 無色 | 無臭 | 7.7 | 0.6 | 1.5 | 1 | 8.3 | [48 empty] | 30
2014-11-05 | 10:10 | 流心（中央） | 曇り | 降雨なし | 17 | 15.6 | 0.05 | 0.98 | 0.2 | 1 | >100 |  | 通常の状況 | 無色 | 無臭 | 7.8 | 0.6 | 1.5 | 2 | 9.5 | 3300 |  | 1.6 | 0.086 | 0.002 | <0.0003 | <0.01 | <0.005 | <0.02 | 0.011 | <0.0005 |  |  |  | <0.0002 |  |  |  | <0.0002 |  | <0.0002 | <0.0002 | [8 empty] | <0.01 | 1.3 | 1.3 | [8 empty] | <0.04 | 0.077 | 25 | 19
| 15:20 | 流心（中央） | 曇り | 降雨なし | 16.8 | 15.9 |  |  | 0.24 | 1.19 | >100 |  | 憩流 | 無色 | 無臭 | 8 | 0.8 | 1.9 | 2 | 9.5 | [43 empty] | 25
| 21:55 | 流心（中央） | 曇り | 降雨なし | 18.4 | 15.7 | 0.07 | 1.14 | 0.18 | 0.91 | >100 |  | 通常の状況 | 無色 | 無臭 | 7.5 | 0.6 | 1.9 | 1 | 9.1 |  |  | 1.6 | 0.44 | [16 empty] | <0.0002 | <0.0002 | [21 empty] | 25 | 20
2014-11-06 | 3:55 | 流心（中央） | 曇り | 降雨なし | 17.4 | 15.7 |  |  | 0.24 | 1.2 | >100 |  | 憩流 | 無色 | 無臭 | 7.6 | 0.7 | 1.8 | 2 | 9.1 | [43 empty] | 25
2014-12-03 | 10:20 | 流心（中央） | 晴れ | 降雨なし | 8.8 | 10.9 |  |  | 0.2 | 0.99 | >100 |  | 流量大（大雨、雪どけのため） | 無色 | 無臭 | 7.7 | 0.8 | 1.2 | <1 | 10.6 | 1700 |  | 2 | 0.14 | <0.001 | <0.0003 | <0.01 | <0.005 | <0.02 | <0.005 | <0.0005 |  |  |  | <0.0002 |  |  |  | <0.0002 |  | <0.0002 | <0.0002 | [6 empty] | <0.08 | <0.02 | <0.01 | 1.6 | 1.6 |  | <0.005 | <0.005 | 0.14 | <0.01 |  |  |  | <0.04 | 0.13 | 19 | 7.7 |  | <0.03
| 15:35 | 流心（中央） | 晴れ | 降雨なし | 10.5 | 10.6 |  |  | 0.19 | 0.96 | >100 |  | 流量大（大雨、雪どけのため） | 無色 | 無臭 | 7.7 | 1.2 | 1.7 | 1 | 10.5 | [43 empty] | 20
| 21:40 | 流心（中央） | 晴れ | 降雨なし | 8.3 | 8.8 |  |  | 0.2 | 0.99 | >100 |  | 流量大（大雨、雪どけのため） | 無色 | 無臭 | 7.5 | 1.1 | 1.6 | <1 | 10.1 |  |  | 2.5 | 0.18 | [16 empty] | <0.0002 | <0.0002 | [21 empty] | 20 | 8
2014-12-04 | 3:35 | 流心（中央） | 晴れ | 降雨なし | 12.5 | 10 |  |  | 0.19 | 0.97 | >100 |  | 流量大（大雨、雪どけのため） | 無色 | 無臭 | 7.5 | 1 | 1.8 | <1 | 10.5 | [43 empty] | 19
2015-01-07 | 10:00 | 流心（中央） | 曇り | 降雨なし | 7 | 8.8 | 0.05 | 0.83 | 0.19 | 0.97 | >100 |  | 通常の状況 | 無色 | 無臭 | 7.4 | 1.4 | 2.4 | 4 | 11.1 | 7900 |  | 1.6 | 0.078 | 0.004 | <0.0003 | <0.01 | <0.005 | <0.02 | 0.006 | <0.0005 |  |  |  | <0.0002 |  |  |  | <0.0002 |  | <0.0002 | <0.0002 | [8 empty] | 0.02 | 1.2 | 1.2 | [8 empty] | <0.04 | 0.062 | 23 | 15
| 15:30 | 流心（中央） | 曇り | 降雨なし | 9.2 | 10.5 | 0.05 | 0.85 | 0.2 | 0.99 | >100 |  | 通常の状況 | 無色 | 無臭 | 7.5 | 1.7 | 2.1 | 3 | 10.7 | [43 empty] | 24
| 21:45 | 流心（中央） | 晴れ | 降雨なし | 4.5 | 9 | 0.05 | 0.88 | 0.19 | 0.97 | >100 |  | 通常の状況 | 無色 | 無臭 | 7.4 | 1.7 | 2.3 | 3 | 10.2 |  |  | 1.7 | 0.09 | [16 empty] | <0.0002 | <0.0002 | [21 empty] | 25 | 18
2015-01-08 | 3:40 | 流心（中央） | 晴れ | 降雨なし | 1.5 | 8.3 | 0.05 | 0.78 | 0.19 | 0.96 | >100 |  | 通常の状況 | 無色 | 無臭 | 7.3 | 1.9 | 2.1 | 4 | 10.7 | [43 empty] | 28
2015-02-04 | 10:10 | 流心（中央） | 晴れ | 降雨なし | 6.5 | 9.6 | 0.06 | 1.08 | 0.17 | 0.83 | >100 |  | 通常の状況 | 無色 | 無臭 | 7.7 | 0.8 | 1.9 | 1 | 10.9 | 3300 | <0.5 | 1.7 | 0.11 | 0.004 | <0.0003 | <0.01 | <0.005 | <0.02 | 0.01 | <0.0005 |  | <0.0005 | <0.0002 | <0.0002 | <0.0002 | <0.0002 | <0.0002 | <0.0002 | <0.0002 | <0.0002 | <0.0002 | <0.0002 |  |  |  | <0.0002 | <0.002 | <0.08 | 0.13 | 0.01 | 1.2 | 1.2 | <0.005 | <0.005 | <0.005 | 0.13 | 0.01 | <0.02 | <0.0006 | <0.008 | 0.04 | 0.1 | 27 | 19 |  | <0.03
| 15:00 | 流心（中央） | 晴れ | 降雨なし | 8.5 | 11 | 0.07 | 1.1 | 0.16 | 0.8 | >100 |  | 通常の状況 | 無色 | 無臭 | 8.1 | 0.8 | 1.7 | 1 | 10.6 | [43 empty] | 29
| 21:40 | 流心（中央） | 晴れ | 降雨なし | 5.5 | 7.7 | 0.07 | 1.25 | 0.17 | 0.85 | >100 |  | 通常の状況 | 無色 | 無臭 | 7.5 | 1 | 1.3 | 1 | 10.3 |  | <0.5 | 1.7 | 0.083 | [16 empty] | <0.0002 | <0.0002 | [21 empty] | 26 | 19
2015-02-05 | 3:30 | 流心（中央） | 曇り | 降雨なし | 5.8 | 8 | 0.07 | 1.13 | 0.16 | 0.82 | >100 |  | 通常の状況 | 無色 | 無臭 | 7.5 | 0.7 | 1.8 | 1 | 9.2 | [43 empty] | 27
2015-03-11 | 9:55 | 流心（中央） | 晴れ | 降雨なし | 7.8 | 9.8 | 0.09 | 1.14 | 0.16 | 0.78 | >100 |  | 通常の状況 | 無色 | 無臭 | 7.6 | 0.6 | 1.5 | 1 | 10.9 | 790 |  | 1.5 | 0.065 | 0.004 | <0.0003 | <0.01 | <0.005 | <0.02 | 0.008 | <0.0005 |  |  |  | <0.0002 |  |  |  | <0.0002 |  | <0.0002 | <0.0002 |  | <0.0006 | <0.0003 | <0.002 |  |  |  |  | 0.01 | 1.2 | 1.2 | [8 empty] | <0.04 | 0.054 | 28 | 18
| 15:20 | 流心（中央） | 晴れ | 降雨なし | 8.5 | 11.9 | 0.09 | 1.16 | 0.16 | 0.81 | >100 |  | 通常の状況 | 無色 | 無臭 | 8 | 0.7 | 2 | 1 | 10.4 | [43 empty] | 29
| 21:30 | 流心（中央） | 晴れ | 降雨なし | 6 | 7.2 | 0.1 | 1.26 | 0.16 | 0.8 | >100 |  | 通常の状況 | 無色 | 無臭 | 7.6 | 0.7 | 1.9 | 1 | 10.2 |  |  | 1.5 | 0.074 | [16 empty] | <0.0002 | <0.0002 | [21 empty] | 26 | 19
2015-03-12 | 3:20 | 流心（中央） | 晴れ | 降雨なし | 5.5 | 6.7 | 0.09 | 1.18 | 0.16 | 0.8 | >100 |  | 通常の状況 | 無色 | 無臭 | 7.3 | 0.5 | 1.6 | <1 | 9.6 | [43 empty] | 32

## 函嶺もみじ橋
水域名称 | 早川 | 地点名称 | 函嶺もみじ橋 (14-019-51) | 類型名称 | 河川A | 測定機関名称 | 神奈川県
測定項目 | 採取時刻 | 採取位置 | 天候 | 前日天候 | 気温 | 水温 | 流速 | 流量 | 採取水深 | 全水深 | 透視度 | 透明度 | 流況 | 色相 | 臭気 | ｐＨ | ＢＯＤ | ＣＯＤ | ＳＳ | ＤＯ | 大腸菌群数 | ｎ-ヘキサン抽出物質 | 全窒素 | 全りん | 全亜鉛 | カドミウム | 全シアン | 鉛 | 六価クロム | 砒素 | 総水銀 | アルキル水銀 | ＰＣＢ | ジクロロメタン | 四塩化炭素 | 1，2-ジクロロエタン | 1，1-ジクロロエチレン | ｼｽ-1，2-ジクロロエチレン | 1，1，1-トリクロロエタン | 1，1，2-トリクロロエタン | トリクロロエチレン | テトラクロロエチレン | 1，3-ジクロロプロペン | チウラム | シマジン | チオベンカルブ | ベンゼン | セレン | ふっ素 | ほう素 | 亜硝酸性窒素 | 硝酸性窒素 | 亜硝酸性窒素及び硝酸性窒素 | 1,4-ジオキサン | フェノール類 | 銅 | 溶解性鉄 | 溶解性マンガン | クロム | ＥＰＮ | ニッケル | アンモニア性窒素 | りん酸態りん | 電気伝導率 | 塩化物イオン | 塩分 | 陰イオン界面活性剤 | 非イオン界面活性剤 | クロロフィルａ | トリハロメタン生成能 | クロロホルム生成能 | ブロモジクロロメタン生成能 | ジブロモクロロメタン生成能 | ブロモホルム生成能 | 有機りん
単位 | 時：分 |  |  |  | ℃ | ℃ | m/s | m3/s | ｍ | ｍ | ㎝ | ｍ |  |  |  |  | ㎎/L | ㎎/L | ㎎/L | ㎎/L | MPN/100mL | ㎎/L | ㎎/L | ㎎/L | ㎎/L | ㎎/L | ㎎/L | ㎎/L | ㎎/L | ㎎/L | ㎎/L | ㎎/L | ㎎/L | ㎎/L | ㎎/L | ㎎/L | ㎎/L | ㎎/L | ㎎/L | ㎎/L | ㎎/L | ㎎/L | ㎎/L | ㎎/L | ㎎/L | ㎎/L | ㎎/L | ㎎/L | ㎎/L | ㎎/L | ㎎/L | ㎎/L | ㎎/L | ㎎/L | ㎎/L | ㎎/L | ㎎/L | ㎎/L | ㎎/L | ㎎/L | ㎎/L | ㎎/L | ㎎/L | mS/m | ㎎/L | ‰ | ㎎/L | ㎎/L | μg/L | ㎎/L | ㎎/L | ㎎/L | ㎎/L | ㎎/L | ㎎/L
採取年月日
2014-04-09 | 10:30 | 流心（中央） | 晴れ | 降雨なし | 18.2 | 13.5 |  | 2.66 | 0.07 | 0.37 | >100 |  | 通常の状況 | 無色 | 無臭 | 7.9 | 0.7 | 0.9 | 1 | 10.5 | 4900 |  | 1.1 | 0.088 | [26 empty] | <0.05 | 0.7 | 0.75 | [8 empty] | 0.04 | 0.074 | 33
2014-05-14 | 10:10 | 流心（中央） | 晴れ | 5mm以上10mm未満 | 24.5 | 17.8 |  | 1.03 | 0.07 | 0.38 | >100 |  | 通常の状況 | 無色 | 無臭 | 7.8 | 0.8 | 1.3 | 2 | 9.5 | [43 empty] | 36 | 36
2014-06-04 | 10:10 | 流心（中央） | 薄曇り | 降雨なし | 25.5 | 19.5 |  | 0.85 | 0.07 | 0.37 | >100 |  | 通常の状況 | 無色 | 無臭 | 7.8 | 0.6 | 1.4 | 2 | 9.4 | 24000 |  | 1 | 0.13 | [26 empty] | <0.05 | 0.8 | 0.85 | [8 empty] | <0.04 | 0.1 | 41
2014-07-02 | 10:00 | 流心（中央） | 晴れ | 降雨なし | 25.3 | 20 |  | 2.31 | 0.07 | 0.38 | >100 |  | 通常の状況 | 無色 | 無臭 | 8.2 | 0.6 | 1.3 | 1 | 9.5 | [23 empty] | <0.0005 | <0.0003 | <0.0003 | [17 empty] | 36
2014-08-06 | 10:40 | 流心（中央） | 晴れ | 5mm以上10mm未満 | 30 | 22.8 |  | 1.85 | 0.08 | 0.42 | >100 |  | 通常の状況 | 無色 | 無臭 | 8.2 | 0.8 | 1.4 | 2 | 8.5 | 33000 |  | 1.2 | 0.12 | 0.0026 | <0.0003 | <0.01 | <0.0005 | <0.02 | 0.033 | <0.0005 |  |  | <0.0002 | <0.0002 | <0.0002 | <0.0002 | <0.0002 | <0.0002 | <0.0002 | <0.0002 | <0.0002 | <0.0002 |  |  |  | <0.0002 | <0.0005 | <0.08 | 0.4 | <0.05 | 0.98 | 1 | <0.005 | [7 empty] | 0.04 | 0.1 | 38 | 38
2014-09-03 | 10:00 | 流心（中央） | 晴れ | 降雨なし | 25.2 | 20.3 |  | 1.87 | 0.07 | 0.36 | >100 |  | 通常の状況 | 無色 | 無臭 | 7.9 | 0.3 | 1.5 | 2 | 9.4 | [43 empty] | 37
2014-10-01 | 10:10 | 流心（中央） | 曇り | 降雨なし | 21.3 | 19.3 |  | 1.69 | 0.06 | 0.32 | >100 |  | 通常の状況 | 無色 | 無臭 | 8 | 0.7 | 1.4 | 2 | 9.4 | 33000 |  | 1.1 | 0.13 | [26 empty] | <0.05 | 0.9 | 0.95 |  | <0.005 | 0.0017 | 0.02 | <0.01 |  |  | <0.001 | <0.04 | 0.11 | 37
2014-11-05 | 10:10 | 流心（中央） | 曇り | 降雨なし | 15.9 | 15.5 |  | 1.95 | 0.07 | 0.36 | >100 |  | 通常の状況 | 無色 | 無臭 | 7.8 | 0.5 | 1 | <1 | 10.1 | [43 empty] | 43 | 34
2014-12-03 | 9:55 | 流心（中央） | 快晴 | 降雨なし | 5.5 | 10.8 |  |  | 0.06 | 0.34 | >100 |  | 通常の状況 | 無色 | 無臭 | 7.6 | 0.5 | 1.4 | <1 | 11 | 2400 |  | 0.95 | 0.1 | [26 empty] | <0.05 | 0.76 | 0.81 | [8 empty] | <0.04 | 0.09 | 35
2015-01-07 | 10:00 | 流心（中央） | 曇り | 30mm以上 | 6.5 | 10.9 |  | 1.56 | 0.08 | 0.43 | >100 |  | 通常の状況 | 無色 | 無臭 | 7.7 | 1.3 | 2.1 | 6 | 11 | [43 empty] | 34
2015-02-04 | 10:30 | 流心（中央） | 晴れ | 0mm以上 5mm未満 | 4 | 10 |  | 1.96 | 0.07 | 0.38 | >100 |  | 通常の状況 | 無色 | 無臭 | 7.9 | 0.3 | 1 | <1 | 11.6 | 3300 |  | 0.97 | 0.093 | 0.0022 | <0.0003 | <0.01 | <0.0005 | <0.02 | 0.028 | <0.0005 |  |  | <0.0002 | <0.0002 | <0.0002 | <0.0002 | <0.0002 | <0.0002 | <0.0002 | <0.0002 | <0.0002 | <0.0002 |  |  |  | <0.0002 | <0.0005 | <0.08 | 0.37 | <0.05 | 0.84 | 0.89 | <0.005 | [7 empty] | <0.04 | 0.079 | 26 | 39
2015-03-05 | 9:50 | 流心（中央） | 晴れ | 10mm以上20mm未満 | 6.5 | 11.3 |  | 0.91 | 0.08 | 0.4 | >100 |  | 通常の状況 | 無色 | 無臭 | 7.8 | 0.6 | 1.4 | 2 | 10.6 | [23 empty] | <0.0005 | <0.0003 | <0.0003 | [17 empty] | 24

## 早川橋
水域名称 | 早川 | 地点名称 | 早川橋 (14-019-01) | 類型名称 | 河川A | 測定機関名称 | 小田原市
測定項目 | 採取時刻 | 採取位置 | 天候 | 前日天候 | 気温 | 水温 | 流速 | 流量 | 採取水深 | 全水深 | 透視度 | 透明度 | 流況 | 色相 | 臭気 | ｐＨ | ＢＯＤ | ＣＯＤ | ＳＳ | ＤＯ | 大腸菌群数 | ｎ-ヘキサン抽出物質 | 全窒素 | 全りん | 全亜鉛 | カドミウム | 全シアン | 鉛 | 六価クロム | 砒素 | 総水銀 | アルキル水銀 | ＰＣＢ | ジクロロメタン | 四塩化炭素 | 1，2-ジクロロエタン | 1，1-ジクロロエチレン | ｼｽ-1，2-ジクロロエチレン | 1，1，1-トリクロロエタン | 1，1，2-トリクロロエタン | トリクロロエチレン | テトラクロロエチレン | 1，3-ジクロロプロペン | チウラム | シマジン | チオベンカルブ | ベンゼン | セレン | ふっ素 | ほう素 | 亜硝酸性窒素 | 硝酸性窒素 | 亜硝酸性窒素及び硝酸性窒素 | 1,4-ジオキサン | フェノール類 | 銅 | 溶解性鉄 | 溶解性マンガン | クロム | ＥＰＮ | ニッケル | アンモニア性窒素 | りん酸態りん | 電気伝導率 | 塩化物イオン | 塩分 | 陰イオン界面活性剤 | 非イオン界面活性剤 | クロロフィルａ | トリハロメタン生成能 | クロロホルム生成能 | ブロモジクロロメタン生成能 | ジブロモクロロメタン生成能 | ブロモホルム生成能 | 有機りん
単位 | 時：分 |  |  |  | ℃ | ℃ | m/s | m3/s | ｍ | ｍ | ㎝ | ｍ |  |  |  |  | ㎎/L | ㎎/L | ㎎/L | ㎎/L | MPN/100mL | ㎎/L | ㎎/L | ㎎/L | ㎎/L | ㎎/L | ㎎/L | ㎎/L | ㎎/L | ㎎/L | ㎎/L | ㎎/L | ㎎/L | ㎎/L | ㎎/L | ㎎/L | ㎎/L | ㎎/L | ㎎/L | ㎎/L | ㎎/L | ㎎/L | ㎎/L | ㎎/L | ㎎/L | ㎎/L | ㎎/L | ㎎/L | ㎎/L | ㎎/L | ㎎/L | ㎎/L | ㎎/L | ㎎/L | ㎎/L | ㎎/L | ㎎/L | ㎎/L | ㎎/L | ㎎/L | ㎎/L | ㎎/L | ㎎/L | mS/m | ㎎/L | ‰ | ㎎/L | ㎎/L | μg/L | ㎎/L | ㎎/L | ㎎/L | ㎎/L | ㎎/L | ㎎/L
採取年月日
2014-04-09 | 10:40 | 流心（中央） | 晴れ | 降雨なし | 19.8 | 14.2 | 0.59 | 5.45 | 0.06 | 0.31 | >100 |  | 通常の状況 | 無色 | 無臭 | 7.9 | 1.1 | 2.1 | 7 | 9.9 | 7900 |  | 1.1 | 0.084 |  | <0.0003 | <0.01 | <0.005 | <0.02 | 0.013 | <0.0005 |  |  |  | <0.0002 |  |  |  | <0.0002 |  | <0.0002 | <0.0002 | [6 empty] | <0.08 | 0.21 | <0.01 | 0.71 | 0.76 |  | <0.005 | <0.005 | [5 empty] | <0.04 | 0.067 | 27 | 25 |  | <0.03
| 16:00 | 流心（中央） | 晴れ | 降雨なし | 20.3 | 16.5 | 0.59 | 5.44 | 0.07 | 0.35 | >100 |  | 通常の状況 | 無色 | 無臭 | 7.8 | 0.9 | 2.3 | 2 | 9.4 |  |  |  |  | 0.003 | [31 empty] | 0.19 | 0.01 | [5 empty] | 26
| 22:20 | 流心（中央） | 晴れ | 降雨なし | 14.8 | 13.8 | 0.6 | 5.68 | 0.07 | 0.34 | >100 |  | 通常の状況 | 無色 | 無臭 | 7.5 | 1 | 1.5 | 2 | 9.9 |  |  | 1.1 | 0.1 | [30 empty] | <0.005 | <0.005 | [7 empty] | 26 | 25
2014-04-10 | 4:15 | 流心（中央） | 晴れ | 降雨なし | 10.1 | 12.2 | 0.59 | 5.37 | 0.07 | 0.33 | >100 |  | 通常の状況 | 無色 | 無臭 | 7.4 | 1 | 1.5 | 2 | 10.4 | [36 empty] | 0.05 | <0.01 | [5 empty] | 28
2014-05-14 | 10:40 | 流心（中央） | 晴れ | 0mm以上 5mm未満 | 25.5 | 20 | 0.3 | 2.45 | 0.06 | 0.29 | >100 |  | 通常の状況 | 無色 | 無臭 | 8.8 | 1.4 | 2.1 | 3 | 8.8 | 3300 |  | 0.92 | 0.1 | <0.001 | <0.0003 | <0.01 | <0.005 | <0.02 | 0.024 | <0.0005 |  |  |  | <0.0002 |  |  |  | <0.0002 |  | <0.0002 | <0.0002 | [8 empty] | 0.01 | 0.7 | 0.75 | [8 empty] | <0.04 | 0.091 | 29 | 33
| 16:00 | 流心（中央） | 曇り | 0mm以上 5mm未満 | 24.7 | 20.1 | 0.3 | 2.47 | 0.06 | 0.28 | >100 |  | 通常の状況 | 無色 | 無臭 | 8.7 | 1.6 | 2.4 | 3 | 8.8 | [43 empty] | 28
| 22:15 | 流心（中央） | 曇り | 0mm以上 5mm未満 | 21 | 17.9 | 0.31 | 2.54 | 0.06 | 0.29 | >100 |  | 通常の状況 | 無色 | 無臭 | 7.4 | 1.3 | 2.3 | 3 | 8.9 |  |  | 1 | 0.1 | [16 empty] | <0.0002 | <0.0002 | [21 empty] | 28 | 31
2014-05-15 | 4:05 | 流心（中央） | 雨 | 0mm以上 5mm未満 | 18.4 | 17.6 | 0.3 | 2.46 | 0.06 | 0.29 | >100 |  | 通常の状況 | 無色 | 無臭 | 7.5 | 1.1 | 2.1 | 3 | 9.1 | [43 empty] | 27
2014-06-04 | 10:30 | 流心（中央） | 曇り | 降雨なし | 24 | 21.1 | 0.53 | 3.61 | 0.06 | 0.3 | >100 |  | 通常の状況 | 無色 | 無臭 | 8.4 | 1 | 2.5 | 2 | 8.5 | 13000 |  | 1 | 0.11 | <0.001 | <0.0003 | <0.01 | <0.005 | <0.02 | 0.013 | <0.0005 |  |  |  | <0.0002 |  |  |  | <0.0002 |  | <0.0002 | <0.0002 | [6 empty] | <0.08 | 0.28 | 0.02 | 0.74 | 0.79 |  | <0.005 | <0.005 | <0.02 | <0.01 |  |  |  | <0.04 | 0.095 | 29 | 33 |  | <0.03
| 15:45 | 流心（中央） | 曇り | 降雨なし | 24.5 | 22.3 | 0.54 | 3.31 | 0.06 | 0.29 | >100 |  | 通常の状況 | 無色 | 無臭 | 8.7 | 1.2 | 2.3 | 4 | 8.5 | [43 empty] | 29
| 22:00 | 流心（中央） | 曇り | 降雨なし | 22.8 | 19.6 | 0.54 | 3.51 | 0.06 | 0.3 | >100 |  | 通常の状況 | 無色 | 無臭 | 7.5 | 0.9 | 2.1 | 3 | 8.3 |  |  | 1 | 0.14 | [16 empty] | <0.0002 | <0.0002 | [21 empty] | 28 | 34
2014-06-05 | 3:55 | 流心（中央） | 曇り | 降雨なし | 20 | 18.6 | 0.53 | 3.34 | 0.06 | 0.3 | >100 |  | 通常の状況 | 無色 | 無臭 | 7.5 | 1 | 2.1 | 3 | 8.8 | [43 empty] | 28
2014-07-02 | 10:35 | 流心（中央） | 晴れ | 降雨なし | 26.3 | 22 | 0.56 | 3.93 | 0.07 | 0.36 | >100 |  | 通常の状況 | 無色 | 無臭 | 8.5 | 0.7 | 1.5 | 4 | 8.5 | 4900 |  | 0.72 | 0.074 | <0.001 | <0.0003 | <0.01 | <0.005 | <0.02 | 0.011 | <0.0005 |  |  |  | <0.0002 |  |  |  | <0.0002 |  | <0.0002 | <0.0002 |  | <0.0006 | <0.0003 | <0.002 |  |  |  |  | <0.01 | 0.56 | 0.61 | [8 empty] | <0.04 | 0.064 | 26 | 25
| 15:47 | 流心（中央） | 晴れ | 降雨なし | 27.2 | 23.5 | 0.55 | 3.69 | 0.07 | 0.35 | >100 |  | 通常の状況 | 無色 | 無臭 | 8.5 | 0.8 | 1.9 | 3 | 8.3 | [43 empty] | 25
| 22:05 | 流心（中央） | 晴れ | 降雨なし | 23 | 20.6 | 0.56 | 3.83 | 0.07 | 0.35 | >100 |  | 通常の状況 | 無色 | 無臭 | 7.5 | 0.7 | 2 | 3 | 8.7 |  |  | 0.87 | 0.071 | [16 empty] | <0.0002 | <0.0002 | [21 empty] | 17 | 24
2014-07-03 | 4:00 | 流心（中央） | 晴れ | 降雨なし | 20.8 | 19 | 0.55 | 3.66 | 0.07 | 0.35 | >100 |  | 通常の状況 | 無色 | 無臭 | 7.5 | 0.6 | 1.7 | 1 | 9 | [43 empty] | 17
2014-08-06 | 10:55 | 流心（中央） | 晴れ | 降雨なし | 32.4 | 25.9 | 0.4 | 2.41 | 0.05 | 0.24 | >100 |  | 通常の状況 | 無色 | 無臭 | 8.2 | 0.9 | 1.9 | 3 | 7.9 | 7900 | <0.5 | 1.1 | 0.11 | <0.001 | <0.0003 | <0.01 | <0.005 | <0.02 | 0.025 | <0.0005 |  | <0.0005 | <0.0002 | <0.0002 | <0.0002 | <0.0002 | <0.0002 | <0.0002 | <0.0002 | <0.0002 | <0.0002 | <0.0002 |  |  |  | <0.0002 | <0.002 | <0.08 | 0.3 | 0.01 | 0.77 | 0.82 | <0.005 | <0.005 | <0.005 | <0.02 | <0.01 | <0.02 | <0.0006 | <0.008 | <0.04 | 0.097 | 28 | 31 |  | <0.03
| 15:55 | 流心（中央） | 晴れ | 降雨なし | 33.3 | 26.3 | 0.4 | 2.46 | 0.05 | 0.23 | >100 |  | 通常の状況 | 無色 | 無臭 | 8.1 | 0.9 | 2.3 | 2 | 7.9 | [43 empty] | 28
| 22:25 | 流心（中央） | 晴れ | 降雨なし | 29 | 23.4 | 0.4 | 2.49 | 0.05 | 0.24 | >100 |  | 通常の状況 | 無色 | 無臭 | 7.5 | 1.2 | 2.3 | 1 | 7.8 |  | <0.5 | 1.1 | 0.1 | [16 empty] | <0.0002 | <0.0002 | [21 empty] | 29 | 30
2014-08-07 | 4:15 | 流心（中央） | 晴れ | 降雨なし | 27.7 | 22.6 | 0.39 | 2.35 | 0.05 | 0.23 | >100 |  | 通常の状況 | 無色 | 無臭 | 7.4 | 0.8 | 2.1 | 1 | 8.1 | [43 empty] | 28
2014-09-03 | 10:35 | 流心（中央） | 曇り | 降雨なし | 24.5 | 22.1 | 0.43 | 2.9 | 0.06 | 0.32 | >100 |  | 通常の状況 | 無色 | 無臭 | 8.2 | 0.5 | 2 | 4 | 8.5 | 7900 |  | 1 | 0.1 | 0.001 | <0.0003 | <0.01 | <0.005 | <0.02 | 0.03 | <0.0005 |  |  |  | <0.0002 |  |  |  | <0.0002 |  | <0.0002 | <0.0002 | [8 empty] | <0.01 | 0.69 | 0.74 | [8 empty] | <0.04 | 0.092 | 27 | 28
| 15:35 | 流心（中央） | 曇り | 降雨なし | 25.5 | 22.9 | 0.42 | 2.55 | 0.06 | 0.3 | >100 |  | 通常の状況 | 無色 | 無臭 | 8.3 | 0.6 | 1.7 | 3 | 8.3 | [43 empty] | 27
| 22:10 | 流心（中央） | 曇り | 降雨なし | 25.3 | 21 | 0.43 | 2.71 | 0.06 | 0.31 | >100 |  | 通常の状況 | 無色 | 無臭 | 7.6 | 1.1 | 1.7 | 2 | 8 |  |  | 1 | 0.11 | [16 empty] | <0.0002 | <0.0002 | [21 empty] | 27 | 28
2014-09-04 | 4:05 | 流心（中央） | 曇り | 降雨なし | 24.9 | 20.8 | 0.42 | 2.58 | 0.06 | 0.3 | >100 |  | 通常の状況 | 無色 | 無臭 | 7.7 | 0.5 | 1.5 | 2 | 8.5 | [43 empty] | 27
2014-10-01 | 10:30 | 流心（中央） | 曇り | 降雨なし | 23 | 19.4 | 0.35 | 2.33 | 0.07 | 0.37 | >100 |  | 通常の状況 | 無色 | 無臭 | 8.1 | 0.6 | 1.7 | 5 | 9 | 7900 |  | 1.2 | 0.12 |  | <0.0003 | <0.01 | <0.005 | <0.02 | 0.028 | <0.0005 |  |  |  | <0.0002 |  |  |  | <0.0002 |  | <0.0002 | <0.0002 | [6 empty] | <0.08 | 0.29 | <0.01 | 0.82 | 0.87 |  |  | 0.001 |  |  | 0.001 |  |  | <0.04 | 0.099 |  | 33 |  |  |  | 30
| 15:50 | 流心（中央） | 曇り | 降雨なし | 20.5 | 19.2 | 0.36 | 2.29 | 0.07 | 0.35 | >100 |  | 通常の状況 | 無色 | 無臭 | 8.1 | 0.7 | 1.6 | 3 | 9 | [48 empty] | 29
| 22:10 | 流心（中央） | 曇り | 降雨なし | 19.6 | 18.8 | 0.37 | 2.36 | 0.07 | 0.36 | >100 |  | 通常の状況 | 無色 | 無臭 | 7.6 | 0.5 | 1.4 | 3 | 9 |  |  | 1.2 | 0.1 | [16 empty] | <0.0002 | <0.0002 | [22 empty] | 31 |  |  |  | 28
2014-10-02 | 4:05 | 流心（中央） | 晴れ | 降雨なし | 18.5 | 18.5 | 0.36 | 2.24 | 0.07 | 0.35 | >100 |  | 通常の状況 | 無色 | 無臭 | 7.6 | 0.7 | 1.4 | 3 | 8.9 | [48 empty] | 28
2014-11-05 | 10:45 | 流心（中央） | 曇り | 降雨なし | 15.8 | 15 | 0.36 | 5.08 | 0.07 | 0.33 | >100 |  | 通常の状況 | 無色 | 無臭 | 7.9 | 0.6 | 1.3 | 1 | 9.7 | 7900 |  | 0.99 | 0.091 | 0.001 | <0.0003 | <0.01 | <0.005 | <0.02 | 0.023 | <0.0005 |  |  |  | <0.0002 |  |  |  | <0.0002 |  | <0.0002 | <0.0002 | [8 empty] | 0.01 | 0.8 | 0.85 | [8 empty] | <0.04 | 0.078 | 27 | 28
| 15:48 | 流心（中央） | 曇り | 降雨なし | 16.2 | 15.6 | 0.37 | 5.22 | 0.07 | 0.35 | >100 |  | 通常の状況 | 無色 | 無臭 | 7.9 | 0.5 | 1.4 | 1 | 9.5 | [43 empty] | 27
| 22:30 | 流心（中央） | 曇り | 降雨なし | 19 | 15.3 | 0.38 | 4.21 | 0.07 | 0.34 | >100 |  | 通常の状況 | 無色 | 無臭 | 7.6 | 0.6 | 1.4 | 1 | 9.6 |  |  | 1.1 | 0.11 | [16 empty] | <0.0002 | <0.0002 | [21 empty] | 27 | 27
2014-11-06 | 4:30 | 流心（中央） | 晴れ | 降雨なし | 17.9 | 15.1 | 0.37 | 4.08 | 0.07 | 0.33 | >100 |  | 通常の状況 | 無色 | 無臭 | 7.5 | 1 | 1.9 | 3 | 9.5 | [43 empty] | 27
2014-12-03 | 10:50 | 流心（中央） | 晴れ | 降雨なし | 9.1 | 9.9 | 0.39 | 3.7 | 0.06 | 0.29 | 97 |  | 通常の状況 | 褐色・淡（明） | 無臭 | 7.8 | 0.9 | 1.6 | 8 | 10.9 | 4900 |  | 1 | 0.1 | <0.001 | <0.0003 | <0.01 | <0.005 | <0.02 | 0.021 | <0.0005 |  |  |  | <0.0002 |  |  |  | <0.0002 |  | <0.0002 | <0.0002 | [6 empty] | <0.08 | 0.25 | <0.01 | 0.76 | 0.81 |  | <0.005 | <0.005 | 0.05 | <0.01 |  |  |  | <0.04 | 0.076 | 27 | 26 |  | <0.03
| 16:05 | 流心（中央） | 晴れ | 降雨なし | 10.2 | 10.4 | 0.42 | 3.56 | 0.06 | 0.28 | >100 |  | 通常の状況 | 無色 | 無臭 | 7.7 | 1.1 | 1.9 | 1 | 10.8 | [43 empty] | 29
| 22:10 | 流心（中央） | 晴れ | 降雨なし | 9.4 | 8.6 | 0.42 | 3.65 | 0.06 | 0.29 | >100 |  | 通常の状況 | 無色 | 無臭 | 7.5 | 1 | 1.8 | 2 | 10.9 |  |  | 1.1 | 0.1 | [16 empty] | <0.0002 | <0.0002 | [21 empty] | 26 | 25
2014-12-04 | 4:05 | 流心（中央） | 晴れ | 降雨なし | 12.7 | 9.2 | 0.41 | 3.52 | 0.06 | 0.28 | >100 |  | 通常の状況 | 無色 | 無臭 | 7.5 | 1.2 | 1.7 | 1 | 11 | [43 empty] | 26
2015-01-07 | 10:30 | 流心（中央） | 曇り | 降雨なし | 7.5 | 10.2 | 0.43 | 4.92 | 0.08 | 0.39 | >100 |  | 通常の状況 | 無色 | 無臭 | 7.5 | 1.3 | 2.2 | 4 | 10.9 | 4900 |  | 1.2 | 0.096 | 0.002 | <0.0003 | <0.01 | <0.005 | <0.02 | 0.015 | <0.0005 |  |  |  | <0.0002 |  |  |  | <0.0002 |  | <0.0002 | <0.0002 | [8 empty] | 0.02 | 0.82 | 0.87 | [8 empty] | <0.04 | 0.078 | 26 | 25
| 15:40 | 流心（中央） | 曇り | 降雨なし | 9.2 | 10.8 | 0.43 | 5.06 | 0.08 | 0.38 | >100 |  | 通常の状況 | 無色 | 無臭 | 7.6 | 1.4 | 2.2 | 4 | 10.6 | [43 empty] | 27
| 22:20 | 流心（中央） | 晴れ | 降雨なし | 5 | 9.2 | 0.45 | 3.95 | 0.08 | 0.39 | >100 |  | 通常の状況 | 無色 | 無臭 | 7.3 | 1.4 | 2 | 3 | 10.5 |  |  | 1.3 | 0.13 | [16 empty] | <0.0002 | <0.0002 | [21 empty] | 27 | 27
2015-01-08 | 4:15 | 流心（中央） | 晴れ | 降雨なし | 2 | 8.8 | 0.44 | 3.87 | 0.08 | 0.39 | >100 |  | 通常の状況 | 無色 | 無臭 | 7.4 | 1.4 | 2 | 2 | 11 | [43 empty] | 27
2015-02-04 | 10:40 | 流心（中央） | 晴れ | 降雨なし | 7.5 | 10 | 0.37 | 3.4 | 0.07 | 0.34 | >100 |  | 通常の状況 | 無色 | 無臭 | 7.7 | 0.7 | 1.2 | <1 | 10.8 | 3300 | <0.5 | 1.1 | 0.088 | 0.002 | <0.0003 | <0.01 | <0.005 | <0.02 | 0.023 | <0.0005 |  | <0.0005 | <0.0002 | <0.0002 | <0.0002 | <0.0002 | <0.0002 | <0.0002 | <0.0002 | <0.0002 | <0.0002 | <0.0002 |  |  |  | <0.0002 | <0.002 | <0.08 | 0.29 | <0.01 | 0.82 | 0.87 | <0.005 | <0.005 | <0.005 | 0.08 | <0.01 | <0.02 | <0.0006 | <0.008 | <0.04 | 0.078 | 30 | 33 |  | <0.03
| 15:20 | 流心（中央） | 晴れ | 降雨なし | 9 | 10.4 | 0.37 | 3.5 | 0.07 | 0.33 | >100 |  | 通常の状況 | 無色 | 無臭 | 7.8 | 0.9 | 1.7 | 1 | 10.6 | [43 empty] | 30
| 22:20 | 流心（中央） | 晴れ | 降雨なし | 5.1 | 8.8 | 0.38 | 3.52 | 0.07 | 0.34 | >100 |  | 通常の状況 | 無色 | 無臭 | 7.5 | 1 | 1.3 | 1 | 11.1 |  | <0.5 | 1.1 | 0.11 | [16 empty] | <0.0002 | <0.0002 | [21 empty] | 29 | 32
2015-02-05 | 4:10 | 流心（中央） | 曇り | 降雨なし | 5.9 | 8.9 | 0.37 | 3.4 | 0.06 | 0.32 | >100 |  | 通常の状況 | 無色 | 無臭 | 7.4 | 1.1 | 2.2 | 2 | 11.1 | [43 empty] | 30
2015-03-11 | 10:20 | 流心（中央） | 晴れ | 降雨なし | 7.8 | 9.8 | 0.4 | 3.69 | 0.04 | 0.21 | >100 |  | 通常の状況 | 無色 | 無臭 | 7.6 | 0.8 | 1.6 | 1 | 10.9 | 7900 |  | 1 | 0.086 | 0.001 | <0.0003 | <0.01 | <0.005 | <0.02 | 0.019 | <0.0005 |  |  |  | <0.0002 |  |  |  | <0.0002 |  | <0.0002 | <0.0002 |  | <0.0006 | <0.0003 | <0.002 |  |  |  |  | 0.01 | 0.8 | 0.85 | [8 empty] | <0.04 | 0.073 | 28 | 29
| 15:30 | 流心（中央） | 晴れ | 降雨なし | 8 | 10.7 | 0.4 | 3.82 | 0.05 | 0.24 | >100 |  | 通常の状況 | 無色 | 無臭 | 7.8 | 0.9 | 2.1 | 3 | 10.3 | [43 empty] | 28
| 22:00 | 流心（中央） | 晴れ | 降雨なし | 5 | 6.9 | 0.4 | 3.46 | 0.05 | 0.24 | >100 |  | 通常の状況 | 無色 | 無臭 | 7.6 | 0.8 | 1.1 | 1 | 11 |  |  | 1 | 0.11 | [16 empty] | <0.0002 | <0.0002 | [21 empty] | 28 | 29
2015-03-12 | 3:50 | 流心（中央） | 晴れ | 降雨なし | 6 | 6.4 | 0.39 | 3.41 | 0.05 | 0.24 | >100 |  | 通常の状況 | 無色 | 無臭 | 7.5 | 0.6 | 1.6 | 1 | 9.1 | [43 empty] | 31

## 吉浜橋
水域名称 | 新崎川 | 地点名称 | 吉浜橋 (14-020-01) | 類型名称 | 河川A | 測定機関名称 | 神奈川県
測定項目 | 採取時刻 | 採取位置 | 天候 | 前日天候 | 気温 | 水温 | 流速 | 流量 | 採取水深 | 全水深 | 透視度 | 透明度 | 流況 | 色相 | 臭気 | ｐＨ | ＢＯＤ | ＣＯＤ | ＳＳ | ＤＯ | 大腸菌群数 | ｎ-ヘキサン抽出物質 | 全窒素 | 全りん | 全亜鉛 | カドミウム | 全シアン | 鉛 | 六価クロム | 砒素 | 総水銀 | アルキル水銀 | ＰＣＢ | ジクロロメタン | 四塩化炭素 | 1，2-ジクロロエタン | 1，1-ジクロロエチレン | ｼｽ-1，2-ジクロロエチレン | 1，1，1-トリクロロエタン | 1，1，2-トリクロロエタン | トリクロロエチレン | テトラクロロエチレン | 1，3-ジクロロプロペン | チウラム | シマジン | チオベンカルブ | ベンゼン | セレン | ふっ素 | ほう素 | 亜硝酸性窒素 | 硝酸性窒素 | 亜硝酸性窒素及び硝酸性窒素 | 1,4-ジオキサン | フェノール類 | 銅 | 溶解性鉄 | 溶解性マンガン | クロム | ＥＰＮ | ニッケル | アンモニア性窒素 | りん酸態りん | 電気伝導率 | 塩化物イオン | 塩分 | 陰イオン界面活性剤 | 非イオン界面活性剤 | クロロフィルａ | トリハロメタン生成能 | クロロホルム生成能 | ブロモジクロロメタン生成能 | ジブロモクロロメタン生成能 | ブロモホルム生成能 | 有機りん
単位 | 時：分 |  |  |  | ℃ | ℃ | m/s | m3/s | ｍ | ｍ | ㎝ | ｍ |  |  |  |  | ㎎/L | ㎎/L | ㎎/L | ㎎/L | MPN/100mL | ㎎/L | ㎎/L | ㎎/L | ㎎/L | ㎎/L | ㎎/L | ㎎/L | ㎎/L | ㎎/L | ㎎/L | ㎎/L | ㎎/L | ㎎/L | ㎎/L | ㎎/L | ㎎/L | ㎎/L | ㎎/L | ㎎/L | ㎎/L | ㎎/L | ㎎/L | ㎎/L | ㎎/L | ㎎/L | ㎎/L | ㎎/L | ㎎/L | ㎎/L | ㎎/L | ㎎/L | ㎎/L | ㎎/L | ㎎/L | ㎎/L | ㎎/L | ㎎/L | ㎎/L | ㎎/L | ㎎/L | ㎎/L | ㎎/L | mS/m | ㎎/L | ‰ | ㎎/L | ㎎/L | μg/L | ㎎/L | ㎎/L | ㎎/L | ㎎/L | ㎎/L | ㎎/L
採取年月日
2014-04-09 | 9:30 | 流心（中央） | 晴れ | 降雨なし | 18.6 | 14 | 0.18 | 0.59 | 0.08 | 0.43 | >100 |  | 通常の状況 | 無色 | 無臭 | 7.5 | 1.1 | 1.2 | 2 | 10.6 | 33000 |  | 1.4 | 0.041 | [26 empty] | <0.05 | 1.1 | 1.1 | [8 empty] | <0.04 | 0.025 | 11
2014-05-14 | 9:15 | 流心（中央） | 晴れ | 5mm以上10mm未満 | 22.5 | 17.3 | 0.12 | 0.39 | 0.07 | 0.38 | >100 |  | 通常の状況 | 無色 | 無臭 | 7.6 | 1 | 1.4 | 2 | 10 | 49000 |  | 1.3 | 0.042 | [26 empty] | <0.05 | 1 | 1 | [8 empty] | <0.04 | 0.027 | 13 | 6.9
2014-06-04 | 9:10 | 流心（中央） | 薄曇り | 降雨なし | 24.3 | 19.4 | 0.11 | 0.38 | 0.08 | 0.4 | >100 |  | 通常の状況 | 無色 | 無臭 | 7.5 | 0.6 | 1.4 | 2 | 9.8 | 33000 |  | 1.2 | 0.044 | [26 empty] | <0.05 | 0.98 | 1 | [8 empty] | <0.04 | 0.029 | 12
2014-07-02 | 9:15 | 流心（中央） | 晴れ | 降雨なし | 25 | 18.6 | 0.33 | 0.72 | 0.05 | 0.25 | >100 |  | 通常の状況 | 無色 | 無臭 | 7.8 | 0.6 | 1.2 | 1 | 9.7 | 13000 |  | 1.3 | 0.033 | [19 empty] | <0.0005 | <0.0003 | <0.0003 |  |  |  |  | <0.05 | 1 | 1 | [6 empty] | <0.0005 |  | <0.04 | 0.02 | 12
2014-08-06 | 9:50 | 流心（中央） | 晴れ | 5mm以上10mm未満 | 28.5 | 21.7 | 0.21 | 0.34 | 0.05 | 0.25 | >100 |  | 通常の状況 | 無色 | 無臭 | 7.8 | 0.6 | 1.5 | 2 | 9 | 24000 | 0.5 | 1.4 | 0.044 | 0.0019 | <0.0003 | <0.01 | <0.0005 | <0.02 | 0.0008 | <0.0005 |  | <0.0005 | <0.0002 | <0.0002 | <0.0002 | <0.0002 | <0.0002 | <0.0002 | <0.0002 | <0.0002 | <0.0002 | <0.0002 |  |  |  | <0.0002 | <0.0005 | <0.08 | 0.02 | <0.05 | 1.1 | 1.1 | <0.005 | [7 empty] | <0.04 | 0.025 | 14 | 8.2
2014-09-03 | 9:10 | 流心（中央） | 晴れ | 降雨なし | 23 | 19.1 | 0.26 | 0.49 | 0.05 | 0.26 | >100 |  | 通常の状況 | 無色 | 無臭 | 7.7 | 0.5 | 1.4 | 2 | 9.6 | 49000 |  | 1.2 | 0.044 | [26 empty] | <0.05 | 0.99 | 1 | [8 empty] | <0.04 | 0.027 | 12
2014-10-01 | 9:20 | 流心（中央） | 曇り | 降雨なし | 22.1 | 18.1 | 0.28 | 0.43 | 0.04 | 0.22 | >100 |  | 通常の状況 | 無色 | 無臭 | 7.6 | 0.5 | 1 | 1 | 9.8 | 79000 |  | 1.5 | 0.04 | [26 empty] | <0.05 | 1 | 1 |  | <0.005 | 0.002 | <0.02 | <0.01 | <0.005 |  | 0.002 | <0.04 | 0.027 | 12 |  |  | <0.03
2014-11-05 | 9:00 | 流心（中央） | 曇り | 降雨なし | 17.1 | 15.2 | 0.23 | 0.54 | 0.06 | 0.33 | >100 |  | 通常の状況 | 無色 | 無臭 | 7.8 | 0.5 | 0.7 | <1 | 10.2 | 13000 |  | 1.3 | 0.031 | [26 empty] | <0.05 | 1.1 | 1.1 | [8 empty] | <0.04 | 0.02 | 11 | 6.2
2014-12-03 | 9:05 | 流心（中央） | 快晴 | 降雨なし | 8.3 | 9.6 | 0.19 | 0.43 | 0.06 | 0.31 | >100 |  | 通常の状況 | 無色 | 無臭 | 7.4 | 0.5 | 1.2 | <1 | 11.2 | 13000 |  | 1.2 | 0.031 | [26 empty] | <0.05 | 1 | 1 | [8 empty] | <0.04 | 0.02 | 11
2015-01-07 | 9:10 | 流心（中央） | 曇り | 30mm以上 | 8 | 10 | 0.21 | 0.48 | 0.06 | 0.32 | >100 |  | 通常の状況 | 無色 | 無臭 | 7.4 | 0.9 | 1.5 | 3 | 10.8 | 13000 |  | 1.3 | 0.04 | [26 empty] | <0.05 | 1 | 1 | [8 empty] | <0.04 | 0.021 | 11
2015-02-04 | 9:30 | 流心（中央） | 晴れ | 0mm以上 5mm未満 | 8.9 | 10.5 | 0.22 | 0.48 | 0.06 | 0.32 | >100 |  | 通常の状況 | 無色 | 無臭 | 7.5 | 0.8 | 1 | 1 | 11.5 | 3300 | <0.5 | 1.4 | 0.046 | 0.0024 | <0.0003 | <0.01 | <0.0005 | <0.02 | 0.0007 | <0.0005 |  | <0.0005 | <0.0002 | <0.0002 | <0.0002 | <0.0002 | <0.0002 | <0.0002 | <0.0002 | <0.0002 | <0.0002 | <0.0002 |  |  |  | <0.0002 | <0.0005 | <0.08 | 0.02 | <0.05 | 1.2 | 1.2 | <0.005 | [7 empty] | <0.04 | 0.028 | 8 | 7.8
2015-03-05 | 9:15 | 流心（中央） | 晴れ | 10mm以上20mm未満 | 9.5 | 11 | 0.2 | 0.45 | 0.06 | 0.32 | >100 |  | 通常の状況 | 無色 | 無臭 | 7.6 | 0.8 | 1.3 | 2 | 10.9 | 33000 |  | 1.3 | 0.036 | [19 empty] | <0.0005 | <0.0003 | <0.0003 |  |  |  |  | <0.05 | 1.1 | 1.1 | [8 empty] | <0.04 | 0.021 | 7

## 千歳橋
水域名称 | 千歳川 | 地点名称 | 千歳橋 (14-021-01) | 類型名称 | 河川A | 測定機関名称 | 神奈川県
測定項目 | 採取時刻 | 採取位置 | 天候 | 前日天候 | 気温 | 水温 | 流速 | 流量 | 採取水深 | 全水深 | 透視度 | 透明度 | 流況 | 色相 | 臭気 | ｐＨ | ＢＯＤ | ＣＯＤ | ＳＳ | ＤＯ | 大腸菌群数 | ｎ-ヘキサン抽出物質 | 全窒素 | 全りん | 全亜鉛 | カドミウム | 全シアン | 鉛 | 六価クロム | 砒素 | 総水銀 | アルキル水銀 | ＰＣＢ | ジクロロメタン | 四塩化炭素 | 1，2-ジクロロエタン | 1，1-ジクロロエチレン | ｼｽ-1，2-ジクロロエチレン | 1，1，1-トリクロロエタン | 1，1，2-トリクロロエタン | トリクロロエチレン | テトラクロロエチレン | 1，3-ジクロロプロペン | チウラム | シマジン | チオベンカルブ | ベンゼン | セレン | ふっ素 | ほう素 | 亜硝酸性窒素 | 硝酸性窒素 | 亜硝酸性窒素及び硝酸性窒素 | 1,4-ジオキサン | フェノール類 | 銅 | 溶解性鉄 | 溶解性マンガン | クロム | ＥＰＮ | ニッケル | アンモニア性窒素 | りん酸態りん | 電気伝導率 | 塩化物イオン | 塩分 | 陰イオン界面活性剤 | 非イオン界面活性剤 | クロロフィルａ | トリハロメタン生成能 | クロロホルム生成能 | ブロモジクロロメタン生成能 | ジブロモクロロメタン生成能 | ブロモホルム生成能 | 有機りん
単位 | 時：分 |  |  |  | ℃ | ℃ | m/s | m3/s | ｍ | ｍ | ㎝ | ｍ |  |  |  |  | ㎎/L | ㎎/L | ㎎/L | ㎎/L | MPN/100mL | ㎎/L | ㎎/L | ㎎/L | ㎎/L | ㎎/L | ㎎/L | ㎎/L | ㎎/L | ㎎/L | ㎎/L | ㎎/L | ㎎/L | ㎎/L | ㎎/L | ㎎/L | ㎎/L | ㎎/L | ㎎/L | ㎎/L | ㎎/L | ㎎/L | ㎎/L | ㎎/L | ㎎/L | ㎎/L | ㎎/L | ㎎/L | ㎎/L | ㎎/L | ㎎/L | ㎎/L | ㎎/L | ㎎/L | ㎎/L | ㎎/L | ㎎/L | ㎎/L | ㎎/L | ㎎/L | ㎎/L | ㎎/L | ㎎/L | mS/m | ㎎/L | ‰ | ㎎/L | ㎎/L | μg/L | ㎎/L | ㎎/L | ㎎/L | ㎎/L | ㎎/L | ㎎/L
採取年月日
2014-04-09 | 9:10 | 流心（中央） | 晴れ | 降雨なし | 17.5 | 14.5 | 0.5 | 1.26 | 0.03 | 0.19 | >100 |  | 通常の状況 | 無色 | 無臭 | 7.4 | 0.8 | 1.1 | 3 | 11 | 4900 |  | 0.88 | 0.032 | [26 empty] | <0.05 | 0.58 | 0.63 | [8 empty] | <0.04 | 0.02 | 26
2014-05-14 | 9:00 | 流心（中央） | 晴れ | 5mm以上10mm未満 | 20 | 19.2 | 0.56 | 1.3 | 0.05 | 0.26 | >100 |  | 通常の状況 | 無色 | 無臭 | 7.6 | 1 | 2 | 3 | 10 | 4900 |  | 0.85 | 0.044 | [26 empty] | <0.05 | 0.57 | 0.62 | [8 empty] | <0.04 | 0.022 | 30 | 39
2014-06-04 | 8:50 | 流心（中央） | 薄曇り | 降雨なし | 24 | 20.5 | 0.5 | 0.98 | 0.05 | 0.26 | >100 |  | 通常の状況 | 無色 | 無臭 | 7.7 | 0.8 | 1.8 | 4 | 9.7 | 13000 |  | 0.67 | 0.041 | [26 empty] | <0.05 | 0.51 | 0.56 | [8 empty] | <0.04 | 0.021 | 29
2014-07-02 | 8:50 | 流心（中央） | 晴れ | 降雨なし | 25 | 20.6 | 0.57 | 1.18 | 0.04 | 0.21 | >100 |  | 通常の状況 | 無色 | 無臭 | 8.4 | 0.9 | 1.5 | 1 | 9.6 | 33000 |  | 0.64 | 0.03 | [19 empty] | <0.0005 | <0.0003 | <0.0003 |  |  |  |  | <0.05 | 0.48 | 0.53 | [6 empty] | <0.0005 |  | <0.04 | 0.013 | 29
2014-08-06 | 9:15 | 流心（中央） | 晴れ | 5mm以上10mm未満 | 29 | 23.5 | 0.62 | 1.09 | 0.03 | 0.19 | >100 |  | 通常の状況 | 無色 | 無臭 | 8 | 0.8 | 2 | 4 | 8.4 | 49000 | 0.6 | 0.76 | 0.044 | 0.0024 | <0.0003 | <0.01 | <0.0005 | <0.02 | 0.012 | <0.0005 |  | <0.0005 | <0.0002 | <0.0002 | <0.0002 | <0.0002 | <0.0002 | <0.0002 | <0.0002 | <0.0002 | <0.0002 | <0.0002 |  |  |  | <0.0002 | <0.0005 | <0.08 | 0.17 | <0.05 | 0.58 | 0.63 | <0.005 | [7 empty] | <0.04 | 0.027 | 37 | 39
2014-09-03 | 8:45 | 流心（中央） | 晴れ | 降雨なし | 23.5 | 21.2 | 0.74 | 1.43 | 0.03 | 0.17 | >100 |  | 通常の状況 | 無色 | 無臭 | 7.6 | 0.4 | 1.8 | 3 | 9.1 | 24000 |  | 0.85 | 0.039 | [26 empty] | <0.05 | 0.66 | 0.71 | [8 empty] | <0.04 | 0.026 | 30
2014-10-01 | 8:50 | 流心（中央） | 曇り | 降雨なし | 21.3 | 19.6 | 0.08 | 0.88 | 0.13 | 0.66 | >100 |  | 通常の状況 | 無色 | 無臭 | 7.7 | 1 | 1.3 | 3 | 9.1 | 24000 |  | 0.97 | 0.043 | [26 empty] | <0.05 | 0.59 | 0.64 |  | <0.005 | 0.0034 | <0.02 | <0.01 | <0.005 |  | 0.002 | <0.04 | 0.026 | 36 |  |  | <0.03
2014-11-05 | 8:30 | 流心（中央） | 曇り | 降雨なし | 15.3 | 15.4 | 0.64 | 1.62 | 0.07 | 0.35 | >100 |  | 通常の状況 | 無色 | 無臭 | 7.6 | 0.6 | 1.1 | 1 | 10.1 | 49000 |  | 0.91 | 0.036 | [26 empty] | <0.05 | 0.64 | 0.69 | [8 empty] | <0.04 | 0.024 | 28 | 27
2014-12-03 | 8:45 | 流心（中央） | 快晴 | 降雨なし | 7.8 | 8.9 | 0.56 | 1.26 | 0.04 | 0.22 | >100 |  | 通常の状況 | 無色 | 無臭 | 7.3 | 0.7 | 1.5 | 1 | 11.2 | 24000 |  | 0.75 | 0.036 | [26 empty] | <0.05 | 0.62 | 0.67 | [8 empty] | <0.04 | 0.024 | 29
2015-01-07 | 8:50 | 流心（中央） | 曇り | 30mm以上 | 7 | 10.1 | 0.57 | 1.37 | 0.06 | 0.3 | >100 |  | 通常の状況 | 無色 | 無臭 | 7.6 | 0.9 | 1.7 | 4 | 11.1 | 7900 |  | 1 | 0.04 | [26 empty] | <0.05 | 0.71 | 0.76 | [8 empty] | <0.04 | 0.024 | 27
2015-02-04 | 9:00 | 流心（中央） | 晴れ | 0mm以上 5mm未満 | 7.5 | 9.3 | 0.54 | 1.2 | 0.04 | 0.2 | >100 |  | 通常の状況 | 無色 | 無臭 | 7.7 | 0.5 | 1.2 | 1 | 12.4 | 3300 | <0.5 | 0.74 | 0.03 | 0.0015 | <0.0003 | <0.01 | <0.0005 | <0.02 | 0.0098 | <0.0005 |  | <0.0005 | <0.0002 | <0.0002 | <0.0002 | <0.0002 | <0.0002 | <0.0002 | <0.0002 | <0.0002 | <0.0002 | <0.0002 |  |  |  | <0.0002 | <0.0005 | 0.08 | 0.13 | <0.05 | 0.59 | 0.64 | <0.005 | [7 empty] | <0.04 | 0.018 | 19 | 31
2015-03-05 | 8:50 | 流心（中央） | 晴れ | 10mm以上20mm未満 | 10 | 9.5 | 0.56 | 1.32 | 0.04 | 0.21 | >100 |  | 通常の状況 | 無色 | 無臭 | 7.8 | 0.9 | 1.5 | 3 | 11.5 | 7900 |  | 0.73 | 0.031 | [19 empty] | <0.0005 | <0.0003 | <0.0003 |  |  |  |  | <0.05 | 0.55 | 0.6 | [8 empty] | <0.04 | 0.017 | 18