## 沼本ダム
水域名称 | 津久井湖 | 地点名称 | 沼本ダム (14-503-51) | 類型名称 | 湖沼A | 測定機関名称 | 相模原市
測定項目 | 採取時刻 | 採取位置 | 天候 | 前日天候 | 気温 | 水温 | 流速 | 流量 | 採取水深 | 全水深 | 透視度 | 透明度 | 流況 | 色相 | 臭気 | ｐＨ | ＢＯＤ | ＣＯＤ | ＳＳ | ＤＯ | 大腸菌群数 | ｎ-ヘキサン抽出物質 | 全窒素 | 全りん | 全亜鉛 | ノニルフェノール | LAS | カドミウム | 全シアン | 鉛 | 六価クロム | 砒素 | 総水銀 | アルキル水銀 | ＰＣＢ | ジクロロメタン | 四塩化炭素 | 1，2-ジクロロエタン | 1，1-ジクロロエチレン | ｼｽ1，2-ジクロロエチレン | 1，1，1-トリクロロエタン | 1，1，2-トリクロロエタン | トリクロロエチレン | テトラクロロエチレン | 1，3-ジクロロプロペン | チウラム | シマジン | チオベンカルブ | ベンゼン | セレン | ふっ素 | ほう素 | 亜硝酸性窒素 | 硝酸性窒素 | 亜硝酸性窒素及び硝酸性窒素 | 1,4-ジオキサン | フェノール類 | 銅 | 溶解性鉄 | 溶解性マンガン | クロム | ＥＰＮ | ニッケル | アンモニア性窒素 | りん酸態りん | 電気伝導率 | 塩化物イオン | 塩分 | 陰イオン界面活性剤 | 非イオン界面活性剤 | クロロフィルａ | トリハロメタン生成能 | クロロホルム生成能 | ブロモジクロロメタン生成能 | ジブロモクロロメタン生成能 | ブロモホルム生成能 | 有機りん
単位 | 時：分 |  |  |  | ℃ | ℃ | m/s | m3/s | ｍ | ｍ | ㎝ | ｍ |  |  |  |  | ㎎/L | ㎎/L | ㎎/L | ㎎/L | MPN/100mL | ㎎/L | ㎎/L | ㎎/L | ㎎/L | mg/L | mg/L | ㎎/L | ㎎/L | ㎎/L | ㎎/L | ㎎/L | ㎎/L | ㎎/L | ㎎/L | ㎎/L | ㎎/L | ㎎/L | ㎎/L | ㎎/L | ㎎/L | ㎎/L | ㎎/L | ㎎/L | ㎎/L | ㎎/L | ㎎/L | ㎎/L | ㎎/L | ㎎/L | ㎎/L | ㎎/L | ㎎/L | ㎎/L | ㎎/L | mg/L | ㎎/L | ㎎/L | ㎎/L | ㎎/L | ㎎/L | ㎎/L | ㎎/L | ㎎/L | ㎎/L | mS/m | ㎎/L | ‰ | ㎎/L | ㎎/L | μg/L | ㎎/L | ㎎/L | ㎎/L | ㎎/L | ㎎/L | ㎎/L
採取年月日
2016-04-13 | 11:15 | 上層（表層） | 曇り | 降雨なし | 14 | 12.8 |  |  | 0.5 | 11.8 |  | 2.2 | 通常の状況 | 緑色・淡（明） | 無臭 | 7.9 | 1.2 | 1.2 | 4 | 10 | 49 | <0.5 | 1.1 | 0.081 | 0.026 |  | 0.0032 | [25 empty] | <0.05 | 0.97 | 1 | [8 empty] | <0.04 | 0.081 | 14 | 5.1 |  |  |  | 2
| 11:15 | 下層 | 曇り | 降雨なし |  | 12.5 |  |  | 10.8 |  |  |  | 通常の状況 |  | 無臭 | 7.9 | 0.8 | 1 | 3 | 9.9 |  |  | 1.1 | 0.083 | 0.0072 |  | 0.0010 | [25 empty] | <0.05 | 0.95 | 1 | [8 empty] | 0.04 | 0.08 | 14 | 5
| 11:15 | 上層、下層の混合 | 曇り | 降雨なし |  |  |  |  | 5.65 | 流況: 通常の状況 | [12 empty] | <0.0005 |  |  |  | <0.0002 |  |  |  | <0.0002 |  | <0.0002 | <0.0002
2016-05-12 | 10:40 | 上層（表層） | 快晴 | 5mm以上10mm未満 | 25.2 | 18.3 |  |  | 0.5 | 11.7 |  | 2.4 | 通常の状況 | 緑色・淡（明） | 無臭 | 8.1 | 1.3 | 2.5 | 2 | 10.2 | 110 | <0.5 | 0.92 | 0.078 | 0.003 | <0.00006 | 0.0037 | [25 empty] | <0.05 | 0.71 | 0.76 | [8 empty] | 0.06 | 0.046 | 13 | 4.2 |  |  |  | 8
| 10:40 | 下層 | 快晴 | 5mm以上10mm未満 |  | 17 |  |  | 10.7 |  |  |  | 通常の状況 |  | 無臭 | 8 | 1.3 | 2.7 | 3 | 9.6 |  |  | 1 | 0.095 | 0.0025 | <0.00006 | 0.0009 | [25 empty] | <0.05 | 0.85 | 0.9 | [8 empty] | 0.08 | 0.064 | 14 | 4.7
| 10:40 | 上層、下層の混合 | 快晴 | 5mm以上10mm未満 |  |  |  |  | 5.6 | 流況: 通常の状況 | [12 empty] | <0.0005 |  |  |  | <0.0002 |  |  |  | <0.0002 |  | <0.0002 | <0.0002
2016-06-01 | 14:10 | 上層（表層） | 曇り | 降雨なし | 25 | 18.8 |  |  | 0.5 | 11 |  | 1.2 | その他 | 褐色・淡（明） | 無臭 | 8.2 | 1.1 | 2 | 6 | 10.3 | 490 | <0.5 | 0.99 | 0.099 | 0.0051 |  | 0.0029 | [25 empty] | <0.05 | 0.79 | 0.84 | [8 empty] | <0.04 | 0.047 | 14 | 4.7 |  |  |  | 18
| 14:10 | 下層 | 曇り | 降雨なし |  | 18.4 |  |  | 10 |  |  |  | その他 |  | 無臭 | 8.2 | 1 | 2.1 | 6 | 10.1 |  |  | 0.92 | 0.092 | 0.0027 |  | 0.0024 | [25 empty] | <0.05 | 0.81 | 0.86 | [8 empty] | <0.04 | 0.047 | 14 | 4.8
| 14:10 | 上層、下層の混合 | 曇り | 降雨なし |  |  |  |  | 5.25 | 流況: その他 | [12 empty] | <0.0005 |  |  |  | <0.0002 |  |  |  | <0.0002 |  | <0.0002 | <0.0002
2016-07-06 | 14:00 | 上層（表層） | 曇り | 0mm以上 5mm未満 | 27.5 | 21.2 |  |  | 0.5 | 11 |  | 1.6 | 通常の状況 | 褐色・淡（明） | 無臭 | 8.4 | 1.9 | 3 | 5 | 10.1 | 790 | <0.5 | 1 | 0.079 | 0.0027 |  | 0.0015 | [25 empty] | <0.05 | 0.76 | 0.81 | [8 empty] | 0.07 | 0.018 | 14 | 5.1 |  |  |  | 25
| 14:00 | 下層 | 曇り | 0mm以上 5mm未満 |  | 21.1 |  |  | 10 |  |  |  | 通常の状況 |  | 無臭 | 8.3 | 1.1 | 2.6 | 6 | 9.6 |  |  | 0.98 | 0.085 | 0.0058 |  | 0.0009 | [25 empty] | <0.05 | 0.77 | 0.82 | [8 empty] | 0.11 | 0.022 | 14 | 5.1
| 14:00 | 上層、下層の混合 | 曇り | 0mm以上 5mm未満 |  |  |  |  | 5.25 | 流況: 通常の状況 | [12 empty] | <0.0005 |  |  |  | <0.0002 |  |  |  | <0.0002 |  | <0.0002 | <0.0002 |  | <0.0005 | <0.0003 | <0.0005 | [13 empty] | <0.0005
2016-08-03 | 15:25 | 上層（表層） | 曇り | 10mm以上20mm未満 | 32 | 23.3 |  |  | 0.5 | 11.2 |  | 1.6 | 通常の状況 | 黄緑色・淡（明） | 無臭 | 8.2 | 1.9 | 3.2 | 5 | 8.7 | 2800 | <0.5 | 0.99 | 0.21 | 0.0023 | <0.00006 | 0.0016 | [25 empty] | <0.05 | 0.72 | 0.77 | [8 empty] | 0.04 | 0.05 | 15 | 5.1 |  | <0.03 |  | 24
| 15:25 | 下層 | 曇り | 10mm以上20mm未満 |  | 21.9 |  |  | 10.2 |  |  |  | 通常の状況 |  | 無臭 | 8.2 | 1.3 | 2.6 | 3 | 8 |  |  | 0.95 | 0.1 | 0.0027 | <0.00006 | 0.0008 | [25 empty] | <0.05 | 0.74 | 0.79 | [8 empty] | 0.06 | 0.058 | 15 | 5.2
| 15:25 | 上層、下層の混合 | 曇り | 10mm以上20mm未満 |  |  |  |  | 5.35 | 流況: 通常の状況 | [7 empty] | <0.0003 | <0.01 | <0.0005 | <0.005 | 0.0007 | <0.0005 |  | <0.0005 | <0.0002 | <0.0002 | <0.0002 | <0.0002 | <0.0002 | <0.0002 | <0.0002 | <0.0002 | <0.0002 | <0.0004 |  |  |  | <0.0002 | <0.0005 | 0.1 | <0.02 |  |  |  | <0.005 | <0.005 | 0.0011 | <0.02 | <0.01 | <0.02 |  | <0.001
2016-09-07 | 14:20 | 上層（表層） | 曇り | 降雨なし | 31 | 21.4 |  |  | 0.5 | 10.8 |  | 1.5 | 通常の状況 | 黄緑色・淡（明） | 無臭 | 8 | 0.7 | 1.6 | 4 | 9.5 | 490 | <0.5 | 1.1 | 0.054 | 0.0066 |  | 0.0007 | [25 empty] | <0.05 | 0.93 | 0.98 | [8 empty] | 0.07 | 0.04 | 12 | 3.1 |  |  |  | 8
| 14:20 | 下層 | 曇り | 降雨なし |  | 20.8 |  |  | 9.8 |  |  |  | 通常の状況 |  | 無臭 | 8 | 0.8 | 1.6 | 4 | 9.1 |  |  | 1.1 | 0.051 | 0.0067 |  | 0.0012 | [25 empty] | <0.05 | 0.93 | 0.98 | [8 empty] | 0.07 | 0.041 | 12 | 3.2
| 14:20 | 上層、下層の混合 | 曇り | 降雨なし |  |  |  |  | 5.15 | 流況: 通常の状況 | [12 empty] | <0.0005 |  |  |  | <0.0002 |  |  |  | <0.0002 |  | <0.0002 | <0.0002
2016-10-05 | 14:15 | 上層（表層） | 曇り | 降雨なし | 25 | 18.7 |  |  | 0.5 | 9.6 |  | 1 | 通常の状況 | 緑色・淡（明） | 無臭 | 8 | 0.3 | 1.9 | 3 | 9.2 | 2300 | <0.5 | 1 | 0.066 | 0.0029 |  | 0.0007 | [25 empty] | <0.05 | 0.95 | 1 | [8 empty] | <0.04 | 0.047 | 13 | 3.4 |  |  |  | 5
| 14:15 | 下層 | 曇り | 降雨なし |  | 18.4 |  |  | 8.6 |  |  |  | 通常の状況 |  | 無臭 | 8 | 0.5 | 1.8 | 3 | 9.3 |  |  | 1 | 0.068 | 0.0032 |  | 0.0006 | [25 empty] | <0.05 | 0.93 | 0.98 | [8 empty] | 0.04 | 0.046 | 13 | 3.4
| 14:15 | 上層、下層の混合 | 曇り | 降雨なし |  |  |  |  | 4.55 | 流況: 通常の状況 | [12 empty] | <0.0005 |  |  |  | <0.0002 |  |  |  | <0.0002 |  | <0.0002 | <0.0002
2016-11-09 | 14:30 | 上層（表層） | 晴れ | 0mm以上 5mm未満 | 15 | 15.8 |  |  | 0.5 | 10.3 |  | 1.7 | 通常の状況 | 緑色・淡（明） | 無臭 | 8 | 1.2 | 2 | 1 | 9.5 | 140 | <0.5 | 0.97 | 0.041 | 0.0056 | <0.00006 | 0.0003 | [25 empty] | <0.05 | 0.89 | 0.94 | [8 empty] | <0.04 | 0.016 | 13 | 3.5 |  |  |  | 9
| 14:30 | 下層 | 晴れ | 0mm以上 5mm未満 |  | 13.7 |  |  | 9.3 |  |  |  | 通常の状況 |  | 無臭 | 8 | 1.2 | 2.1 | 3 | 9.3 |  |  | 1 | 0.06 | 0.0017 | <0.00006 | 0.0022 | [25 empty] | <0.05 | 0.92 | 0.97 | [8 empty] | <0.04 | 0.032 | 14 | 4
| 14:30 | 上層、下層の混合 | 晴れ | 0mm以上 5mm未満 |  |  |  |  | 4.9 | 流況: 通常の状況 | [12 empty] | <0.0005 |  |  |  | <0.0002 |  |  |  | <0.0002 |  | <0.0002 | <0.0002
2016-12-07 | 14:20 | 上層（表層） | 曇り | 降雨なし | 7.8 | 11.5 |  |  | 0.5 | 11.9 |  | 2.6 | 通常の状況 | 緑色・淡（明） | 無臭 | 7.9 | 0.9 | 1.9 | 1 | 9.8 | 79 | <0.5 | 1.1 | 0.054 | 0.0017 |  | 0.0013 | [25 empty] | <0.05 | 0.98 | 1 | [8 empty] | <0.04 | 0.029 | 16 | 4.3 |  |  |  | 9
| 14:20 | 下層 | 曇り | 降雨なし |  | 10.3 |  |  | 10.9 |  |  |  | 通常の状況 |  | 無臭 | 7.9 | 0.6 | 1.6 | 3 | 10.1 |  |  | 1.2 | 0.089 | 0.0011 |  | 0.0010 | [25 empty] | <0.05 | 1 | 1 | [8 empty] | <0.04 | 0.072 | 17 | 5.7
| 14:20 | 上層、下層の混合 | 曇り | 降雨なし |  |  |  |  | 5.7 | 流況: 通常の状況 | [12 empty] | <0.0005 |  |  |  | <0.0002 |  |  |  | <0.0002 |  | <0.0002 | <0.0002
2017-01-11 | 13:35 | 上層（表層） | 晴れ | 降雨なし | 11 | 8.5 |  |  | 0.5 | 12.3 |  | 1.8 | 通常の状況 | 無色 | 無臭 | 8.2 | 2.1 | 3.3 | 4 | 12.2 | 170 | <0.5 | 1.1 | 0.073 | 0.0044 |  | 0.033 | [25 empty] | <0.05 | 0.95 | 1 | [8 empty] | <0.04 | 0.029 | 15 | 4.8 |  |  |  | 31
| 13:35 | 下層 | 晴れ | 降雨なし |  | 7.3 |  |  | 11.3 |  |  |  | 通常の状況 |  | 無臭 | 7.9 | 1.3 | 1.5 | 2 | 10.8 |  |  | 1.2 | 0.097 | 0.003 |  | 0.0018 | [25 empty] | <0.05 | 1.2 | 1.2 | [8 empty] | <0.04 | 0.079 | 15 | 5.1
| 13:35 | 上層、下層の混合 | 晴れ | 降雨なし |  |  |  |  | 5.9 | 流況: 通常の状況 | [12 empty] | <0.0005 |  |  |  | <0.0002 |  |  |  | <0.0002 |  | <0.0002 | <0.0002
2017-02-01 | 14:30 | 上層（表層） | 晴れ | 降雨なし | 10.7 | 7.4 |  |  | 0.5 | 9.9 |  | 1.5 | 通常の状況 | 無色 | 無臭 | 8.1 | 0.7 | 2.3 | 5 | 12.3 | 79 | <0.5 | 1.1 | 0.093 | 0.0039 | <0.00006 | 0.0007 | [25 empty] | <0.05 | 1 | 1 | [8 empty] | <0.04 | 0.072 | 15 | 5.9 |  | <0.03 |  | 17
| 14:30 | 下層 | 晴れ | 降雨なし |  | 6.8 |  |  | 8.9 |  |  |  | 通常の状況 |  | 無臭 | 8.1 | 0.5 | 2.2 | 5 | 12.3 |  |  | 1 | 0.095 | 0.0046 | <0.00006 | 0.0003 | [25 empty] | <0.05 | 1 | 1 | [8 empty] | <0.04 | 0.072 | 15 | 5.4
| 14:30 | 上層、下層の混合 | 晴れ | 降雨なし |  |  |  |  | 4.7 | 流況: 通常の状況 | [7 empty] | <0.0003 | <0.01 | <0.0005 | <0.005 | <0.0005 | <0.0005 |  | <0.0005 | <0.0002 | <0.0002 | <0.0002 | <0.0002 | <0.0002 | <0.0002 | <0.0002 | <0.0002 | <0.0002 | <0.0004 |  |  |  | <0.0002 | <0.0005 | 0.09 | <0.02 |  |  |  | <0.005 | <0.005 | 0.0015 | <0.02 | <0.01 | <0.02 |  | <0.001
2017-03-08 | 14:10 | 上層（表層） | 晴れ | 0mm以上 5mm未満 | 13.5 | 9.5 |  |  | 0.5 | 10.8 |  | 1.9 | 通常の状況 | 無色 | 無臭 | 8.4 | 2.3 | 2 | 4 | 12.8 | 46 | <0.5 | 1.1 | 0.085 | 0.0032 |  | 0.0003 | [25 empty] | <0.05 | 0.98 | 1 | [8 empty] | 0.07 | 0.073 | 16 | 6.1 |  |  |  | 30
| 14:10 | 下層 | 晴れ | 0mm以上 5mm未満 |  | 8.4 |  |  | 9.8 |  |  |  | 通常の状況 |  | 無臭 | 8.3 | 1.6 | 1.8 | 9 | 12.7 |  |  | 1.2 | 0.083 | 0.0038 |  | 0.0001 | [25 empty] | <0.05 | 1 | 1 | [8 empty] | 0.05 | 0.064 | 16 | 6.2
| 14:10 | 上層、下層の混合 | 晴れ | 0mm以上 5mm未満 |  |  |  |  | 5.15 | 流況: 通常の状況 | [12 empty] | <0.0005 |  |  |  | <0.0002 |  |  |  | <0.0002 |  | <0.0002 | <0.0002 |  | <0.0005 | <0.0003 | <0.0005 | [13 empty] | <0.0005

## 名手橋
水域名称 | 津久井湖 | 地点名称 | 名手橋 (14-503-52) | 類型名称 | 湖沼A | 測定機関名称 | 相模原市
測定項目 | 採取時刻 | 採取位置 | 天候 | 前日天候 | 気温 | 水温 | 流速 | 流量 | 採取水深 | 全水深 | 透視度 | 透明度 | 流況 | 色相 | 臭気 | ｐＨ | ＢＯＤ | ＣＯＤ | ＳＳ | ＤＯ | 大腸菌群数 | ｎ-ヘキサン抽出物質 | 全窒素 | 全りん | 全亜鉛 | ノニルフェノール | LAS | カドミウム | 全シアン | 鉛 | 六価クロム | 砒素 | 総水銀 | アルキル水銀 | ＰＣＢ | ジクロロメタン | 四塩化炭素 | 1，2-ジクロロエタン | 1，1-ジクロロエチレン | ｼｽ1，2-ジクロロエチレン | 1，1，1-トリクロロエタン | 1，1，2-トリクロロエタン | トリクロロエチレン | テトラクロロエチレン | 1，3-ジクロロプロペン | チウラム | シマジン | チオベンカルブ | ベンゼン | セレン | ふっ素 | ほう素 | 亜硝酸性窒素 | 硝酸性窒素 | 亜硝酸性窒素及び硝酸性窒素 | 1,4-ジオキサン | フェノール類 | 銅 | 溶解性鉄 | 溶解性マンガン | クロム | ＥＰＮ | ニッケル | アンモニア性窒素 | りん酸態りん | 電気伝導率 | 塩化物イオン | 塩分 | 陰イオン界面活性剤 | 非イオン界面活性剤 | クロロフィルａ | トリハロメタン生成能 | クロロホルム生成能 | ブロモジクロロメタン生成能 | ジブロモクロロメタン生成能 | ブロモホルム生成能 | 有機りん
単位 | 時：分 |  |  |  | ℃ | ℃ | m/s | m3/s | ｍ | ｍ | ㎝ | ｍ |  |  |  |  | ㎎/L | ㎎/L | ㎎/L | ㎎/L | MPN/100mL | ㎎/L | ㎎/L | ㎎/L | ㎎/L | mg/L | mg/L | ㎎/L | ㎎/L | ㎎/L | ㎎/L | ㎎/L | ㎎/L | ㎎/L | ㎎/L | ㎎/L | ㎎/L | ㎎/L | ㎎/L | ㎎/L | ㎎/L | ㎎/L | ㎎/L | ㎎/L | ㎎/L | ㎎/L | ㎎/L | ㎎/L | ㎎/L | ㎎/L | ㎎/L | ㎎/L | ㎎/L | ㎎/L | ㎎/L | mg/L | ㎎/L | ㎎/L | ㎎/L | ㎎/L | ㎎/L | ㎎/L | ㎎/L | ㎎/L | ㎎/L | mS/m | ㎎/L | ‰ | ㎎/L | ㎎/L | μg/L | ㎎/L | ㎎/L | ㎎/L | ㎎/L | ㎎/L | ㎎/L
採取年月日
2016-04-13 | 15:30 | 上層（表層） | 曇り | 降雨なし | 18 | 13.2 |  |  | 0.5 | 25.5 |  | 2.5 | 通常の状況 | 黄色・淡（明） | 無臭 | 8 | 1.6 | 1.3 | 2 | 10.9 | 33 |  | 1 | 0.059 | 0.0018 | [27 empty] | <0.05 | 0.88 | 0.93 | [8 empty] | 0.04 | 0.058 | 14 | 4.6 |  |  |  | 7
| 15:30 | 下層 | 曇り | 降雨なし |  | 12.1 |  |  | 24.5 |  |  |  | 通常の状況 |  | 無臭 | 8 | 1.2 | 1.4 | 9 | 9.8 |  |  | 1 | 0.1 | 0.0038 | [27 empty] | <0.05 | 0.88 | 0.93 | [8 empty] | 0.1 | 0.074 | 14 | 5.8
| 15:30 | 上層、下層の混合 | 曇り | 降雨なし |  |  |  |  | 12.5 | 流況: 通常の状況 | [12 empty] | <0.0005 | [9 empty] | <0.0002 | <0.0002
2016-05-12 | 15:40 | 上層（表層） | 快晴 | 5mm以上10mm未満 | 26 | 20 |  |  | 0.5 | 25.4 |  | 2.6 | 通常の状況 | 無色 | 無臭 | 8.2 | 2.1 | 3.2 | 2 | 10.8 | 170 |  | 0.82 | 0.11 | [28 empty] | <0.05 | 0.58 | 0.63 | [8 empty] | 0.08 | 0.028 | 12 | 3.8 |  |  |  | 10
| 15:40 | 下層 | 快晴 | 5mm以上10mm未満 |  | 16.8 |  |  | 24.4 |  |  |  | 通常の状況 |  | 無臭 | 7.8 | 0.5 | 2.2 | 4 | 9.7 |  |  | 0.7 | 0.064 | [28 empty] | <0.05 | 0.56 | 0.61 | [8 empty] | 0.05 | 0.033 | 12 | 3.3
| 15:40 | 上層、下層の混合 | 快晴 | 5mm以上10mm未満 |  |  |  |  | 12.5 | 流況: 通常の状況 | [12 empty] | <0.0005 | [9 empty] | <0.0002 | <0.0002
2016-06-01 | 10:50 | 上層（表層） | 曇り | 降雨なし | 25.5 | 20.5 |  |  | 0.5 | 22.4 |  | 1.9 | その他 | 褐色・淡（明） | 川藻臭（微） | 9 | 6.9 | 9.2 | 9 | 13.5 | 330 |  | 0.6 | 0.045 | 0.0012 | [27 empty] | <0.05 | 0.44 | 0.49 | [8 empty] | <0.04 | 0.012 | 12 | 3.8 |  |  |  | 61
| 10:50 | 下層 | 曇り | 降雨なし |  | 18.6 |  |  | 21.4 |  |  |  | その他 |  | 無臭 | 8.1 | 1.2 | 3.1 | 10 | 9.5 |  |  | 1.1 | 0.068 | 0.0025 | [27 empty] | <0.05 | 0.6 | 0.65 | [8 empty] | <0.04 | 0.027 | 13 | 4.1
| 10:50 | 上層、下層の混合 | 曇り | 降雨なし |  |  |  |  | 11 | 流況: その他 | [12 empty] | <0.0005 | [9 empty] | <0.0002 | <0.0002
2016-07-06 | 9:50 | 上層（表層） | 曇り | 0mm以上 5mm未満 | 26.4 | 22.5 |  |  | 0.5 | 14.8 |  | 1.1 | 通常の状況 | 褐色・淡（明） | 土臭（微） | 8.7 | 8.6 | 13 | 16 | 11.5 | 79000 |  | 2 | 0.18 | [28 empty] | <0.05 | 0.37 | 0.42 | [8 empty] | 0.32 | 0.031 | 12 | 3.6 |  |  |  | 200
| 9:50 | 下層 | 曇り | 0mm以上 5mm未満 |  | 20.8 |  |  | 13.8 |  |  |  | 通常の状況 |  | 無臭 | 8.1 | 1.1 | 3 | 7 | 9.3 |  |  | 1.2 | 0.055 | [28 empty] | <0.05 | 0.59 | 0.64 | [8 empty] | 0.2 | 0.014 | 13 | 4
| 9:50 | 上層、下層の混合 | 曇り | 0mm以上 5mm未満 |  |  |  |  | 7.2 | 流況: 通常の状況 | [12 empty] | <0.0005 | [9 empty] | <0.0002 | <0.0002 |  | <0.0005 | <0.0003 | <0.0005
2016-08-03 | 9:25 | 上層（表層） | 晴れ | 10mm以上20mm未満 | 27 | 23.5 |  |  | 0.5 | 15.1 |  | 1.3 | 通常の状況 | 褐色・淡（明） | 川藻臭（微） | 8.3 | 10 | 16 | 29 | 9.8 | 33000 |  | 1.4 | 0.52 | 0.0054 | [27 empty] | <0.05 | 0.47 | 0.52 | [8 empty] | 0.07 | 0.063 | 13 | 4.1 |  | <0.03 |  | 210
| 9:25 | 下層 | 晴れ | 10mm以上20mm未満 |  | 21.5 |  |  | 14.1 |  |  |  | 通常の状況 |  | 無臭 | 8.1 | 1.3 | 3.7 | 7 | 8.8 |  |  | 1 | 0.1 | 0.0022 | [27 empty] | <0.05 | 0.61 | 0.66 | [8 empty] | 0.07 | 0.041 | 13 | 4.4
| 9:25 | 上層、下層の混合 | 晴れ | 10mm以上20mm未満 |  |  |  |  | 7.3 | 流況: 通常の状況 | [7 empty] | <0.0003 | <0.01 | <0.0005 | <0.005 | 0.0008 | <0.0005 |  |  | <0.0002 | <0.0002 | <0.0002 | <0.0002 | <0.0002 | <0.0002 | <0.0002 | <0.0002 | <0.0002 | <0.0004 |  |  |  | <0.0002 | <0.0005 | <0.08 | <0.02 |  |  |  | <0.005
2016-09-07 | 11:10 | 上層（表層） | 曇り | 降雨なし | 30.5 | 23.7 |  |  | 0.5 | 14.8 |  | 1 | 通常の状況 | 緑褐色・淡（明） | 無臭 | 8.7 | 3.7 | 3.7 | 6 | 10.9 | 700 |  | 0.92 | 0.2 | [28 empty] | <0.05 | 0.57 | 0.62 | [8 empty] | 0.09 | 0.019 | 11 | 2.4 |  |  |  | 42
| 11:10 | 下層 | 曇り | 降雨なし |  | 21.7 |  |  | 13.8 |  |  |  | 通常の状況 |  | 無臭 | 8 | 0.9 | 1.5 | 4 | 9.6 |  |  | 0.86 | 0.049 | [28 empty] | <0.05 | 0.71 | 0.76 | [8 empty] | <0.04 | 0.018 | 11 | 2.5
| 11:10 | 上層、下層の混合 | 曇り | 降雨なし |  |  |  |  | 7.15 | 流況: 通常の状況 | [12 empty] | <0.0005 | [9 empty] | <0.0002 | <0.0002
2016-10-05 | 10:20 | 上層（表層） | 曇り | 降雨なし | 20.5 | 19.6 |  |  | 0.5 | 19.6 |  | 1.1 | 通常の状況 | 褐色・淡（明） | 無臭 | 8.2 | 5 | 6.5 | 4 | 11 | 3300 |  | 1.1 | 0.18 | 0.0029 | [27 empty] | <0.05 | 0.71 | 0.76 | [8 empty] | 0.18 | 0.039 | 12 | 2.7 |  |  |  | 61
| 10:20 | 下層 | 曇り | 降雨なし |  | 18.7 |  |  | 18.6 |  |  |  | 通常の状況 |  | 無臭 | 8 | 1 | 2.6 | 4 | 9.7 |  |  | 0.99 | 0.049 | 0.0025 | [27 empty] | <0.05 | 0.79 | 0.84 | [8 empty] | <0.04 | 0.024 | 12 | 2.8
| 10:20 | 上層、下層の混合 | 曇り | 降雨なし |  |  |  |  | 9.55 | 流況: 通常の状況 | [12 empty] | <0.0005 | [9 empty] | <0.0002 | <0.0002
2016-11-09 | 10:35 | 上層（表層） | 曇り | 0mm以上 5mm未満 | 13.2 | 15.3 |  |  | 0.5 | 22.5 |  | 3.5 | 通常の状況 | 緑色・淡（明） | 無臭 | 8 | 1.1 | 2 | 2 | 9.2 | 170 |  | 1 | 0.038 | [28 empty] | <0.05 | 0.89 | 0.94 | [8 empty] | <0.04 | 0.016 | 13 | 3.4 |  |  |  | 10
| 10:35 | 下層 | 曇り | 0mm以上 5mm未満 |  | 12.5 |  |  | 21.5 |  |  |  | 通常の状況 |  | 無臭 | 8 | 1.2 | 2.4 | 3 | 9.3 |  |  | 1.1 | 0.045 | [28 empty] | <0.05 | 0.9 | 0.95 | [8 empty] | <0.04 | 0.022 | 14 | 3.7
| 10:35 | 上層、下層の混合 | 曇り | 0mm以上 5mm未満 |  |  |  |  | 11 | 流況: 通常の状況 | [12 empty] | <0.0005 | [9 empty] | <0.0002 | <0.0002
2016-12-07 | 10:10 | 上層（表層） | 曇り | 降雨なし | 6.2 | 11.5 |  |  | 0.5 | 23.5 |  | 4.1 | 通常の状況 | 緑色・淡（明） | 無臭 | 7.8 | 0.4 | 1 | 1 | 8.8 | 130 |  | 1.1 | 0.04 | 0.0042 | [27 empty] | <0.05 | 0.99 | 1 | [8 empty] | <0.04 | 0.027 | 16 | 4.4 |  |  |  | 5
| 10:10 | 下層 | 曇り | 降雨なし |  | 11.1 |  |  | 22.5 |  |  |  | 通常の状況 |  | 無臭 | 7.9 | 0.5 | 1.2 | 3 | 9.5 |  |  | 1.1 | 0.066 | 0.0014 | [27 empty] | <0.05 | 1 | 1 | [8 empty] | <0.04 | 0.051 | 16 | 5.1
| 10:10 | 上層、下層の混合 | 曇り | 降雨なし |  |  |  |  | 11.5 | 流況: 通常の状況 | [12 empty] | <0.0005 | [9 empty] | <0.0002 | <0.0002
2017-01-11 | 10:20 | 上層（表層） | 晴れ | 降雨なし | 5.5 | 8.6 |  |  | 0.5 | 24.2 |  | 2.6 | 通常の状況 | 無色 | 無臭 | 8.1 | 1.2 | 2.4 | 3 | 11.4 | 230 |  | 1 | 0.053 | [28 empty] | <0.05 | 0.98 | 1 | [8 empty] | <0.04 | 0.022 | 15 | 4.7 |  |  |  | 20
| 10:20 | 下層 | 晴れ | 降雨なし |  | 7.5 |  |  | 23.2 |  |  |  | 通常の状況 |  | 無臭 | 8 | 1.2 | 2.1 | 4 | 11.2 |  |  | 1.1 | 0.063 | [28 empty] | <0.05 | 1 | 1 | [8 empty] | <0.04 | 0.046 | 15 | 4.9
| 10:20 | 上層、下層の混合 | 晴れ | 降雨なし |  |  |  |  | 11.9 | 流況: 通常の状況 | [12 empty] | <0.0005 | [9 empty] | <0.0002 | <0.0002
2017-02-01 | 10:45 | 上層（表層） | 晴れ | 降雨なし | 7.9 | 7.9 |  |  | 0.5 | 21.8 |  | 1.9 | 通常の状況 | 無色 | 無臭 | 8.6 | 1.6 | 2.8 | 5 | 14.1 | 49 |  | 0.99 | 0.042 | 0.0028 | [27 empty] | <0.05 | 0.82 | 0.87 | [8 empty] | 0.06 | 0.01 | 15 | 5.2 |  | <0.03 |  | 44
| 10:45 | 下層 | 晴れ | 降雨なし |  | 6.8 |  |  | 20.8 |  |  |  | 通常の状況 |  | 無臭 | 8.2 | 0.8 | 2.3 | 5 | 12.9 |  |  | 1 | 0.07 | 0.0018 | [27 empty] | <0.05 | 0.96 | 1 | [8 empty] | <0.04 | 0.033 | 15 | 5.5
| 10:45 | 上層、下層の混合 | 晴れ | 降雨なし |  |  |  |  | 10.7 | 流況: 通常の状況 | [7 empty] | <0.0003 | <0.01 | <0.0005 | <0.005 | <0.0005 | <0.0005 |  |  | <0.0002 | <0.0002 | <0.0002 | <0.0002 | <0.0002 | <0.0002 | <0.0002 | <0.0002 | <0.0002 | <0.0004 |  |  |  | <0.0002 | <0.0005 | 0.08 | <0.02 |  |  |  | <0.005
2017-03-08 | 10:15 | 上層（表層） | 晴れ | 0mm以上 5mm未満 | 10 | 8.7 |  |  | 0.5 | 16.6 |  | 1.5 | 通常の状況 | 無色 | 無臭 | 8.2 | 1.8 | 1.7 | 4 | 12.4 | 33 |  | 0.75 | 0.043 | [28 empty] | <0.05 | 0.61 | 0.66 | [8 empty] | <0.04 | 0.022 | 12 | 3.8 |  |  |  | 25
| 10:15 | 下層 | 晴れ | 0mm以上 5mm未満 |  | 8.3 |  |  | 15.6 |  |  |  | 通常の状況 |  | 無臭 | 8 | 1.6 | 1.8 | 5 | 10.3 |  |  | 0.93 | 0.045 | [28 empty] | <0.05 | 0.69 | 0.74 | [8 empty] | 0.13 | 0.025 | 14 | 4.6
| 10:15 | 上層、下層の混合 | 晴れ | 0mm以上 5mm未満 |  |  |  |  | 8.05 | 流況: 通常の状況 | [12 empty] | <0.0005 | [9 empty] | <0.0002 | <0.0002 |  | <0.0005 | <0.0003 | <0.0005

## 湖央部
水域名称 | 津久井湖 | 地点名称 | 湖央部 (14-503-01) | 類型名称 | 湖沼A | 測定機関名称 | 相模原市
測定項目 | 採取時刻 | 採取位置 | 天候 | 前日天候 | 気温 | 水温 | 流速 | 流量 | 採取水深 | 全水深 | 透視度 | 透明度 | 流況 | 色相 | 臭気 | ｐＨ | ＢＯＤ | ＣＯＤ | ＳＳ | ＤＯ | 大腸菌群数 | ｎ-ヘキサン抽出物質 | 全窒素 | 全りん | 全亜鉛 | ノニルフェノール | LAS | カドミウム | 全シアン | 鉛 | 六価クロム | 砒素 | 総水銀 | アルキル水銀 | ＰＣＢ | ジクロロメタン | 四塩化炭素 | 1，2-ジクロロエタン | 1，1-ジクロロエチレン | ｼｽ1，2-ジクロロエチレン | 1，1，1-トリクロロエタン | 1，1，2-トリクロロエタン | トリクロロエチレン | テトラクロロエチレン | 1，3-ジクロロプロペン | チウラム | シマジン | チオベンカルブ | ベンゼン | セレン | ふっ素 | ほう素 | 亜硝酸性窒素 | 硝酸性窒素 | 亜硝酸性窒素及び硝酸性窒素 | 1,4-ジオキサン | フェノール類 | 銅 | 溶解性鉄 | 溶解性マンガン | クロム | ＥＰＮ | ニッケル | アンモニア性窒素 | りん酸態りん | 電気伝導率 | 塩化物イオン | 塩分 | 陰イオン界面活性剤 | 非イオン界面活性剤 | クロロフィルａ | トリハロメタン生成能 | クロロホルム生成能 | ブロモジクロロメタン生成能 | ジブロモクロロメタン生成能 | ブロモホルム生成能 | 有機りん
単位 | 時：分 |  |  |  | ℃ | ℃ | m/s | m3/s | ｍ | ｍ | ㎝ | ｍ |  |  |  |  | ㎎/L | ㎎/L | ㎎/L | ㎎/L | MPN/100mL | ㎎/L | ㎎/L | ㎎/L | ㎎/L | mg/L | mg/L | ㎎/L | ㎎/L | ㎎/L | ㎎/L | ㎎/L | ㎎/L | ㎎/L | ㎎/L | ㎎/L | ㎎/L | ㎎/L | ㎎/L | ㎎/L | ㎎/L | ㎎/L | ㎎/L | ㎎/L | ㎎/L | ㎎/L | ㎎/L | ㎎/L | ㎎/L | ㎎/L | ㎎/L | ㎎/L | ㎎/L | ㎎/L | ㎎/L | mg/L | ㎎/L | ㎎/L | ㎎/L | ㎎/L | ㎎/L | ㎎/L | ㎎/L | ㎎/L | ㎎/L | mS/m | ㎎/L | ‰ | ㎎/L | ㎎/L | μg/L | ㎎/L | ㎎/L | ㎎/L | ㎎/L | ㎎/L | ㎎/L
採取年月日
2016-04-13 | 14:45 | 上層（表層） | 曇り | 降雨なし | 18.1 | 12.4 |  |  | 0.5 | 38.6 |  | 2.6 | 通常の状況 | 黄色・淡（明） | 無臭 | 8 | 1 | 1.3 | 1 | 11.1 | 33 | <0.5 | 1.1 | 0.058 | 0.0012 | [27 empty] | <0.05 | 0.89 | 0.94 | [8 empty] | 0.09 | 0.045 | 15 | 5.4 |  |  |  | 2
| 14:45 | 下層 | 曇り | 降雨なし |  | 11.4 |  |  | 37.6 |  |  |  | 通常の状況 |  | 無臭 | 8 | 1.1 | 1.4 | 3 | 10.1 |  |  | 1 | 0.054 | 0.0047 | [27 empty] | <0.05 | 0.81 | 0.86 | [8 empty] | 0.14 | 0.045 | 15 | 5.5
| 14:45 | 上層、下層の混合 | 曇り | 降雨なし |  |  |  |  | 19.1 | 流況: 通常の状況 | [12 empty] | <0.0005 |  |  |  | <0.0002 |  |  |  | <0.0002 |  | <0.0002 | <0.0002
2016-05-12 | 15:00 | 上層（表層） | 快晴 | 5mm以上10mm未満 | 25.8 | 19.5 |  |  | 0.5 | 38 |  | 3.5 | 通常の状況 | 無色 | 無臭 | 8 | 0.7 | 2.1 | <1 | 10.1 | 33 | <0.5 | 0.91 | 0.056 | [28 empty] | <0.05 | 0.73 | 0.78 | [8 empty] | 0.09 | 0.034 | 13 | 4.2 |  |  |  | 2
| 15:00 | 下層 | 快晴 | 5mm以上10mm未満 |  | 17.1 |  |  | 37 |  |  |  | 通常の状況 |  | 無臭 | 7.8 | 0.8 | 2.1 | 3 | 9.6 |  |  | 0.98 | 0.053 | [28 empty] | <0.05 | 0.74 | 0.79 | [8 empty] | 0.13 | 0.038 | 13 | 4.4
| 15:00 | 上層、下層の混合 | 快晴 | 5mm以上10mm未満 |  |  |  |  | 18.8 | 流況: 通常の状況 | [12 empty] | <0.0005 |  |  |  | <0.0002 |  |  |  | <0.0002 |  | <0.0002 | <0.0002
2016-06-01 | 10:00 | 上層（表層） | 曇り | 降雨なし | 21 | 19.1 |  |  | 0.5 | 34.6 |  | 3 | その他 | 褐色・淡（明） | 無臭 | 8.4 | 1.8 | 2.1 | 3 | 10.8 | 95 | <0.5 | 0.76 | 0.037 | 0.0012 | [27 empty] | <0.05 | 0.53 | 0.58 | [8 empty] | <0.04 | 0.005 | 13 | 4.1 |  |  |  | 21
| 10:00 | 下層 | 曇り | 降雨なし |  | 16.3 |  |  | 33.6 |  |  |  | その他 |  | 無臭 | 7.7 | 0.8 | 2 | 4 | 5.9 |  |  | 0.78 | 0.037 | 0.0037 | [27 empty] | <0.05 | 0.59 | 0.64 | [8 empty] | 0.04 | 0.013 | 13 | 4.1
| 10:00 | 上層、下層の混合 | 曇り | 降雨なし |  |  |  |  | 17.1 | 流況: その他 | [12 empty] | <0.0005 |  |  |  | <0.0002 |  |  |  | <0.0002 |  | <0.0002 | <0.0002
2016-07-06 | 10:40 | 上層（表層） | 曇り | 0mm以上 5mm未満 | 28 | 22.7 |  |  | 0.5 | 29.1 |  | 2.4 | 通常の状況 | 無色 | 無臭 | 8 | 2.2 | 3.4 | 3 | 8.2 | 4900 | <0.5 | 0.75 | 0.044 | [28 empty] | <0.05 | 0.48 | 0.53 | [8 empty] | 0.07 | 0.007 | 13 | 4 |  |  |  | 11
| 10:40 | 下層 | 曇り | 0mm以上 5mm未満 |  | 20.8 |  |  | 28.1 |  |  |  | 通常の状況 |  | 無臭 | 7.7 | 0.8 | 1.9 | 4 | 6 |  |  | 0.78 | 0.019 | [28 empty] | <0.05 | 0.53 | 0.58 | [8 empty] | <0.04 | 0.01 | 12 | 4
| 10:40 | 上層、下層の混合 | 曇り | 0mm以上 5mm未満 |  |  |  |  | 14.3 | 流況: 通常の状況 | [12 empty] | <0.0005 |  |  |  | <0.0002 |  |  |  | <0.0002 |  | <0.0002 | <0.0002 |  | <0.0005 | <0.0003 | <0.0005 | [13 empty] | <0.0005
2016-08-03 | 10:27 | 上層（表層） | 晴れ | 10mm以上20mm未満 | 28.8 | 24.4 |  |  | 0.5 | 29.2 |  | 2.5 | 通常の状況 | 緑色・淡（明） | 川藻臭（微） | 8.1 | 1.8 | 3.4 | 3 | 8.2 | 23000 | <0.5 | 0.71 | 0.035 | 0.0036 | [27 empty] | <0.05 | 0.51 | 0.56 | [8 empty] | 0.05 | 0.008 | 13 | 4.1 |  | <0.03 | <0.005 | 19
| 10:27 | 下層 | 晴れ | 10mm以上20mm未満 |  | 20.5 |  |  | 28.2 |  |  |  | 通常の状況 |  | 川藻臭（微） | 7.9 | 1.2 | 2.2 | 4 | 4.2 |  |  | 0.8 | 0.034 | 0.0013 | [27 empty] | <0.05 | 0.49 | 0.54 | [8 empty] | 0.2 | 0.017 | 9 | 4.3
| 10:27 | 上層、下層の混合 | 晴れ | 10mm以上20mm未満 |  |  |  |  | 14.4 | 流況: 通常の状況 | [7 empty] | <0.0003 | <0.01 | <0.0005 | <0.005 | 0.0006 | <0.0005 |  | <0.0005 | <0.0002 | <0.0002 | <0.0002 | <0.0002 | <0.0002 | <0.0002 | <0.0002 | <0.0002 | <0.0002 | <0.0004 |  |  |  | <0.0002 | <0.0005 | <0.08 | <0.02 |  |  |  | <0.005 | <0.005 | 0.001 | <0.02 | <0.01 | <0.02 |  | <0.001 | [8 empty] | 0.021 | 0.017 | 0.0037 | 0.0003 | <0.0001
2016-09-07 | 10:15 | 上層（表層） | 曇り | 降雨なし | 29.2 | 22.6 |  |  | 0.5 | 35.3 |  | 1.5 | 通常の状況 | 緑褐色・淡（明） | 無臭 | 8 | 1.7 | 2.4 | 5 | 9.6 | 130000 | <0.5 | 0.99 | 0.043 | [28 empty] | <0.05 | 0.7 | 0.75 | [8 empty] | 0.07 | 0.023 | 11 | 2.9 |  |  |  | 15
| 10:15 | 下層 | 曇り | 降雨なし |  | 20.2 |  |  | 34.3 |  |  |  | 通常の状況 |  | 無臭 | 7.7 | 0.8 | 1.6 | 11 | 8.3 |  |  | 1.1 | 0.039 | [28 empty] | <0.05 | 0.78 | 0.83 | [8 empty] | <0.04 | 0.033 | 11 | 2.3
| 10:15 | 上層、下層の混合 | 曇り | 降雨なし |  |  |  |  | 17.4 | 流況: 通常の状況 | [12 empty] | <0.0005 |  |  |  | <0.0002 |  |  |  | <0.0002 |  | <0.0002 | <0.0002
2016-10-05 | 9:40 | 上層（表層） | 曇り | 降雨なし | 20.8 | 19.7 |  |  | 0.5 | 34 |  | 1.2 | 通常の状況 | 黄色・淡（明） | 無臭 | 8 | 2.3 | 3.3 | 5 | 9.1 | 2800 | <0.5 | 1.1 | 0.032 | 0.02 | [27 empty] | <0.05 | 0.76 | 0.81 | [8 empty] | 0.1 | 0.014 | 12 | 2.9 |  |  |  | 13
| 9:40 | 下層 | 曇り | 降雨なし |  | 18.2 |  |  | 33 |  |  |  | 通常の状況 |  | 無臭 | 7.8 | 0.6 | 2.5 | 8 | 8.2 |  |  | 1 | 0.043 | 0.0052 | [27 empty] | <0.05 | 0.8 | 0.85 | [8 empty] | <0.04 | 0.031 | 12 | 2.5
| 9:40 | 上層、下層の混合 | 曇り | 降雨なし |  |  |  |  | 16.8 | 流況: 通常の状況 | [12 empty] | <0.0005 |  |  |  | <0.0002 |  |  |  | <0.0002 |  | <0.0002 | <0.0002
2016-11-09 | 9:45 | 上層（表層） | 曇り | 0mm以上 5mm未満 | 12.2 | 15.7 |  |  | 0.5 | 37.5 |  | 3.3 | 通常の状況 | 緑色・淡（明） | 無臭 | 8 | 0.8 | 2.1 | 2 | 9.2 | 490 | <0.5 | 1 | 0.034 | [28 empty] | <0.05 | 0.96 | 1 | [8 empty] | <0.04 | 0.016 | 13 | 3.6 |  |  |  | 6
| 9:45 | 下層 | 曇り | 0mm以上 5mm未満 |  | 15.1 |  |  | 36.5 |  |  |  | 通常の状況 |  | 無臭 | 7.8 | 0.6 | 2 | 4 | 8 |  |  | 0.99 | 0.037 | [28 empty] | <0.05 | 0.87 | 0.92 | [8 empty] | 0.05 | 0.024 | 14 | 3.5
| 9:45 | 上層、下層の混合 | 曇り | 0mm以上 5mm未満 |  |  |  |  | 18.5 | 流況: 通常の状況 | [12 empty] | <0.0005 |  |  |  | <0.0002 |  |  |  | <0.0002 |  | <0.0002 | <0.0002
2016-12-07 | 9:25 | 上層（表層） | 曇り | 降雨なし | 5.8 | 12.4 |  |  | 0.5 | 38.1 |  | 5 | 通常の状況 | 緑色・淡（明） | 無臭 | 7.9 | 0.4 | 1.6 | 1 | 9.5 | 79 | <0.5 | 1.1 | 0.04 | 0.016 | [27 empty] | <0.05 | 1 | 1 | [8 empty] | <0.04 | 0.029 | 16 | 4.4 |  |  |  | 4
| 9:25 | 下層 | 曇り | 降雨なし |  | 11.7 |  |  | 37.1 |  |  |  | 通常の状況 |  | 無臭 | 7.8 | 0.5 | 2 | 7 | 8.5 |  |  | 1.1 | 0.054 | 0.0028 | [27 empty] | <0.05 | 1 | 1 | [8 empty] | <0.04 | 0.051 | 16 | 5
| 9:25 | 上層、下層の混合 | 曇り | 降雨なし |  |  |  |  | 18.8 | 流況: 通常の状況 | [12 empty] | <0.0005 |  |  |  | <0.0002 |  |  |  | <0.0002 |  | <0.0002 | <0.0002
2017-01-11 | 9:30 | 上層（表層） | 晴れ | 降雨なし | 1.5 | 8.4 |  |  | 0.5 | 38.3 |  | 2.1 | 通常の状況 | 緑色・淡（明） | 無臭 | 8 | 1.1 | 1.9 | 3 | 10.4 | 170 | <0.5 | 1.1 | 0.053 | [28 empty] | <0.05 | 1 | 1 | [8 empty] | <0.04 | 0.031 | 15 | 5.1 |  |  |  | 10
| 9:30 | 下層 | 晴れ | 降雨なし |  | 6.6 |  |  | 37.3 |  |  |  | 通常の状況 |  | 無臭 | 7.9 | 1.3 | 2 | 5 | 10.4 |  |  | 1.1 | 0.053 | [28 empty] | <0.05 | 1 | 1 | [8 empty] | <0.04 | 0.037 | 15 | 5.2
| 9:30 | 上層、下層の混合 | 晴れ | 降雨なし |  |  |  |  | 18.9 | 流況: 通常の状況 | [12 empty] | <0.0005 |  |  |  | <0.0002 |  |  |  | <0.0002 |  | <0.0002 | <0.0002
2017-02-01 | 9:35 | 上層（表層） | 晴れ | 降雨なし | 7.2 | 7.2 |  |  | 0.5 | 35.9 |  | 2.5 | 通常の状況 | 無色 | 無臭 | 8.3 | 0.9 | 2.4 | 4 | 12.7 | 23 | <0.5 | 1 | 0.039 | 0.0042 | [27 empty] | <0.05 | 0.99 | 1 | [8 empty] | <0.04 | 0.01 | 15 | 5.2 |  | <0.03 | <0.005 | 29
| 9:35 | 下層 | 晴れ | 降雨なし |  | 6.4 |  |  | 34.9 |  |  |  | 通常の状況 |  | 無臭 | 8 | 0.7 | 2.4 | 6 | 11.5 |  |  | 1 | 0.054 | 0.0022 | [27 empty] | <0.05 | 0.92 | 0.97 | [8 empty] | 0.04 | 0.03 | 15 | 5.5
| 9:35 | 上層、下層の混合 | 晴れ | 降雨なし |  |  |  |  | 17.7 | 流況: 通常の状況 | [7 empty] | <0.0003 | <0.01 | <0.0005 | <0.005 | <0.0005 | <0.0005 |  | <0.0005 | <0.0002 | <0.0002 | <0.0002 | <0.0002 | <0.0002 | <0.0002 | <0.0002 | <0.0002 | <0.0002 | <0.0004 |  |  |  | <0.0002 | <0.0005 | 0.08 | <0.02 |  |  |  | <0.005 | <0.005 | 0.0016 | <0.02 | <0.01 | <0.02 |  | <0.001 | [8 empty] | 0.015 | 0.013 | 0.0024 | 0.0002 | <0.0001
2017-03-08 | 9:30 | 上層（表層） | 晴れ | 0mm以上 5mm未満 | 9.5 | 8.2 |  |  | 0.5 | 33.1 |  | 2 | 通常の状況 | 無色 | 無臭 | 9 | 2.3 | 2.1 | 4 | 14 | 23 | <0.5 | 0.93 | 0.041 | [28 empty] | <0.05 | 0.58 | 0.63 | [8 empty] | 0.1 | 0.016 | 14 | 4.8 |  |  |  | 18
| 9:30 | 下層 | 晴れ | 0mm以上 5mm未満 |  | 8.3 |  |  | 32.1 |  |  |  | 通常の状況 |  | 無臭 | 8 | 1.9 | 1.7 | 5 | 10.9 |  |  | 1 | 0.042 | [28 empty] | <0.05 | 0.68 | 0.73 | [8 empty] | 0.21 | 0.018 | 15 | 4.8
| 9:30 | 上層、下層の混合 | 晴れ | 0mm以上 5mm未満 |  |  |  |  | 16.3 | 流況: 通常の状況 | [12 empty] | <0.0005 |  |  |  | <0.0002 |  |  |  | <0.0002 |  | <0.0002 | <0.0002 |  | <0.0005 | <0.0003 | <0.0005 | [13 empty] | <0.0005

## 道志橋
水域名称 | 津久井湖 | 地点名称 | 道志橋 (14-503-53) | 類型名称 | 湖沼A | 測定機関名称 | 相模原市
測定項目 | 採取時刻 | 採取位置 | 天候 | 前日天候 | 気温 | 水温 | 流速 | 流量 | 採取水深 | 全水深 | 透視度 | 透明度 | 流況 | 色相 | 臭気 | ｐＨ | ＢＯＤ | ＣＯＤ | ＳＳ | ＤＯ | 大腸菌群数 | ｎ-ヘキサン抽出物質 | 全窒素 | 全りん | 全亜鉛 | ノニルフェノール | LAS | カドミウム | 全シアン | 鉛 | 六価クロム | 砒素 | 総水銀 | アルキル水銀 | ＰＣＢ | ジクロロメタン | 四塩化炭素 | 1，2-ジクロロエタン | 1，1-ジクロロエチレン | ｼｽ1，2-ジクロロエチレン | 1，1，1-トリクロロエタン | 1，1，2-トリクロロエタン | トリクロロエチレン | テトラクロロエチレン | 1，3-ジクロロプロペン | チウラム | シマジン | チオベンカルブ | ベンゼン | セレン | ふっ素 | ほう素 | 亜硝酸性窒素 | 硝酸性窒素 | 亜硝酸性窒素及び硝酸性窒素 | 1,4-ジオキサン | フェノール類 | 銅 | 溶解性鉄 | 溶解性マンガン | クロム | ＥＰＮ | ニッケル | アンモニア性窒素 | りん酸態りん | 電気伝導率 | 塩化物イオン | 塩分 | 陰イオン界面活性剤 | 非イオン界面活性剤 | クロロフィルａ | トリハロメタン生成能 | クロロホルム生成能 | ブロモジクロロメタン生成能 | ジブロモクロロメタン生成能 | ブロモホルム生成能 | 有機りん
単位 | 時：分 |  |  |  | ℃ | ℃ | m/s | m3/s | ｍ | ｍ | ㎝ | ｍ |  |  |  |  | ㎎/L | ㎎/L | ㎎/L | ㎎/L | MPN/100mL | ㎎/L | ㎎/L | ㎎/L | ㎎/L | mg/L | mg/L | ㎎/L | ㎎/L | ㎎/L | ㎎/L | ㎎/L | ㎎/L | ㎎/L | ㎎/L | ㎎/L | ㎎/L | ㎎/L | ㎎/L | ㎎/L | ㎎/L | ㎎/L | ㎎/L | ㎎/L | ㎎/L | ㎎/L | ㎎/L | ㎎/L | ㎎/L | ㎎/L | ㎎/L | ㎎/L | ㎎/L | ㎎/L | ㎎/L | mg/L | ㎎/L | ㎎/L | ㎎/L | ㎎/L | ㎎/L | ㎎/L | ㎎/L | ㎎/L | ㎎/L | mS/m | ㎎/L | ‰ | ㎎/L | ㎎/L | μg/L | ㎎/L | ㎎/L | ㎎/L | ㎎/L | ㎎/L | ㎎/L
採取年月日
2016-04-13 | 16:15 | 上層（表層） | 曇り | 降雨なし | 16.4 | 13.6 |  |  | 0.5 | 10.3 |  | 2.8 | その他 | 緑色・淡（明） | 無臭 | 7.9 | 2.2 | 2.2 | 2 | 10.9 | 33 |  | 0.49 | 0.023 | 0.0006 | [27 empty] | <0.05 | 0.28 | 0.33 | [8 empty] | 0.06 | <0.005 | 9 | 1.6 |  |  |  | 8
| 16:15 | 下層 | 曇り | 降雨なし |  | 11.8 |  |  | 9.3 |  |  |  | その他 |  | 無臭 | 7.9 | 1.2 | 1.6 | 2 | 10.9 |  |  | 0.45 | 0.008 | 0.0044 | [27 empty] | <0.05 | 0.31 | 0.36 | [8 empty] | 0.05 | <0.005 | 9 | 1.6
| 16:15 | 上層、下層の混合 | 曇り | 降雨なし |  |  |  |  | 4.9 | 流況: その他 | [12 empty] | <0.0005 | [9 empty] | <0.0002 | <0.0002
2016-05-12 | 16:20 | 上層（表層） | 快晴 | 5mm以上10mm未満 | 25.2 | 21.8 |  |  | 0.5 | 8.7 |  | 1.8 | 通常の状況 | 黄緑色・淡（明） | 川藻臭（微） | 8.6 | 3 | 4 | 2 | 11 | 280 |  | 0.78 | 0.082 | [28 empty] | <0.05 | 0.55 | 0.6 | [8 empty] | 0.1 | 0.023 | 12 | 3.5 |  |  |  | 22
| 16:20 | 下層 | 快晴 | 5mm以上10mm未満 |  | 17.2 |  |  | 7.7 |  |  |  | 通常の状況 |  | 無臭 | 7.9 | 0.7 | 2.6 | 2 | 10.1 |  |  | 0.39 | 0.014 | [28 empty] | <0.05 | 0.27 | 0.32 | [8 empty] | <0.04 | 0.006 | 8 | 1.5
| 16:20 | 上層、下層の混合 | 快晴 | 5mm以上10mm未満 |  |  |  |  | 4.1 | 流況: 通常の状況 | [12 empty] | <0.0005 | [9 empty] | <0.0002 | <0.0002
2016-06-01 | 11:30 | 上層（表層） | 曇り | 降雨なし | 26.2 | 20.3 |  |  | 0.5 | 6.2 |  | 1.9 | 通常の状況 | 褐色・淡（明） | 無臭 | 7.9 | 2.2 | 3.4 | 2 | 9.6 | 330 |  | 0.53 | 0.04 | 0.0011 | [27 empty] | <0.05 | 0.36 | 0.41 | [8 empty] | <0.04 | 0.006 | 11 | 2.4 |  |  |  | 12
| 11:30 | 下層 | 曇り | 降雨なし |  | 17.3 |  |  | 5.2 |  |  |  | 通常の状況 |  | 無臭 | 7.8 | 0.8 | 2.3 | 3 | 9 |  |  | 0.44 | 0.017 | 0.002 | [27 empty] | <0.05 | 0.33 | 0.38 | [8 empty] | <0.04 | <0.005 | 10 | 1.8
| 11:30 | 上層、下層の混合 | 曇り | 降雨なし |  |  |  |  | 2.85 | 流況: 通常の状況 | [12 empty] | <0.0005 | [9 empty] | <0.0002 | <0.0002
2016-07-20 | 11:20 | 上層（表層） | 曇り | 降雨なし | 27.1 | 21.3 |  |  | 0.5 | 4.8 |  | 3.2 | その他 | 緑色・淡（明） | 無臭 | 8 | 1 | 1.8 | <1 | 9.5 | 1700 |  | 0.4 | 0.011 | [28 empty] | <0.05 | 0.25 | 0.3 | [8 empty] | <0.04 | <0.005 | 9 | 1.6 |  |  |  | 2
| 11:20 | 下層 | 曇り | 降雨なし |  | 21.6 |  |  | 3.8 |  |  |  | その他 |  | 無臭 | 8 | 0.6 | 1.7 | <1 | 8.9 |  |  | 0.32 | 0.01 | [28 empty] | <0.05 | 0.25 | 0.3 | [8 empty] | <0.04 | <0.005 | 9 | 1.5
| 11:20 | 上層、下層の混合 | 曇り | 降雨なし |  |  |  |  | 2.15 | 流況: その他 | [12 empty] | <0.0005 | [9 empty] | <0.0002 | <0.0002 |  | <0.0005 | <0.0003 | <0.0005
2016-08-03 | 12:20 | 上層（表層） | 晴れ | 10mm以上20mm未満 | 31.2 | 22.2 |  |  | 0.5 | 4.5 |  | 3 | 通常の状況 | 無色 | 無臭 | 8 | 0.9 | 1.8 | 1 | 8.4 | 490 |  | 0.39 | 0.006 | 0.0012 | [27 empty] | <0.05 | 0.29 | 0.34 | [8 empty] | <0.04 | <0.005 | 9 | 1.7 |  | <0.03 |  | <2
| 12:20 | 下層 | 晴れ | 10mm以上20mm未満 |  | 22 |  |  | 3.5 |  |  |  | 通常の状況 |  | 無臭 | 8 | 0.7 | 2.2 | <1 | 8.7 |  |  | 0.43 | 0.008 | 0.0011 | [27 empty] | <0.05 | 0.29 | 0.34 | [8 empty] | <0.04 | <0.005 | 9 | 1.6
| 12:20 | 上層、下層の混合 | 晴れ | 10mm以上20mm未満 |  |  |  |  | 2 | 流況: 通常の状況 | [7 empty] | <0.0003 | <0.01 | <0.0005 | <0.005 | <0.0005 | <0.0005 |  |  | <0.0002 | <0.0002 | <0.0002 | <0.0002 | <0.0002 | <0.0002 | <0.0002 | <0.0002 | <0.0002 | <0.0004 |  |  |  | <0.0002 | <0.0005 | <0.08 | <0.02 |  |  |  | <0.005
2016-09-07 | 11:55 | 上層（表層） | 曇り | 降雨なし | 29.8 | 21.7 |  |  | 0.5 | 6.8 |  | 5 | 通常の状況 | 無色 | 無臭 | 8 | 0.7 | 0.7 | 1 | 9.2 | 2300 |  | 0.52 | 0.012 | [28 empty] | <0.05 | 0.5 | 0.55 | [8 empty] | <0.04 | 0.007 | 10 | 1.6 |  |  |  | <2
| 11:55 | 下層 | 曇り | 降雨なし |  | 21.5 |  |  | 5.8 |  |  |  | 通常の状況 |  | 無臭 | 8 | 0.5 | 0.5 | 2 | 9.2 |  |  | 0.53 | 0.011 | [28 empty] | <0.05 | 0.5 | 0.55 | [8 empty] | <0.04 | 0.008 | 10 | 1.5
| 11:55 | 上層、下層の混合 | 曇り | 降雨なし |  |  |  |  | 3.15 | 流況: 通常の状況 | [12 empty] | <0.0005 | [9 empty] | <0.0002 | <0.0002
2016-10-05 | 10:50 | 上層（表層） | 曇り | 降雨なし | 20.5 | 18 |  |  | 0.5 | 6.3 |  | 6.3 | 通常の状況 | 無色 | 無臭 | 8 | 0.1 | 1.7 | <1 | 9.4 | 1700 |  | 0.62 | 0.007 | 0.0025 | [27 empty] | <0.05 | 0.54 | 0.59 | [8 empty] | <0.04 | <0.005 | 11 | 1.8 |  |  |  | <2
| 10:50 | 下層 | 曇り | 降雨なし |  | 17.9 |  |  | 5.3 |  |  |  | 通常の状況 |  | 無臭 | 8 | 0.2 | 1.4 | <1 | 9.7 |  |  | 0.59 | 0.007 | 0.0022 | [27 empty] | <0.05 | 0.54 | 0.59 | [8 empty] | <0.04 | <0.005 | 10 | 1.7
| 10:50 | 上層、下層の混合 | 曇り | 降雨なし |  |  |  |  | 2.9 | 流況: 通常の状況 | [12 empty] | <0.0005 | [9 empty] | <0.0002 | <0.0002
2016-11-09 | 11:10 | 上層（表層） | 晴れ | 0mm以上 5mm未満 | 14.2 | 15.7 |  |  | 0.5 | 6.9 |  | 2 | 通常の状況 | 無色 | 無臭 | 8 | 4 | 4.7 | 6 | 9.7 | 3300 |  | 1.4 | 0.12 | [28 empty] | <0.05 | 0.81 | 0.86 | [8 empty] | <0.04 | 0.006 | 13 | 3.4 |  |  |  | 46
| 11:10 | 下層 | 晴れ | 0mm以上 5mm未満 |  | 13.4 |  |  | 5.9 |  |  |  | 通常の状況 |  | 無臭 | 8 | 2.6 | 3.7 | 4 | 10 |  |  | 1 | 0.082 | [28 empty] | <0.05 | 0.74 | 0.79 | [8 empty] | <0.04 | 0.005 | 13 | 3.1
| 11:10 | 上層、下層の混合 | 晴れ | 0mm以上 5mm未満 |  |  |  |  | 3.2 | 流況: 通常の状況 | [12 empty] | <0.0005 | [9 empty] | <0.0002 | <0.0002
2016-12-07 | 10:45 | 上層（表層） | 曇り | 降雨なし | 6.2 | 12 |  |  | 0.5 | 9.1 |  | 2.5 | 通常の状況 | 緑色・淡（明） | 無臭 | 7.9 | 2.1 | 2.6 | 2 | 9.6 | 24000 |  | 1.1 | 0.093 | 0.0019 | [27 empty] | <0.05 | 0.86 | 0.91 | [8 empty] | 0.05 | 0.01 | 15 | 3.9 |  |  |  | 26
| 10:45 | 下層 | 曇り | 降雨なし |  | 11.6 |  |  | 8.1 |  |  |  | 通常の状況 |  | 無臭 | 7.9 | 1.9 | 2.5 | 3 | 9.8 |  |  | 1.1 | 0.081 | 0.0011 | [27 empty] | <0.05 | 0.84 | 0.89 | [8 empty] | 0.06 | 0.009 | 15 | 3.8
| 10:45 | 上層、下層の混合 | 曇り | 降雨なし |  |  |  |  | 4.3 | 流況: 通常の状況 | [12 empty] | <0.0005 | [9 empty] | <0.0002 | <0.0002
2017-01-11 | 10:50 | 上層（表層） | 晴れ | 降雨なし | 8.5 | 7.2 |  |  | 0.5 | 6.8 |  | 1.8 | 通常の状況 | 無色 | 無臭 | 8.2 | 3.4 | 4.2 | 5 | 12.8 | 490 |  | 1.1 | 0.11 | [28 empty] | <0.05 | 0.85 | 0.9 | [8 empty] | 0.04 | 0.012 | 14 | 4.3 |  |  |  | 40
| 10:50 | 下層 | 晴れ | 降雨なし |  | 6.8 |  |  | 5.8 |  |  |  | 通常の状況 |  | 無臭 | 8.3 | 3.6 | 4.4 | 5 | 12.7 |  |  | 1.1 | 0.11 | [28 empty] | <0.05 | 0.82 | 0.87 | [8 empty] | 0.05 | 0.012 | 14 | 4.3
| 10:50 | 上層、下層の混合 | 晴れ | 降雨なし |  |  |  |  | 3.15 | 流況: 通常の状況 | [12 empty] | <0.0005 | [9 empty] | <0.0002 | <0.0002
2017-02-01 | 11:20 | 上層（表層） | 晴れ | 降雨なし | 8.2 | 8 |  |  | 0.5 | 5.7 |  | 3 | 通常の状況 | 無色 | 無臭 | 7.8 | 0.2 | 1.3 | 1 | 11.5 | 110 |  | 0.6 | 0.007 | 0.0076 | [27 empty] | <0.05 | 0.54 | 0.59 | [8 empty] | <0.04 | <0.005 | 12 | 2.6 |  | <0.03 |  | <2
| 11:20 | 下層 | 晴れ | 降雨なし |  | 7.1 |  |  | 4.7 |  |  |  | 通常の状況 |  | 無臭 | 7.8 | 0.3 | 1.5 | 3 | 11.9 |  |  | 0.6 | 0.011 | 0.0014 | [27 empty] | <0.05 | 0.53 | 0.58 | [8 empty] | <0.04 | 0.005 | 12 | 2.6
| 11:20 | 上層、下層の混合 | 晴れ | 降雨なし |  |  |  |  | 2.6 | 流況: 通常の状況 | [7 empty] | <0.0003 | <0.01 | <0.0005 | <0.005 | <0.0005 | <0.0005 |  |  | <0.0002 | <0.0002 | <0.0002 | <0.0002 | <0.0002 | <0.0002 | <0.0002 | <0.0002 | <0.0002 | <0.0004 |  |  |  | <0.0002 | <0.0005 | <0.08 | <0.02 |  |  |  | <0.005
2017-03-08 | 11:10 | 上層（表層） | 晴れ | 0mm以上 5mm未満 | 12 | 9.1 |  |  | 0.18 | 0.45 |  | >0.45 | 通常の状況 | 無色 | 無臭 | 7.9 | 1 | 2 | 1 | 11.5 | 17 |  | 0.38 | 0.008 | [28 empty] | <0.05 | 0.33 | 0.38 | [8 empty] | <0.04 | <0.005 | 9 | 1.5 |  |  |  | <2
| 11:10 | 下層 | 晴れ | 0mm以上 5mm未満 |  | 9 |  |  | 0.35 |  |  |  | 通常の状況 |  | 無臭 | 7.9 | 0.8 | 0.9 | 1 | 11.5 |  |  | 0.38 | 0.007 | [28 empty] | <0.05 | 0.33 | 0.38 | [8 empty] | <0.04 | <0.005 | 9 | 1.5
| 11:10 | 上層、下層の混合 | 晴れ | 0mm以上 5mm未満 |  |  |  |  | 0.27 | 流況: 通常の状況 | [12 empty] | <0.0005 | [9 empty] | <0.0002 | <0.0002 |  | <0.0005 | <0.0003 | <0.0005