## 多摩川原橋
水域名称 | 多摩川 | 地点名称 | 多摩川原橋 (14-001-01) | 類型名称 | 河川B | 測定機関名称 | 国土交通省
測定項目 | 採取時刻 | 採取位置 | 天候 | 前日天候 | 気温 | 水温 | 流速 | 流量 | 採取水深 | 全水深 | 透視度 | 透明度 | 流況 | 色相 | 臭気 | ｐＨ | ＢＯＤ | ＣＯＤ | ＳＳ | ＤＯ | 大腸菌群数 | ｎ-ヘキサン抽出物質 | 全窒素 | 全りん | 全亜鉛 | ノニルフェノール | LAS | カドミウム | 全シアン | 鉛 | 六価クロム | 砒素 | 総水銀 | アルキル水銀 | ＰＣＢ | ジクロロメタン | 四塩化炭素 | 1，2-ジクロロエタン | 1，1-ジクロロエチレン | ｼｽ1，2-ジクロロエチレン | 1，1，1-トリクロロエタン | 1，1，2-トリクロロエタン | トリクロロエチレン | テトラクロロエチレン | 1，3-ジクロロプロペン | チウラム | シマジン | チオベンカルブ | ベンゼン | セレン | ふっ素 | ほう素 | 亜硝酸性窒素 | 硝酸性窒素 | 亜硝酸性窒素及び硝酸性窒素 | 1,4-ジオキサン | フェノール類 | 銅 | 溶解性鉄 | 溶解性マンガン | クロム | ＥＰＮ | ニッケル | アンモニア性窒素 | りん酸態りん | 電気伝導率 | 塩化物イオン | 塩分 | 陰イオン界面活性剤 | 非イオン界面活性剤 | クロロフィルａ | トリハロメタン生成能 | クロロホルム生成能 | ブロモジクロロメタン生成能 | ジブロモクロロメタン生成能 | ブロモホルム生成能 | 有機りん
単位 | 時：分 |  |  |  | ℃ | ℃ | m/s | m3/s | ｍ | ｍ | ㎝ | ｍ |  |  |  |  | ㎎/L | ㎎/L | ㎎/L | ㎎/L | MPN/100mL | ㎎/L | ㎎/L | ㎎/L | ㎎/L | mg/L | mg/L | ㎎/L | ㎎/L | ㎎/L | ㎎/L | ㎎/L | ㎎/L | ㎎/L | ㎎/L | ㎎/L | ㎎/L | ㎎/L | ㎎/L | ㎎/L | ㎎/L | ㎎/L | ㎎/L | ㎎/L | ㎎/L | ㎎/L | ㎎/L | ㎎/L | ㎎/L | ㎎/L | ㎎/L | ㎎/L | ㎎/L | ㎎/L | ㎎/L | mg/L | ㎎/L | ㎎/L | ㎎/L | ㎎/L | ㎎/L | ㎎/L | ㎎/L | ㎎/L | ㎎/L | mS/m | ㎎/L | ‰ | ㎎/L | ㎎/L | μg/L | ㎎/L | ㎎/L | ㎎/L | ㎎/L | ㎎/L | ㎎/L
採取年月日
2016-04-13 | 8:00 | 流心（中央） | 曇り |  | 13.8 | 15.4 |  | 12.76 | 0.45 | 2.28 | >100 |  |  | 無色 | 無臭 | 7.4 | 2.3 | 4.7 | 4 | 8.4 | 28000 |  | 5.8 | 0.57 | 0.017 | [27 empty] | 0.13 | 4.3 | 4.4 | [8 empty] | 0.32 | 0.5
| 19:38 | 流心（中央） | 曇り |  | 16.4 | 16.3 |  |  | 0.45 | 2.27 | >100 |  |  | 無色 |  | 7.6 | 2.1 |  | 3 | 8.2 |  |  | 5 | 0.45
2016-05-12 | 8:02 | 流心（中央） |  |  | 22.4 | 20.2 |  | 13.95 | 0.43 | 2.16 | 75 |  |  | 無色 | カビ臭（微） | 7.5 | 2.3 | 4.8 | 5 | 9.5 | 13000 |  | 5.4 | 0.8 | 0.018 | <0.00006 | 0.0006 | [25 empty] | 0.14 | 4.8 | 4.9 | [8 empty] | 0.14 | 0.74
| 19:55 | 流心（中央） |  |  | 20.9 | 22.1 |  |  | 0.44 | 2.2 | 73.7 |  |  | 無色 |  | 7.5 | 2.4 |  | 4 | 6.7 |  |  | 5.1 | 0.73
2016-06-01 | 10:05 | 流心（中央） | 曇り |  | 24.6 | 21.8 |  | 13.02 | 0.43 | 2.13 | >100 |  |  | 無色 | カビ臭（微） | 7.6 | 1.7 | 5.1 | 6 | 9.7 | 33000 |  | 5.5 | 0.67 | 0.018 | [27 empty] | 0.059 | 5.1 | 5.1 | [8 empty] | 0.08 | 0.59
| 22:13 | 流心（中央） |  |  | 18.8 | 20 |  |  | 0.42 | 2.11 | >100 |  |  | 無色 |  | 7.4 | 2.9 |  | 2 | 6.4 |  |  | 5.4 | 0.68
2016-07-06 | 8:08 | 流心（中央） | 曇り |  | 23.1 | 23.2 |  | 13.56 | 0.42 | 2.11 | >100.0 |  |  | 灰緑色・濃（暗） | カビ臭（微） | 7.4 | 1.4 | 5 | 6 | 7.1 | 33000 |  | 4.9 | 0.49 | 0.018 | [27 empty] | 0.053 | 4.5 | 4.5 | [8 empty] | 0.06 | 0.43
| 19:40 | 流心（中央） | 晴れ |  | 25.6 | 24.6 |  |  | 0.42 | 2.12 | >100.0 |  |  | 無色 |  | 7.5 | 2.1 |  | 5 | 6.9 |  |  | 5 | 0.51
2016-08-04 | 11:00 | 流心（中央） | 晴れ |  | 33.8 | 27.7 |  | 11.56 | 0.41 | 2.06 | >100.0 |  |  | 灰黄色・淡（明） | カビ臭（微） | 7.8 | 1.5 | 5.3 | 5 | 9.8 | 23000 |  | 4.8 | 0.47 | 0.023 | <0.00006 | 0.0004 | <0.0003 | <0.01 | <0.001 | <0.005 | <0.001 | <0.0003 |  | <0.0003 | <0.0002 | <0.0002 | <0.0002 | <0.0002 | <0.0002 | <0.0002 | <0.0002 | <0.0002 | <0.0002 | <0.0002 | <0.0006 | <0.0003 | <0.0003 | <0.0002 | <0.001 | 0.04 | 0.04 | 0.048 | 4.2 | 4.2 | <0.005 | <0.005 | 0.005 | 0.02 | <0.02 | <0.005 | <0.0006 | 0.003 | 0.08 | 0.41
| 22:32 | 流心（中央） |  |  | 27.4 | 26.9 |  |  | 0.41 | 2.06 | >100.0 |  |  | 無色 |  | 7.4 | 1.7 |  | 3 | 5.3 |  |  | 4.4 | 0.45
2016-09-07 | 8:05 | 流心（中央） | 曇り |  | 28.2 | 24 |  | 27.91 | 0.42 | 2.11 | >100.0 |  |  | 無色 | 無臭 | 7.5 | 0.9 | 2.7 | 1 | 7.4 | 33000 |  | 3.5 | 0.18 | 0.008 | [27 empty] | 0.072 | 3.3 | 3.3 | [8 empty] | 0.07 | 0.17
| 19:47 | 流心（中央） | 晴れ |  | 28 | 25.2 |  |  | 0.41 | 2.07 | >100.0 |  |  | 無色 |  | 7.6 | 0.8 |  | 1 | 7.1 |  |  | 3.2 | 0.19
2016-10-05 | 10:09 | 流心（中央） | 曇り |  | 23.6 | 21.3 |  | 27.2 | 0.42 | 2.08 | >100.0 |  |  | 無色 | 無臭 | 7.6 | 1.5 | 2.9 | 1 | 8.5 | 7900 |  | 3.3 | 0.17 | 0.011 | [27 empty] | 0.065 | 2.9 | 2.9 | [8 empty] | 0.11 | 0.15
| 21:52 | 流心（中央） | 雨 |  | 24.8 | 22 |  |  | 0.41 | 2.07 | >100.0 |  |  | 無色 |  | 7.5 | 0.8 |  | 1 | 7.9 |  |  | 3.3 | 0.18
2016-11-09 | 8:12 | 流心（中央） | 曇り |  | 12.2 | 16.3 |  | 12.87 | 0.37 | 1.86 | >100 |  |  | 無色 | カビ臭（微） | 7.4 | 1.6 | 4.3 | 1 | 8.4 | 13000 |  | 6 | 0.52 | 0.014 | <0.00006 | 0.0013 | [25 empty] | 0.059 | 5.4 | 5.4 | [8 empty] | 0.11 | 0.49
| 20:16 | 流心（中央） | 晴れ |  | 9 | 16.4 |  |  | 0.38 | 1.89 | >100 |  |  | 無色 |  | 7.3 | 1.3 |  | <1 | 7.8 |  |  | 6 | 0.65
2016-12-07 | 8:10 | 流心（中央） | 曇り |  | 9.8 | 14 |  | 13.94 | 0.41 | 2.03 | >100.0 |  |  | 無色 | 下水臭（微） | 7.5 | 1 | 3.5 | 1 | 8.6 | 23000 |  | 5.1 | 0.39 | 0.014 | [27 empty] | 0.055 | 4.9 | 4.9 | [8 empty] | 0.08 | 0.34
| 19:30 | 流心（中央） | 晴れ |  | 9.2 | 14.5 |  |  | 0.41 | 2.07 | >100.0 |  |  | 無色 |  | 7.5 | 1.3 |  | 1 | 8.3 |  |  | 4.8 | 0.34
2017-01-11 | 10:00 | 流心（中央） |  |  | 10.8 | 10.9 |  | 16.31 | 0.4 | 1.98 | >100.0 |  |  | 無色 | カビ臭（微） | 7.4 | 1.7 | 4.2 | 1 | 10 | 23000 |  | 5.6 | 0.47 | 0.024 | [27 empty] | 0.12 | 4.7 | 4.8 | [8 empty] | 0.26 | 0.44
| 21:25 | 流心（中央） |  |  | 5.6 | 12 |  |  | 0.4 | 1.98 | >100.0 |  |  | 無色 |  | 7.3 | 1.6 |  | 1 | 8.7 |  |  | 5 | 0.45
2017-02-01 | 8:18 | 流心（中央） | 晴れ |  | 5 | 11.6 |  | 9.92 | 0.37 | 1.84 | >100.0 |  |  | 無色 | 無臭 | 7.3 | 2.1 | 4.8 | 2 | 9.2 | 7900 |  | 6.5 | 0.54 | 0.021 | <0.00006 | 0.0004 | <0.0003 | <0.01 | <0.001 | <0.005 | <0.001 | <0.0003 |  |  | <0.0002 | <0.0002 | <0.0002 | <0.0002 | <0.0002 | <0.0002 | <0.0002 | <0.0002 | <0.0002 | <0.0002 | <0.0006 | <0.0003 | <0.0003 | <0.0002 | <0.001 | 0.06 | 0.05 | 0.11 | 6 | 6.1 | <0.005 | <0.005 | <0.004 | 0.02 | <0.02 | <0.005 |  |  | 0.23 | 0.46
| 19:36 | 流心（中央） |  |  | 6.2 | 13.8 |  |  | 0.37 | 1.83 | >100.0 |  |  | 無色 |  | 7.3 | 1.8 |  | 2 | 8.3 |  |  | 6.1 | 0.43
2017-03-01 | 10:20 | 流心（中央） | 曇り |  | 7.4 | 13.5 |  | 11.09 | 0.38 | 1.89 | >100 |  |  | 灰緑色・淡（明） | カビ臭（微） | 7.3 | 1.9 | 5.5 | 3 | 10 | 23000 |  | 6.6 | 0.48 | 0.021 | [27 empty] | 0.094 | 5.8 | 5.8 | [8 empty] | 0.19 | 0.4
| 21:23 | 流心（中央） | 雨 |  | 11 | 14.4 |  |  | 0.39 | 1.94 | >100 |  |  | 無色 |  | 7.3 | 1.7 |  | 3 | 7.6 |  |  | 6 | 0.44

## 多摩水道橋
水域名称 | 多摩川 | 地点名称 | 多摩水道橋 (14-001-51) | 類型名称 | 河川B | 測定機関名称 | 国土交通省
測定項目 | 採取時刻 | 採取位置 | 天候 | 前日天候 | 気温 | 水温 | 流速 | 流量 | 採取水深 | 全水深 | 透視度 | 透明度 | 流況 | 色相 | 臭気 | ｐＨ | ＢＯＤ | ＣＯＤ | ＳＳ | ＤＯ | 大腸菌群数 | ｎ-ヘキサン抽出物質 | 全窒素 | 全りん | 全亜鉛 | ノニルフェノール | LAS | カドミウム | 全シアン | 鉛 | 六価クロム | 砒素 | 総水銀 | アルキル水銀 | ＰＣＢ | ジクロロメタン | 四塩化炭素 | 1，2-ジクロロエタン | 1，1-ジクロロエチレン | ｼｽ1，2-ジクロロエチレン | 1，1，1-トリクロロエタン | 1，1，2-トリクロロエタン | トリクロロエチレン | テトラクロロエチレン | 1，3-ジクロロプロペン | チウラム | シマジン | チオベンカルブ | ベンゼン | セレン | ふっ素 | ほう素 | 亜硝酸性窒素 | 硝酸性窒素 | 亜硝酸性窒素及び硝酸性窒素 | 1,4-ジオキサン | フェノール類 | 銅 | 溶解性鉄 | 溶解性マンガン | クロム | ＥＰＮ | ニッケル | アンモニア性窒素 | りん酸態りん | 電気伝導率 | 塩化物イオン | 塩分 | 陰イオン界面活性剤 | 非イオン界面活性剤 | クロロフィルａ | トリハロメタン生成能 | クロロホルム生成能 | ブロモジクロロメタン生成能 | ジブロモクロロメタン生成能 | ブロモホルム生成能 | 有機りん
単位 | 時：分 |  |  |  | ℃ | ℃ | m/s | m3/s | ｍ | ｍ | ㎝ | ｍ |  |  |  |  | ㎎/L | ㎎/L | ㎎/L | ㎎/L | MPN/100mL | ㎎/L | ㎎/L | ㎎/L | ㎎/L | mg/L | mg/L | ㎎/L | ㎎/L | ㎎/L | ㎎/L | ㎎/L | ㎎/L | ㎎/L | ㎎/L | ㎎/L | ㎎/L | ㎎/L | ㎎/L | ㎎/L | ㎎/L | ㎎/L | ㎎/L | ㎎/L | ㎎/L | ㎎/L | ㎎/L | ㎎/L | ㎎/L | ㎎/L | ㎎/L | ㎎/L | ㎎/L | ㎎/L | ㎎/L | mg/L | ㎎/L | ㎎/L | ㎎/L | ㎎/L | ㎎/L | ㎎/L | ㎎/L | ㎎/L | ㎎/L | mS/m | ㎎/L | ‰ | ㎎/L | ㎎/L | μg/L | ㎎/L | ㎎/L | ㎎/L | ㎎/L | ㎎/L | ㎎/L
採取年月日
2016-04-13 | 10:15 | 流心（中央） | 曇り |  | 15.2 | 15.3 |  | 12.99 | 0.45 | 2.25 | >100 |  |  | 無色 | 無臭 | 7.6 | 1.7 | 3.8 | 5 | 9.3 | 7900 |  | 5 | 0.43 | 0.014 | [27 empty] | 0.086 | 4 | 4 | [8 empty] | 0.12 | 0.36 | [6 empty] | 0.048 | 0.025 | 0.016 | 0.0067 | 0.0004
2016-05-12 | 9:10 | 流心（中央） |  |  | 23.4 | 20.6 |  | 15.23 | 0.48 | 2.41 | 85.7 |  |  | 無色 | カビ臭（微） | 7.7 | 2 | 4.7 | 5 | 10 | 49000 |  | 4.8 | 0.57 | 0.021 | [27 empty] | 0.1 | 4.2 | 4.3 | [8 empty] | 0.16 | 0.51 | [6 empty] | 0.052 | 0.034 | 0.014 | 0.0039 | 0.0001
2016-06-01 | 7:50 | 流心（中央） | 曇り |  | 22.6 | 21 |  | 13.09 | 0.46 | 2.3 | >100 |  |  | 無色 | カビ臭（微） | 7.7 | 2.1 | 4.6 | 4 | 9 | 33000 |  | 4.7 | 0.45 | 0.016 | [27 empty] | 0.079 | 4.1 | 4.1 | [8 empty] | 0.17 | 0.39 | [6 empty] | 0.062 | 0.035 | 0.02 | 0.007 | 0.0004
2016-07-06 | 10:40 | 流心（中央） | 曇り |  | 25 | 22.6 |  | 10.32 | 0.46 | 2.31 | >100.0 |  |  | 灰緑色・濃（暗） | カビ臭（微） | 7.7 | 1.2 | 4.3 | 3 | 8.1 | 23000 |  | 4.1 | 0.36 | 0.014 | [27 empty] | 0.057 | 3.7 | 3.7 | [8 empty] | 0.08 | 0.33 | [6 empty] | 0.054 | 0.031 | 0.017 | 0.0058 | 0.0003
2016-08-04 | 10:10 | 流心（中央） | 晴れ |  | 32.1 | 28 |  | 16.02 | 0.5 | 2.51 | >100.0 |  |  | 無色 | カビ臭（微） | 7.8 | 1.1 | 4.3 | 4 | 8.4 | 7900 |  | 3.8 | 0.37 | 0.026 | [27 empty] | 0.054 | 3.3 | 3.3 | [8 empty] | 0.12 | 0.33 | [6 empty] | 0.046 | 0.03 | 0.013 | 0.0034 | 0.0001
2016-09-07 | 10:34 | 流心（中央） | 晴れ |  | 30.6 | 25.2 |  | 35.06 | 0.54 | 2.71 | >100.0 |  |  | 無色 | 無臭 | 7.7 | 0.8 | 2.6 | 2 | 7.9 | 33000 |  | 3.5 | 0.19 | 0.017 | [27 empty] | 0.075 | 3.3 | 3.3 | [8 empty] | 0.08 | 0.17 | [6 empty] | 0.033 | 0.018 | 0.011 | 0.0039 | 0.0002
2016-10-05 | 8:52 | 流心（中央） | 曇り |  | 23.4 | 21.5 |  | 32.99 | 0.52 | 2.61 | >100.0 |  |  | 無色 | 無臭 | 7.6 | 1 | 2.4 | 1 | 8.4 | 4900 |  | 3.3 | 0.19 | 0.015 | [27 empty] | 0.084 | 3 | 3 | [8 empty] | 0.09 | 0.16 | [6 empty] | 0.033
2016-11-09 | 11:05 | 流心（中央） | 晴れ |  | 14.3 | 14.8 |  | 18.9 | 0.52 | 2.6 | >100 |  |  | 無色 | 無臭 | 7.7 | 0.9 | 3.7 | 2 | 9.8 | 13000 |  | 5.4 | 0.39 | 0.013 | [27 empty] | 0.053 | 4.8 | 4.8 | [8 empty] | 0.07 | 0.35 | [6 empty] | 0.041 | 0.023 | 0.013 | 0.0049 | 0.0002
2016-12-07 | 10:03 | 流心（中央） | 曇り |  | 10.2 | 12.3 |  | 14.69 | 0.51 | 2.55 | >100.0 |  |  | 無色 | カビ臭（微） | 7.6 | 0.7 | 3.2 | 2 | 9 | 17000 |  | 4.7 | 0.35 | 0.014 | [27 empty] | 0.05 | 4.4 | 4.4 | [8 empty] | 0.07 | 0.3 | [6 empty] | 0.043 | 0.023 | 0.013 | 0.0065 | 0.0005
2017-01-11 | 9:10 | 流心（中央） | 晴れ |  | 5.6 | 11.8 |  | 17.39 | 0.49 | 2.45 | >100.0 |  |  | 無色 | カビ臭（微） | 7.5 | 1.5 | 3.3 | 2 | 9.9 | 23000 |  | 4.8 | 0.38 | 0.019 | [27 empty] | 0.087 | 4 | 4 | [8 empty] | 0.14 | 0.34 | [6 empty] | 0.044 | 0.027 | 0.014 | 0.0033 | 0.0001
2017-02-01 | 11:38 | 流心（中央） | 晴れ |  | 12.3 | 13 |  | 10.52 | 0.5 | 2.52 | >100.0 |  |  | 無色 | 無臭 | 7.8 | 1.4 | 4.2 | 2 | 12 | 4900 |  | 5.6 | 0.35 | 0.017 | [27 empty] | 0.069 | 5.3 | 5.3 | [8 empty] | 0.04 | 0.31 | [6 empty] | 0.052 | 0.024 | 0.019 | 0.0086 | 0.0009
2017-03-01 | 8:47 | 流心（中央） | 曇り |  | 7.2 | 12.4 |  | 11.54 | 0.5 | 2.5 | >100 |  |  | 無色 | 無臭 | 7.5 | 1.2 | 4.4 | 3 | 8.8 | 13000 |  | 5.6 | 0.31 | 0.02 | [27 empty] | 0.062 | 5.3 | 5.3 | [8 empty] | 0.05 | 0.27 | [6 empty] | 0.063 | 0.032 | 0.022 | 0.0087 | 0.0006

## 二子橋（第三京浜）
水域名称 | 多摩川 | 地点名称 | 二子橋（第三京浜） (14-001-52) | 類型名称 | 河川B | 測定機関名称 | 国土交通省
測定項目 | 採取時刻 | 採取位置 | 天候 | 前日天候 | 気温 | 水温 | 流速 | 流量 | 採取水深 | 全水深 | 透視度 | 透明度 | 流況 | 色相 | 臭気 | ｐＨ | ＢＯＤ | ＣＯＤ | ＳＳ | ＤＯ | 大腸菌群数 | ｎ-ヘキサン抽出物質 | 全窒素 | 全りん | 全亜鉛 | ノニルフェノール | LAS | カドミウム | 全シアン | 鉛 | 六価クロム | 砒素 | 総水銀 | アルキル水銀 | ＰＣＢ | ジクロロメタン | 四塩化炭素 | 1，2-ジクロロエタン | 1，1-ジクロロエチレン | ｼｽ1，2-ジクロロエチレン | 1，1，1-トリクロロエタン | 1，1，2-トリクロロエタン | トリクロロエチレン | テトラクロロエチレン | 1，3-ジクロロプロペン | チウラム | シマジン | チオベンカルブ | ベンゼン | セレン | ふっ素 | ほう素 | 亜硝酸性窒素 | 硝酸性窒素 | 亜硝酸性窒素及び硝酸性窒素 | 1,4-ジオキサン | フェノール類 | 銅 | 溶解性鉄 | 溶解性マンガン | クロム | ＥＰＮ | ニッケル | アンモニア性窒素 | りん酸態りん | 電気伝導率 | 塩化物イオン | 塩分 | 陰イオン界面活性剤 | 非イオン界面活性剤 | クロロフィルａ | トリハロメタン生成能 | クロロホルム生成能 | ブロモジクロロメタン生成能 | ジブロモクロロメタン生成能 | ブロモホルム生成能 | 有機りん
単位 | 時：分 |  |  |  | ℃ | ℃ | m/s | m3/s | ｍ | ｍ | ㎝ | ｍ |  |  |  |  | ㎎/L | ㎎/L | ㎎/L | ㎎/L | MPN/100mL | ㎎/L | ㎎/L | ㎎/L | ㎎/L | mg/L | mg/L | ㎎/L | ㎎/L | ㎎/L | ㎎/L | ㎎/L | ㎎/L | ㎎/L | ㎎/L | ㎎/L | ㎎/L | ㎎/L | ㎎/L | ㎎/L | ㎎/L | ㎎/L | ㎎/L | ㎎/L | ㎎/L | ㎎/L | ㎎/L | ㎎/L | ㎎/L | ㎎/L | ㎎/L | ㎎/L | ㎎/L | ㎎/L | ㎎/L | mg/L | ㎎/L | ㎎/L | ㎎/L | ㎎/L | ㎎/L | ㎎/L | ㎎/L | ㎎/L | ㎎/L | mS/m | ㎎/L | ‰ | ㎎/L | ㎎/L | μg/L | ㎎/L | ㎎/L | ㎎/L | ㎎/L | ㎎/L | ㎎/L
採取年月日
2016-04-13 | 7:25 | 流心（中央） | 曇り |  | 13.2 | 15 |  | 18.54 | 0.22 | 1.12 | >100 |  |  | 無色 |  | 7.6 | 1.7 | 4 | 5 | 8.4 | 13000 |  | 5 | 0.37 | 0.013 | [27 empty] | 0.066 | 4.1 | 4.1 | [8 empty] | 0.03 | 0.32
2016-05-12 | 7:20 | 流心（中央） |  |  | 23.2 | 19.2 |  | 16.47 | 0.2 | 1 | >100.0 |  |  | 無色 |  | 7.6 | 1.7 | 4.3 | 4 | 8.6 | 13000 |  | 4.5 | 0.46 | 0.014 | [27 empty] | 0.09 | 4.1 | 4.1 | [8 empty] | 0.12 | 0.42
2016-06-01 | 11:00 | 流心（中央） | 曇り |  | 24.8 | 22.2 |  | 13 | 0.19 | 0.93 | >100 |  |  | 無色 |  | 8.2 | 1.7 | 4.3 | 8 | 10 | 23000 |  | 4.5 | 0.4 | 0.013 | [27 empty] | 0.079 | 4 | 4 | [8 empty] | 0.04 | 0.34
2016-07-06 | 6:55 | 流心（中央） | 曇り |  | 23 | 22.3 |  | 16.95 | 0.21 | 1.03 | >100.0 |  |  | 無色 |  | 7.5 | 1.5 | 4.2 | 4 | 7.1 | 49000 |  | 3.7 | 0.27 | 0.014 | [27 empty] | 0.061 | 3.3 | 3.3 | [8 empty] | 0.06 | 0.22
2016-08-04 | 11:15 | 流心（中央） | 晴れ |  | 30.4 | 28.2 |  | 16.64 | 0.19 | 0.93 | >100.0 |  |  | 無色 |  | 8.1 | 1 | 4 | 5 | 9.6 | 17000 |  | 3.3 | 0.29 | 0.01 | [27 empty] | 0.035 | 3.1 | 3.1 | [8 empty] | 0.03 | 0.26
2016-09-07 | 7:50 | 流心（中央） | 雨 |  | 26.4 | 24.3 |  | 68.7 | 0.22 | 1.09 | >100.0 |  |  | 無色 |  | 7.7 | 0.8 | 2.4 | 3 | 7.6 | 14000 |  | 3.4 | 0.18 | 0.008 | [27 empty] | 0.078 | 2.9 | 2.9 | [8 empty] | 0.04 | 0.15
2016-10-05 | 10:33 | 流心（中央） | 曇り |  | 26.2 | 21.6 |  | 39.05 | 0.21 | 1.07 | >100.0 |  |  | 無色 |  | 7.7 | 0.7 | 2.2 | 1 | 8.8 | 3300 |  | 3.5 | 0.17 | 0.006 | [27 empty] | 0.077 | 3.1 | 3.1 | [8 empty] | 0.02 | 0.16
2016-11-09 | 8:54 | 流心（中央） | 曇り |  | 11.8 | 15 |  | 17.26 | 0.22 | 1.08 | >100 |  |  | 無色 |  | 7.7 | 1.1 | 3.7 | 2 | 9.5 | 17000 |  | 5.4 | 0.32 | 0.01 | [27 empty] | 0.034 | 5 | 5 | [8 empty] | 0.01 | 0.29
2016-12-07 | 7:37 | 流心（中央） | 曇り |  | 8.4 | 12.7 |  | 18.08 | 0.22 | 1.12 | >100.0 |  |  | 無色 |  | 7.6 | 1.3 | 3 | 2 | 9.4 | 4900 |  | 4.9 | 0.29 | 0.011 | [27 empty] | 0.037 | 4.6 | 4.6 | [8 empty] | 0.03 | 0.26
2017-01-11 | 10:18 | 流心（中央） |  |  | 10.3 | 11.5 |  | 17.76 | 0.22 | 1.1 | >100.0 |  |  | 無色 |  | 7.7 | 1.5 | 2.8 | 3 | 11 | 7900 |  | 4.6 | 0.33 | 0.014 | [27 empty] | 0.07 | 4 | 4 | [8 empty] | 0.04 | 0.3
2017-02-01 | 7:46 | 流心（中央） | 晴れ |  | 3 | 9.6 |  | 12.26 | 0.2 | 1.02 | >100.0 |  |  | 無色 |  | 7.6 | 1.3 | 4 | 3 | 10 | 7000 |  | 5.8 | 0.39 | 0.016 | [27 empty] | 0.067 | 5.5 | 5.5 | [8 empty] | 0.05 | 0.34
2017-03-01 | 10:20 | 流心（中央） | 曇り |  | 9.2 | 12.5 |  | 9.85 | 0.2 | 1.01 | >100 |  |  | 無色 |  | 7.8 | 1.1 | 4.1 | 7 | 11 | 1700 |  | 5.7 | 0.32 | 0.014 | [27 empty] | 0.054 | 5.4 | 5.4 | [8 empty] | 0.02 | 0.27

## 田園調布取水堰（上）
水域名称 | 多摩川 | 地点名称 | 田園調布取水堰（上） (14-001-02) | 類型名称 | 河川B | 測定機関名称 | 国土交通省
測定項目 | 採取時刻 | 採取位置 | 天候 | 前日天候 | 気温 | 水温 | 流速 | 流量 | 採取水深 | 全水深 | 透視度 | 透明度 | 流況 | 色相 | 臭気 | ｐＨ | ＢＯＤ | ＣＯＤ | ＳＳ | ＤＯ | 大腸菌群数 | ｎ-ヘキサン抽出物質 | 全窒素 | 全りん | 全亜鉛 | ノニルフェノール | LAS | カドミウム | 全シアン | 鉛 | 六価クロム | 砒素 | 総水銀 | アルキル水銀 | ＰＣＢ | ジクロロメタン | 四塩化炭素 | 1，2-ジクロロエタン | 1，1-ジクロロエチレン | ｼｽ1，2-ジクロロエチレン | 1，1，1-トリクロロエタン | 1，1，2-トリクロロエタン | トリクロロエチレン | テトラクロロエチレン | 1，3-ジクロロプロペン | チウラム | シマジン | チオベンカルブ | ベンゼン | セレン | ふっ素 | ほう素 | 亜硝酸性窒素 | 硝酸性窒素 | 亜硝酸性窒素及び硝酸性窒素 | 1,4-ジオキサン | フェノール類 | 銅 | 溶解性鉄 | 溶解性マンガン | クロム | ＥＰＮ | ニッケル | アンモニア性窒素 | りん酸態りん | 電気伝導率 | 塩化物イオン | 塩分 | 陰イオン界面活性剤 | 非イオン界面活性剤 | クロロフィルａ | トリハロメタン生成能 | クロロホルム生成能 | ブロモジクロロメタン生成能 | ジブロモクロロメタン生成能 | ブロモホルム生成能 | 有機りん
単位 | 時：分 |  |  |  | ℃ | ℃ | m/s | m3/s | ｍ | ｍ | ㎝ | ｍ |  |  |  |  | ㎎/L | ㎎/L | ㎎/L | ㎎/L | MPN/100mL | ㎎/L | ㎎/L | ㎎/L | ㎎/L | mg/L | mg/L | ㎎/L | ㎎/L | ㎎/L | ㎎/L | ㎎/L | ㎎/L | ㎎/L | ㎎/L | ㎎/L | ㎎/L | ㎎/L | ㎎/L | ㎎/L | ㎎/L | ㎎/L | ㎎/L | ㎎/L | ㎎/L | ㎎/L | ㎎/L | ㎎/L | ㎎/L | ㎎/L | ㎎/L | ㎎/L | ㎎/L | ㎎/L | ㎎/L | mg/L | ㎎/L | ㎎/L | ㎎/L | ㎎/L | ㎎/L | ㎎/L | ㎎/L | ㎎/L | ㎎/L | mS/m | ㎎/L | ‰ | ㎎/L | ㎎/L | μg/L | ㎎/L | ㎎/L | ㎎/L | ㎎/L | ㎎/L | ㎎/L
採取年月日
2016-04-13 | 8:52 | 流心（中央） | 曇り |  | 13.4 | 14.5 |  | 31.9 | 0.13 | 0.65 | >100 |  |  | 無色 |  | 7.6 | 1.6 | 3.8 | 4 | 7.4 | 4000 |  | 5.4 | 0.36 | 0.014 | [27 empty] | 0.06 | 4.3 | 4.3 | [8 empty] | 0.02 | 0.3 | [6 empty] | 0.049 | 0.026 | 0.017 | 0.0064 | 0.0004
| 20:44 | 流心（中央） | 曇り |  | 15.5 | 16.3 |  | 31.9 | 0.13 | 0.69 | >100 |  |  | 無色 |  | 8 | 1.5 |  | 4 | 9.8 |  |  | 4.6 | 0.39
2016-05-12 | 9:10 | 流心（中央） |  |  | 25.4 | 20.2 |  | 31.9 | 0.12 | 0.62 | 88.7 |  |  | 無色 |  | 7.7 | 1.7 | 4.1 | 4 | 9.2 | 11000 |  | 4.5 | 0.44 | 0.013 | <0.00006 | 0.0067 | [25 empty] | 0.09 | 4 | 4 | [8 empty] | 0.1 | 0.4 | [6 empty] | 0.048 | 0.031 | 0.014 | 0.0037 | 0.0001
| 21:05 | 流心（中央） |  |  | 19.6 | 21.8 |  | 31.9 | 0.13 | 0.65 | >100.0 |  |  | 無色 |  | 7.9 | 1.5 |  | 4 | 8.3 |  |  | 4.5 | 0.48
2016-06-01 | 9:05 | 流心（中央） | 曇り |  | 23.1 | 21.2 |  | 31.9 | 0.14 | 0.71 | >100 |  |  | 無色 |  | 7.7 | 1.4 | 4.4 | 6 | 8.1 | 13000 |  | 4.3 | 0.34 | 0.013 | [27 empty] | 0.092 | 3.9 | 3.9 | [8 empty] | 0.03 | 0.3 | [6 empty] | 0.051 | 0.027 | 0.017 | 0.007 | 0.0005
| 20:35 | 流心（中央） | 曇り |  | 20.3 | 21.7 |  | 26.58 | 0.13 | 0.67 | 84.3 |  |  | 無色 |  | 8.1 | 1.7 |  | 7 | 8.8 |  |  | 4.4 | 0.38
2016-07-06 | 9:13 | 流心（中央） | 曇り |  | 23.4 | 22.8 |  | 54.12 | 0.22 | 1.1 | >100.0 |  |  | 無色 |  | 7.6 | 1.8 | 4.8 | 8 | 7.4 | 17000 |  | 3.7 | 0.26 | 0.013 | [27 empty] | 0.061 | 3.2 | 3.2 | [8 empty] | 0.07 | 0.22 | [6 empty] | 0.054 | 0.032 | 0.016 | 0.0057 | 0.0003
| 20:55 | 流心（中央） |  |  | 25.3 | 25 |  | 9.84 | 0.25 | 1.24 | >100.0 |  |  | 無色 |  | 8.3 | 1.1 |  | 2 | 10 |  |  | 3.7 | 0.28
2016-08-04 | 9:00 | 流心（中央） | 晴れ |  | 31.2 | 26.4 |  | 14.68 | 0.36 | 1.78 | >100.0 |  |  | 無色 |  | 7.5 | 0.9 | 3.8 | 2 | 5.8 | 11000 |  | 3.3 | 0.26 | 0.009 | <0.00006 | 0.0041 | <0.0003 | <0.01 | <0.001 | <0.005 | <0.001 | <0.0003 |  | <0.0003 | <0.0002 | <0.0002 | <0.0002 | <0.0002 | <0.0002 | <0.0002 | <0.0002 | <0.0002 | <0.0002 | <0.0002 | <0.0006 | <0.0003 | <0.0003 | <0.0002 | <0.001 | 0.03 | 0.03 | 0.044 | 3 | 3 | <0.005 | <0.005 | <0.004 | 0.02 | <0.02 | <0.005 | <0.0006 | 0.001 | 0.07 | 0.23 | [6 empty] | 0.04 | 0.025 | 0.012 | 0.0035 | 0.0001
| 20:30 | 流心（中央） |  |  | 29 | 29 |  | 14.68 | 0.35 | 1.77 | >100.0 |  |  | 無色 |  | 8.3 | 0.9 |  | 2 | 9.1 |  |  | 3.2 | 0.29
2016-09-07 | 9:50 | 流心（中央） | 雨 |  | 26.8 | 24.6 |  | 63.35 | 0.17 | 0.85 | >100.0 |  |  | 無色 |  | 7.7 | 0.9 | 3.3 | 17 | 7.6 | 33000 |  | 3.3 | 0.18 | 0.012 | [27 empty] | 0.071 | 3 | 3 | [8 empty] | 0.03 | 0.15 | [6 empty] | 0.032 | 0.018 | 0.01 | 0.004 | 0.0002
| 21:08 | 流心（中央） | 晴れ |  | 27.8 | 25.2 |  | 53.4 | 0.23 | 1.15 | >100.0 |  |  | 無色 |  | 7.7 | 0.5 |  | 2 | 7.3 |  |  | 3.1 | 0.18
2016-10-05 | 8:59 | 流心（中央） | 曇り |  | 24.4 | 21.9 |  | 50.22 | 0.17 | 0.84 | >100.0 |  |  | 無色 |  | 7.7 | 0.6 | 2.1 | 1 | 8.6 | 3300 |  | 3.2 | 0.16 | 0.006 | [27 empty] | 0.076 | 3 | 3 | [8 empty] | 0.07 | 0.15 | [6 empty] | 0.025
| 20:29 | 流心（中央） | 晴れ |  | 24.5 | 22 |  | 50.22 | 0.17 | 0.85 | >100.0 |  |  | 無色 | 無臭 | 7.7 | 0.5 |  | 2 | 8 |  |  | 3.3 | 0.16
2016-11-09 | 7:13 | 流心（中央） | 曇り |  | 11.2 | 14.5 |  | 14.68 | 0.38 | 1.88 | >100 |  |  | 無色 |  | 7.7 | 0.9 | 3.6 | 3 | 8.7 | 110000 |  | 4.8 | 0.26 | 0.013 | <0.00006 | 0.0040 | [25 empty] | 0.032 | 4.4 | 4.4 | [8 empty] | 0.02 | 0.24 | [6 empty] | 0.033 | 0.018 | 0.011 | 0.0042 | 0.0002
| 19:00 | 流心（中央） | 晴れ |  | 10.5 | 15.2 |  | 14.68 | 0.37 | 1.84 | >100 |  |  | 無色 |  | 8.8 | 1.3 |  | 2 | 12 |  |  | 5.5 | 0.32
2016-12-07 | 9:30 | 流心（中央） | 曇り |  | 9.1 | 12.3 |  | 9.89 | 0.37 | 1.83 | >100.0 |  |  | 無色 |  | 7.7 | 1 | 2.9 | 1 | 9 | 13000 |  | 4.9 | 0.29 | 0.011 | [27 empty] | 0.037 | 4.7 | 4.7 | [8 empty] | 0.02 | 0.26 | [6 empty] | 0.042 | 0.02 | 0.015 | 0.007 | 0.0006
| 20:40 | 流心（中央） |  |  | 8.5 | 13.3 |  | 9.84 | 0.37 | 1.83 | >100.0 |  |  | 無色 |  | 8.2 | 0.8 |  | 3 | 11 |  |  | 4.5 | 0.28
2017-01-11 | 8:58 | 流心（中央） |  |  | 8.7 | 10.6 |  | 14.7 | 0.37 | 1.85 | >100.0 |  |  | 無色 |  | 7.5 | 1.3 | 2.7 | 1 | 9.4 | 13000 |  | 4.8 | 0.34 | 0.014 | [27 empty] | 0.072 | 4 | 4 | [8 empty] | 0.06 | 0.31 | [6 empty] | 0.035 | 0.021 | 0.011 | 0.0034 | 0.0002
| 20:21 | 流心（中央） | 晴れ |  | 8.3 | 11.7 |  | 14.68 | 0.37 | 1.83 | >100.0 |  |  | 無色 |  | 7.8 | 1.5 |  | 3 | 11 |  |  | 4.7 | 0.33
2017-02-01 | 9:05 | 流心（中央） |  |  | 8.6 | 9.6 |  | 14.68 | 0.37 | 1.86 | >100.0 |  |  | 無色 |  | 7.6 | 1.1 | 3.9 | 1 | 9.6 | 1700 |  | 5.7 | 0.37 | 0.012 | <0.00006 | 0.0012 | <0.0003 | <0.01 | <0.001 | <0.005 | <0.001 | <0.0003 |  |  | <0.0002 | <0.0002 | <0.0002 | <0.0002 | <0.0002 | <0.0002 | <0.0002 | <0.0002 | <0.0002 | <0.0002 | <0.0006 | <0.0003 | <0.0003 | <0.0002 | <0.001 | 0.06 | 0.04 | 0.063 | 5.5 | 5.5 | <0.005 | <0.005 | <0.004 | 0.02 | <0.02 | <0.005 |  |  | 0.04 | 0.34 | [6 empty] | 0.049 | 0.022 | 0.018 | 0.0085 | 0.0008
| 20:28 | 流心（中央） |  |  | 7.6 | 12.2 |  | 14.68 | 0.37 | 1.85 | >100.0 |  |  | 無色 |  | 8.3 | 1.3 |  | 3 | 12 |  |  | 5.6 | 0.35
2017-03-01 | 9:00 | 流心（中央） | 晴れ |  | 11.3 | 11.2 |  | 9.84 | 0.36 | 1.82 | >100 |  |  | 無色 |  | 7.5 | 1.1 | 4 | 2 | 8.9 | 7000 |  | 5.7 | 0.32 | 0.013 | [27 empty] | 0.048 | 5.3 | 5.3 | [8 empty] | 0.03 | 0.28 | [6 empty] | 0.052 | 0.025 | 0.019 | 0.0078 | 0.0006
| 20:10 | 流心（中央） | 雨 |  | 10.6 | 13.8 |  | 9.84 | 0.36 | 1.8 | >100 |  |  | 無色 |  | 8.4 | 1.3 |  | 3 | 13 |  |  | 5.5 | 0.31

## 六郷橋
水域名称 | 多摩川 | 地点名称 | 六郷橋 (14-001-53) | 類型名称 | 河川B | 測定機関名称 | 国土交通省
測定項目 | 採取時刻 | 採取位置 | 天候 | 前日天候 | 気温 | 水温 | 流速 | 流量 | 採取水深 | 全水深 | 透視度 | 透明度 | 流況 | 色相 | 臭気 | ｐＨ | ＢＯＤ | ＣＯＤ | ＳＳ | ＤＯ | 大腸菌群数 | ｎ-ヘキサン抽出物質 | 全窒素 | 全りん | 全亜鉛 | ノニルフェノール | LAS | カドミウム | 全シアン | 鉛 | 六価クロム | 砒素 | 総水銀 | アルキル水銀 | ＰＣＢ | ジクロロメタン | 四塩化炭素 | 1，2-ジクロロエタン | 1，1-ジクロロエチレン | ｼｽ1，2-ジクロロエチレン | 1，1，1-トリクロロエタン | 1，1，2-トリクロロエタン | トリクロロエチレン | テトラクロロエチレン | 1，3-ジクロロプロペン | チウラム | シマジン | チオベンカルブ | ベンゼン | セレン | ふっ素 | ほう素 | 亜硝酸性窒素 | 硝酸性窒素 | 亜硝酸性窒素及び硝酸性窒素 | 1,4-ジオキサン | フェノール類 | 銅 | 溶解性鉄 | 溶解性マンガン | クロム | ＥＰＮ | ニッケル | アンモニア性窒素 | りん酸態りん | 電気伝導率 | 塩化物イオン | 塩分 | 陰イオン界面活性剤 | 非イオン界面活性剤 | クロロフィルａ | トリハロメタン生成能 | クロロホルム生成能 | ブロモジクロロメタン生成能 | ジブロモクロロメタン生成能 | ブロモホルム生成能 | 有機りん
単位 | 時：分 |  |  |  | ℃ | ℃ | m/s | m3/s | ｍ | ｍ | ㎝ | ｍ |  |  |  |  | ㎎/L | ㎎/L | ㎎/L | ㎎/L | MPN/100mL | ㎎/L | ㎎/L | ㎎/L | ㎎/L | mg/L | mg/L | ㎎/L | ㎎/L | ㎎/L | ㎎/L | ㎎/L | ㎎/L | ㎎/L | ㎎/L | ㎎/L | ㎎/L | ㎎/L | ㎎/L | ㎎/L | ㎎/L | ㎎/L | ㎎/L | ㎎/L | ㎎/L | ㎎/L | ㎎/L | ㎎/L | ㎎/L | ㎎/L | ㎎/L | ㎎/L | ㎎/L | ㎎/L | ㎎/L | mg/L | ㎎/L | ㎎/L | ㎎/L | ㎎/L | ㎎/L | ㎎/L | ㎎/L | ㎎/L | ㎎/L | mS/m | ㎎/L | ‰ | ㎎/L | ㎎/L | μg/L | ㎎/L | ㎎/L | ㎎/L | ㎎/L | ㎎/L | ㎎/L
採取年月日
2016-04-13 | 10:52 | 流心（中央） | 曇り |  | 15.2 | 16 |  |  | 1.18 | 5.91 | >100 |  |  | 無色 |  | 7.6 | 2 | 4.7 | 2 | 8.9 | 1700 |  | 6.3 | 0.37 | 0.013 | [27 empty] | 0.17 | 3.6 | 3.7 | [8 empty] | 0.55 | 0.32 | 560 | 1700
2016-05-12 | 11:20 | 流心（中央） |  |  | 26.8 | 22.5 |  |  | 1.12 | 5.6 | 76 |  |  | 無色 |  | 7.4 | 1.5 | 4.7 | 2 | 6.1 | 7900 |  | 5.2 | 0.43 | 0.015 | [27 empty] | 0.17 | 3.1 | 3.2 | [8 empty] | 1.6 | 0.37 | 720 | 2200
2016-06-01 | 7:58 | 流心（中央） | 曇り |  | 24 | 22 |  |  | 1.06 | 5.3 | 93.7 |  |  | 無色 |  | 7.6 | 1.9 | 4.9 | 4 | 1.8 | 7000 |  | 5.5 | 0.4 | 0.013 | [27 empty] | 0.17 | 2.9 | 3 | [8 empty] | 1.9 | 0.36 | 840 | 2700
2016-07-06 | 11:13 | 流心（中央） | 曇り |  | 24.2 | 24.8 |  |  | 0.94 | 4.7 | >100.0 |  |  | 無色 |  | 7.4 | 1.8 | 6.1 | 3 | 4.2 | 7900 |  | 5.3 | 0.4 | 0.015 | [27 empty] | 0.16 | 2.9 | 3 | [8 empty] | 2 | 0.35 | 410 | 1200
2016-08-04 | 8:10 | 流心（中央） | 晴れ |  | 29 | 27.8 |  |  | 1.21 | 6.04 | >100.0 |  |  | 無色 |  | 7.4 | 1.2 | 4.7 | 4 | 4.7 | 17000 |  | 3.6 | 0.29 | 0.021 | [27 empty] | 0.12 | 2.2 | 2.3 | [8 empty] | 1 | 0.26 | 330 | 950
2016-09-07 | 11:55 | 流心（中央） | 曇り |  | 28.8 | 25.9 |  |  | 1.24 | 6.2 | >100.0 |  |  | 無色 | カビ臭（微） | 7.5 | 0.8 | 2.9 | 2 | 6.5 | 24000 |  | 3.7 | 0.21 | 0.014 | [27 empty] | 0.11 | 2.8 | 2.9 | [8 empty] | 0.79 | 0.19 | 190 | 480
2016-10-05 | 7:09 | 流心（中央） | 曇り |  | 25 | 23.2 |  |  | 1.29 | 6.45 | >100.0 |  |  | 無色 |  | 7.6 | 0.9 | 2.8 | 1 | 8 | 7900 |  | 4.1 | 0.2 | 0.011 | [27 empty] | 0.13 | 3.1 | 3.2 | [8 empty] | 0.8 | 0.18 | 180 | 450
2016-11-09 | 5:00 | 流心（中央） | 曇り |  | 11.9 | 18 |  |  | 1.12 | 5.59 | >100 |  |  | 無色 |  | 7.7 | 1.4 | 3.2 | 2 | 3.5 | 1300 |  | 3.1 | 0.21 | 0.016 | [27 empty] | 0.1 | 1.9 | 2 | [8 empty] | 0.8 | 0.18 | 2900 | 10000
2016-12-07 | 10:20 | 流心（中央） | 曇り |  | 11.4 | 13.4 |  |  | 1.27 | 6.34 | >100.0 |  |  | 無色 |  | 7.7 | 1.5 | 3.2 | 3 | 8.1 | 1100 |  | 4.3 | 0.28 | 0.013 | [27 empty] | 0.13 | 3 | 3.1 | [8 empty] | 1.1 | 0.25 | 1600 | 5600
2017-01-11 | 7:05 | 流心（中央） |  |  | 5.7 | 11.3 |  |  | 1.24 | 6.2 | >100.0 |  |  | 無色 |  | 7.5 | 2.2 | 3.7 | 2 | 9 | 7900 |  | 5.3 | 0.31 | 0.017 | [27 empty] | 0.14 | 3.3 | 3.4 | [8 empty] | 1.4 | 0.29 | 760 | 2400
2017-02-01 | 11:15 | 流心（中央） |  |  | 9.4 | 10.8 |  |  | 1.21 | 6.05 | >100.0 |  |  | 無色 |  | 7.6 | 1.9 | 4.9 | 3 | 10 | 1300 |  | 6.4 | 0.41 | 0.013 | [27 empty] | 0.18 | 4.5 | 4.6 | [8 empty] | 1.6 | 0.34 | 850 | 2600
2017-03-01 | 7:10 | 流心（中央） | 曇り |  | 5.4 | 10.9 |  |  | 1.32 | 6.58 | 86.3 |  |  | 無色 |  | 7.6 | 1.2 | 4.5 | 4 | 8.5 | 1300 |  | 5.5 | 0.36 | 0.016 | [27 empty] | 0.17 | 3.4 | 3.5 | [8 empty] | 1.7 | 0.31 | 1500 | 4900

## 大師橋
水域名称 | 多摩川 | 地点名称 | 大師橋 (14-001-03) | 類型名称 | 河川B | 測定機関名称 | 国土交通省
測定項目 | 採取時刻 | 採取位置 | 天候 | 前日天候 | 気温 | 水温 | 流速 | 流量 | 採取水深 | 全水深 | 透視度 | 透明度 | 流況 | 色相 | 臭気 | ｐＨ | ＢＯＤ | ＣＯＤ | ＳＳ | ＤＯ | 大腸菌群数 | ｎ-ヘキサン抽出物質 | 全窒素 | 全りん | 全亜鉛 | ノニルフェノール | LAS | カドミウム | 全シアン | 鉛 | 六価クロム | 砒素 | 総水銀 | アルキル水銀 | ＰＣＢ | ジクロロメタン | 四塩化炭素 | 1，2-ジクロロエタン | 1，1-ジクロロエチレン | ｼｽ1，2-ジクロロエチレン | 1，1，1-トリクロロエタン | 1，1，2-トリクロロエタン | トリクロロエチレン | テトラクロロエチレン | 1，3-ジクロロプロペン | チウラム | シマジン | チオベンカルブ | ベンゼン | セレン | ふっ素 | ほう素 | 亜硝酸性窒素 | 硝酸性窒素 | 亜硝酸性窒素及び硝酸性窒素 | 1,4-ジオキサン | フェノール類 | 銅 | 溶解性鉄 | 溶解性マンガン | クロム | ＥＰＮ | ニッケル | アンモニア性窒素 | りん酸態りん | 電気伝導率 | 塩化物イオン | 塩分 | 陰イオン界面活性剤 | 非イオン界面活性剤 | クロロフィルａ | トリハロメタン生成能 | クロロホルム生成能 | ブロモジクロロメタン生成能 | ジブロモクロロメタン生成能 | ブロモホルム生成能 | 有機りん
単位 | 時：分 |  |  |  | ℃ | ℃ | m/s | m3/s | ｍ | ｍ | ㎝ | ｍ |  |  |  |  | ㎎/L | ㎎/L | ㎎/L | ㎎/L | MPN/100mL | ㎎/L | ㎎/L | ㎎/L | ㎎/L | mg/L | mg/L | ㎎/L | ㎎/L | ㎎/L | ㎎/L | ㎎/L | ㎎/L | ㎎/L | ㎎/L | ㎎/L | ㎎/L | ㎎/L | ㎎/L | ㎎/L | ㎎/L | ㎎/L | ㎎/L | ㎎/L | ㎎/L | ㎎/L | ㎎/L | ㎎/L | ㎎/L | ㎎/L | ㎎/L | ㎎/L | ㎎/L | ㎎/L | ㎎/L | mg/L | ㎎/L | ㎎/L | ㎎/L | ㎎/L | ㎎/L | ㎎/L | ㎎/L | ㎎/L | ㎎/L | mS/m | ㎎/L | ‰ | ㎎/L | ㎎/L | μg/L | ㎎/L | ㎎/L | ㎎/L | ㎎/L | ㎎/L | ㎎/L
採取年月日
2016-04-13 | 11:30 | 流心（中央） | 曇り |  | 17.4 | 15.5 |  |  | 0.27 | 1.37 | >100 |  |  | 無色 |  | 7.6 | 1.3 | 4.4 | 3 | 7.8 | 700 |  | 5.3 | 0.35 | 0.012 | [27 empty] | 0.15 | 3.2 | 3.3 | [8 empty] | 0.43 | 0.31 | 1000 | 3500
| 23:35 | 流心（中央） | 雨 |  | 15.4 | 16.1 |  |  | 0.35 | 1.75 | >100 |  |  | 無色 |  | 7.6 | 1.1 |  | 3 | 8.1 |  |  | 5.2 | 0.34
2016-05-12 | 11:55 | 流心（中央） |  |  | 25.2 | 23.2 |  |  | 0.22 | 1.12 | 41.3 |  |  | 無色 |  | 7.4 | 1.5 | 4.6 | 6 | 6.7 | 3300 |  | 4.6 | 0.38 | 0.016 | <0.00006 | 0.0023 | [25 empty] | 0.15 | 2.8 | 2.9 | [8 empty] | 1.3 | 0.33 | 970 | 3100
| 23:40 | 流心（中央） | 晴れ |  | 20 | 20.9 |  |  | 0.34 | 1.7 | 65 |  |  | 無色 |  | 7.5 | 1.6 |  | 4 | 6.3 |  |  | 4.1 | 0.35
2016-06-01 | 7:05 | 流心（中央） | 曇り |  | 22.6 | 20.8 |  |  | 0.2 | 1.02 | 85.7 |  |  | 無色 | カビ臭（微） | 7.6 | 1.6 | 4.6 | 5 | 4.3 | 13000 |  | 4.3 | 0.36 | 0.011 | [27 empty] | 0.14 | 2.3 | 2.4 | [8 empty] | 1.5 | 0.32 | 1400 | 4900
| 19:06 | 流心（中央） | 曇り |  | 22.5 | 22.2 |  |  | 0.23 | 1.17 | 52.7 |  |  |  | カビ臭（微） | 7.8 | 2.1 |  | 8 | 6.5 |  |  | 4.6 | 0.37
2016-07-06 | 10:20 | 流心（中央） | 曇り |  | 23.8 | 24 |  |  | 0.13 | 0.65 | 61.7 |  |  | 無色 | カビ臭（微） | 7.4 | 2.2 | 6.2 | 16 | 4.3 | 24000 |  | 4.1 | 0.39 | 0.018 | [27 empty] | 0.13 | 2.2 | 2.3 | [8 empty] | 1.4 | 0.33 | 1400 | 4700
| 21:50 | 流心（中央） |  |  | 23.6 | 25.1 |  |  | 0.32 | 1.58 | >100.0 |  |  | 無色 | 無臭 | 7.5 | 1.4 |  | 3 | 5.3 |  |  | 3.8 | 0.34
2016-08-04 | 6:50 | 流心（中央） | 晴れ |  | 28.2 | 27.1 |  |  | 0.39 | 1.95 | >100.0 |  |  | 無色 | カビ臭（微） | 7.4 | 0.9 | 4.4 | 3 | 3.8 | 17000 |  | 3.1 | 0.26 | 0.01 | <0.00006 | 0.0014 | <0.0003 | <0.01 | <0.001 | <0.005 | 0.001 | <0.0003 |  | <0.0003 | <0.0002 | <0.0002 | <0.0002 | <0.0002 | <0.0002 | <0.0002 | <0.0002 | <0.0002 | <0.0002 | <0.0002 | <0.0006 | <0.0003 | <0.0003 | <0.0002 | <0.001 |  |  | 0.09 | 1.9 | 1.9 | <0.005 | <0.005 | <0.004 | 0.03 | 0.03 | <0.005 | <0.0006 | 0.001 | 0.82 | 0.23 | 890 | 2900
| 19:20 | 流心（中央） | 晴れ |  | 28.6 | 28.3 |  |  | 0.41 | 2.04 | >100.0 |  |  | 無色 | カビ臭（微） | 7.6 | 1.4 |  | 4 | 4.4 |  |  | 2.5 | 0.3
2016-09-07 | 11:05 | 流心（中央） | 曇り |  | 30.1 | 26.6 |  |  | 0.35 | 1.76 | 94.3 |  |  | 無色 | カビ臭（微） | 7.7 | 0.9 | 3.3 | 5 | 7.1 | 7900 |  | 3.2 | 0.21 | 0.007 | [27 empty] | 0.11 | 2.5 | 2.6 | [8 empty] | 0.53 | 0.18 | 740 | 2200
| 22:36 | 流心（中央） | 雨 |  | 27.2 | 26.4 |  |  | 0.35 | 1.73 | >100.0 |  |  | 無色 | 下水臭（微） | 7.7 | 0.6 |  | 4 | 6.6 |  |  | 3.1 | 0.19
2016-10-05 | 7:48 | 流心（中央） | 晴れ |  | 25.2 | 23 |  |  | 0.36 | 1.81 | >100.0 |  |  | 無色 |  | 7.7 | 0.7 | 2.4 | 2 | 6 | 3300 |  | 3 | 0.19 | 0.007 | [27 empty] | 0.097 | 2.2 | 2.2 | [8 empty] | 0.52 | 0.16 | 1300 | 4200
| 19:26 | 流心（中央） | 晴れ |  | 25.8 | 23.7 |  |  | 0.38 | 1.92 | >100.0 |  |  | 無色 |  | 7.7 | 0.8 |  | 3 | 7.4 |  |  | 3.8 | 0.19
2016-11-09 | 5:50 | 流心（中央） | 曇り |  | 11.7 | 16.8 |  |  | 0.2 | 1.01 | >100 |  |  | 無色 |  | 7.8 | 1.6 | 3.2 | 4 | 5.5 | 3300 |  | 3.1 | 0.22 | 0.01 | <0.00006 | 0.0001 | [25 empty] | 0.1 | 1.8 | 1.9 | [8 empty] | 0.81 | 0.18 | 3000 | 11000
| 18:01 | 流心（中央） |  |  | 10.6 | 15.4 |  |  | 0.25 | 1.25 | >100 |  |  | 無色 |  | 7.9 | 2.2 |  | 4 | 8.2 |  |  | 4.2 | 0.26
2016-12-07 | 11:00 | 流心（中央） | 晴れ |  | 12.7 | 12.2 |  |  | 0.36 | 1.79 | >100.0 |  |  | 無色 |  | 7.7 | 0.9 | 2.1 | 3 | 8.3 | 490 |  | 3.7 | 0.26 | 0.008 | [27 empty] | 0.12 | 2.6 | 2.7 | [8 empty] | 0.88 | 0.22 | 2400 | 8500
| 22:37 | 流心（中央） |  |  | 8 | 11.2 |  |  | 0.31 | 1.55 | >100.0 |  |  | 無色 |  | 7.5 | 1.4 |  | 1 | 8.7 |  |  | 5.7 | 0.29
2017-01-11 | 7:52 | 流心（中央） |  |  | 7.6 | 11 |  |  | 0.29 | 1.47 | >100.0 |  |  | 無色 |  | 7.6 | 1.1 | 3.6 | 3 | 7.7 | 35000 |  | 3.9 | 0.26 | 0.011 | [27 empty] | 0.11 | 2.5 | 2.6 | [8 empty] | 0.96 | 0.22 | 1800 | 6500
| 19:32 | 流心（中央） | 晴れ |  | 8.9 | 10.6 |  |  | 0.22 | 1.08 | >100.0 |  |  | 無色 |  | 7.7 | 1.5 |  | 4 | 10 |  |  | 4.3 | 0.26
2017-02-01 | 11:51 | 流心（中央） |  |  | 8.8 | 11 |  |  | 0.22 | 1.1 | >100.0 |  |  | 無色 |  | 7.7 | 1.4 | 4.2 | 3 | 9.8 | 170 |  | 5 | 0.33 | 0.012 | <0.00006 | 0.0014 | <0.0003 | <0.01 | <0.001 | <0.005 | 0.001 | <0.0003 |  |  | <0.0002 | <0.0002 | <0.0002 | <0.0002 | <0.0002 | <0.0002 | <0.0002 | <0.0002 | <0.0002 | <0.0002 | <0.0006 | <0.0003 | <0.0003 | <0.0002 | <0.001 |  |  | 0.15 | 3.7 | 3.8 | <0.005 | <0.005 | <0.004 | 0.02 | 0.02 | <0.005 |  |  | 1.1 | 0.28 | 1700 | 5800
| 23:13 | 流心（中央） |  |  | 5.9 | 10 |  |  | 0.23 | 1.14 | >100.0 |  |  | 無色 |  | 7.8 | 1.5 |  | 3 | 10 |  |  | 4.5 | 0.27
2017-03-01 | 7:53 | 流心（中央） | 曇り |  | 7.9 | 10.4 |  |  | 0.37 | 1.85 | 85.3 |  |  | 無色 |  | 7.8 | 1 | 3.9 | 5 | 8.8 | 130 |  | 4 | 0.28 | 0.012 | [27 empty] | 0.13 | 2.5 | 2.6 | [8 empty] | 1.1 | 0.23 | 2700 | 9500
| 19:16 | 流心（中央） | 雨 |  | 11.7 | 10.9 |  |  | 0.4 | 2 | 85.3 |  |  | 無色 |  | 7.9 | 1.3 |  | 5 | 9.7 |  |  | 4 | 0.26

## 一の橋
水域名称 | 三沢川(多摩川) | 地点名称 | 一の橋 (14-036-01) | 類型名称 | 河川C | 測定機関名称 | 川崎市
測定項目 | 採取時刻 | 採取位置 | 天候 | 前日天候 | 気温 | 水温 | 流速 | 流量 | 採取水深 | 全水深 | 透視度 | 透明度 | 流況 | 色相 | 臭気 | ｐＨ | ＢＯＤ | ＣＯＤ | ＳＳ | ＤＯ | 大腸菌群数 | ｎ-ヘキサン抽出物質 | 全窒素 | 全りん | 全亜鉛 | ノニルフェノール | LAS | カドミウム | 全シアン | 鉛 | 六価クロム | 砒素 | 総水銀 | アルキル水銀 | ＰＣＢ | ジクロロメタン | 四塩化炭素 | 1，2-ジクロロエタン | 1，1-ジクロロエチレン | ｼｽ1，2-ジクロロエチレン | 1，1，1-トリクロロエタン | 1，1，2-トリクロロエタン | トリクロロエチレン | テトラクロロエチレン | 1，3-ジクロロプロペン | チウラム | シマジン | チオベンカルブ | ベンゼン | セレン | ふっ素 | ほう素 | 亜硝酸性窒素 | 硝酸性窒素 | 亜硝酸性窒素及び硝酸性窒素 | 1,4-ジオキサン | フェノール類 | 銅 | 溶解性鉄 | 溶解性マンガン | クロム | ＥＰＮ | ニッケル | アンモニア性窒素 | りん酸態りん | 電気伝導率 | 塩化物イオン | 塩分 | 陰イオン界面活性剤 | 非イオン界面活性剤 | クロロフィルａ | トリハロメタン生成能 | クロロホルム生成能 | ブロモジクロロメタン生成能 | ジブロモクロロメタン生成能 | ブロモホルム生成能 | 有機りん
単位 | 時：分 |  |  |  | ℃ | ℃ | m/s | m3/s | ｍ | ｍ | ㎝ | ｍ |  |  |  |  | ㎎/L | ㎎/L | ㎎/L | ㎎/L | MPN/100mL | ㎎/L | ㎎/L | ㎎/L | ㎎/L | mg/L | mg/L | ㎎/L | ㎎/L | ㎎/L | ㎎/L | ㎎/L | ㎎/L | ㎎/L | ㎎/L | ㎎/L | ㎎/L | ㎎/L | ㎎/L | ㎎/L | ㎎/L | ㎎/L | ㎎/L | ㎎/L | ㎎/L | ㎎/L | ㎎/L | ㎎/L | ㎎/L | ㎎/L | ㎎/L | ㎎/L | ㎎/L | ㎎/L | ㎎/L | mg/L | ㎎/L | ㎎/L | ㎎/L | ㎎/L | ㎎/L | ㎎/L | ㎎/L | ㎎/L | ㎎/L | mS/m | ㎎/L | ‰ | ㎎/L | ㎎/L | μg/L | ㎎/L | ㎎/L | ㎎/L | ㎎/L | ㎎/L | ㎎/L
採取年月日
2016-04-13 | 7:40 | 流心（中央） | 曇り | 降雨なし | 12.2 | 14.6 | 0.65 | 0.61 | 0 | 0.1 | >100 |  | 通常の状況 | 無色 | 下水臭（微） | 7.5 | 1 | 2.2 | 2 | 8.7 | 9400 |  | 3.6 | 0.1 | 0.006 | <0.00006 | 0.0080 | [25 empty] | 0.01 | 3.1 | 3.1 | [8 empty] | 0.04 | 0.081 | 32 | 24
| 19:40 | 流心（中央） | 曇り | 降雨なし | 17.1 | 15.9 | 0.66 | 0.56 | 0 | 0 |  |  | 通常の状況 |  | 下水臭（微） | 7.4 | 0.9 | 2.3 | 2 | 7.8 |  |  | 3.6 | 0.13 | [41 empty] | 32 | 23
2016-05-16 | 7:40 | 流心（中央） | 曇り | 0mm以上 5mm未満 | 19.6 | 19.3 | 0.85 | 1.24 | 0 | 0.1 | >100 |  | 通常の状況 | 無色 | カビ臭（微） | 7.7 | 2.2 | 4.6 | 7 | 9.2 | 11000 |  | 4 | 0.22 | 0.012 | <0.00006 | 0.0041 | [25 empty] | 0.01 | 3.6 | 3.6 | [8 empty] | <0.04 | 0.18 | 31 | 24
| 19:40 | 流心（中央） | 晴れ | 0mm以上 5mm未満 | 20.1 | 19 | 0.85 | 1.24 | 0 | 0.1 |  |  | 通常の状況 |  | カビ臭（微） | 7.6 | 1.4 | 4.7 | 6 | 7.8 |  |  | 4.6 | 0.29 | [41 empty] | 30 | 24
2016-06-01 | 7:40 | 流心（中央） | 曇り | 0mm以上 5mm未満 | 21 | 19.6 | 0.68 | 0.93 | 0 | 0.1 | >100 |  | 通常の状況 | 無色 | 無臭 | 7.7 | 1.6 | 4 | 10 | 10.2 | 17000 |  | 4.1 | 0.2 | 0.007 | <0.00006 | 0.0031 | [25 empty] | 0.01 | 3.5 | 3.5 | [8 empty] | <0.04 | 0.17 | 33 | 30
| 19:40 | 流心（中央） | 晴れ | 0mm以上 5mm未満 | 20.9 | 19.5 | 0.69 | 0.95 | 0 | 0.1 |  |  | 通常の状況 |  | 無臭 | 7.4 | 1.2 | 3.3 | 7 | 6.6 |  |  | 4.1 | 0.23 | [41 empty] | 34 | 30
2016-07-06 | 7:40 | 流心（中央） | 曇り | 0mm以上 5mm未満 | 23.4 | 21.4 | 0.87 | 1.52 | 0 | 0.1 | >100 |  | 通常の状況 | 無色 | 下水臭（微） | 7.7 | 1.1 | 4.5 | 12 | 8.5 | 33000 |  | 3.7 | 0.2 | 0.012 | <0.00006 | 0.0054 | [18 empty] | <0.0005 | <0.0003 | <0.0003 |  |  |  |  | 0.01 | 2.9 | 2.9 | [8 empty] | <0.04 | 0.16 | 31 | 26
| 19:40 | 流心（中央） | 曇り | 0mm以上 5mm未満 | 26.7 | 22.9 | 0.88 | 1.54 | 0 | 0.1 |  |  | 通常の状況 |  | 下水臭（微） | 7.7 | 1.2 | 4.3 | 11 | 7.3 |  |  | 4.1 | 0.23 | [41 empty] | 32 | 29
2016-08-08 | 7:40 | 流心（中央） | 晴れ | 降雨なし | 29.1 | 24.4 | 0.83 | 1.37 | 0 | 0.1 | >100 |  | 通常の状況 | 無色 | 無臭 | 7.8 | 0.8 | 4 | 5 | 8.9 | 33000 | <0.5 | 3.7 | 0.15 | 0.01 | <0.00006 | 0.0018 | <0.0003 | <0.01 | <0.005 | <0.02 | <0.005 | <0.0005 |  | <0.0005 | <0.0001 | <0.0001 | <0.0001 | <0.0001 | <0.0001 | <0.0001 | <0.0001 | <0.0001 | <0.0001 | <0.0002 |  |  |  | <0.0001 | <0.002 | <0.08 | 0.03 | 0.01 | 3 | 3 | <0.005 | <0.005 | <0.004 | 0.03 | <0.01 | <0.02 | <0.0005 | <0.008 | <0.04 | 0.12 | 29 | 23 |  | <0.03 | 0.007
| 19:40 | 流心（中央） | 晴れ | 降雨なし | 30.3 | 24.8 | 0.82 | 1.34 | 0 | 0.1 |  |  | 通常の状況 |  | 無臭 | 7.6 | 1.2 | 4.1 | 8 | 6.5 |  |  | 3.6 | 0.19 | [41 empty] | 29 | 23
2016-09-16 | 7:45 | 流心（中央） | 曇り | 5mm以上10mm未満 | 23.3 | 21 | 0.84 | 1.14 | 0 | 0.1 | 36 |  | 通常の状況 | 無色 | 無臭 | 7.4 | 0.8 | 2.9 | 16 | 7.8 | 110000 |  | 3.6 | 0.1 | 0.007 | <0.00006 | 0.0079 | [25 empty] | 0.01 | 2.9 | 2.9 | [8 empty] | <0.04 | 0.076 | 28 | 15
| 19:45 | 流心（中央） | 曇り | 5mm以上10mm未満 | 24 | 21.2 | 0.89 | 1.36 | 0 | 0.1 |  |  | 通常の状況 |  | 無臭 | 7.5 | 0.7 | 2.7 | 10 | 7.4 |  |  | 3.3 | 0.095 | [41 empty] | 27 | 14
2016-10-05 | 7:40 | 流心（中央） | 曇り | 降雨なし | 23.6 | 20.5 | 0.8 | 1.07 | 0 | 0.1 | >100 |  | 通常の状況 | 無色 | 無臭 | 7.6 | 0.5 | 2.8 | 3 | 9.1 | 23000 |  | 3.1 | 0.089 | 0.006 | <0.00006 | 0.010 | [18 empty] | <0.0005 | <0.0003 | <0.0003 |  |  |  |  | 0.01 | 2.8 | 2.8 | [8 empty] | <0.04 | 0.075 | 28 | 16
| 19:40 | 流心（中央） | 曇り | 降雨なし | 24.5 | 20.8 | 0.76 | 1.02 | 0 | 0.1 |  |  | 通常の状況 |  | 無臭 | 7.4 | 0.5 | 2.8 | 4 | 7.2 |  |  | 3 | 0.082 | [41 empty] | 28 | 15
2016-11-09 | 7:45 | 流心（中央） | 曇り | 0mm以上 5mm未満 | 11.1 | 14.7 | 0.84 | 1.41 | 0 | 0.1 | >100 |  | 通常の状況 | 無色 | 無臭 | 7.5 | 0.8 | 4.1 | 4 | 9.4 | 7900 |  | 4.1 | 0.18 | 0.009 | <0.00006 | 0.0020 | [25 empty] | 0.01 | 3.6 | 3.6 | [8 empty] | <0.04 | 0.16 | 29 | 21
| 19:45 | 流心（中央） | 晴れ | 0mm以上 5mm未満 | 10.4 | 14.1 | 0.8 | 1.28 | 0 | 0.1 |  |  | 通常の状況 |  | 無臭 | 7.5 | 0.8 | 3.5 | 2 | 8.4 |  |  | 4.2 | 0.22 | [41 empty] | 29 | 23
2016-12-07 | 7:40 | 流心（中央） | 曇り | 降雨なし | 7.3 | 12.8 | 0.79 | 1.12 | 0 | 0.1 | >100 |  | 通常の状況 | 無色 | 無臭 | 7.4 | 1.1 | 2.8 | 1 | 9.1 | 7000 |  | 3.6 | 0.12 | 0.008 | <0.00006 | 0.0094 | [25 empty] | 0.01 | 3.3 | 3.3 | [8 empty] | <0.04 | 0.1 | 33 | 26
| 19:40 | 流心（中央） | 晴れ | 降雨なし | 8.7 | 13.4 | 0.81 | 1.15 | 0 | 0.1 |  |  | 通常の状況 |  | 無臭 | 7.4 | 0.7 | 2.8 | 1 | 8.2 |  |  | 3.5 | 0.11 | [41 empty] | 32 | 24
2017-01-11 | 7:40 | 流心（中央） | 快晴 | 降雨なし | 4 | 10.7 | 0.57 | 0.72 | 0 | 0.1 | >100 |  | 通常の状況 | 無色 | 無臭 | 7.5 | 1.2 | 2.5 | 1 | 9.6 | 3300 |  | 3.4 | 0.099 | 0.009 | <0.00006 | 0.0095 | [25 empty] | 0.03 | 3 | 3 | [8 empty] | <0.04 | 0.084 | 29 | 18
| 19:40 | 流心（中央） | 晴れ | 降雨なし | 7 | 11.2 | 0.61 | 0.77 | 0 | 0.1 |  |  | 通常の状況 |  | 無臭 | 7.4 | 1.1 | 2.7 | 1 | 8.9 |  |  | 3.5 | 0.12 | [41 empty] | 29 | 19
2017-02-01 | 7:40 | 流心（中央） | 晴れ | 降雨なし | 2.9 | 10.6 | 0.59 | 0.67 | 0 | 0.1 | >100 |  | 通常の状況 | 無色 | 無臭 | 7.4 | 1.2 | 2.1 | 1 | 9.3 | 3300 | <0.5 | 3.8 | 0.099 | 0.006 | <0.00006 | 0.0055 | <0.0003 | <0.01 | <0.005 | <0.02 | <0.005 | <0.0005 |  | <0.0005 | <0.0001 | <0.0001 | <0.0001 | <0.0001 | <0.0001 | <0.0001 | <0.0001 | <0.0001 | <0.0001 | <0.0002 |  |  |  | <0.0001 | <0.002 | <0.08 | 0.03 | 0.02 | 3.5 | 3.5 | <0.005 | <0.005 | <0.004 | 0.02 | <0.01 | <0.02 | <0.0005 | <0.008 | <0.04 | 0.083 | 32 | 24 |  | <0.03 | 0.006
| 19:40 | 流心（中央） | 快晴 | 降雨なし | 9.4 | 11.7 | 0.66 | 0.75 | 0 | 0.1 |  |  | 通常の状況 |  | 無臭 | 7.4 | 1.1 | 2.1 | 2 | 8.4 |  |  | 3.7 | 0.11 | [41 empty] | 32 | 22
2017-03-01 | 7:40 | 流心（中央） | 曇り | 降雨なし | 5.8 | 12 | 0.62 | 0.72 | 0 | 0.1 | >100 |  | 通常の状況 | 無色 | 下水臭（微） | 7.5 | 1 | 3.6 | 5 | 9.9 | 7900 |  | 4.2 | 0.11 | 0.008 | <0.00006 | 0.0094 | [25 empty] | 0.03 | 3.6 | 3.6 | [8 empty] | <0.04 | 0.081 | 34 | 29
| 19:40 | 流心（中央） | 雨 | 降雨なし | 8.9 | 13.1 | 0.65 | 0.74 | 0 | 0.1 |  |  | 通常の状況 |  | 下水臭（微） | 7.5 | 1.3 | 3.6 | 4 | 8.2 |  |  | 4.1 | 0.14 | [41 empty] | 33 | 28

## 堰前橋
水域名称 | 二ケ領本川(多摩川) | 地点名称 | 堰前橋 (14-037-01) | 類型名称 | 河川B | 測定機関名称 | 川崎市
測定項目 | 採取時刻 | 採取位置 | 天候 | 前日天候 | 気温 | 水温 | 流速 | 流量 | 採取水深 | 全水深 | 透視度 | 透明度 | 流況 | 色相 | 臭気 | ｐＨ | ＢＯＤ | ＣＯＤ | ＳＳ | ＤＯ | 大腸菌群数 | ｎ-ヘキサン抽出物質 | 全窒素 | 全りん | 全亜鉛 | ノニルフェノール | LAS | カドミウム | 全シアン | 鉛 | 六価クロム | 砒素 | 総水銀 | アルキル水銀 | ＰＣＢ | ジクロロメタン | 四塩化炭素 | 1，2-ジクロロエタン | 1，1-ジクロロエチレン | ｼｽ1，2-ジクロロエチレン | 1，1，1-トリクロロエタン | 1，1，2-トリクロロエタン | トリクロロエチレン | テトラクロロエチレン | 1，3-ジクロロプロペン | チウラム | シマジン | チオベンカルブ | ベンゼン | セレン | ふっ素 | ほう素 | 亜硝酸性窒素 | 硝酸性窒素 | 亜硝酸性窒素及び硝酸性窒素 | 1,4-ジオキサン | フェノール類 | 銅 | 溶解性鉄 | 溶解性マンガン | クロム | ＥＰＮ | ニッケル | アンモニア性窒素 | りん酸態りん | 電気伝導率 | 塩化物イオン | 塩分 | 陰イオン界面活性剤 | 非イオン界面活性剤 | クロロフィルａ | トリハロメタン生成能 | クロロホルム生成能 | ブロモジクロロメタン生成能 | ジブロモクロロメタン生成能 | ブロモホルム生成能 | 有機りん
単位 | 時：分 |  |  |  | ℃ | ℃ | m/s | m3/s | ｍ | ｍ | ㎝ | ｍ |  |  |  |  | ㎎/L | ㎎/L | ㎎/L | ㎎/L | MPN/100mL | ㎎/L | ㎎/L | ㎎/L | ㎎/L | mg/L | mg/L | ㎎/L | ㎎/L | ㎎/L | ㎎/L | ㎎/L | ㎎/L | ㎎/L | ㎎/L | ㎎/L | ㎎/L | ㎎/L | ㎎/L | ㎎/L | ㎎/L | ㎎/L | ㎎/L | ㎎/L | ㎎/L | ㎎/L | ㎎/L | ㎎/L | ㎎/L | ㎎/L | ㎎/L | ㎎/L | ㎎/L | ㎎/L | ㎎/L | mg/L | ㎎/L | ㎎/L | ㎎/L | ㎎/L | ㎎/L | ㎎/L | ㎎/L | ㎎/L | ㎎/L | mS/m | ㎎/L | ‰ | ㎎/L | ㎎/L | μg/L | ㎎/L | ㎎/L | ㎎/L | ㎎/L | ㎎/L | ㎎/L
採取年月日
2016-04-13 | 8:10 | 流心（中央） | 曇り | 降雨なし | 12.7 | 14.6 | 0.03 | 0.78 | 0 | 2.3 | >100 |  | 通常の状況 | 灰黄緑色・濃（暗） | 下水臭（微） | 7.7 | 1.1 | 3.5 | 1 | 8.4 | 4000 |  | 4.6 | 0.23 | 0.009 | <0.00006 | 0.0074 | [25 empty] | 0.04 | 3.4 | 3.4 | [8 empty] | <0.04 | 0.21 | 33 | 29
| 20:10 | 流心（中央） | 曇り | 降雨なし | 16.7 | 17.3 | 0.03 | 0.87 | 0 | 2.3 |  |  | 通常の状況 |  | 下水臭（微） | 8.8 | 1 | 3.6 | 2 | 12.6 |  |  | 4.1 | 0.29 | [41 empty] | 32 | 30
2016-05-16 | 8:25 | 流心（中央） | 曇り | 0mm以上 5mm未満 | 20.3 | 20.7 | 0.03 | 0.84 | 0 | 2.3 | >100 |  | 通常の状況 | 緑色・濃（暗） | 下水臭（微） | 8.9 | 1.8 | 4.3 | 1 | 10.1 | 7900 |  | 4.1 | 0.33 | 0.009 | <0.00006 | 0.0045 | [25 empty] | 0.04 | 3.6 | 3.6 | [8 empty] | 0.04 | 0.27 | 31 | 26
| 20:25 | 流心（中央） | 晴れ | 0mm以上 5mm未満 | 20.1 | 20.4 | 0.03 | 0.87 | 0 | 2.2 |  |  | 通常の状況 |  | 下水臭（微） | 8.8 | 1 | 4.3 | 2 | 11.5 |  |  | 4.1 | 0.3 | [41 empty] | 32 | 27
2016-06-01 | 8:20 | 流心（中央） | 曇り | 0mm以上 5mm未満 | 21.4 | 20.4 | 0.02 | 0.72 | 0 | 2.3 | >100 |  | 通常の状況 | 灰黄緑色・濃（暗） | 下水臭（微） | 7.6 | 2.2 | 3.8 | 1 | 6.6 | 17000 |  | 4 | 0.18 | 0.012 | 0.00006 | 0.021 | [25 empty] | 0.04 | 3.3 | 3.3 | [8 empty] | 0.07 | 0.16 | 32 | 29
| 20:20 | 流心（中央） | 晴れ | 0mm以上 5mm未満 | 20.9 | 22.6 | 0.04 | 1.06 | 0 | 2.3 |  |  | 通常の状況 |  | 下水臭（微） | 9.1 | 1.4 | 4.3 | 3 | 12.1 |  |  | 3.9 | 0.25 | [41 empty] | 32 | 28
2016-07-06 | 8:15 | 流心（中央） | 曇り | 0mm以上 5mm未満 | 24 | 23.3 | 0.03 | 0.88 | 0 | 2.2 | >100 |  | 通常の状況 | 灰黄緑色・濃（暗） | 下水臭（微） | 7.6 | 1.7 | 4.7 | 3 | 7.4 | 17000 |  | 3.5 | 0.18 | 0.012 | <0.00006 | 0.010 | [18 empty] | <0.0005 | <0.0003 | <0.0003 |  |  |  |  | 0.05 | 2.7 | 2.7 | [8 empty] | 0.17 | 0.15 | 27 | 23
| 20:15 | 流心（中央） | 曇り | 0mm以上 5mm未満 | 24.9 | 24.3 | 0.03 | 0.9 | 0 | 2.2 |  |  | 通常の状況 |  | 下水臭（微） | 8.7 | 1.2 | 3.6 | 2 | 11.4 |  |  | 3.4 | 0.21 | [41 empty] | 31 | 28
2016-08-08 | 8:30 | 流心（中央） | 晴れ | 降雨なし | 29.5 | 26.2 | 0.02 | 0.65 | 0 | 2.2 | >100 |  | 通常の状況 | 緑色・濃（暗） | 下水臭（微） | 7.9 | 1 | 3.9 | 1 | 6.5 | 79000 | <0.5 | 3.7 | 0.22 | 0.008 | <0.00006 | 0.0054 | <0.0003 | <0.01 | <0.005 | <0.02 | <0.005 | <0.0005 |  | <0.0005 | <0.0001 | <0.0001 | <0.0001 | <0.0001 | <0.0001 | <0.0001 | <0.0001 | <0.0001 | <0.0001 | <0.0002 |  |  |  | <0.0001 | <0.002 | <0.08 | 0.03 | 0.03 | 3.2 | 3.2 | <0.005 | <0.005 | <0.004 | 0.07 | <0.01 | <0.02 | <0.0005 | <0.008 | <0.04 | 0.18 | 31 | 26 |  | <0.03 | <0.005
| 20:30 | 流心（中央） | 晴れ | 降雨なし | 30 | 27.4 | 0.03 | 0.82 | 0 | 2.2 |  |  | 通常の状況 |  | 無臭 | 9.2 | 1 | 3.6 | 1 | 11.9 |  |  | 3.4 | 0.2 | [41 empty] | 30 | 24
2016-09-16 | 8:30 | 流心（中央） | 雨 | 5mm以上10mm未満 | 24.7 | 22 | 0.03 | 0.94 | 0 | 2.3 | >100 |  | 通常の状況 | 灰黄緑色・濃（暗） | 無臭 | 7.7 | 1.1 | 2.8 | 1 | 7.6 | 23000 |  | 2.9 | 0.11 | 0.01 | <0.00006 | 0.0036 | [25 empty] | 0.01 | 2.4 | 2.4 | [8 empty] | 0.07 | 0.093 | 25 | 15
| 20:30 | 流心（中央） | 曇り | 5mm以上10mm未満 | 23.5 | 22.2 | 0.04 | 1.11 | 0 | 2.3 |  |  | 通常の状況 |  | カビ臭（微） | 8.1 | 0.8 | 2.7 | 2 | 9.2 |  |  | 2.9 | 0.12 | [41 empty] | 24 | 14
2016-10-05 | 8:20 | 流心（中央） | 曇り | 降雨なし | 24 | 21.5 | 0.03 | 0.76 | 0 | 2.3 | >100 |  | 通常の状況 | 灰黄緑色・濃（暗） | 下水臭（微） | 7.8 | 0.8 | 2.5 | 1 | 7.2 | 33000 |  | 3 | 0.1 | 0.006 | <0.00006 | 0.0043 | [18 empty] | <0.0005 | <0.0003 | <0.0003 |  |  |  |  | 0.02 | 2.6 | 2.6 | [8 empty] | <0.04 | 0.086 | 25 | 15
| 20:20 | 流心（中央） | 曇り | 降雨なし | 24.4 | 22.5 | 0.03 | 0.8 | 0 | 2.3 |  |  | 通常の状況 |  | 下水臭（微） | 8.9 | 0.7 | 2.5 | 2 | 11.6 |  |  | 2.9 | 0.12 | [41 empty] | 25 | 15
2016-11-09 | 8:20 | 流心（中央） | 曇り | 0mm以上 5mm未満 | 11.6 | 12.9 | 0.02 | 0.39 | 0 | 1.4 | 41 |  | 通常の状況 | 緑褐色・中 | 無臭 | 7.6 | 2.3 | 5.2 | 8 | 8.8 | 240000 |  | 3.3 | 0.17 | 0.017 | <0.00006 | 0.0090 | [25 empty] | 0.03 | 2.5 | 2.5 | [8 empty] | <0.04 | 0.13 | 19 | 14
| 20:20 | 流心（中央） | 晴れ | 0mm以上 5mm未満 | 10.2 | 13.2 | 0.03 | 0.77 | 0 | 2.3 |  |  | 通常の状況 |  | 下水臭（微） | 9 | 1.2 | 4 | 2 | 13.9 |  |  | 4 | 0.25 | [41 empty] | 28 | 22
2016-12-07 | 8:30 | 流心（中央） | 曇り | 降雨なし | 7.5 | 11.1 | 0.02 | 0.58 | 0 | 2.3 | >100 |  | 通常の状況 | 灰黄緑色・濃（暗） | 無臭 | 8.7 | 1 | 3.4 | <1 | 11.7 | 11000 |  | 3.5 | 0.2 | 0.008 | <0.00006 | 0.0074 | [25 empty] | 0.02 | 3.2 | 3.2 | [8 empty] | <0.04 | 0.18 | 32 | 26
| 20:30 | 流心（中央） | 晴れ | 降雨なし | 8.5 | 11.8 | 0.02 | 0.61 | 0 | 2.3 |  |  | 通常の状況 |  | 下水臭（微） | 8.8 | 1.3 | 3.7 | 3 | 14.7 |  |  | 3.9 | 0.23 | [41 empty] | 31 | 24
2017-01-11 | 8:20 | 流心（中央） | 快晴 | 降雨なし | 4.3 | 9.2 | 0.02 | 0.65 | 0 | 2.3 | >100 |  | 通常の状況 | 灰黄緑色・濃（暗） | 下水臭（微） | 7.7 | 0.9 | 3.4 | 1 | 9.8 | 13000 |  | 4.1 | 0.26 | 0.013 | <0.00006 | 0.0080 | [25 empty] | 0.06 | 3.5 | 3.5 | [8 empty] | 0.09 | 0.22 | 27 | 20
| 20:20 | 流心（中央） | 晴れ | 降雨なし | 6.8 | 9.9 | 0.03 | 0.82 | 0 | 2.3 |  |  | 通常の状況 |  | 下水臭（微） | 8.3 | 1.2 | 3.3 | 1 | 12.8 |  |  | 3.9 | 0.26 | [41 empty] | 28 | 21
2017-02-01 | 8:15 | 流心（中央） | 晴れ | 降雨なし | 3.6 | 8.4 | 0.02 | 0.6 | 0 | 2.3 | >100 |  | 通常の状況 | 灰黄緑色・濃（暗） | 下水臭（微） | 7.8 | 1.6 | 4 | <1 | 10 | 11000 | <0.5 | 5.2 | 0.34 | 0.013 | <0.00006 | 0.0057 | <0.0003 | <0.01 | <0.005 | <0.02 | <0.005 | <0.0005 |  | <0.0005 | <0.0001 | <0.0001 | <0.0001 | <0.0001 | <0.0001 | <0.0001 | <0.0001 | <0.0001 | <0.0001 | <0.0002 |  |  |  | <0.0001 | <0.002 | 0.09 | 0.04 | 0.06 | 4.7 | 4.7 | <0.005 | <0.005 | <0.004 | 0.12 | <0.01 | <0.02 | <0.0005 | <0.008 | 0.06 | 0.31 | 35 | 34 |  | <0.03 | 0.011
| 20:15 | 流心（中央） | 晴れ | 降雨なし | 6.2 | 9.9 | 0.02 | 0.3 | 0 | 1.2 |  |  | その他 |  | 無臭 | 8.2 | 1.4 | 4.1 | 2 | 11.3 |  |  | 4.9 | 0.3 | [41 empty] | 36 | 34
2017-03-01 | 8:15 | 流心（中央） | 曇り | 降雨なし | 6.5 | 10.1 | 0.02 | 0.57 | 0 | 2.3 | >100 |  | 通常の状況 | 緑色・濃（暗） | 下水臭（微） | 8.4 | 1.3 | 4.1 | <1 | 11.6 | 13000 |  | 4.7 | 0.29 | 0.01 | <0.00006 | 0.014 | [25 empty] | 0.04 | 4.1 | 4.1 | [8 empty] | 0.06 | 0.25 | 34 | 31
| 20:15 | 流心（中央） | 雨 | 降雨なし | 8.5 | 12.6 | 0.02 | 0.57 | 0 | 2.3 |  |  | 通常の状況 |  | 下水臭（微） | 8.7 | 1.2 | 3.9 | 1 | 13.9 |  |  | 4.7 | 0.25 | [41 empty] | 34 | 32

## 平瀬橋（人道橋）
水域名称 | 平瀬川(多摩川) | 地点名称 | 平瀬橋（人道橋） (14-038-01) | 類型名称 | 河川B | 測定機関名称 | 川崎市
測定項目 | 採取時刻 | 採取位置 | 天候 | 前日天候 | 気温 | 水温 | 流速 | 流量 | 採取水深 | 全水深 | 透視度 | 透明度 | 流況 | 色相 | 臭気 | ｐＨ | ＢＯＤ | ＣＯＤ | ＳＳ | ＤＯ | 大腸菌群数 | ｎ-ヘキサン抽出物質 | 全窒素 | 全りん | 全亜鉛 | ノニルフェノール | LAS | カドミウム | 全シアン | 鉛 | 六価クロム | 砒素 | 総水銀 | アルキル水銀 | ＰＣＢ | ジクロロメタン | 四塩化炭素 | 1，2-ジクロロエタン | 1，1-ジクロロエチレン | ｼｽ1，2-ジクロロエチレン | 1，1，1-トリクロロエタン | 1，1，2-トリクロロエタン | トリクロロエチレン | テトラクロロエチレン | 1，3-ジクロロプロペン | チウラム | シマジン | チオベンカルブ | ベンゼン | セレン | ふっ素 | ほう素 | 亜硝酸性窒素 | 硝酸性窒素 | 亜硝酸性窒素及び硝酸性窒素 | 1,4-ジオキサン | フェノール類 | 銅 | 溶解性鉄 | 溶解性マンガン | クロム | ＥＰＮ | ニッケル | アンモニア性窒素 | りん酸態りん | 電気伝導率 | 塩化物イオン | 塩分 | 陰イオン界面活性剤 | 非イオン界面活性剤 | クロロフィルａ | トリハロメタン生成能 | クロロホルム生成能 | ブロモジクロロメタン生成能 | ジブロモクロロメタン生成能 | ブロモホルム生成能 | 有機りん
単位 | 時：分 |  |  |  | ℃ | ℃ | m/s | m3/s | ｍ | ｍ | ㎝ | ｍ |  |  |  |  | ㎎/L | ㎎/L | ㎎/L | ㎎/L | MPN/100mL | ㎎/L | ㎎/L | ㎎/L | ㎎/L | mg/L | mg/L | ㎎/L | ㎎/L | ㎎/L | ㎎/L | ㎎/L | ㎎/L | ㎎/L | ㎎/L | ㎎/L | ㎎/L | ㎎/L | ㎎/L | ㎎/L | ㎎/L | ㎎/L | ㎎/L | ㎎/L | ㎎/L | ㎎/L | ㎎/L | ㎎/L | ㎎/L | ㎎/L | ㎎/L | ㎎/L | ㎎/L | ㎎/L | ㎎/L | mg/L | ㎎/L | ㎎/L | ㎎/L | ㎎/L | ㎎/L | ㎎/L | ㎎/L | ㎎/L | ㎎/L | mS/m | ㎎/L | ‰ | ㎎/L | ㎎/L | μg/L | ㎎/L | ㎎/L | ㎎/L | ㎎/L | ㎎/L | ㎎/L
採取年月日
2016-04-13 | 8:30 | 流心（中央） | 雨 | 降雨なし | 13.5 | 14.5 | 0.22 | 0.93 | 0 | 0.2 | >100 |  | 通常の状況 | 無色 | 無臭 | 8 | 1 | 3.1 | 1 | 9.8 | 7000 |  | 3.6 | 0.16 | 0.007 | <0.00006 | 0.0055 | [25 empty] | 0.04 | 3.1 | 3.1 | [8 empty] | 0.04 | 0.14 | 34 | 29
| 20:30 | 流心（中央） | 曇り | 降雨なし | 16.3 | 15 | 0.21 | 0.97 | 0 | 0.2 |  |  | 通常の状況 |  | 無臭 | 7.9 | 1 | 3.2 | 1 | 8.8 |  |  | 3.6 | 0.17 | [41 empty] | 33 | 27
2016-05-16 | 8:45 | 流心（中央） | 曇り | 0mm以上 5mm未満 | 20.6 | 19.6 | 0.22 | 0.93 | 0 | 0.2 | >100 |  | 通常の状況 | 無色 | カビ臭（微） | 8.5 | 1.8 | 4.1 | 3 | 12.4 | 49000 |  | 3.4 | 0.21 | 0.008 | <0.00006 | 0.0043 | [25 empty] | 0.03 | 2.9 | 2.9 | [8 empty] | <0.04 | 0.17 | 32 | 23
| 20:45 | 流心（中央） | 晴れ | 0mm以上 5mm未満 | 19.9 | 19.6 | 0.22 | 0.85 | 0 | 0.1 |  |  | 通常の状況 |  | 洗剤臭（微） | 8.2 | 1 | 4 | 1 | 7.5 |  |  | 3.5 | 0.17 | [41 empty] | 32 | 23
2016-06-01 | 8:45 | 流心（中央） | 曇り | 0mm以上 5mm未満 | 21.6 | 20.6 | 0.21 | 0.79 | 0 | 0.1 | >100 |  | 通常の状況 | 無色 | カビ臭（微） | 8.4 | 1.9 | 3.6 | 2 | 11.4 | 33000 |  | 3.5 | 0.15 | 0.009 | <0.00006 | 0.0077 | [25 empty] | 0.04 | 2.8 | 2.8 | [8 empty] | 0.04 | 0.11 | 32 | 25
| 20:45 | 流心（中央） | 曇り | 0mm以上 5mm未満 | 20.7 | 20.3 | 0.23 | 0.91 | 0 | 0.2 |  |  | 通常の状況 |  | 無臭 | 8.3 | 1.1 | 3.1 | 1 | 7.5 |  |  | 3.2 | 0.12 | [41 empty] | 32 | 22
2016-07-06 | 8:35 | 流心（中央） | 曇り | 0mm以上 5mm未満 | 23.7 | 22.1 | 0.25 | 0.99 | 0 | 0.2 | >100 |  | 通常の状況 | 無色 | カビ臭（微） | 7.9 | 1.4 | 3.8 | 4 | 8.5 | 33000 |  | 3.5 | 0.14 | 0.01 | <0.00006 | 0.0043 | [18 empty] | <0.0005 | <0.0003 | <0.0003 |  |  |  |  | 0.05 | 2.8 | 2.8 | [8 empty] | 0.08 | 0.11 | 32 | 26
| 20:35 | 流心（中央） | 曇り | 0mm以上 5mm未満 | 24.6 | 23.1 | 0.28 | 1.2 | 0 | 0.2 |  |  | 通常の状況 |  | カビ臭（微） | 8 | 1.2 | 4 | 3 | 7.3 |  |  | 3.2 | 0.14 | [41 empty] | 31 | 24
2016-08-08 | 9:10 | 流心（中央） | 晴れ | 降雨なし | 29.8 | 26.2 | 0.21 | 0.76 | 0 | 0.1 | >100 |  | 通常の状況 | 無色 | カビ臭（微） | 8.6 | 1.1 | 3.4 | 4 | 10.8 | 4900 | <0.5 | 2.9 | 0.11 | 0.005 | <0.00006 | 0.0034 | <0.0003 | <0.01 | <0.005 | <0.02 | <0.005 | <0.0005 |  | <0.0005 | <0.0001 | <0.0001 | <0.0001 | <0.0001 | <0.0001 | <0.0001 | <0.0001 | <0.0001 | <0.0001 | <0.0002 |  |  |  | <0.0001 | <0.002 | <0.08 | 0.03 | 0.03 | 2.5 | 2.5 | <0.005 | <0.005 | <0.004 | 0.08 | <0.01 | <0.02 | <0.0005 | <0.008 | <0.04 | 0.087 | 32 | 19 |  | <0.03 | 0.006
| 21:10 | 流心（中央） | 晴れ | 降雨なし | 29.6 | 26 | 0.15 | 0.49 | 0 | 0.1 |  |  | 通常の状況 |  | 無臭 | 8.3 | 1.2 | 3.6 | 2 | 6.4 |  |  | 3.2 | 0.1 | [41 empty] | 31 | 21
2016-09-16 | 8:50 | 流心（中央） | 曇り | 5mm以上10mm未満 | 24.9 | 22.4 | 0.17 | 1.15 | 0 | 0.3 | 82 |  | 通常の状況 | 無色 | 洗剤臭（微） | 7.8 | 1.5 | 3 | 5 | 7.9 | 46000 |  | 2.8 | 0.067 | 0.011 | <0.00006 | 0.0057 | [25 empty] | 0.02 | 1.7 | 1.7 | [8 empty] | 0.12 | 0.045 | 30 | 12
| 20:50 | 流心（中央） | 曇り | 5mm以上10mm未満 | 23.4 | 22 | 0.18 | 1.13 | 0 | 0.3 |  |  | 通常の状況 |  | カビ臭（微） | 7.9 | 0.7 | 2.6 | 1 | 7.8 |  |  | 3.1 | 0.077 | [41 empty] | 30 | 18
2016-10-05 | 8:40 | 流心（中央） | 曇り | 降雨なし | 25.5 | 21.4 | 0.23 | 1.04 | 0 | 0.2 | >100 |  | 通常の状況 | 無色 | 洗剤臭（微） | 8 | 0.8 | 2.2 | 1 | 9.8 | 46000 |  | 3.2 | 0.061 | 0.005 | <0.00006 | 0.0024 | [18 empty] | <0.0005 | <0.0003 | <0.0003 |  |  |  |  | 0.03 | 2.8 | 2.8 | [8 empty] | <0.04 | 0.049 | 32 | 18
| 20:40 | 流心（中央） | 曇り | 降雨なし | 24.4 | 21.8 | 0.21 | 0.93 | 0 | 0.2 |  |  | 通常の状況 |  | 洗剤臭（微） | 7.8 | 0.7 | 2.4 | 1 | 7.6 |  |  | 3.1 | 0.07 | [41 empty] | 30 | 15
2016-11-09 | 8:45 | 流心（中央） | 曇り | 0mm以上 5mm未満 | 12.1 | 11.7 | 0.04 | 0.09 | 0 | 0 | >100 |  | 通常の状況 | 無色 | カビ臭（微） | 7.8 | 1.7 | 5.1 | 8 | 10.5 | 49000 |  | 2.4 | 0.062 | 0.011 | <0.00006 | 0.0072 | [25 empty] | 0.03 | 1.7 | 1.7 | [8 empty] | <0.04 | 0.035 | 22 | 18
| 20:45 | 流心（中央） | 晴れ | 0mm以上 5mm未満 | 9.9 | 10.9 | 0.11 | 0.32 | 0 | 0.1 |  |  | 通常の状況 |  | カビ臭（微） | 8 | 1.7 | 4 | 6 | 9.6 |  |  | 2.5 | 0.056 | [41 empty] | 29 | 12
2016-12-07 | 8:55 | 流心（中央） | 曇り | 降雨なし | 7.7 | 9.7 | 0.22 | 0.54 | 0 | 0.1 | >100 |  | 通常の状況 | 無色 | カビ臭（微） | 7.9 | 0.9 | 2.4 | <1 | 11.1 | 3300 |  | 3.1 | 0.064 | 0.005 | <0.00006 | 0.0041 | [25 empty] | 0.02 | 2.9 | 2.9 | [8 empty] | <0.04 | 0.055 | 35 | 27
| 20:55 | 流心（中央） | 晴れ | 降雨なし | 7.9 | 10.4 | 0.19 | 0.5 | 0 | 0.1 |  |  | 通常の状況 |  | 無臭 | 8 | 0.9 | 3.2 | 2 | 9.8 |  |  | 3.1 | 0.084 | [41 empty] | 33 | 26
2017-01-11 | 8:45 | 流心（中央） | 快晴 | 降雨なし | 4.4 | 8.2 | 0.21 | 0.63 | 0 | 0.1 | >100 |  | 通常の状況 | 無色 | カビ臭（微） | 7.9 | 1.3 | 3.5 | 4 | 11.7 | 3300 |  | 3.1 | 0.12 | 0.01 | <0.00006 | 0.0082 | [25 empty] | 0.04 | 2.8 | 2.8 | [8 empty] | 0.06 | 0.1 | 34 | 20
| 20:45 | 流心（中央） | 晴れ | 降雨なし | 6.8 | 8.4 | 0.19 | 0.6 | 0 | 0.1 |  |  | 通常の状況 |  | カビ臭（微） | 7.8 | 1.2 | 3.3 | 1 | 10.7 |  |  | 3.4 | 0.15 | [41 empty] | 34 | 18
2017-02-03 | 7:15 | 流心（中央） | 快晴 | 降雨なし | 4.4 | 6.2 | 0.2 | 0.58 | 0 | 0.1 | >100 |  | 通常の状況 | 無色 | 無臭 | 7.9 | 2.6 | 4.1 | 2 | 11.5 | 2300 | <0.5 | 4.3 | 0.2 | 0.013 | <0.00006 | 0.0081 | <0.0003 | <0.01 | <0.005 | <0.02 | <0.005 | <0.0005 |  | <0.0005 | <0.0001 | <0.0001 | <0.0001 | <0.0001 | <0.0001 | <0.0001 | <0.0001 | <0.0001 | <0.0001 | <0.0002 |  |  |  | <0.0001 | <0.002 | 0.08 | 0.04 | 0.04 | 3.8 | 3.8 | <0.005 | <0.005 | <0.004 | 0.11 | <0.01 | <0.02 | <0.0005 | <0.008 | 0.04 | 0.17 | 37 | 35 |  | <0.03 | 0.01
| 19:15 | 流心（中央） | 快晴 | 降雨なし | 7.4 | 7.6 | 0.22 | 0.63 | 0 | 0.1 |  |  | 通常の状況 |  | 無臭 | 8 | 2 | 4.2 | 2 | 11.4 |  |  | 4.2 | 0.21 | [41 empty] | 44 | 35
2017-03-01 | 8:40 | 流心（中央） | 曇り | 降雨なし | 6.8 | 8.9 | 0.13 | 0.26 | 0 | 0 | >100 |  | 通常の状況 | 無色 | カビ臭（微） | 8.1 | 1.2 | 3.4 | 3 | 13 | 7000 |  | 3.1 | 0.1 | 0.006 | <0.00006 | 0.016 | [25 empty] | 0.03 | 2.6 | 2.6 | [8 empty] | <0.04 | 0.077 | 34 | 25
| 20:40 | 流心（中央） | 雨 | 降雨なし | 8.4 | 10.8 | 0.14 | 0.35 | 0 | 0.1 |  |  | 通常の状況 |  | カビ臭（微） | 8.2 | 3.9 | 6.6 | 1 | 10.9 |  |  | 3.8 | 0.12 | [41 empty] | 39 | 36