## 常矢橋
水域名称 | 境川 | 地点名称 | 常矢橋 (14-040-51) | 類型名称 | 河川D | 測定機関名称 | 相模原市
測定項目 | 採取時刻 | 採取位置 | 天候 | 前日天候 | 気温 | 水温 | 流速 | 流量 | 採取水深 | 全水深 | 透視度 | 透明度 | 流況 | 色相 | 臭気 | ｐＨ | ＢＯＤ | ＣＯＤ | ＳＳ | ＤＯ | 大腸菌群数 | ｎ-ヘキサン抽出物質 | 全窒素 | 全りん | 全亜鉛 | ノニルフェノール | LAS | カドミウム | 全シアン | 鉛 | 六価クロム | 砒素 | 総水銀 | アルキル水銀 | ＰＣＢ | ジクロロメタン | 四塩化炭素 | 1，2-ジクロロエタン | 1，1-ジクロロエチレン | ｼｽ1，2-ジクロロエチレン | 1，1，1-トリクロロエタン | 1，1，2-トリクロロエタン | トリクロロエチレン | テトラクロロエチレン | 1，3-ジクロロプロペン | チウラム | シマジン | チオベンカルブ | ベンゼン | セレン | ふっ素 | ほう素 | 亜硝酸性窒素 | 硝酸性窒素 | 亜硝酸性窒素及び硝酸性窒素 | 1,4-ジオキサン | フェノール類 | 銅 | 溶解性鉄 | 溶解性マンガン | クロム | ＥＰＮ | ニッケル | アンモニア性窒素 | りん酸態りん | 電気伝導率 | 塩化物イオン | 塩分 | 陰イオン界面活性剤 | 非イオン界面活性剤 | クロロフィルａ | トリハロメタン生成能 | クロロホルム生成能 | ブロモジクロロメタン生成能 | ジブロモクロロメタン生成能 | ブロモホルム生成能 | 有機りん
単位 | 時：分 |  |  |  | ℃ | ℃ | m/s | m3/s | ｍ | ｍ | ㎝ | ｍ |  |  |  |  | ㎎/L | ㎎/L | ㎎/L | ㎎/L | MPN/100mL | ㎎/L | ㎎/L | ㎎/L | ㎎/L | mg/L | mg/L | ㎎/L | ㎎/L | ㎎/L | ㎎/L | ㎎/L | ㎎/L | ㎎/L | ㎎/L | ㎎/L | ㎎/L | ㎎/L | ㎎/L | ㎎/L | ㎎/L | ㎎/L | ㎎/L | ㎎/L | ㎎/L | ㎎/L | ㎎/L | ㎎/L | ㎎/L | ㎎/L | ㎎/L | ㎎/L | ㎎/L | ㎎/L | ㎎/L | mg/L | ㎎/L | ㎎/L | ㎎/L | ㎎/L | ㎎/L | ㎎/L | ㎎/L | ㎎/L | ㎎/L | mS/m | ㎎/L | ‰ | ㎎/L | ㎎/L | μg/L | ㎎/L | ㎎/L | ㎎/L | ㎎/L | ㎎/L | ㎎/L
採取年月日
2016-04-13 | 11:00 | 流心（中央） | 曇り | 降雨なし | 18 | 13 | 0.27 | 0.42 | 0.04 | 0.2 | >100 |  | 通常の状況 | 黄緑色・淡（明） | 無臭 | 8.2 | 1 | 2.7 | 1 | 11.5 | 4900 |  | 2 | 0.13 | 0.028 |  | 0.0070 | <0.0003 | <0.01 | <0.0005 | <0.005 | <0.0005 | <0.0005 |  |  |  | <0.0002 |  |  |  | <0.0002 |  | <0.0002 | <0.0002 | [6 empty] | 0.08 | 0.15 | <0.05 | 1.7 | 1.7 | [8 empty] | <0.04 | 0.085 | 32 | 25
| 23:00 | 流心（中央） | 雨 | 降雨なし | 16.4 | 15 | 0.26 | 0.42 | 0.04 | 0.21 | >100 |  | 通常の状況 | 黄緑色・淡（明） | 無臭 | 8 | 1.6 | 4 | 4 | 9.1 | [45 empty] | 40
2016-05-12 | 11:00 | 流心（中央） | 快晴 | 5mm以上10mm未満 | 27.8 | 21.4 | 0.16 | 0.24 | 0.04 | 0.22 | >100 |  | 通常の状況 | 無色 | 無臭 | 9 | 0.8 | 3.8 | 1 | 12.8 | 3300 |  | 1.7 | 0.076 | 0.01 | <0.00006 | 0.0017 |  | <0.01 | <0.0005 |  | <0.0005 | <0.0005 | [19 empty] | <0.05 | 1.5 | 1.5 | [10 empty] | 25 | 19
| 23:00 | 流心（中央） | 快晴 | 5mm以上10mm未満 | 18 | 22.4 | 0.16 | 0.17 | 0.03 | 0.16 | >100 |  | 通常の状況 | 無色 | 下水臭（微） | 9.2 | 1.2 | 5.2 | 2 | 7 | [45 empty] | 38
2016-06-01 | 11:00 | 流心（中央） | 曇り | 降雨なし | 28.4 | 22.7 | 0.16 | 0.21 | 0.03 | 0.16 | >100 |  | 通常の状況 | 黄緑色・淡（明） | 無臭 | 8.8 | 0.9 | 4 | 3 | 13.6 | 7900 |  | 1.7 | 0.1 | 0.014 |  | 0.0024 | <0.0003 | <0.01 | <0.0005 | <0.005 | <0.0005 | <0.0005 |  |  |  | <0.0002 |  |  |  | <0.0002 |  | <0.0002 | <0.0002 | [6 empty] | 0.14 | 0.16 | <0.05 | 1.4 | 1.4 | [8 empty] | <0.04 | 0.052 | 31 | 28
| 23:00 | 流心（中央） | 晴れ | 降雨なし | 18 | 21.2 | 0.16 | 0.16 | 0.03 | 0.14 | >100 |  | 通常の状況 | 黄緑色・淡（明） | 無臭 | 9.6 | 1.3 | 4.7 | 6 | 8.2 | [45 empty] | 39
2016-07-06 | 11:00 | 流心（中央） | 曇り | 降雨なし | 26 | 22.4 | 0.2 | 0.28 | 0.06 | 0.28 | >100 |  | 通常の状況 | 黄緑色・淡（明） | 無臭 | 8.3 | 0.6 | 3.5 | 2 | 10.1 | 130000 |  | 2.1 | 0.14 | 0.015 |  | 0.0017 |  | <0.01 | <0.0005 |  | <0.0005 | <0.0005 | [12 empty] | <0.0005 | <0.0003 | <0.0005 |  |  |  |  | <0.05 | 1.8 | 1.8 | [10 empty] | 27 | 24
| 23:00 | 流心（中央） | 晴れ | 降雨なし | 23.8 | 24.4 | 0.2 | 0.27 | 0.05 | 0.24 | >100 |  | 通常の状況 | 黄緑色・淡（明） | 川藻臭（微） | 8.8 | 0.9 | 4.8 | 4 | 7.5 | [45 empty] | 40
2016-08-03 | 11:00 | 流心（中央） | 晴れ | 10mm以上20mm未満 | 32.2 | 27.4 | 0.12 | 0.17 | 0.06 | 0.28 | 92 |  | 通常の状況 | 黄緑色・淡（明） | 川藻臭（微） | 8.9 | 0.8 | 4.8 | 6 | 8.9 | 17000 | <0.5 | 1.6 | 0.1 | 0.02 | 0.00008 | 0.0018 | <0.0003 | <0.01 | 0.001 | <0.005 | 0.0005 | <0.0005 |  |  | <0.0002 | <0.0002 | <0.0002 | <0.0002 | <0.0002 | <0.0002 | <0.0002 | <0.0002 | <0.0002 | <0.0004 |  |  |  | <0.0002 | <0.0005 | 0.08 | 0.09 | <0.05 | 1.2 | 1.2 | <0.005 | <0.005 | 0.0093 | 0.09 | <0.01 |  |  | <0.001 | 0.05 | 0.078 | 19 | 14 |  | <0.03 | <0.005
| 23:00 | 流心（中央） | 曇り | 10mm以上20mm未満 | 25.6 | 27.4 | 0.12 | 0.17 | 0.05 | 0.26 | >100 |  | 通常の状況 | 黄緑色・淡（明） | 川藻臭（微） | 8.7 | 1.7 | 4.4 | 7 | 6.7 | [45 empty] | 36
2016-09-07 | 11:00 | 流心（中央） | 曇り | 降雨なし | 28 | 24.4 | 0.37 | 1.15 | 0.09 | 0.45 | 71 |  | 通常の状況 | 黄褐色・淡（明） | 無臭 | 8.5 | 0.6 | 1.6 | 5 | 9.5 | 230000 |  | 2.7 | 0.074 | 0.007 |  | 0.0045 |  | <0.01 | <0.0005 |  | <0.0005 | <0.0005 | [19 empty] | <0.05 | 2.5 | 2.5 | [10 empty] | 28 | 17
| 23:00 | 流心（中央） | 曇り | 降雨なし | 26 | 23.4 | 0.35 | 1.04 | 0.09 | 0.44 | >100 |  | 通常の状況 | 黄緑色・淡（明） | 無臭 | 8 | 1.1 | 2.5 | 2 | 7.5 | [45 empty] | 30
2016-10-05 | 11:00 | 流心（中央） | 曇り | 降雨なし | 24.6 | 21.5 | 0.22 | 0.46 | 0.07 | 0.36 | >100 |  | 通常の状況 | 無色 | 無臭 | 8.3 | 0.4 | 2 | 1 | 10.4 | 22000 |  | 2.8 | 0.086 | 0.0062 |  | 0.0018 | <0.0003 | <0.01 | <0.0005 | <0.005 | <0.0005 | <0.0005 |  |  |  | <0.0002 |  |  |  | <0.0002 |  | <0.0002 | <0.0002 | [6 empty] | <0.08 | 0.11 | <0.05 | 2.6 | 2.6 | [8 empty] | <0.04 | 0.063 | 30 | 17
| 23:00 | 流心（中央） | 一時雨 | 降雨なし | 24 | 21 | 0.22 | 0.5 | 0.08 | 0.39 | >100 |  | 通常の状況 | 無色 | 無臭 | 7.9 | 0.8 | 2.9 | 3 | 7.9 | [45 empty] | 31
2016-11-09 | 11:00 | 流心（中央） | 晴れ | 0mm以上 5mm未満 | 14 | 12.8 | 0.17 | 0.35 | 0.05 | 0.26 | 86 |  | 通常の状況 | 黄緑色・淡（明） | 無臭 | 8.1 | 1.8 | 3.2 | 4 | 11.3 | 220000 |  | 1.9 | 0.11 | 0.039 | 0.00040 | 0.0060 |  | <0.01 | 0.0006 |  | <0.0005 | <0.0005 | [19 empty] | <0.05 | 1.7 | 1.7 | [10 empty] | 24 | 19
| 23:00 | 流心（中央） | 晴れ | 0mm以上 5mm未満 | 5.2 | 11 | 0.16 | 0.31 | 0.05 | 0.26 | >100 |  | 通常の状況 | 黄緑色・淡（明） | 無臭 | 8.2 | 1.5 | 4.4 | 2 | 10 | [45 empty] | 41
2016-12-07 | 11:00 | 流心（中央） | 曇り | 降雨なし | 9 | 9.4 | 0.18 | 0.38 | 0.07 | 0.33 | >100 |  | 通常の状況 | 無色 | 無臭 | 8.2 | 0.5 | 2.3 | <1 | 11.9 | 17000 |  | 2.1 | 0.1 | 0.022 |  | 0.0031 | <0.0003 | <0.01 | <0.0005 | <0.005 | <0.0005 | <0.0005 |  |  |  | <0.0002 |  |  |  | <0.0002 |  | <0.0002 | <0.0002 | [6 empty] | <0.08 | 0.11 | <0.05 | 2.1 | 2.1 | [8 empty] | <0.04 | 0.084 | 30 | 18
| 23:00 | 流心（中央） | 曇り | 降雨なし | 6.5 | 9.5 | 0.16 | 0.32 | 0.05 | 0.26 | >100 |  | 通常の状況 | 無色 | 無臭 | 8.1 | 1 | 3.2 | <1 | 10.2 | [45 empty] | 40
2017-01-11 | 11:00 | 流心（中央） | 晴れ | 降雨なし | 9.2 | 7 | 0.16 | 0.32 | 0.06 | 0.28 | >100 |  | 通常の状況 | 無色 | 無臭 | 8.3 | 0.9 | 2.8 | <1 | 13.2 | 79000 |  | 2 | 0.048 | 0.016 |  | 0.0075 |  | <0.01 | <0.0005 |  | <0.0005 | <0.0005 | [19 empty] | <0.05 | 2 | 2 | [10 empty] | 25 | 17
| 23:00 | 流心（中央） | 晴れ | 降雨なし | 7.4 | 7 | 0.15 | 0.29 | 0.06 | 0.28 | >100 |  | 通常の状況 | 無色 | 無臭 | 8.2 | 1.2 | 2.8 | <1 | 11.2 | [45 empty] | 40
2017-02-01 | 11:00 | 流心（中央） | 快晴 | 降雨なし | 8.8 | 6.8 | 0.15 | 0.29 | 0.06 | 0.3 | >100 |  | 通常の状況 | 無色 | 無臭 | 8.5 | 0.8 | 4.8 | <1 | 14.7 | 2300 | <0.5 | 2.5 | 0.13 | 0.073 | 0.00006 | 0.012 | <0.0003 | <0.01 | <0.0005 | <0.005 | <0.0005 | <0.0005 |  |  | <0.0002 | <0.0002 | <0.0002 | <0.0002 | <0.0002 | <0.0002 | <0.0002 | <0.0002 | <0.0002 | <0.0004 |  |  |  | <0.0002 | <0.0005 | <0.08 | 0.24 | <0.05 | 2.5 | 2.5 | <0.005 | <0.005 | 0.02 | 0.03 | 0.01 |  |  | 0.004 | 0.06 | 0.094 | 39 | 39 |  | 0.04
| 23:00 | 流心（中央） | 快晴 | 降雨なし | 6.2 | 7.4 | 0.15 | 0.27 | 0.06 | 0.29 | >100 |  | 通常の状況 | 無色 | 無臭 | 9.2 | 1.3 | 4.7 | 2 | 12.2 | [45 empty] | 44
2017-03-08 | 11:00 | 流心（中央） | 晴れ | 降雨なし | 8.9 | 9 | 0.14 | 0.2 | 0.04 | 0.2 | >100 |  | 通常の状況 | 黄緑色・淡（明） | 無臭 | 8.5 | 2.7 | 6 | 1 | 13.3 | 2300 |  | 5.7 | 0.22 | 0.12 |  | 0.023 |  | <0.01 | <0.0005 |  | <0.0005 | <0.0005 | [12 empty] | <0.0005 | <0.0003 | <0.0005 |  |  |  |  | 0.14 | 4.2 | 4.3 | [10 empty] | 61 | 77
| 23:00 | 流心（中央） | 晴れ | 降雨なし | 5.2 | 8.6 | 0.13 | 0.18 | 0.04 | 0.19 | >100 |  | 通常の状況 | 黄緑色・淡（明） | 無臭 | 9 | 3.1 | 6.8 | 2 | 11.2 | [45 empty] | 48

## 鶴間橋
水域名称 | 境川 | 地点名称 | 鶴間橋 (14-040-52) | 類型名称 | 河川D | 測定機関名称 | 大和市
測定項目 | 採取時刻 | 採取位置 | 天候 | 前日天候 | 気温 | 水温 | 流速 | 流量 | 採取水深 | 全水深 | 透視度 | 透明度 | 流況 | 色相 | 臭気 | ｐＨ | ＢＯＤ | ＣＯＤ | ＳＳ | ＤＯ | 大腸菌群数 | ｎ-ヘキサン抽出物質 | 全窒素 | 全りん | 全亜鉛 | ノニルフェノール | LAS | カドミウム | 全シアン | 鉛 | 六価クロム | 砒素 | 総水銀 | アルキル水銀 | ＰＣＢ | ジクロロメタン | 四塩化炭素 | 1，2-ジクロロエタン | 1，1-ジクロロエチレン | ｼｽ1，2-ジクロロエチレン | 1，1，1-トリクロロエタン | 1，1，2-トリクロロエタン | トリクロロエチレン | テトラクロロエチレン | 1，3-ジクロロプロペン | チウラム | シマジン | チオベンカルブ | ベンゼン | セレン | ふっ素 | ほう素 | 亜硝酸性窒素 | 硝酸性窒素 | 亜硝酸性窒素及び硝酸性窒素 | 1,4-ジオキサン | フェノール類 | 銅 | 溶解性鉄 | 溶解性マンガン | クロム | ＥＰＮ | ニッケル | アンモニア性窒素 | りん酸態りん | 電気伝導率 | 塩化物イオン | 塩分 | 陰イオン界面活性剤 | 非イオン界面活性剤 | クロロフィルａ | トリハロメタン生成能 | クロロホルム生成能 | ブロモジクロロメタン生成能 | ジブロモクロロメタン生成能 | ブロモホルム生成能 | 有機りん
単位 | 時：分 |  |  |  | ℃ | ℃ | m/s | m3/s | ｍ | ｍ | ㎝ | ｍ |  |  |  |  | ㎎/L | ㎎/L | ㎎/L | ㎎/L | MPN/100mL | ㎎/L | ㎎/L | ㎎/L | ㎎/L | mg/L | mg/L | ㎎/L | ㎎/L | ㎎/L | ㎎/L | ㎎/L | ㎎/L | ㎎/L | ㎎/L | ㎎/L | ㎎/L | ㎎/L | ㎎/L | ㎎/L | ㎎/L | ㎎/L | ㎎/L | ㎎/L | ㎎/L | ㎎/L | ㎎/L | ㎎/L | ㎎/L | ㎎/L | ㎎/L | ㎎/L | ㎎/L | ㎎/L | ㎎/L | mg/L | ㎎/L | ㎎/L | ㎎/L | ㎎/L | ㎎/L | ㎎/L | ㎎/L | ㎎/L | ㎎/L | mS/m | ㎎/L | ‰ | ㎎/L | ㎎/L | μg/L | ㎎/L | ㎎/L | ㎎/L | ㎎/L | ㎎/L | ㎎/L
採取年月日
2016-04-13 | 10:00 | 流心（中央） | 曇り | 降雨なし | 16.1 | 15 | 0.22 | 0.58 | 0.05 | 0.25 | >100 |  | 通常の状況 | 無色 | 無臭 | 7.6 | 1.1 | 1.9 | 1 | 8.4 | 1700 |  | 3.5 | 0.015 | 0.0053 |  |  | <0.0003 | <0.01 | <0.0005 | <0.02 | <0.0005 | <0.0005 |  |  |  | <0.0002 |  |  |  | <0.0002 |  | <0.0002 | <0.0002 | [6 empty] | <0.08 | 0.052 | <0.05 | 3 | 3 |  | <0.005 | 0.0013 | 0.02 | <0.01 |  |  |  | <0.04 | 0.015 | 26 | 13 |  | <0.03
| 16:00 | 流心（中央） | 曇り | 降雨なし | 18.1 | 16.8 | 0.19 | 0.54 | 0.05 | 0.25 | >100 |  | 通常の状況 | 無色 | 無臭 | 8.2 | 1 | 1.9 | <1 | 9.4 | [45 empty] | 27
| 22:00 | 流心（中央） | 雨 | 降雨なし | 16.2 | 15.1 | 0.19 | 0.53 | 0.05 | 0.25 | >100 |  | 通常の状況 | 無色 | 沼沢臭（中） | 7.6 | 1.4 | 2 | 1 | 8.5 |  |  | 3.5 | 0.034 | [18 empty] | <0.0002 | <0.0002 | [21 empty] | 27 | 18
2016-04-14 | 4:00 | 流心（中央） | 雨 | 降雨なし | 15.6 | 14.6 |  |  | 0.1 |  | 13 |  | ゴミ、浮遊物多し | 茶褐色・中 | 沼沢臭（中） | 7.6 | 7.1 | 11 | 11 | 9 | [45 empty] | 11
2016-05-18 | 10:00 | 流心（中央） | 晴れ | 30mm以上 | 25 | 21.1 | 0.24 | 0.67 | 0.03 | 0.16 | >100 |  | 通常の状況 | 無色 | 無臭 | 7.8 | 1.2 | 2.8 | 2 | 8.6 | 33000 |  | 2.6 | 0.03 | 0.0074 |  |  | <0.0003 | <0.01 | <0.0005 | <0.02 | <0.0005 | <0.0005 |  |  |  | <0.0002 |  |  |  | <0.0002 |  | <0.0002 | <0.0002 | [8 empty] | <0.05 | 2.2 | 2.2 | [8 empty] | <0.04 | 0.014 | 19 | 9.3
| 16:00 | 流心（中央） | 晴れ | 30mm以上 | 24.1 | 24.5 | 0.21 | 0.59 | 0.05 | 0.24 | >100 |  | 通常の状況 | 黄色・淡（明） | 無臭 | 8.4 | 1 | 2.6 | 1 | 8.1 | [45 empty] | 20
| 22:00 | 流心（中央） | 晴れ | 30mm以上 | 19.8 | 20 | 0.2 | 0.55 | 0.05 | 0.23 | >100 |  | 通常の状況 | 無色 | 無臭 | 7.6 | 1 | 2.3 | <1 | 7.6 |  |  | 3.1 | 0.022 | [18 empty] | <0.0002 | <0.0002 | [21 empty] | 21 | 9.4
2016-05-19 | 4:00 | 流心（中央） | 晴れ | 30mm以上 | 15.5 | 17.9 | 0.21 | 0.61 | 0.06 | 0.28 | >100 |  | 通常の状況 | 黄色・淡（明） | 無臭 | 7.5 | 0.7 | 2.3 | 1 | 6.9 | [45 empty] | 22
2016-06-01 | 10:00 | 流心（中央） | 曇り | 降雨なし | 22.2 | 20.9 | 0.21 | 0.59 | 0.06 | 0.28 | >100 |  | 通常の状況 | 黄色・淡（明） | 無臭 | 7.8 | 1.2 | 2 | <1 | 8.7 | 2300 |  | 3.5 | 0.029 | 0.0051 |  |  | <0.0003 | <0.01 | <0.0005 | <0.02 | <0.0005 | <0.0005 |  |  |  | <0.0002 |  |  |  | <0.0002 |  | <0.0002 | <0.0002 | [6 empty] | <0.08 | 0.027 | <0.05 | 2.3 | 2.3 |  | <0.005 | 0.0033 | 0.02 | <0.01 |  |  |  | <0.04 | 0.016 | 21 | 8.7 |  | <0.03
| 16:00 | 流心（中央） | 曇り | 降雨なし | 22.8 | 24.5 | 0.18 | 0.51 | 0.05 | 0.25 | >100 |  | 通常の状況 | 黄色・淡（明） | 無臭 | 8.2 | 1.2 | 1.8 | <1 | 8.1 | [45 empty] | 22
| 22:00 | 流心（中央） | 晴れ | 降雨なし | 17.1 | 20.6 | 0.19 | 0.51 | 0.05 | 0.25 | >100 |  | 通常の状況 | 黄色・淡（明） | 無臭 | 7.7 | 1 | 1.8 | <1 | 7.2 |  |  | 3.1 | 0.019 | [18 empty] | <0.0002 | <0.0002 | [21 empty] | 24 | 11
2016-06-02 | 4:00 | 流心（中央） | 晴れ | 降雨なし | 15.9 | 17.6 | 0.18 | 0.51 | 0.05 | 0.25 | >100 |  | 通常の状況 | 黄色・淡（明） | 無臭 | 7.5 | 1 | 1.7 | <1 | 6.9 | [45 empty] | 24
2016-07-06 | 10:00 | 流心（中央） | 曇り | 降雨なし | 23.5 | 23.2 | 0.19 | 0.53 | 0.05 | 0.24 | >100 |  | 通常の状況 | 黄色・淡（明） | 沼沢臭（中） | 7.5 | 0.6 | 2.2 | <1 | 8.3 | 13000 |  | 3.2 | 0.032 | 0.0064 |  |  | <0.0003 | <0.01 | <0.0005 | <0.02 | <0.0005 | <0.0005 |  |  |  | <0.0002 |  |  |  | <0.0002 |  | 0.0002 | <0.0002 | [8 empty] | <0.05 | 2.9 | 2.9 | [8 empty] | <0.04 | 0.02 | 24 | 9.5
| 16:00 | 流心（中央） | 晴れ | 降雨なし | 27.5 | 27 | 0.19 | 0.52 | 0.05 | 0.27 | >100 |  | 通常の状況 | 黄色・淡（明） | 沼沢臭（中） | 7.8 | 1 | 2.1 | <1 | 7.8 | [45 empty] | 24
| 22:00 | 流心（中央） | 晴れ | 降雨なし | 24.5 | 24.3 | 0.19 | 0.55 | 0.06 | 0.28 | >100 |  | 通常の状況 | 黄色・淡（明） | 沼沢臭（中） | 7.5 | 0.7 | 1.8 | <1 | 6.6 |  |  | 3.2 | 0.028 | [18 empty] | 0.0002 | <0.0002 | [21 empty] | 25 | 10
2016-07-07 | 4:00 | 流心（中央） | 晴れ | 降雨なし | 21.8 | 22.6 | 0.19 | 0.55 | 0.06 | 0.28 | >100 |  | 通常の状況 | 黄色・淡（明） | 沼沢臭（中） | 7.4 | 0.7 | 2.2 | <1 | 6.6 | [45 empty] | 25
2016-08-03 | 10:00 | 流心（中央） | 晴れ | 5mm以上10mm未満 | 27.1 | 26 | 0.37 | 1.32 | 0.04 | 0.2 | 48 |  | 通常の状況 | 褐色・淡（明） | 無臭 | 7.5 | 1.1 | 2.3 | 4 | 7.9 | 33000 | <0.5 | 1.3 | 0.068 | 0.0088 | <0.00006 | 0.0003 | <0.0003 | <0.01 | 0.0005 | <0.02 | <0.0005 | <0.0005 |  |  | <0.0002 | <0.0002 | <0.0002 | <0.0002 | <0.0002 | <0.0002 | <0.0002 | <0.0002 | <0.0002 | <0.0004 | <0.0005 | <0.0003 | <0.0003 | <0.0002 | <0.0005 | <0.08 | 0.016 | <0.05 | 1.1 | 1.1 | <0.005 | <0.005 | 0.0033 | 0.14 | <0.01 |  |  | <0.001 | <0.04 | 0.055 | 11 | 3 |  | <0.03
| 16:00 | 流心（中央） | 晴れ | 5mm以上10mm未満 | 27.2 | 27.6 | 0.28 | 1 | 0.05 | 0.24 | 79 |  | 通常の状況 | 黄色・淡（明） | 無臭 | 7.6 | 0.9 | 2 | 2 | 7.7 | [45 empty] | 14
| 22:00 | 流心（中央） | 晴れ | 5mm以上10mm未満 | 26.1 | 25.6 | 0.27 | 0.9 | 0.05 | 0.25 | >100 |  | 通常の状況 | 黄色・淡（明） | 無臭 | 7.4 | 1 | 1.9 | <1 | 7.3 |  | <0.5 | 2.3 | 0.038 | [18 empty] | <0.0002 | <0.0002 | [21 empty] | 16 | 5.7
2016-08-04 | 4:00 | 流心（中央） | 晴れ | 5mm以上10mm未満 | 25.6 | 24.6 | 0.26 | 0.83 | 0.06 | 0.3 | >100 |  | 通常の状況 | 黄色・淡（明） | 無臭 | 7.4 | 1.1 | 1.8 | 2 | 6.6 | [45 empty] | 19
2016-09-07 | 10:00 | 流心（中央） | 曇り | 降雨なし | 28.1 | 24.8 | 0.34 | 1.47 | 0.07 | 0.34 | >100 |  | 通常の状況 | 無色 | 無臭 | 7.8 | 0.6 | 1.9 | <1 | 8.1 | 17000 |  | 3.5 | 0.031 | 0.0038 |  |  | <0.0003 | <0.01 | <0.0005 | <0.02 | <0.0005 | <0.0005 |  |  |  | <0.0002 |  |  |  | <0.0002 |  | <0.0002 | <0.0002 | [8 empty] | <0.05 | 3.2 | 3.2 | [8 empty] | <0.04 | 0.023 | 25 | 11
| 16:00 | 流心（中央） | 晴れ | 降雨なし | 29.5 | 25.8 | 0.35 | 1.51 | 0.05 | 0.24 | >100 |  | 通常の状況 | 黄色・淡（明） | 無臭 | 8.1 | 0.7 | 1.7 | <1 | 8 | [45 empty] | 25
| 22:00 | 流心（中央） | 晴れ | 降雨なし | 26.2 | 24.6 | 0.33 | 1.47 | 0.07 | 0.37 | >100 |  | 通常の状況 | 黄色・淡（明） | 無臭 | 7.7 | 0.9 | 1.4 | <1 | 7.1 |  |  | 3.4 | 0.033 | [18 empty] | <0.0002 | <0.0002 | [21 empty] | 26 | 10
2016-09-08 | 4:00 | 流心（中央） | 曇り | 降雨なし | 24.8 | 24.5 |  |  | 0.1 |  | 78 |  | 流量大（大雨、雪どけのため） | 黄色・淡（明） | 無臭 | 7.7 | 1.5 | 3.1 | 8 | 7 | [45 empty] | 19
2016-10-05 | 10:00 | 流心（中央） | 曇り | 降雨なし | 23.8 | 21 | 0.35 | 1.53 | 0.07 | 0.36 | >100 |  | 通常の状況 | 無色 | 無臭 | 7.6 | 1 | 1 | <1 | 8.6 | 13000 |  | 4.1 | 0.04 | 0.0044 |  |  | <0.0003 | <0.01 | <0.0005 | <0.02 | <0.0005 | <0.0005 |  |  |  | <0.0002 |  |  |  | <0.0002 |  | <0.0002 | <0.0002 | [6 empty] | <0.08 | 0.029 | <0.05 | 4 | 4 |  | <0.005 | 0.0022 | <0.02 | <0.01 |  |  |  | <0.04 | 0.033 | 27 | 11 |  | <0.03
| 16:00 | 流心（中央） | 曇り | 降雨なし | 25.7 | 21.7 | 0.35 | 1.55 | 0.07 | 0.36 | >100 |  | 通常の状況 | 黄色・淡（明） | 沼沢臭（中） | 7.7 | 0.9 | 0.9 | <1 | 8.5 | [45 empty] | 28
| 22:00 | 流心（中央） | 雨 | 降雨なし | 23.9 | 21.9 | 0.43 | 2.17 | 0.09 | 0.45 | >100 |  | 通常の状況 | 黄色・淡（明） | 沼沢臭（中） | 7.6 | 1.5 | 1.8 | 2 | 7.3 |  |  | 3.9 | 0.045 | [18 empty] | <0.0002 | <0.0002 | [21 empty] | 24 | 9
2016-10-06 | 4:00 | 流心（中央） | 晴れ | 降雨なし | 23 | 21.3 | 0.38 | 1.7 | 0.08 | 0.38 | >100 |  | 通常の状況 | 黄色・淡（明） | 沼沢臭（中） | 7.4 | 1.9 | 2.3 | 1 | 6.9 | [45 empty] | 24
2016-11-09 | 10:00 | 流心（中央） | 曇り | 0mm以上 5mm未満 | 11.1 | 13.8 | 0.29 | 1.13 | 0.09 | 0.45 | >100 |  | 通常の状況 | 黄色・淡（明） | 沼沢臭（中） | 7.5 | 1.1 | 1.8 | 3 | 9.5 | 23000 |  | 3.5 | 0.045 | 0.012 |  |  | <0.0003 | <0.01 | <0.0005 | <0.02 | <0.0005 | <0.0005 |  |  |  | <0.0002 |  |  |  | <0.0002 |  | <0.0002 | <0.0002 | [8 empty] | <0.05 | 3.1 | 3.1 | [8 empty] | <0.04 | 0.032 | 21 | 11
| 16:00 | 流心（中央） | 晴れ | 0mm以上 5mm未満 | 10.8 | 13.8 | 0.25 | 0.95 | 0.07 | 0.39 | >100 |  | 通常の状況 | 黄色・淡（明） | 沼沢臭（中） | 7.7 | 0.6 | 1.6 | 2 | 10 | [45 empty] | 24
| 22:00 | 流心（中央） | 晴れ | 0mm以上 5mm未満 | 7.5 | 12.1 | 0.25 | 0.91 | 0.08 | 0.42 | >100 |  | 通常の状況 | 黄色・淡（明） | 沼沢臭（中） | 7.5 | 1 | 1.6 | 1 | 9 |  |  | 3.8 | 0.047 | [18 empty] | <0.0002 | <0.0002 | [21 empty] | 25 | 12
2016-11-10 | 4:00 | 流心（中央） | 晴れ | 0mm以上 5mm未満 | 7 | 11.6 | 0.24 | 0.92 | 0.08 | 0.44 | >100 |  | 通常の状況 | 黄色・淡（明） | 沼沢臭（中） | 7.5 | 0.9 | 1.5 | 1 | 9 | [45 empty] | 27
2016-12-07 | 10:00 | 流心（中央） | 曇り | 降雨なし | 11.5 | 10.8 | 0.25 | 0.94 | 0.09 | 0.47 | >100 |  | 通常の状況 | 無色 | 無臭 | 7.6 | 0.6 | 1.3 | 1 | 10.2 | 11000 |  | 3.9 | 0.035 | 0.0069 |  |  | <0.0003 | <0.01 | <0.0005 | <0.02 | <0.0005 | <0.0005 |  |  |  | <0.0002 |  |  |  | <0.0002 |  | <0.0002 | <0.0002 | [6 empty] | <0.08 | 0.039 | <0.05 | 3.8 | 3.8 |  | <0.005 | 0.0018 | 0.02 | <0.01 |  |  |  | <0.04 | 0.027 | 28 | 13 |  | <0.03
| 16:00 | 流心（中央） | 晴れ | 降雨なし | 10.1 | 12.5 | 0.25 | 0.93 | 0.09 | 0.45 | >100 |  | 通常の状況 | 黄色・淡（明） | 無臭 | 7.8 | 0.4 | 1.4 | 3 | 10.3 | [45 empty] | 28
| 22:00 | 流心（中央） | 晴れ | 降雨なし | 8.2 | 11.7 | 0.25 | 0.93 | 0.09 | 0.45 | >100 |  | 通常の状況 | 黄色・淡（明） | 無臭 | 7.6 | 0.4 | 1.6 | 4 | 9.1 |  |  | 4.3 | 0.072 | [18 empty] | <0.0002 | <0.0002 | [21 empty] | 29 | 14
2016-12-08 | 4:00 | 流心（中央） | 晴れ | 降雨なし | 7 | 10.8 | 0.26 | 0.99 | 0.09 | 0.44 | >100 |  | 通常の状況 | 黄色・淡（明） | 沼沢臭（中） | 7.5 | 0.3 | 1.4 | 2 | 9.6 | [45 empty] | 30
2017-01-11 | 10:00 | 流心（中央） | 晴れ | 降雨なし | 9.2 | 10 | 0.24 | 0.87 | 0.06 | 0.29 | >100 |  | 通常の状況 | 無色 | 無臭 | 7.7 | 0.9 | 1.9 | 1 | 10.9 | 3300 |  | 3.5 | 0.025 | 0.0089 |  |  | <0.0003 | <0.01 | <0.0005 | <0.02 | <0.0005 | <0.0005 |  |  |  | <0.0002 |  |  |  | <0.0002 |  | <0.0002 | <0.0002 | [8 empty] | <0.05 | 3.3 | 3.3 | [8 empty] | <0.04 | 0.017 | 24 | 11
| 16:00 | 流心（中央） | 晴れ | 降雨なし | 11.2 | 12.1 | 0.24 | 0.89 | 0.05 | 0.27 | >100 |  | 通常の状況 | 無色 | 無臭 | 8.1 | 0.8 | 1.9 | 1 | 10.4 | [45 empty] | 24
| 22:00 | 流心（中央） | 晴れ | 降雨なし | 2.7 | 9.9 | 0.25 | 0.94 | 0.06 | 0.32 | >100 |  | 通常の状況 | 無色 | 無臭 | 7.6 | 0.8 | 1.9 | <1 | 9.1 |  |  | 3.9 | 0.027 | [18 empty] | <0.0002 | <0.0002 | [21 empty] | 25 | 13
2017-01-12 | 4:00 | 流心（中央） | 晴れ | 降雨なし | 0.3 | 9.3 | 0.24 | 0.91 | 0.06 | 0.32 | >100 |  | 通常の状況 | 無色 | 無臭 | 7.5 | 0.7 | 1.8 | <1 | 9.4 | [45 empty] | 26
2017-02-01 | 10:00 | 流心（中央） | 晴れ | 降雨なし | 6.5 | 9.5 | 0.19 | 0.62 | 0.04 | 0.21 | >100 |  | 通常の状況 | 黄色・淡（明） | 沼沢臭（中） | 7.6 | 1.3 | 2.7 | 4 | 10.4 | 4900 | <0.5 | 4.1 | 0.043 | 0.0055 | <0.00006 | 0.0068 | <0.0003 | <0.01 | <0.0005 | <0.02 | <0.0005 | <0.0005 |  |  | <0.0002 | <0.0002 | <0.0002 | <0.0002 | <0.0002 | <0.0002 | <0.0002 | <0.0002 | <0.0002 | <0.0004 | <0.0005 | <0.0003 | <0.0003 | <0.0002 | <0.0005 | <0.08 | 0.039 | <0.05 | 3.6 | 3.6 | <0.005 | <0.005 | 0.0024 | 0.04 | <0.01 |  |  | <0.001 | 0.04 | 0.026 | 28 | 15 |  | <0.03
| 16:00 | 流心（中央） | 晴れ | 降雨なし | 8.1 | 13.3 | 0.19 | 0.62 | 0.04 | 0.21 | 63 |  | 通常の状況 | 黄色・淡（明） | 沼沢臭（中） | 7.9 | 0.9 | 2.7 | 9 | 10 | [45 empty] | 27
| 22:00 | 流心（中央） | 晴れ | 降雨なし | 4.1 | 10.5 | 0.21 | 0.69 | 0.06 | 0.28 | 45 |  | ゴミ、浮遊物多し | 黄色・淡（明） | 沼沢臭（中） | 7.6 | 0.8 | 2.7 | 11 | 9.3 |  | <0.5 | 4.2 | 0.052 | [18 empty] | <0.0002 | <0.0002 | [21 empty] | 27 | 15
2017-02-02 | 4:00 | 流心（中央） | 晴れ | 降雨なし | 0.8 | 7 | 0.2 | 0.65 | 0.04 | 0.22 | >100 |  | 通常の状況 | 黄色・淡（明） | 沼沢臭（中） | 7.5 | 0.6 | 2.6 | 3 | 9.5 | [45 empty] | 29
2017-03-01 | 10:00 | 流心（中央） | 曇り | 降雨なし | 10.5 | 11 | 0.16 | 0.49 | 0.04 | 0.2 | >100 |  | 通常の状況 | 無色 | 無臭 | 7.5 | 0.9 | 2.1 | 2 | 10.6 | 1700 |  | 4.2 | 0.039 | 0.0058 |  |  | <0.0003 | <0.01 | <0.0005 | <0.02 | <0.0005 | <0.0005 |  |  |  | <0.0002 |  |  |  | <0.0002 |  | <0.0002 | <0.0002 | [8 empty] | <0.05 | 3.8 | 3.8 | [8 empty] | <0.04 | 0.024 | 29 | 14
| 16:00 | 流心（中央） | 晴れ | 降雨なし | 11.1 | 14.1 | 0.16 | 0.48 | 0.04 | 0.21 | >100 |  | 通常の状況 | 無色 | 無臭 | 7.9 | 1 | 2.1 | 3 | 9.9 | [45 empty] | 27
| 21:50 | 流心（中央） | 雨 | 降雨なし | 8.7 | 12.3 | 0.21 | 0.66 | 0.06 | 0.28 | >100 |  | 通常の状況 | 無色 | 無臭 | 7.5 | 1.9 | 3.4 | 3 | 9 |  |  | 4.1 | 0.053 | [18 empty] | <0.0002 | <0.0002 | [21 empty] | 28 | 14
2017-03-02 | 4:00 | 流心（中央） | 雨 | 降雨なし | 6.1 | 10.2 |  |  | 0.07 | 0.35 | 36 |  | ゴミ、浮遊物多し | 黄色・中 | 沼沢臭（中） | 7.6 | 5.1 | 4.2 | 18 | 9.2 | [45 empty] | 20

## 新道大橋
水域名称 | 境川 | 地点名称 | 新道大橋 (14-040-53) | 類型名称 | 河川D | 測定機関名称 | 大和市
測定項目 | 採取時刻 | 採取位置 | 天候 | 前日天候 | 気温 | 水温 | 流速 | 流量 | 採取水深 | 全水深 | 透視度 | 透明度 | 流況 | 色相 | 臭気 | ｐＨ | ＢＯＤ | ＣＯＤ | ＳＳ | ＤＯ | 大腸菌群数 | ｎ-ヘキサン抽出物質 | 全窒素 | 全りん | 全亜鉛 | ノニルフェノール | LAS | カドミウム | 全シアン | 鉛 | 六価クロム | 砒素 | 総水銀 | アルキル水銀 | ＰＣＢ | ジクロロメタン | 四塩化炭素 | 1，2-ジクロロエタン | 1，1-ジクロロエチレン | ｼｽ1，2-ジクロロエチレン | 1，1，1-トリクロロエタン | 1，1，2-トリクロロエタン | トリクロロエチレン | テトラクロロエチレン | 1，3-ジクロロプロペン | チウラム | シマジン | チオベンカルブ | ベンゼン | セレン | ふっ素 | ほう素 | 亜硝酸性窒素 | 硝酸性窒素 | 亜硝酸性窒素及び硝酸性窒素 | 1,4-ジオキサン | フェノール類 | 銅 | 溶解性鉄 | 溶解性マンガン | クロム | ＥＰＮ | ニッケル | アンモニア性窒素 | りん酸態りん | 電気伝導率 | 塩化物イオン | 塩分 | 陰イオン界面活性剤 | 非イオン界面活性剤 | クロロフィルａ | トリハロメタン生成能 | クロロホルム生成能 | ブロモジクロロメタン生成能 | ジブロモクロロメタン生成能 | ブロモホルム生成能 | 有機りん
単位 | 時：分 |  |  |  | ℃ | ℃ | m/s | m3/s | ｍ | ｍ | ㎝ | ｍ |  |  |  |  | ㎎/L | ㎎/L | ㎎/L | ㎎/L | MPN/100mL | ㎎/L | ㎎/L | ㎎/L | ㎎/L | mg/L | mg/L | ㎎/L | ㎎/L | ㎎/L | ㎎/L | ㎎/L | ㎎/L | ㎎/L | ㎎/L | ㎎/L | ㎎/L | ㎎/L | ㎎/L | ㎎/L | ㎎/L | ㎎/L | ㎎/L | ㎎/L | ㎎/L | ㎎/L | ㎎/L | ㎎/L | ㎎/L | ㎎/L | ㎎/L | ㎎/L | ㎎/L | ㎎/L | ㎎/L | mg/L | ㎎/L | ㎎/L | ㎎/L | ㎎/L | ㎎/L | ㎎/L | ㎎/L | ㎎/L | ㎎/L | mS/m | ㎎/L | ‰ | ㎎/L | ㎎/L | μg/L | ㎎/L | ㎎/L | ㎎/L | ㎎/L | ㎎/L | ㎎/L
採取年月日
2016-04-13 | 11:30 | 流心（中央） | 曇り | 降雨なし | 20.4 | 18.6 | 0.33 | 1.94 | 0.1 | 0.51 | >100 |  | 通常の状況 | 黄色・淡（明） | 沼沢臭（中） | 7.4 | 1.9 | 4.9 | 1 | 8.6 | 1300 |  | 10 | 0.44 | 0.02 |  |  | <0.0003 | <0.01 | <0.0005 | <0.02 | <0.0005 | <0.0005 |  |  |  | <0.0002 |  |  |  | <0.0002 |  | 0.0002 | 0.0004 | [6 empty] | <0.08 | 0.039 | 0.09 | 7.7 | 7.7 |  | <0.005 | 0.0019 | <0.02 | <0.01 |  |  |  | 0.14 | 0.35 | 33 | 31 |  | <0.03
| 17:00 | 流心（中央） | 曇り | 降雨なし | 16.8 | 19.2 | 0.29 | 1.76 | 0.11 | 0.55 | 95 |  | 通常の状況 | 黄色・淡（明） | 沼沢臭（中） | 8.1 | 2.1 | 5 | 1 | 8.6 | [45 empty] | 34
| 23:00 | 流心（中央） | 雨 | 降雨なし | 16.3 | 18.6 | 0.35 | 2.2 | 0.13 | 0.66 | >100 |  | 通常の状況 | 黄色・淡（明） | 沼沢臭（中） | 7.2 | 5 | 6.7 | 2 | 7.1 |  |  | 11 | 1.1 | [18 empty] | 0.0002 | 0.0004 | [21 empty] | 36 | 34
2016-04-14 | 4:40 | 流心（中央） | 雨 | 降雨なし | 15.2 | 14.8 |  |  | 0.1 |  | 12 |  | ゴミ、浮遊物多し | 茶褐色・中 | 沼沢臭（中） | 7.4 | 11 | 11 | 10 | 9 | [45 empty] | 12
2016-05-18 | 11:40 | 流心（中央） | 晴れ | 30mm以上 | 27.6 | 23.4 | 0.34 | 2.09 | 0.12 | 0.6 | >100 |  | 通常の状況 | 黄色・淡（明） | 無臭 | 7.5 | 1.4 | 4.3 | 1 | 8.3 | 13000 |  | 7.2 | 1.3 | 0.027 |  |  | <0.0003 | <0.01 | <0.0005 | <0.02 | <0.0005 | <0.0005 |  |  |  | <0.0002 |  |  |  | <0.0002 |  | 0.0002 | 0.0004 | [8 empty] | <0.05 | 6.1 | 6.1 | [8 empty] | 0.04 | 1.2 | 29 | 26
| 16:45 | 流心（中央） | 晴れ | 30mm以上 | 23.3 | 23 | 0.34 | 2.07 | 0.12 | 0.6 | >100 |  | 通常の状況 | 黄色・淡（明） | 無臭 | 7.5 | 1.7 | 4.7 | 1 | 8.3 | [45 empty] | 31
| 23:00 | 流心（中央） | 晴れ | 30mm以上 | 17.5 | 21 | 0.32 | 2 | 0.12 | 0.6 | >100 |  | 通常の状況 | 黄色・淡（明） | 無臭 | 7.3 | 1.6 | 5.3 | <1 | 6.6 |  |  | 9.3 | 1.9 | [18 empty] | 0.0002 | 0.0004 | [21 empty] | 32 | 27
2016-05-19 | 4:40 | 流心（中央） | 晴れ | 30mm以上 | 14.9 | 17.7 | 0.31 | 1.76 | 0.11 | 0.55 | >100 |  | 通常の状況 | 黄色・淡（明） | 無臭 | 7.3 | 1.6 | 5.1 | 1 | 6.7 | [45 empty] | 32
2016-06-01 | 11:25 | 流心（中央） | 曇り | 降雨なし | 23.9 | 23.5 | 0.32 | 1.92 | 0.12 | 0.6 | >100 |  | 通常の状況 | 黄色・淡（明） | 無臭 | 7.5 | 1.9 | 4.8 | 1 | 8.3 | 7000 |  | 7.9 | 0.65 | 0.023 |  |  | <0.0003 | <0.01 | <0.0005 | <0.02 | <0.0005 | <0.0005 |  |  |  | <0.0002 |  |  |  | <0.0002 |  | <0.0002 | 0.0003 | [6 empty] | <0.08 | 0.063 | 0.08 | 6.6 | 6.6 |  | <0.005 | 0.0038 | <0.02 | <0.01 |  |  |  | 0.12 | 0.6 | 30 | 27 |  | <0.03
| 16:40 | 流心（中央） | 曇り | 降雨なし | 22.8 | 25 | 0.32 | 1.88 | 0.11 | 0.54 | >100 |  | 通常の状況 | 黄色・淡（明） | 無臭 | 7.5 | 1.9 | 4.8 | 1 | 8.1 | [45 empty] | 31
| 22:50 | 流心（中央） | 晴れ | 降雨なし | 15.1 | 21.5 | 0.31 | 1.8 | 0.11 | 0.57 | >100 |  | 通常の状況 | 黄色・淡（明） | 無臭 | 7.2 | 2.3 | 5.4 | <1 | 6.6 |  |  | 9.1 | 1.3 | [18 empty] | <0.0002 | 0.0003 | [21 empty] | 33 | 30
2016-06-02 | 4:50 | 流心（中央） | 晴れ | 降雨なし | 16.9 | 20 | 0.29 | 1.67 | 0.1 | 0.51 | >100 |  | 通常の状況 | 黄色・淡（明） | 無臭 | 7.3 | 1.7 | 5.1 | <1 | 6.6 | [45 empty] | 33
2016-07-06 | 11:20 | 流心（中央） | 曇り | 降雨なし | 25.2 | 24.9 | 0.31 | 1.84 | 0.12 | 0.61 | >100 |  | 通常の状況 | 黄色・淡（明） | 沼沢臭（中） | 7.4 | 1.3 | 4.7 | <1 | 7.8 | 11000 |  | 7.4 | 0.15 | 0.021 |  |  | <0.0003 | <0.01 | <0.0005 | <0.02 | <0.0005 | <0.0005 |  |  |  | <0.0002 |  |  |  | <0.0002 |  | 0.0004 | 0.001 | [8 empty] | <0.05 | 6.8 | 6.8 | [8 empty] | 0.06 | 0.1 | 34 | 28
| 16:45 | 流心（中央） | 晴れ | 降雨なし | 27 | 27.5 | 0.33 | 2 | 0.12 | 0.61 | >100 |  | 通常の状況 | 黄色・淡（明） | 沼沢臭（中） | 7.4 | 0.6 | 5.1 | <1 | 7.3 | [45 empty] | 33
| 22:45 | 流心（中央） | 晴れ | 降雨なし | 25.4 | 25.3 | 0.34 | 1.95 | 0.11 | 0.54 | >100 |  | 通常の状況 | 黄色・淡（明） | 沼沢臭（中） | 7.2 | 2.1 | 6.1 | 1 | 6.2 |  |  | 9.5 | 0.65 | [18 empty] | 0.0003 | 0.0006 | [21 empty] | 37 | 28
2016-07-07 | 4:45 | 流心（中央） | 晴れ | 降雨なし | 22.9 | 23.6 | 0.3 | 1.52 | 0.12 | 0.59 | >100 |  | 通常の状況 | 黄色・淡（明） | 沼沢臭（中） | 7.3 | 0.9 | 5.1 | <1 | 6.1 | [45 empty] | 35
2016-08-03 | 12:00 | 流心（中央） | 晴れ | 5mm以上10mm未満 | 28.8 | 28 | 0.43 | 2.65 | 0.13 | 0.63 | >100 |  | 通常の状況 | 黄色・淡（明） | 無臭 | 7.3 | 1.5 | 4 | 3 | 7.7 | 49000 | <0.5 | 5.5 | 0.49 | 0.021 |  |  | <0.0003 | <0.01 | 0.0006 | <0.02 | <0.0005 | <0.0005 |  | <0.0005 | <0.0002 | <0.0002 | <0.0002 | <0.0002 | <0.0002 | <0.0002 | <0.0002 | <0.0002 | 0.0003 | <0.0004 | <0.0005 | <0.0003 | <0.0003 | <0.0002 | <0.0005 | <0.08 | 0.024 | <0.05 | 4.3 | 4.3 | <0.005 | <0.005 | 0.0039 | 0.06 | <0.01 |  |  | 0.001 | 0.11 | 0.45 | 20 | 17 |  | <0.03
| 17:00 | 流心（中央） | 晴れ | 5mm以上10mm未満 | 26.1 | 27.4 | 0.4 | 2.37 | 0.11 | 0.57 | >100 |  | 通常の状況 | 黄色・淡（明） | 無臭 | 7.3 | 1.2 | 3.8 | 3 | 6.9 | [45 empty] | 25
| 23:00 | 流心（中央） | 晴れ | 5mm以上10mm未満 | 26.1 | 26.6 | 0.41 | 2.34 | 0.11 | 0.57 | >100 |  | 通常の状況 | 黄色・淡（明） | 無臭 | 7.2 | 1.9 | 4.3 | <1 | 6.3 |  | <0.5 | 7.8 | 0.98 | [18 empty] | <0.0002 | 0.0004 | [21 empty] | 29 | 21
2016-08-04 | 5:00 | 流心（中央） | 晴れ | 5mm以上10mm未満 | 24.9 | 24.5 | 0.33 | 1.7 | 0.1 | 0.51 | >100 |  | 通常の状況 | 黄色・淡（明） | 無臭 | 7.3 | 1.5 | 3.5 | 3 | 6.1 | [45 empty] | 27
2016-09-07 | 11:35 | 流心（中央） | 曇り | 降雨なし | 29.9 | 26.1 | 0.59 | 3.42 | 0.1 | 0.48 | >100 |  | 通常の状況 | 黄色・淡（明） | 無臭 | 7.4 | 1.2 | 4 | 1 | 7.9 | 17000 |  | 6.2 | 0.26 | 0.017 |  |  | <0.0003 | <0.01 | <0.0005 | <0.02 | <0.0005 | <0.0005 |  |  |  | <0.0002 |  |  |  | <0.0002 |  | 0.0002 | 0.0004 | [8 empty] | <0.05 | 5.4 | 5.4 | [8 empty] | <0.04 | 0.22 | 29 | 20
| 16:35 | 流心（中央） | 晴れ | 降雨なし | 28.1 | 26.7 | 0.57 | 3.22 | 0.09 | 0.47 | >100 |  | 通常の状況 | 黄色・淡（明） | 無臭 | 7.5 | 1.3 | 4 | 1 | 7.6 | [45 empty] | 30
| 22:30 | 流心（中央） | 曇り | 降雨なし | 26.1 | 25.5 | 0.54 | 3.15 | 0.1 | 0.48 | >100 |  | 通常の状況 | 黄色・淡（明） | 無臭 | 7.3 | 1.5 | 4.3 | 1 | 6.6 |  |  | 8 | 0.82 | [18 empty] | 0.0003 | 0.0005 | [21 empty] | 33 | 23
2016-09-08 | 4:40 | 流心（中央） | 曇り | 降雨なし | 25.4 | 24.6 |  |  | 0.1 |  | 89 |  | 流量大（大雨、雪どけのため） | 黄色・淡（明） | 無臭 | 7.5 | 2.2 | 4.1 | 5 | 6.7 | [45 empty] | 24
2016-10-05 | 11:30 | 流心（中央） | 曇り | 降雨なし | 24.1 | 23 |  |  | 0.05 |  | 16 |  | 濁り多し（上流または近海で工事のため） | 黄色・中 | 沼沢臭（中） | 7.5 | 1.2 | 3.2 | 32 | 8 | 11000 |  | 6.8 | 0.34 | 0.021 |  |  | <0.0003 | <0.01 | <0.0005 | <0.02 | <0.0005 | <0.0005 |  |  |  | <0.0002 |  |  |  | <0.0002 |  | <0.0002 | 0.0003 | [6 empty] | <0.08 | 0.029 | <0.05 | 5.8 | 5.8 |  | <0.005 | 0.0038 | 0.1 | <0.01 |  |  |  | 0.05 | 0.33 | 30 | 18 |  | <0.03
| 16:50 | 流心（中央） | 曇り | 降雨なし | 25.2 | 23 | 0.58 | 3.35 | 0.11 | 0.54 | >100 |  | 通常の状況 | 黄色・淡（明） | 沼沢臭（中） | 7.4 | 1.7 | 3.2 | 1 | 7.5 | [45 empty] | 32
| 23:10 | 流心（中央） | 曇り | 降雨なし | 24.5 | 23.2 |  |  | 0.05 |  | 84 |  | 流量大（大雨、雪どけのため） | 黄色・淡（明） | 沼沢臭（中） | 7.3 | 2.8 | 4.8 | 9 | 7 |  |  | 7.3 | 0.73 | [18 empty] | <0.0002 | 0.0002 | [21 empty] | 29 | 18
2016-10-06 | 4:50 | 流心（中央） | 晴れ | 降雨なし | 22.5 | 22.8 | 0.62 | 3.68 | 0.11 | 0.55 | >100 |  | 通常の状況 | 黄色・淡（明） | 沼沢臭（中） | 7.3 | 2.5 | 4.1 | 2 | 6.8 | [45 empty] | 29
2016-11-09 | 10:55 | 流心（中央） | 曇り | 0mm以上 5mm未満 | 12.1 | 16.5 | 0.48 | 2.48 | 0.11 | 0.53 | >100 |  | 通常の状況 | 黄色・淡（明） | 沼沢臭（中） | 7.4 | 2 | 4.3 | 9 | 8 | 49000 |  | 7.3 | 0.29 | 0.022 |  |  | <0.0003 | <0.01 | <0.0005 | <0.02 | <0.0005 | <0.0005 |  |  |  | <0.0002 |  |  |  | <0.0002 |  | <0.0002 | 0.0004 | [8 empty] | <0.05 | 5.7 | 5.7 | [8 empty] | 0.11 | 0.24 | 31 | 25
| 16:39 | 流心（中央） | 晴れ | 0mm以上 5mm未満 | 8.7 | 15.4 | 0.5 | 2.51 | 0.1 | 0.5 | >100 |  | 通常の状況 | 黄色・淡（明） | 沼沢臭（中） | 7.4 | 1.4 | 3.8 | 3 | 8.5 | [45 empty] | 30
| 22:33 | 流心（中央） | 晴れ | 0mm以上 5mm未満 | 7.1 | 16.4 | 0.49 | 2.39 | 0.09 | 0.47 | >100 |  | 通常の状況 | 黄色・淡（明） | 沼沢臭（中） | 7.3 | 1.7 | 4.4 | 1 | 8.2 |  |  | 8.9 | 0.85 | [18 empty] | <0.0002 | 0.0004 | [21 empty] | 33 | 26
2016-11-10 | 4:50 | 流心（中央） | 晴れ | 0mm以上 5mm未満 | 7.2 | 16.1 | 0.47 | 2.25 | 0.1 | 0.48 | >100 |  | 通常の状況 | 黄色・淡（明） | 沼沢臭（中） | 7.3 | 2 | 5 | 1 | 8 | [45 empty] | 34
2016-12-07 | 10:55 | 流心（中央） | 晴れ | 降雨なし | 9.5 | 16.8 | 0.5 | 2.41 | 0.09 | 0.45 | 44 |  | 濁り多し（上流または近海で工事のため） | 黄色・淡（明） | 沼沢臭（中） | 7.4 | 1.1 | 4.9 | 11 | 9 | 7900 |  | 8 | 0.21 | 0.023 |  |  | <0.0003 | <0.01 | 0.0006 | <0.02 | <0.0005 | <0.0005 |  |  |  | <0.0002 |  |  |  | <0.0002 |  | 0.0002 | 0.0007 | [6 empty] | <0.08 | 0.039 | <0.05 | 7.1 | 7.1 |  | <0.005 | 0.0039 | 0.09 | <0.01 |  |  |  | 0.06 | 0.16 | 34 | 28 |  | <0.03
| 16:45 | 流心（中央） | 晴れ | 降雨なし | 9.4 | 17.3 | 0.49 | 2.33 | 0.09 | 0.46 | 17 |  | 濁り多し（上流または近海で工事のため） | 褐色・淡（明） | 沼沢臭（中） | 7.5 | 1 | 6 | 31 | 9 | [45 empty] | 35
| 22:41 | 流心（中央） | 晴れ | 降雨なし | 7.4 | 16.6 | 0.52 | 2.6 | 0.08 | 0.41 | 89 |  | 通常の状況 | 黄色・淡（明） | 沼沢臭（中） | 7.3 | 0.9 | 4.7 | 4 | 7.9 |  |  | 9.2 | 0.49 | [18 empty] | 0.0002 | 0.0005 | [21 empty] | 37 | 28
2016-12-08 | 5:07 | 流心（中央） | 晴れ | 降雨なし | 4.7 | 16.9 | 0.49 | 2.33 | 0.09 | 0.45 | 77 |  | 通常の状況 | 黄色・淡（明） | 沼沢臭（中） | 7.3 | 1.5 | 5.2 | 5 | 8.6 | [45 empty] | 35
2017-01-11 | 11:05 | 流心（中央） | 晴れ | 降雨なし | 11.2 | 15.7 | 0.49 | 2.37 | 0.1 | 0.48 | >100 |  | 通常の状況 | 黄色・淡（明） | 沼沢臭（中） | 7.4 | 1.2 | 4.9 | 2 | 9.2 | 2300 |  | 7.7 | 0.73 | 0.026 |  |  | <0.0003 | <0.01 | <0.0005 | <0.02 | <0.0005 | <0.0005 |  |  |  | <0.0002 |  |  |  | <0.0002 |  | <0.0002 | 0.0004 | [8 empty] | <0.05 | 6 | 6 | [8 empty] | 0.04 | 0.64 | 31 | 26
| 16:50 | 流心（中央） | 晴れ | 降雨なし | 9.3 | 16.6 | 0.48 | 2.29 | 0.1 | 0.49 | >100 |  | 通常の状況 | 黄色・淡（明） | 沼沢臭（中） | 7.4 | 1.7 | 5 | 3 | 8.6 | [45 empty] | 31
| 22:38 | 流心（中央） | 晴れ | 降雨なし | 2.1 | 16 | 0.49 | 2.38 | 0.1 | 0.5 | >100 |  | 通常の状況 | 黄色・淡（明） | 沼沢臭（中） | 7.2 | 1.7 | 5.5 | 1 | 7.2 |  |  | 9.9 | 1.3 | [18 empty] | <0.0002 | 0.0003 | [21 empty] | 34 | 28
2017-01-12 | 4:52 | 流心（中央） | 晴れ | 降雨なし | 0.7 | 14.2 | 0.44 | 2.02 | 0.09 | 0.45 | >100 |  | 通常の状況 | 黄色・淡（明） | 沼沢臭（中） | 7.4 | 1.2 | 4.3 | 1 | 7.9 | [45 empty] | 32
2017-02-01 | 11:27 | 流心（中央） | 晴れ | 降雨なし | 11.2 | 16.8 | 0.46 | 2.09 | 0.08 | 0.41 | >100 |  | 通常の状況 | 黄色・淡（明） | 沼沢臭（中） | 7.4 | 1.5 | 5.9 | 2 | 9.4 | 7900 | <0.5 | 9.1 | 0.45 | 0.025 |  |  | <0.0003 | <0.01 | <0.0005 | <0.02 | <0.0005 | <0.0005 |  | <0.0005 | <0.0002 | <0.0002 | <0.0002 | <0.0002 | <0.0002 | <0.0002 | <0.0002 | <0.0002 | 0.0003 | <0.0004 | <0.0005 | <0.0003 | <0.0003 | <0.0002 | <0.0005 | <0.08 | 0.062 | <0.05 | 7.8 | 7.8 | <0.005 | <0.005 | 0.0028 | 0.02 | <0.01 |  |  | 0.001 | 0.04 | 0.37 | 37 | 31 |  | <0.03
| 16:52 | 流心（中央） | 晴れ | 降雨なし | 7.4 | 18 | 0.45 | 2 | 0.08 | 0.41 | >100 |  | 通常の状況 | 黄色・淡（明） | 沼沢臭（中） | 7.3 | 2.1 | 6.3 | 3 | 8.6 | [45 empty] | 35
| 22:53 | 流心（中央） | 晴れ | 降雨なし | 4.6 | 16.2 | 0.47 | 2.05 | 0.09 | 0.46 | >100 |  | 通常の状況 | 黄色・淡（明） | 沼沢臭（中） | 7.2 | 2.5 | 6.6 | 2 | 7.2 |  | <0.5 | 10 | 1.1 | [18 empty] | <0.0002 | 0.0005 | [21 empty] | 38 | 32
2017-02-02 | 4:58 | 流心（中央） | 晴れ | 降雨なし | 0.5 | 13.4 | 0.36 | 1.41 | 0.08 | 0.41 | >100 |  | 通常の状況 | 黄色・淡（明） | 沼沢臭（中） | 7.3 | 2 | 6.2 | 2 | 7.8 | [45 empty] | 34
2017-03-01 | 11:04 | 流心（中央） | 曇り | 降雨なし | 12 | 17.4 | 0.42 | 1.73 | 0.09 | 0.44 | 68 |  | ゴミ、浮遊物多し | 黄色・淡（明） | 沼沢臭（中） | 7.4 | 2.3 | 6.9 | 10 | 9.3 | 4900 |  | 9.7 | 0.76 | 0.03 |  |  | <0.0003 | <0.01 | <0.0005 | <0.02 | <0.0005 | <0.0005 |  |  |  | <0.0002 |  |  |  | <0.0002 |  | <0.0002 | 0.0004 | [8 empty] | <0.05 | 7.7 | 7.7 | [8 empty] | <0.04 | 0.66 | 38 | 31
| 16:35 | 流心（中央） | 晴れ | 降雨なし | 10.2 | 18.5 | 0.43 | 1.86 | 0.09 | 0.44 | 76 |  | ゴミ、浮遊物多し | 黄色・淡（明） | 沼沢臭（中） | 7.4 | 2.3 | 6.6 | 6 | 9 | [45 empty] | 36
| 22:20 | 流心（中央） | 雨 | 降雨なし | 9.1 | 17.4 | 0.51 | 2.55 | 0.1 | 0.5 | 56 |  | ゴミ、浮遊物多し | 黄色・淡（明） | 沼沢臭（中） | 7.1 | 4.4 | 6.5 | 8 | 6.9 |  |  | 10 | 1.5 | [18 empty] | <0.0002 | 0.0003 | [21 empty] | 35 | 28
2017-03-02 | 4:37 | 流心（中央） | 雨 | 降雨なし | 6.8 | 17 |  |  | 0.11 | 0.53 | 34 |  | ゴミ、浮遊物多し | 黄色・中 | 沼沢臭（中） | 7.4 | 6.4 | 8.1 | 16 | 8.4 | [45 empty] | 28

## 高鎌橋
水域名称 | 境川 | 地点名称 | 高鎌橋 (14-040-54) | 類型名称 | 河川D | 測定機関名称 | 横浜市
測定項目 | 採取時刻 | 採取位置 | 天候 | 前日天候 | 気温 | 水温 | 流速 | 流量 | 採取水深 | 全水深 | 透視度 | 透明度 | 流況 | 色相 | 臭気 | ｐＨ | ＢＯＤ | ＣＯＤ | ＳＳ | ＤＯ | 大腸菌群数 | ｎ-ヘキサン抽出物質 | 全窒素 | 全りん | 全亜鉛 | ノニルフェノール | LAS | カドミウム | 全シアン | 鉛 | 六価クロム | 砒素 | 総水銀 | アルキル水銀 | ＰＣＢ | ジクロロメタン | 四塩化炭素 | 1，2-ジクロロエタン | 1，1-ジクロロエチレン | ｼｽ1，2-ジクロロエチレン | 1，1，1-トリクロロエタン | 1，1，2-トリクロロエタン | トリクロロエチレン | テトラクロロエチレン | 1，3-ジクロロプロペン | チウラム | シマジン | チオベンカルブ | ベンゼン | セレン | ふっ素 | ほう素 | 亜硝酸性窒素 | 硝酸性窒素 | 亜硝酸性窒素及び硝酸性窒素 | 1,4-ジオキサン | フェノール類 | 銅 | 溶解性鉄 | 溶解性マンガン | クロム | ＥＰＮ | ニッケル | アンモニア性窒素 | りん酸態りん | 電気伝導率 | 塩化物イオン | 塩分 | 陰イオン界面活性剤 | 非イオン界面活性剤 | クロロフィルａ | トリハロメタン生成能 | クロロホルム生成能 | ブロモジクロロメタン生成能 | ジブロモクロロメタン生成能 | ブロモホルム生成能 | 有機りん
単位 | 時：分 |  |  |  | ℃ | ℃ | m/s | m3/s | ｍ | ｍ | ㎝ | ｍ |  |  |  |  | ㎎/L | ㎎/L | ㎎/L | ㎎/L | MPN/100mL | ㎎/L | ㎎/L | ㎎/L | ㎎/L | mg/L | mg/L | ㎎/L | ㎎/L | ㎎/L | ㎎/L | ㎎/L | ㎎/L | ㎎/L | ㎎/L | ㎎/L | ㎎/L | ㎎/L | ㎎/L | ㎎/L | ㎎/L | ㎎/L | ㎎/L | ㎎/L | ㎎/L | ㎎/L | ㎎/L | ㎎/L | ㎎/L | ㎎/L | ㎎/L | ㎎/L | ㎎/L | ㎎/L | ㎎/L | mg/L | ㎎/L | ㎎/L | ㎎/L | ㎎/L | ㎎/L | ㎎/L | ㎎/L | ㎎/L | ㎎/L | mS/m | ㎎/L | ‰ | ㎎/L | ㎎/L | μg/L | ㎎/L | ㎎/L | ㎎/L | ㎎/L | ㎎/L | ㎎/L
採取年月日
2016-04-13 | 7:30 | 流心（中央） | 曇り | 降雨なし | 13.5 | 17 | 0.24 | 1.46 | 0.1 | 0.43 | >100 |  | 通常の状況 | 黄緑色・淡（明） | 無臭 | 7.8 | 2.2 | 5.5 | 1 | 8.6 | 1100 |  | 10 | 0.63 | 0.026 | [27 empty] | 0.16 | 8.4 | 8.5 | [8 empty] | 0.25 | 0.56 | 48
| 19:10 | 流心（中央） | 曇り | 降雨なし | 16.3 | 18 | 0.26 | 1.62 | 0.1 | 0.45 | >100 |  | 通常の状況 | 黄緑色・淡（明） | 川藻臭（微） | 7.9 | 2.1 | 5.8 | <1 | 8 | [45 empty] | 43
2016-05-12 | 7:30 | 流心（中央） | 晴れ | 10mm以上20mm未満 | 17.8 | 20.5 | 0.32 | 1.74 | 0.1 | 0.4 | >100 |  | 通常の状況 | 黄緑色・淡（明） | 無臭 | 7.9 | 2 | 5.5 | 2 | 9.3 | 4900 |  | 7.8 | 0.68 | 0.025 | [27 empty] | 0.17 | 6.7 | 6.8 | [8 empty] | 0.26 | 0.65 | 42
| 19:00 | 流心（中央） | 晴れ | 10mm以上20mm未満 | 19.5 | 23.5 | 0.31 | 1.72 | 0.1 | 0.41 | >100 |  | 通常の状況 | 黄緑色・淡（明） | 無臭 | 7.8 | 1.5 | 5.1 | 2 | 7.2 | [45 empty] | 40
2016-06-01 | 7:30 | 流心（中央） | 曇り | 0mm以上 5mm未満 | 18 | 19.8 | 0.02 | 1.54 | 0.1 | 3.02 | >100 |  | 通常の状況 | 黄緑色・淡（明） | 川藻臭（微） | 7.7 | 1.2 | 4.9 | 1 | 7.7 | 4600 |  | 8.5 | 1 | 0.024 | [27 empty] | 0.09 | 6.9 | 6.9 | [8 empty] | 0.2 | 0.94 | 33
| 19:10 | 流心（中央） | 曇り | 0mm以上 5mm未満 | 21.2 | 23.2 | 0.03 | 1.65 | 0.1 | 3.04 | >100 |  | 通常の状況 | 黄緑色・淡（明） | 川藻臭（微） | 8.2 | 1.2 | 5.3 | 1 | 9.5 | [45 empty] | 43
2016-07-06 | 7:30 | 流心（中央） | 曇り | 0mm以上 5mm未満 | 21 | 22.5 | 0.02 | 1.6 | 0.1 | 3.1 | >100 |  | 通常の状況 | 黄緑色・淡（明） | 川藻臭（微） | 7.9 | 1.1 | 5.4 | 1 | 7.9 | 4900 | <0.5 | 9.2 | 0.15 | 0.021 |  |  | <0.0003 | <0.01 | <0.0005 | <0.02 | <0.005 | <0.0005 |  |  | <0.0001 | <0.0001 | <0.0001 | <0.0001 | <0.0001 | <0.0001 | <0.0001 | 0.0001 | 0.0001 | <0.0002 |  |  |  | <0.0001 | <0.002 | <0.08 | 0.04 | 0.36 | 6.5 | 6.8 | <0.005 | <0.005 | 0.004 | <0.02 | <0.01 |  |  | 0.002 | 0.11 | 0.1 | 39 | 31 |  | <0.03 | <0.005
| 19:00 | 流心（中央） | 晴れ | 0mm以上 5mm未満 | 23.2 | 26 | 0.03 | 1.73 | 0.1 | 3.11 | >100 |  | 通常の状況 | 黄緑色・淡（明） | 川藻臭（微） | 7.9 | 1.2 | 5.8 | 1 | 8.8 | [45 empty] | 41 | 36
2016-08-04 | 7:30 | 流心（中央） | 晴れ | 0mm以上 5mm未満 | 27.8 | 25.5 | 0.02 | 1.53 | 0.1 | 3.03 | >100 |  | 通常の状況 | 黄緑色・淡（明） | 川藻臭（微） | 7.7 | 1.1 | 4.7 | 1 | 7.3 | 7900 |  | 6.8 | 0.61 | 0.018 | [20 empty] | <0.0005 | <0.0003 | <0.0003 |  |  |  |  | 0.05 | 5.9 | 5.9 | [8 empty] | 0.07 | 0.55 | 36
| 19:00 | 流心（中央） | 晴れ | 0mm以上 5mm未満 | 27.2 | 27.5 | 0.03 | 1.65 | 0.1 | 3.05 | >100 |  | 通常の状況 | 黄緑色・淡（明） | 川藻臭（微） | 7.9 | 1.1 | 5.4 | 1 | 8.3 | [45 empty] | 43
2016-09-07 | 7:40 | 流心（中央） | 雨 | 0mm以上 5mm未満 | 25 | 24 | 0.07 | 4.86 | 0.1 | 3.3 | >100 |  | 通常の状況 | 黄緑色・淡（明） | 川藻臭（微） | 7.9 | 0.9 | 3.9 | 1 | 7.8 | 7000 |  | 7.6 | 0.48 | 0.015 | [27 empty] | 0.05 | 6.1 | 6.1 | [8 empty] | 0.06 | 0.44 | 35
| 19:10 | 流心（中央） | 曇り | 0mm以上 5mm未満 | 26.2 | 25.3 | 0.04 | 2.97 | 0.1 | 3.27 | >100 |  | 通常の状況 | 黄色・淡（明） | 川藻臭（微） | 8 | 1.2 | 3.8 | <1 | 8.1 | [45 empty] | 33
2016-10-12 | 7:30 | 流心（中央） | 晴れ | 0mm以上 5mm未満 | 15 | 19 | 0.38 | 2.68 | 0.1 | 0.45 | >100 |  | 通常の状況 | 黄緑色・淡（明） | 川藻臭（微） | 7.9 | 1.1 | 3.3 | 1 | 8.2 | 3300 |  | 9 | 0.61 | 0.019 | [27 empty] | 0.03 | 6.9 | 6.9 | [8 empty] | 0.06 | 0.5 | 34
| 19:00 | 流心（中央） | 晴れ | 0mm以上 5mm未満 | 17.5 | 20.5 | 0.42 | 3.07 | 0.1 | 0.47 | >100 |  | 通常の状況 | 緑色・淡（明） | 川藻臭（微） | 7.9 | 0.5 | 3.2 | 1 | 8.5 | [45 empty] | 42
2016-11-09 | 7:30 | 流心（中央） | 曇り | 0mm以上 5mm未満 | 11 | 15.2 | 0.38 | 2.63 | 0.1 | 0.47 | 51 |  | 通常の状況 | 灰黄色・淡（明） | 川藻臭（微） | 7.9 | 1.4 | 5 | 5 | 9.6 | 3300 |  | 7.8 | 0.75 | 0.025 | [27 empty] | 0.08 | 4.8 | 4.8 | [8 empty] | 0.39 | 0.45 | 32
| 19:10 | 流心（中央） | 晴れ | 0mm以上 5mm未満 | 7.8 | 15 | 0.32 | 2.02 | 0.1 | 0.43 | >100 |  | 通常の状況 | 黄緑色・淡（明） | 川藻臭（微） | 7.8 | 1.5 | 4.6 | 3 | 9.2 | [45 empty] | 37
2016-12-07 | 7:30 | 流心（中央） | 曇り | 降雨なし | 8 | 12.5 | 0.31 | 1.92 | 0.1 | 0.5 | >100 |  | 通常の状況 | 黄緑色・淡（明） | 川藻臭（微） | 7.9 | 1 | 4.3 | 1 | 9.1 | 2200 |  | 7.9 | 0.42 | 0.02 | [27 empty] | 0.03 | 7.8 | 7.8 | [8 empty] | <0.04 | 0.38 | 34
| 19:00 | 流心（中央） | 晴れ | 降雨なし | 7.3 | 13.8 | 0.33 | 2.21 | 0.1 | 0.52 | 63 |  | 通常の状況 | 灰黄色・淡（明） | 川藻臭（微） | 8 | 0.9 | 4.2 | 10 | 9.1 | [45 empty] | 36
2017-01-11 | 7:30 | 流心（中央） | 晴れ | 降雨なし | 4 | 12 | 0.29 | 1.97 | 0.1 | 0.45 | >100 |  | 通常の状況 | 黄色・淡（明） | 川藻臭（微） | 7.8 | 1.4 | 5 | 2 | 8.4 | 2200 | <0.5 | 7.5 | 0.89 | 0.024 |  |  | <0.0003 | <0.01 | <0.0005 | <0.02 | <0.005 | <0.0005 |  |  | 0.0001 | <0.0001 | <0.0001 | <0.0001 | <0.0001 | <0.0001 | <0.0001 | 0.0001 | 0.0001 | <0.0002 |  |  |  | <0.0001 | <0.002 | <0.08 | 0.03 | 0.06 | 7 | 7 | <0.005 | <0.005 | 0.0024 | 0.02 | <0.01 |  |  | 0.001 | <0.04 | 0.89 | 35 | 27 |  | <0.03
| 19:00 | 流心（中央） | 晴れ | 降雨なし | 6 | 13.8 | 0.29 | 1.9 | 0.1 | 0.44 | >100 |  | 通常の状況 | 黄色・淡（明） | 川藻臭（微） | 7.9 | 1.2 | 4.6 | 2 | 8.6 | [45 empty] | 41 | 30
2017-02-01 | 7:30 | 流心（中央） | 晴れ | 降雨なし | 4.3 | 11.8 | 0.21 | 1.43 | 0.1 | 0.41 | >100 |  | 通常の状況 | 黄緑色・淡（明） | 川藻臭（微） | 7.7 | 2.1 | 5.9 | 2 | 9.7 | 330 |  | 9.4 | 0.99 | 0.027 | [20 empty] | <0.0005 | <0.0003 | <0.0003 |  |  |  |  | 0.12 | 8.8 | 8.9 | [8 empty] | 0.12 | 0.89 | 42
| 19:00 | 流心（中央） | 晴れ | 降雨なし | 8 | 14.8 | 0.25 | 1.75 | 0.1 | 0.42 | >100 |  | 通常の状況 | 黄緑色・淡（明） | 川藻臭（微） | 7.8 | 1.8 | 5.4 | 1 | 8.9 | [45 empty] | 41
2017-03-01 | 7:30 | 流心（中央） | 曇り | 降雨なし | 6.8 | 13.8 | 0.19 | 1.28 | 0.1 | 0.4 | >100 |  | 通常の状況 | 黄緑色・淡（明） | 川藻臭（微） | 7.9 | 2.5 | 6.6 | 2 | 9.4 | 1100 |  | 10 | 1 | 0.033 | [27 empty] | 0.14 | 9.5 | 9.6 | [8 empty] | 0.14 | 1 | 42
| 19:00 | 流心（中央） | 雨 | 降雨なし | 11 | 15.8 | 0.21 | 1.51 | 0.1 | 0.43 | 84 |  | 通常の状況 | 灰黄色・淡（明） | 川藻臭（微） | 7.9 | 3.9 | 6.1 | 3 | 8.6 | [45 empty] | 43

## 大道橋
水域名称 | 境川 | 地点名称 | 大道橋 (14-040-01) | 類型名称 | 河川D | 測定機関名称 | 藤沢市
測定項目 | 採取時刻 | 採取位置 | 天候 | 前日天候 | 気温 | 水温 | 流速 | 流量 | 採取水深 | 全水深 | 透視度 | 透明度 | 流況 | 色相 | 臭気 | ｐＨ | ＢＯＤ | ＣＯＤ | ＳＳ | ＤＯ | 大腸菌群数 | ｎ-ヘキサン抽出物質 | 全窒素 | 全りん | 全亜鉛 | ノニルフェノール | LAS | カドミウム | 全シアン | 鉛 | 六価クロム | 砒素 | 総水銀 | アルキル水銀 | ＰＣＢ | ジクロロメタン | 四塩化炭素 | 1，2-ジクロロエタン | 1，1-ジクロロエチレン | ｼｽ1，2-ジクロロエチレン | 1，1，1-トリクロロエタン | 1，1，2-トリクロロエタン | トリクロロエチレン | テトラクロロエチレン | 1，3-ジクロロプロペン | チウラム | シマジン | チオベンカルブ | ベンゼン | セレン | ふっ素 | ほう素 | 亜硝酸性窒素 | 硝酸性窒素 | 亜硝酸性窒素及び硝酸性窒素 | 1,4-ジオキサン | フェノール類 | 銅 | 溶解性鉄 | 溶解性マンガン | クロム | ＥＰＮ | ニッケル | アンモニア性窒素 | りん酸態りん | 電気伝導率 | 塩化物イオン | 塩分 | 陰イオン界面活性剤 | 非イオン界面活性剤 | クロロフィルａ | トリハロメタン生成能 | クロロホルム生成能 | ブロモジクロロメタン生成能 | ジブロモクロロメタン生成能 | ブロモホルム生成能 | 有機りん
単位 | 時：分 |  |  |  | ℃ | ℃ | m/s | m3/s | ｍ | ｍ | ㎝ | ｍ |  |  |  |  | ㎎/L | ㎎/L | ㎎/L | ㎎/L | MPN/100mL | ㎎/L | ㎎/L | ㎎/L | ㎎/L | mg/L | mg/L | ㎎/L | ㎎/L | ㎎/L | ㎎/L | ㎎/L | ㎎/L | ㎎/L | ㎎/L | ㎎/L | ㎎/L | ㎎/L | ㎎/L | ㎎/L | ㎎/L | ㎎/L | ㎎/L | ㎎/L | ㎎/L | ㎎/L | ㎎/L | ㎎/L | ㎎/L | ㎎/L | ㎎/L | ㎎/L | ㎎/L | ㎎/L | ㎎/L | mg/L | ㎎/L | ㎎/L | ㎎/L | ㎎/L | ㎎/L | ㎎/L | ㎎/L | ㎎/L | ㎎/L | mS/m | ㎎/L | ‰ | ㎎/L | ㎎/L | μg/L | ㎎/L | ㎎/L | ㎎/L | ㎎/L | ㎎/L | ㎎/L
採取年月日
2016-04-20 | 12:40 | 流心（中央） | 晴れ | 降雨なし | 19.5 | 21.5 | 0.15 | 1.46 | 0.1 | 0.5 | >100 |  | 通常の状況 | 無色 | 無臭 | 7.5 | 2.8 | 5.6 | 2 | 8.7 | 3300 |  | 8.2 | 0.42 | 0.035 | 0.00006 | 0.0023 | <0.0003 | <0.01 | <0.0005 | <0.005 | <0.0005 | <0.0005 |  |  |  | <0.0002 |  |  |  | <0.0002 |  | <0.0002 | <0.0002 | [6 empty] | <0.08 | 0.04 | 0.36 | 5.2 | 5.5 |  | <0.005 | 0.0051 | 0.02 | 0.01 |  |  |  | 2.2 | 0.42 | 36 | 29 |  | <0.03
| 18:28 | 流心（中央） | 晴れ | 降雨なし | 18 | 19 | 0.1 | 1.01 | 0.1 | 0.5 | >100 |  | 通常の状況 | 無色 | 無臭 | 7.6 | 2.6 | 5.1 | 2 | 7.5 | [45 empty] | 35
| 23:17 | 流心（中央） | 晴れ | 降雨なし | 16 | 18 | 0.11 | 0.82 | 0.08 | 0.4 | >100 |  | 通常の状況 | 無色 | 無臭 | 7.5 | 3.3 | 6.1 | 2 | 6.9 |  |  | 9.4 | 0.61 | [41 empty] | 38 | 30
2016-04-21 | 5:25 | 流心（中央） | 曇り | 降雨なし | 16 | 17.5 | 0.059 | 0.71 | 0.12 | 0.6 | >100 |  | 通常の状況 | 無色 | 無臭 | 7.5 | 3 | 5.5 | 2 | 7 | [45 empty] | 35
2016-05-12 | 12:15 | 流心（中央） | 快晴 | 10mm以上20mm未満 | 28.5 | 24.3 | 0.12 | 1.12 | 0.1 | 0.5 | >100 |  | 通常の状況 | 無色 | 無臭 | 7.6 | 3.9 | 6.8 | 4 | 8 | 17000 |  | 7.7 | 0.8 | 0.026 | <0.00006 | 0.0037 | <0.0003 | <0.01 | <0.0005 | <0.005 | <0.0005 | <0.0005 |  |  |  | <0.0002 |  |  |  | <0.0002 |  | <0.0002 | <0.0002 | [8 empty] | 0.39 | 5.3 | 5.6 | [8 empty] | 2 | 0.8 | 34 | 28
| 17:50 | 流心（中央） | 晴れ | 10mm以上20mm未満 | 23 | 23.6 | 0.11 | 0.76 | 0.08 | 0.4 | >100 |  | 通常の状況 | 無色 | 無臭 | 7.6 | 3.7 | 6.1 | 4 | 7.1 | [45 empty] | 32
| 23:28 | 流心（中央） | 晴れ | 10mm以上20mm未満 | 19 | 20.7 | 0.052 | 0.61 | 0.12 | 0.6 | >100 |  | 通常の状況 | 無色 | 無臭 | 7.4 | 6.9 | 6.4 | 2 | 5.9 |  |  | 9.2 | 0.93 | [41 empty] | 35 | 29
2016-05-13 | 5:25 | 流心（中央） | 晴れ | 10mm以上20mm未満 | 18 | 20.1 | 0.083 | 0.79 | 0.1 | 0.5 | >100 |  | 通常の状況 | 無色 | 無臭 | 7.6 | 5.7 | 5.9 | 2 | 6.1 | [45 empty] | 33
2016-06-01 | 11:53 | 流心（中央） | 晴れ | 降雨なし | 29.3 | 24.2 | 0.059 | 0.73 | 0.12 | 0.6 | >100 |  | 通常の状況 | 無色 | 無臭 | 7.9 | 4.1 | 6.4 | 7 | 7.8 | 9500 |  | 7.6 | 0.69 | 0.028 | <0.00006 | 0.0013 | <0.0003 | <0.01 | <0.0005 | <0.005 | <0.0005 | <0.0005 |  |  |  | <0.0002 |  |  |  | <0.0002 |  | <0.0002 | <0.0002 | [6 empty] | 0.08 | 0.05 | 0.34 | 4.8 | 5.1 |  | <0.005 | 0.0052 | 0.03 | <0.01 |  |  |  | 2.4 | 0.67 | 34 | 30 |  | <0.03
| 17:18 | 流心（中央） | 晴れ | 降雨なし | 25.7 | 23.5 | 0.096 | 0.94 | 0.1 | 0.5 | >100 |  | 通常の状況 | 無色 | 無臭 | 7.6 | 5.6 | 6.3 | 5 | 7.8 | [45 empty] | 33
| 23:29 | 流心（中央） | 晴れ | 降雨なし | 18.8 | 20.5 | 0.06 | 0.75 | 0.12 | 0.6 | >100 |  | 通常の状況 | 無色 | 無臭 | 7.4 | 5.6 | 7 | 2 | 6.3 |  |  | 9.9 | 1 | [41 empty] | 36 | 29
2016-06-02 | 5:23 | 流心（中央） | 晴れ | 降雨なし | 16.7 | 19.5 | 0.09 | 0.88 | 0.1 | 0.5 | >100 |  | 通常の状況 | 無色 | 無臭 | 7.5 | 4.3 | 5.7 | 3 | 6.5 | [45 empty] | 33
2016-07-06 | 12:00 | 流心（中央） | 晴れ | 降雨なし | 28.7 | 25.3 | 0.4 | 3.9 | 0.1 | 0.5 | >100 |  | 通常の状況 | 無色 | 無臭 | 7.6 | 3 | 5.6 | 3 | 7.9 | 49000 |  | 6.9 | 0.33 | 0.02 | 0.00006 | 0.0029 | <0.0003 | <0.01 | <0.0005 | <0.005 | <0.0005 | <0.0005 |  |  |  | <0.0002 |  |  |  | <0.0002 |  | <0.0002 | <0.0002 |  | <0.0005 | <0.0003 | <0.0005 |  |  |  |  | 0.4 | 4.2 | 4.6 | [6 empty] | <0.0005 |  | 2 | 0.25 | 32 | 30
| 17:47 | 流心（中央） | 晴れ | 降雨なし | 26.3 | 25.8 | 0.15 | 2.92 | 0.18 | 0.9 | >100 |  | 通常の状況 | 無色 | 無臭 | 7.8 | 2.7 | 4.9 | 4 | 7.2 | [45 empty] | 31
| 23:50 | 流心（中央） | 晴れ | 降雨なし | 22 | 24.6 | 0.45 | 3.4 | 0.08 | 0.4 | >100 |  | 通常の状況 | 無色 | 無臭 | 7.7 | 6.1 | 6.2 | 4 | 6.5 |  |  | 8.9 | 0.64 | [41 empty] | 34 | 30
2016-07-07 | 5:25 | 流心（中央） | 晴れ | 降雨なし | 21.1 | 23.4 | 0.18 | 3.43 | 0.18 | 0.9 | >100 |  | 通常の状況 | 無色 | 無臭 | 7.7 | 3.9 | 5.3 | 4 | 6.6 | [45 empty] | 32
2016-08-04 | 12:10 | 流心（中央） | 快晴 | 0mm以上 5mm未満 | 33 | 28.4 | 0.53 | 5.26 | 0.12 | 0.6 | >100 |  | 通常の状況 | 無色 | 無臭 | 7.9 | 2.3 | 4.9 | 4 | 7.2 | 28000 | <0.5 | 6.2 | 0.49 | 0.021 | 0.00006 | 0.0035 | <0.0003 | <0.01 | <0.0005 | <0.005 | <0.0005 | <0.0005 |  | <0.0005 | <0.0002 | <0.0002 | <0.0002 | <0.0002 | <0.0002 | <0.0002 | <0.0002 | <0.0002 | <0.0002 | <0.0004 |  |  |  | <0.0002 | <0.0005 | <0.08 | 0.03 | 0.42 | 4 | 4.4 | <0.005 | <0.005 | 0.006 | 0.03 | 0.01 | <0.02 |  | <0.001 | 1.4 | 0.49 | 30 | 25 |  | <0.03
| 17:20 | 流心（中央） | 晴れ | 0mm以上 5mm未満 | 31 | 28.5 | 0.089 | 1.5 | 0.18 | 0.9 | >100 |  | 通常の状況 | 無色 | 無臭 | 7.6 | 0.9 | 5.2 | 3 | 6.6 | [45 empty] | 29
| 23:15 | 流心（中央） | 晴れ | 0mm以上 5mm未満 | 28 | 26.2 | 0.48 | 4.72 | 0.12 | 0.6 | >100 |  | 通常の状況 | 無色 | 無臭 | 7.5 | 0.2 | 5.5 | 2 | 5.8 |  |  | 7.9 | 0.98 | [41 empty] | 32 | 26
2016-08-05 | 5:00 | 流心（中央） | 晴れ | 0mm以上 5mm未満 | 26 | 25.5 | 0.14 | 2.17 | 0.2 | 1 | >100 |  | 通常の状況 | 無色 | 無臭 | 7.6 | 3 | 6.3 | 2 | 5.8 | [45 empty] | 32
2016-09-15 | 11:48 | 流心（中央） | 曇り | 10mm以上20mm未満 | 29 | 23.7 | 1.03 | 18.1 | 0.16 | 0.8 | >100 |  | 通常の状況 | 黄色・淡（明） | 川藻臭（微） | 7.9 | 1.8 | 4.2 | 17 | 8 | 130000 |  | 4.1 | 0.34 | 0.026 | <0.00006 | 0.0035 | <0.0003 | <0.01 | 0.0019 | <0.005 | 0.0005 | <0.0005 |  |  |  | <0.0002 |  |  |  | <0.0002 |  | <0.0002 | <0.0002 | [8 empty] | 0.13 | 3.3 | 3.4 | [8 empty] | 0.23 | 0.34 | 24 | 14
| 17:23 | 流心（中央） | 曇り | 10mm以上20mm未満 | 30 | 24 | 0.38 | 8.31 | 0.2 | 1 | >100 |  | 通常の状況 | 黄色・淡（明） | 無臭 | 7.7 | 1.9 | 3 | 5 | 7.7 | [45 empty] | 24
| 23:40 | 流心（中央） | 曇り | 10mm以上20mm未満 | 24 | 23.4 | 0.49 | 2.67 | 0.06 | 0.3 | >100 |  | 通常の状況 | 黄色・淡（明） | 川藻臭（微） | 7.7 | 1.9 | 3.8 | 2 | 7.5 |  |  | 5.7 | 0.61 | [41 empty] | 28 | 17
2016-09-16 | 5:20 | 流心（中央） | 曇り | 10mm以上20mm未満 | 25 | 22.7 | 0.31 | 2.4 | 0.08 | 0.4 | >100 |  | 通常の状況 | 黄色・淡（明） | 無臭 | 7.8 | 1.1 | 3.4 | 2 | 7.6 | [45 empty] | 29
2016-10-05 | 12:20 | 流心（中央） | 曇り | 降雨なし | 27 | 23.6 | 0.77 | 7.72 | 0.1 | 0.5 | >100 |  | 通常の状況 | 無色 | 無臭 | 8 | 2.4 | 4.7 | 2 | 8.4 | 33000 |  | 7.1 | 0.42 | 0.017 | 0.00006 | 0.0018 | <0.0003 | <0.01 | <0.0005 | <0.005 | <0.0005 | <0.0005 |  |  |  | <0.0002 |  |  |  | <0.0002 |  | <0.0002 | <0.0002 | [6 empty] | <0.08 | 0.04 | 0.99 | 5.2 | 6.1 |  | <0.005 | 0.0026 | 0.03 | <0.01 |  |  |  | 0.84 | 0.42 | 34 | 22 |  | <0.03
| 17:45 | 流心（中央） | 曇り | 降雨なし | 25 | 23.2 | 0.32 | 6.29 | 0.18 | 0.9 | >100 |  | 通常の状況 | 無色 | 無臭 | 7.7 | 1.7 | 4.7 | 2 | 7.9 | [45 empty] | 34
| 23:20 | 流心（中央） | 雨 | 降雨なし | 24.5 | 23.5 | 1.05 | 8.17 | 0.08 | 0.4 | >100 |  | 通常の状況 | 褐色・淡（明） | 無臭 | 7.5 | 1.8 | 4.8 | 2 | 6.8 |  |  | 7.4 | 0.49 | [41 empty] | 35 | 22
2016-10-06 | 5:10 | 流心（中央） | 曇り | 降雨なし | 24.5 | 22.4 | 0.62 | 7.4 | 0.12 | 0.6 | >100 |  | 通常の状況 | 褐色・淡（明） | 無臭 | 7.6 | 1.7 | 4.1 | 2 | 7.1 | [45 empty] | 32
2016-11-09 | 11:30 | 流心（中央） | 曇り | 0mm以上 5mm未満 | 12.8 | 16.5 | 0.29 | 5.12 | 0.18 | 0.9 | 90 |  | 通常の状況 | 無色 | 無臭 | 7.6 | 8.6 | 6.8 | 5 | 8 | 18000 |  | 7.1 | 0.62 | 0.028 | 0.00006 | 0.0030 | <0.0003 | <0.01 | <0.0005 | <0.005 | <0.0005 | <0.0005 |  |  |  | <0.0002 |  |  |  | <0.0002 |  | <0.0002 | <0.0002 | [8 empty] | 0.34 | 4.7 | 5 | [8 empty] | 1.7 | 0.62 | 32 | 26
| 17:04 | 流心（中央） | 曇り | 0mm以上 5mm未満 | 11 | 14.5 | 0.49 | 4.32 | 0.08 | 0.4 | 100 |  | 通常の状況 | 無色 | 無臭 | 7.9 | 5 | 5.4 | 4 | 9.1 | [45 empty] | 32
| 23:18 | 流心（中央） | 曇り | 0mm以上 5mm未満 | 9 | 15 | 0.4 | 2.23 | 0.08 | 0.4 | 90 |  | 通常の状況 | 無色 | 無臭 | 7.8 | 6.1 | 5.5 | 2 | 7.4 |  |  | 8.1 | 0.78 | [41 empty] | 36 | 28
2016-11-10 | 5:00 | 流心（中央） | 曇り | 0mm以上 5mm未満 | 7.8 | 13.5 | 0.63 | 2.15 | 0.06 | 0.3 | 85 |  | 通常の状況 | 無色 | 無臭 | 7.8 | 3.2 | 4.1 | 2 | 8.5 | [45 empty] | 34
2016-12-07 | 12:15 | 流心（中央） | 曇り | 降雨なし | 12.5 | 15.5 | 0.37 | 6.07 | 0.12 | 0.6 | >100 |  | 通常の状況 | 無色 | 無臭 | 7.7 | 4.2 | 6 | 3 | 9 | 4900 |  | 8.8 | 0.57 | 0.023 | <0.00006 | 0.0025 | <0.0003 | <0.01 | <0.0005 | <0.005 | <0.0005 | <0.0005 |  |  |  | <0.0002 |  |  |  | <0.0002 |  | <0.0002 | <0.0002 | [6 empty] | <0.08 | 0.04 | 1.2 | 6.2 | 7.4 |  | <0.005 | 0.0034 | 0.03 | 0.01 |  |  |  | 1.4 | 0.56 | 38 | 29 |  | <0.03
| 17:58 | 流心（中央） | 曇り | 降雨なし | 10.5 | 15.3 | 0.42 | 4.85 | 0.08 | 0.4 | >100 |  | 通常の状況 | 無色 | 無臭 | 7.9 | 5.8 | 5.2 | 2 | 7.9 | [45 empty] | 38
| 23:17 | 流心（中央） | 曇り | 降雨なし | 7 | 14.5 | 0.51 | 7.07 | 0.1 | 0.5 | >100 |  | 通常の状況 | 無色 | 無臭 | 7.8 | 8.8 | 6.2 | 2 | 7.3 |  |  | 7.9 | 0.65 | [41 empty] | 40 | 29
2016-12-08 | 5:20 | 流心（中央） | 曇り | 降雨なし | 5 | 12.5 | 0.54 | 2.66 | 0.04 | 0.2 | >100 |  | 通常の状況 | 無色 | 無臭 | 7.9 | 4.6 | 4.7 | 2 | 8.4 | [45 empty] | 38
2017-01-11 | 11:20 | 流心（中央） | 晴れ | 降雨なし | 12 | 14 | 0.58 | 5.89 | 0.1 | 0.5 | >100 |  | 通常の状況 | 無色 | 無臭 | 7.7 | 6.2 | 6.5 | 2 | 8 | 4900 |  | 9 | 0.81 | 0.03 | <0.00006 | 0.0052 | <0.0003 | <0.01 | <0.0005 | <0.005 | <0.0005 | <0.0005 |  |  |  | <0.0002 |  |  |  | <0.0002 |  | <0.0002 | <0.0002 | [8 empty] | 1.1 | 5.7 | 6.8 | [8 empty] | 2 | 0.81 | 35 | 30
| 17:10 | 流心（中央） | 晴れ | 降雨なし | 13.2 | 14.5 | 0.29 | 3.56 | 0.12 | 0.6 | >100 |  | 通常の状況 | 無色 | 無臭 | 7.9 | 6.9 | 5.6 | 4 | 8.1 | [45 empty] | 35
| 23:12 | 流心（中央） | 晴れ | 降雨なし | 6.5 | 13 | 0.64 | 3.35 | 0.06 | 0.3 | >100 |  | 通常の状況 | 無色 | 無臭 | 7.8 | 8.1 | 6 | 4 | 7.5 |  |  | 7.9 | 0.79 | [41 empty] | 36 | 29
2017-01-12 | 5:10 | 流心（中央） | 晴れ | 降雨なし | 3.5 | 12.5 | 0.18 | 3.19 | 0.16 | 0.8 | >100 |  | 通常の状況 | 無色 | 無臭 | 7.8 | 6.9 | 5.4 | 3 | 7.9 | [45 empty] | 35
2017-02-01 | 12:50 | 流心（中央） | 晴れ | 降雨なし | 14 | 14.5 | 0.57 | 4.55 | 0.08 | 0.4 | >100 |  | 通常の状況 | 無色 | 無臭 | 7.7 | 5 | 5.7 | 3 | 8.8 | 13000 | <0.5 | 7.7 | 0.64 | 0.028 | 0.00007 | 0.0020 | <0.0003 | <0.01 | 0.0005 | <0.005 | <0.0005 | <0.0005 |  | <0.0005 | <0.0002 | <0.0002 | <0.0002 | <0.0002 | <0.0002 | <0.0002 | <0.0002 | <0.0002 | <0.0002 | <0.0004 |  |  |  | <0.0002 | <0.0005 | <0.08 | 0.05 | 0.43 | 5.4 | 5.8 | <0.005 | <0.005 | 0.0052 | 0.02 | 0.01 | <0.02 |  | 0.001 | 1.2 | 0.61 | 37 | 30 |  | <0.03 | <0.005
| 17:40 | 流心（中央） | 晴れ | 降雨なし | 10 | 14.4 | 0.2 | 3 | 0.14 | 0.7 | >100 |  | 通常の状況 | 無色 | 無臭 | 7.8 | 6.8 | 6.3 | 4 | 7.9 | [45 empty] | 37
| 23:30 | 流心（中央） | 晴れ | 降雨なし | 6 | 13.5 | 0.61 | 4.72 | 0.08 | 0.4 | >100 |  | 通常の状況 | 無色 | 無臭 | 7.9 | 9.7 | 7.1 | 2 | 7.3 |  |  | 9.6 | 0.83 | [41 empty] | 40 | 32
2017-02-02 | 5:20 | 流心（中央） | 晴れ | 降雨なし | 3 | 11 | 0.46 | 3.7 | 0.08 | 0.4 | >100 |  | 通常の状況 | 無色 | 無臭 | 7.7 | 9 | 5.9 | 3 | 7.5 | [45 empty] | 37
2017-03-01 | 11:25 | 流心（中央） | 曇り | 降雨なし | 12.3 | 15.2 | 0.57 | 4.79 | 0.1 | 0.5 | >100 |  | 通常の状況 | 無色 | 無臭 | 7.5 | 10 | 7.9 | 4 | 8.3 | 11000 |  | 9.3 | 0.73 | 0.033 | 0.00006 | 0.0027 | <0.0003 | <0.01 | <0.0005 | <0.005 | <0.0005 | <0.0005 |  |  |  | <0.0002 |  |  |  | <0.0002 |  | <0.0002 | <0.0002 |  | <0.0005 | <0.0003 | <0.0005 |  |  |  |  | 0.66 | 5.5 | 6.1 | [6 empty] | <0.0005 |  | 3 | 0.71 | 39 | 35
| 17:05 | 流心（中央） | 曇り | 降雨なし | 13.4 | 15.4 | 0.22 | 2.91 | 0.14 | 0.7 | >100 |  | 通常の状況 | 黄色・淡（明） | 無臭 | 7.7 | 9.9 | 6.4 | 4 | 8.2 | [45 empty] | 37
| 23:20 | 流心（中央） | 雨 | 降雨なし | 7.9 | 14 | 0.67 | 10.4 | 0.16 | 0.8 | >100 |  | 通常の状況 | 黄色・淡（明） | 無臭 | 7.6 | 14 | 8.5 | 13 | 7.7 |  |  | 7.9 | 0.82 | [41 empty] | 35 | 29
2017-03-02 | 5:10 | 流心（中央） | 曇り | 降雨なし | 8 | 12 | 0.48 | 5.24 | 0.12 | 0.6 | >100 |  | 通常の状況 | 黄色・淡（明） | 無臭 | 7.5 | 10 | 9.2 | 31 | 8.9 | [45 empty] | 26

## 境川橋
水域名称 | 境川 | 地点名称 | 境川橋 (14-041-01) | 類型名称 | 河川C | 測定機関名称 | 藤沢市
測定項目 | 採取時刻 | 採取位置 | 天候 | 前日天候 | 気温 | 水温 | 流速 | 流量 | 採取水深 | 全水深 | 透視度 | 透明度 | 流況 | 色相 | 臭気 | ｐＨ | ＢＯＤ | ＣＯＤ | ＳＳ | ＤＯ | 大腸菌群数 | ｎ-ヘキサン抽出物質 | 全窒素 | 全りん | 全亜鉛 | ノニルフェノール | LAS | カドミウム | 全シアン | 鉛 | 六価クロム | 砒素 | 総水銀 | アルキル水銀 | ＰＣＢ | ジクロロメタン | 四塩化炭素 | 1，2-ジクロロエタン | 1，1-ジクロロエチレン | ｼｽ1，2-ジクロロエチレン | 1，1，1-トリクロロエタン | 1，1，2-トリクロロエタン | トリクロロエチレン | テトラクロロエチレン | 1，3-ジクロロプロペン | チウラム | シマジン | チオベンカルブ | ベンゼン | セレン | ふっ素 | ほう素 | 亜硝酸性窒素 | 硝酸性窒素 | 亜硝酸性窒素及び硝酸性窒素 | 1,4-ジオキサン | フェノール類 | 銅 | 溶解性鉄 | 溶解性マンガン | クロム | ＥＰＮ | ニッケル | アンモニア性窒素 | りん酸態りん | 電気伝導率 | 塩化物イオン | 塩分 | 陰イオン界面活性剤 | 非イオン界面活性剤 | クロロフィルａ | トリハロメタン生成能 | クロロホルム生成能 | ブロモジクロロメタン生成能 | ジブロモクロロメタン生成能 | ブロモホルム生成能 | 有機りん
単位 | 時：分 |  |  |  | ℃ | ℃ | m/s | m3/s | ｍ | ｍ | ㎝ | ｍ |  |  |  |  | ㎎/L | ㎎/L | ㎎/L | ㎎/L | MPN/100mL | ㎎/L | ㎎/L | ㎎/L | ㎎/L | mg/L | mg/L | ㎎/L | ㎎/L | ㎎/L | ㎎/L | ㎎/L | ㎎/L | ㎎/L | ㎎/L | ㎎/L | ㎎/L | ㎎/L | ㎎/L | ㎎/L | ㎎/L | ㎎/L | ㎎/L | ㎎/L | ㎎/L | ㎎/L | ㎎/L | ㎎/L | ㎎/L | ㎎/L | ㎎/L | ㎎/L | ㎎/L | ㎎/L | ㎎/L | mg/L | ㎎/L | ㎎/L | ㎎/L | ㎎/L | ㎎/L | ㎎/L | ㎎/L | ㎎/L | ㎎/L | mS/m | ㎎/L | ‰ | ㎎/L | ㎎/L | μg/L | ㎎/L | ㎎/L | ㎎/L | ㎎/L | ㎎/L | ㎎/L
採取年月日
2016-04-20 | 10:00 | 流心（中央） | 晴れ | 降雨なし | 24 | 18.5 | 0.076 | 4.32 | 0.28 | 1.4 | >100 |  | 通常の状況 | 無色 | 無臭 | 7.5 | 1 | 5.1 | 1 | 10 | 11000 |  | 7.1 | 0.44 | 0.024 | <0.00006 | 0.0030 | <0.0003 | <0.01 | 0.0031 | <0.005 | <0.0005 | <0.0005 |  |  |  | <0.0002 |  |  |  | <0.0002 |  | <0.0002 | <0.0002 | [6 empty] | 0.13 | 0.23 | 0.18 | 5.4 | 5.5 |  | <0.005 | 0.0039 | 0.03 | 0.02 |  |  |  | 0.71 | 0.44 | 280 | 800 |  | <0.03
| 16:00 | 流心（中央） | 晴れ | 降雨なし | 21.5 | 20.8 | 0.029 | 2.64 | 0.44 | 2.2 | >100 |  | 通常の状況 | 無色 | 無臭 | 7.7 | 2.4 | 6.1 | 1 | 8.3 | [45 empty] | 77
| 22:00 | 流心（中央） | 晴れ | 降雨なし | 17.5 | 19 | 0.023 | 1.33 | 0.28 | 1.4 | >100 |  | 通常の状況 | 無色 | 無臭 | 7.7 | 2.2 | 6.4 | 2 | 7.2 |  |  | 7.5 | 0.53 | [41 empty] | 150 | 390
2016-04-21 | 4:00 | 流心（中央） | 曇り | 降雨なし | 16.5 | 18 | 0.02 | 1.29 | 0.24 | 1.2 | >100 |  | 通常の状況 | 無色 | 無臭 | 7.7 | 2.6 | 6.1 | 1 | 6.5 | [45 empty] | 62
2016-05-12 | 10:00 | 流心（中央） | 快晴 | 10mm以上20mm未満 | 27 | 22 | 0.071 | 4.61 | 0.32 | 1.6 | >100 |  | 通常の状況 | 無色 | 無臭 | 7.5 | 1.2 | 6.2 | 2 | 6.7 | 33000 |  | 5.8 | 0.56 | 0.018 | <0.00006 | 0.0046 | <0.0003 | <0.01 | <0.0005 | <0.005 | <0.0005 | <0.0005 |  |  |  | <0.0002 |  |  |  | <0.0002 |  | <0.0002 | <0.0002 | [8 empty] | 0.14 | 4.5 | 4.6 | [8 empty] | 0.59 | 0.55 | 190 | 550
| 16:00 | 流心（中央） | 晴れ | 10mm以上20mm未満 | 24 | 25.7 | 0.02 | 1.17 | 0.28 | 1.4 | >100 |  | 通常の状況 | 無色 | 無臭 | 7.9 | 2.1 | 5.9 | 5 | 8.7 | [45 empty] | 60
| 22:00 | 流心（中央） | 晴れ | 10mm以上20mm未満 | 20 | 22.8 | 0.021 | 1.92 | 0.44 | 2.2 | >100 |  | 通常の状況 | 無色 | 無臭 | 7.6 | 3.3 | 5.7 | 1 | 6.3 |  |  | 7.3 | 0.76 | [41 empty] | 84 | 170
2016-05-13 | 4:00 | 流心（中央） | 晴れ | 10mm以上20mm未満 | 19.5 | 21.1 | 0.036 | 2.77 | 0.38 | 1.9 | >100 |  | 通常の状況 | 無色 | 無臭 | 7.5 | 2.4 | 5.7 | 1 | 5.9 | [45 empty] | 120
2016-06-01 | 10:00 | 流心（中央） | 晴れ | 降雨なし | 30.1 | 22 | 0.037 | 2.77 | 0.36 | 1.8 | >100 |  | 通常の状況 | 無色 | 無臭 | 7.9 | 1.2 | 5.1 | 2 | 6.8 | 49000 |  | 6.3 | 0.47 | 0.021 | <0.00006 | 0.0021 | <0.0003 | <0.01 | <0.0005 | <0.005 | 0.0005 | <0.0005 |  |  |  | <0.0002 |  |  |  | <0.0002 |  | <0.0002 | <0.0002 | [6 empty] | 0.1 | 0.13 | 0.11 | 4.8 | 4.9 |  | <0.005 | 0.0038 | 0.03 | 0.01 |  |  |  | 0.5 | 0.44 | 120 | 290 |  | <0.03
| 16:00 | 流心（中央） | 晴れ | 降雨なし | 25.1 | 24.5 | 0.049 | 4.12 | 0.4 | 2 | >100 |  | 通常の状況 | 無色 | 無臭 | 7.8 | 1.4 | 6.2 | 3 | 9.2 | [45 empty] | 170
| 22:00 | 流心（中央） | 晴れ | 降雨なし | 18.8 | 22 | 0.041 | 2.94 | 0.34 | 1.7 | >100 |  | 通常の状況 | 無色 | 無臭 | 7.7 | 1.4 | 5.5 | 2 | 7.1 |  |  | 7.2 | 0.72 | [41 empty] | 340 | 1100
2016-06-02 | 4:00 | 流心（中央） | 晴れ | 降雨なし | 16.7 | 20.5 | 0.05 | 4.39 | 0.42 | 2.1 | >100 |  | 通常の状況 | 無色 | 無臭 | 7.6 | 1.3 | 4.9 | 2 | 6.5 | [45 empty] | 430
2016-07-06 | 10:00 | 流心（中央） | 曇り | 降雨なし | 24.2 | 24 | 0.22 | 10.28 | 0.22 | 1.1 | >100 |  | 通常の状況 | 無色 | 無臭 | 7.6 | 1 | 5.4 | 3 | 7.2 | 33000 |  | 6.1 | 0.39 | 0.018 | <0.00006 | 0.0066 | <0.0003 | <0.01 | <0.0005 | <0.005 | <0.0005 | <0.0005 |  |  |  | <0.0002 |  |  |  | <0.0002 |  | <0.0002 | <0.0002 |  | <0.0005 | <0.0003 | <0.0005 |  |  |  |  | 0.18 | 4.7 | 4.8 | [6 empty] | <0.0005 |  | 0.6 | 0.37 | 200 | 650
| 16:00 | 流心（中央） | 晴れ | 降雨なし | 29.3 | 27 | 0.041 | 3.3 | 0.38 | 1.9 | >100 |  | 通常の状況 | 無色 | 無臭 | 8 | 1.1 | 5.2 | 3 | 9 | [45 empty] | 65
| 22:00 | 流心（中央） | 晴れ | 降雨なし | 23.8 | 25.5 | 0.12 | 9.17 | 0.38 | 1.9 | >100 |  | 通常の状況 | 無色 | 無臭 | 8 | 1.6 | 5.1 | 3 | 7.7 |  |  | 6.9 | 0.5 | [41 empty] | 130 | 370
2016-07-07 | 4:00 | 流心（中央） | 晴れ | 降雨なし | 22.8 | 24.2 | 0.084 | 7.78 | 0.44 | 2.2 | >100 |  | 通常の状況 | 無色 | 無臭 | 7.9 | 2.8 | 5.6 | 1 | 6 | [45 empty] | 62
2016-08-04 | 10:00 | 流心（中央） | 晴れ | 0mm以上 5mm未満 | 32 | 27.8 | 0.14 | 6.12 | 0.22 | 1.1 | >100 |  | 通常の状況 | 無色 | 無臭 | 7.9 | 1.9 | 5 | 9 | 6.8 | 70000 | <0.5 | 5 | 0.33 | 0.017 | <0.00006 | 0.0024 | <0.0003 | <0.01 | <0.0005 | <0.005 | 0.0005 | <0.0005 |  | <0.0005 | <0.0002 | <0.0002 | <0.0002 | <0.0002 | <0.0002 | <0.0002 | <0.0002 | <0.0002 | <0.0002 | <0.0004 |  |  |  | <0.0002 | <0.0005 | 0.12 | 0.28 | 0.12 | 3.7 | 3.8 | <0.005 | <0.005 | 0.0051 | 0.03 | 0.05 | <0.02 |  | <0.001 | 0.45 | 0.33 | 280 | 990 |  | <0.03
| 16:00 | 流心（中央） | 晴れ | 0mm以上 5mm未満 | 33 | 29.8 | 0.029 | 2.4 | 0.4 | 2 | >100 |  | 通常の状況 | 無色 | 無臭 | 7.8 | 0.8 | 7.6 | 3 | 6.9 | [45 empty] | 55
| 22:00 | 流心（中央） | 晴れ | 0mm以上 5mm未満 | 28 | 28.2 | 0.1 | 7.92 | 0.38 | 1.9 | >100 |  | 通常の状況 | 無色 | 無臭 | 7.7 | 0.3 | 5.4 | 2 | 6.2 |  |  | 5.8 | 0.56 | [41 empty] | 280 | 1100
2016-08-05 | 4:00 | 流心（中央） | 晴れ | 0mm以上 5mm未満 | 28 | 26.3 | 0.025 | 2.23 | 0.44 | 2.2 | >100 |  | 通常の状況 | 無色 | 無臭 | 7.6 | 1.8 | 5 | 2 | 5.3 | [45 empty] | 980
2016-09-15 | 10:00 | 流心（中央） | 曇り | 10mm以上20mm未満 | 26.5 | 24.2 | 0.5 | 28.05 | 0.28 | 1.4 | >100 |  | 通常の状況 | 黄色・淡（明） | 無臭 | 7.9 | 0.8 | 3.5 | 4 | 7.2 | 49000 |  | 4.8 | 0.52 | 0.015 | <0.00006 | 0.0028 | <0.0003 | <0.01 | <0.0005 | <0.005 | 0.0007 | <0.0005 |  |  |  | <0.0002 |  |  |  | <0.0002 |  | <0.0002 | <0.0002 | [8 empty] | 0.14 | 3.8 | 3.9 | [8 empty] | 0.24 | 0.52 | 42 | 44
| 16:00 | 流心（中央） | 曇り | 10mm以上20mm未満 | 27.5 | 24.7 | 0.14 | 14.64 | 0.5 | 2.5 | >100 |  | 通常の状況 | 黄色・淡（明） | 無臭 | 7.6 | 1 | 3.2 | 6 | 7.8 | [45 empty] | 34
| 22:00 | 流心（中央） | 曇り | 10mm以上20mm未満 | 25 | 24.3 | 0.22 | 14.88 | 0.34 | 1.7 | >100 |  | 通常の状況 | 黄色・淡（明） | 無臭 | 7.6 | 1.1 | 3.9 | 4 | 6.9 |  |  | 4.6 | 0.49 | [41 empty] | 44 | 57
2016-09-16 | 4:00 | 流心（中央） | 曇り | 10mm以上20mm未満 | 25 | 23.8 | 0.1 | 9.04 | 0.46 | 2.3 | >100 |  | 通常の状況 | 黄色・淡（明） | 無臭 | 7.6 | 1 | 3.9 | 2 | 6.5 | [45 empty] | 42
2016-10-05 | 10:00 | 流心（中央） | 曇り | 降雨なし | 26.5 | 23.5 | 0.18 | 12.6 | 0.34 | 1.7 | >100 |  | 通常の状況 | 無色 | 無臭 | 7.9 | 0.8 | 4.1 | 1 | 7.5 | 13000 |  | 6.2 | 0.38 | 0.013 | 0.00006 | 0.0015 | <0.0003 | <0.01 | <0.0005 | <0.005 | <0.0005 | <0.0005 |  |  |  | <0.0002 |  |  |  | <0.0002 |  | <0.0002 | <0.0002 | [6 empty] | <0.08 | 0.12 | 0.5 | 4.9 | 5.4 |  | <0.005 | 0.0015 | 0.03 | <0.01 |  |  |  | 0.4 | 0.38 | 150 | 340 |  | <0.03
| 16:00 | 流心（中央） | 曇り | 降雨なし | 26 | 24.5 | 0.13 | 10.2 | 0.38 | 1.9 | >100 |  | 通常の状況 | 無色 | 無臭 | 7.9 | 1.1 | 4.5 | 1 | 8.2 | [45 empty] | 59
| 22:00 | 流心（中央） | 雨 | 降雨なし | 25.5 | 24.1 | 0.26 | 19.5 | 0.36 | 1.8 | >100 |  | 通常の状況 | 無色 | 無臭 | 7.7 | 0.8 | 4.4 | 8 | 7.2 |  |  | 6.2 | 0.39 | [41 empty] | 250 | 650
2016-10-06 | 4:00 | 流心（中央） | 曇り | 降雨なし | 24.5 | 23.5 | 0.11 | 7.87 | 0.36 | 1.8 | >100 |  | 通常の状況 | 無色 | 無臭 | 7.7 | 1.3 | 5 | 2 | 6.5 | [45 empty] | 53
2016-11-09 | 10:00 | 流心（中央） | 曇り | 0mm以上 5mm未満 | 12.2 | 14.5 | 0.15 | 13.1 | 0.42 | 2.1 | 76 |  | 通常の状況 | 茶褐色・淡（明） | 無臭 | 7.7 | 2 | 5.3 | 5 | 8.4 | 79000 |  | 4.7 | 0.43 | 0.021 | <0.00006 | 0.0048 | <0.0003 | <0.01 | 0.0006 | <0.005 | <0.0005 | <0.0005 |  |  |  | <0.0002 |  |  |  | <0.0002 |  | <0.0002 | <0.0002 | [8 empty] | 0.1 | 4.1 | 4.2 | [8 empty] | 0.34 | 0.42 | 87 | 180
| 16:00 | 流心（中央） | 曇り | 0mm以上 5mm未満 | 13 | 15.4 | 0.24 | 21.8 | 0.44 | 2.2 | 95 |  | 通常の状況 | 茶褐色・淡（明） | 無臭 | 8 | 1 | 4.7 | 5 | 9.2 | [45 empty] | 310
| 22:00 | 流心（中央） | 曇り | 0mm以上 5mm未満 | 11 | 14.4 | 0.14 | 10.5 | 0.38 | 1.9 | 100 |  | 通常の状況 | 茶褐色・淡（明） | 無臭 | 7.9 | 1.2 | 5.4 | 2 | 8.1 |  |  | 6.2 | 0.59 | [41 empty] | 190 | 490
2016-11-10 | 4:00 | 流心（中央） | 曇り | 0mm以上 5mm未満 | 7.8 | 14.8 | 0.17 | 12.1 | 0.34 | 1.7 | 80 |  | 通常の状況 | 茶褐色・淡（明） | 無臭 | 7.7 | 1.7 | 5.5 | 2 | 7.5 | [45 empty] | 280
2016-12-07 | 10:00 | 流心（中央） | 曇り | 降雨なし | 10.5 | 13.5 | 0.1 | 9.08 | 0.46 | 2.3 | >100 |  | 通常の状況 | 無色 | 無臭 | 7.8 | 1.5 | 5.2 | 1 | 8 | 35000 |  | 7.2 | 0.39 | 0.019 | <0.00006 | 0.0021 | <0.0003 | <0.01 | <0.0005 | <0.005 | <0.0005 | <0.0005 |  |  |  | <0.0002 |  |  |  | <0.0002 |  | <0.0002 | <0.0002 | [6 empty] | <0.08 | 0.11 | 0.63 | 5.8 | 6.4 |  | <0.005 | 0.0035 | 0.04 | 0.01 |  |  |  | 0.61 | 0.39 | 130 | 310 |  | <0.03
| 16:00 | 流心（中央） | 曇り | 降雨なし | 12.5 | 15.1 | 0.09 | 6.05 | 0.36 | 1.8 | >100 |  | 通常の状況 | 無色 | 無臭 | 8 | 1.8 | 6.1 | 1 | 9.1 | [45 empty] | 260
| 22:00 | 流心（中央） | 曇り | 降雨なし | 9 | 14.5 | 0.03 | 2.06 | 0.42 | 2.1 | >100 |  | 通常の状況 | 無色 | 無臭 | 8 | 0.5 | 5 | 1 | 8.3 |  |  | 5.4 | 0.38 | [41 empty] | 1600 | 6600
2016-12-08 | 4:00 | 流心（中央） | 曇り | 降雨なし | 6 | 13.8 | 0.11 | 5.94 | 0.3 | 1.5 | >100 |  | 通常の状況 | 無色 | 無臭 | 7.9 | 2.7 | 6.4 | 2 | 7.4 | [45 empty] | 130
2017-01-11 | 10:00 | 流心（中央） | 晴れ | 降雨なし | 12.5 | 12.2 | 0.19 | 15.4 | 0.42 | 2.1 | >100 |  | 通常の状況 | 無色 | 無臭 | 7.7 | 1.2 | 5.6 | 1 | 7.6 | 7900 |  | 6.5 | 0.72 | 0.023 | <0.00006 | 0.0077 | <0.0003 | <0.01 | <0.0005 | <0.005 | 0.0005 | <0.0005 |  |  |  | <0.0002 |  |  |  | <0.0002 |  | <0.0002 | <0.0002 | [8 empty] | 0.19 | 5.4 | 5.5 | [8 empty] | 0.48 | 0.71 | 360 | 950
| 16:00 | 流心（中央） | 晴れ | 降雨なし | 13.5 | 14.5 | 0.17 | 17.3 | 0.5 | 2.5 | >100 |  | 通常の状況 | 無色 | 無臭 | 7.9 | 2.7 | 5.8 | 1 | 8.8 | [45 empty] | 99
| 22:00 | 流心（中央） | 晴れ | 降雨なし | 6.5 | 14 | 0.26 | 11.5 | 0.26 | 1.3 | >100 |  | 通常の状況 | 無色 | 無臭 | 7.8 | 3.2 | 6.3 | 5 | 7.4 |  |  | 7.2 | 0.76 | [41 empty] | 91 | 180
2017-01-12 | 4:00 | 流心（中央） | 晴れ | 降雨なし | 5 | 13 | 0.08 | 7.17 | 0.48 | 2.4 | >100 |  | 通常の状況 | 無色 | 無臭 | 7.8 | 3.6 | 6.1 | 2 | 7.2 | [45 empty] | 65
2017-02-01 | 10:00 | 流心（中央） | 晴れ | 降雨なし | 13 | 12.1 | 0.14 | 10.8 | 0.4 | 2 | >100 |  | 通常の状況 | 無色 | 無臭 | 7.7 | 1.3 | 6.3 | 1 | 7.4 | 13000 | <0.5 | 7.7 | 0.55 | 0.026 | 0.00006 | 0.0038 | <0.0003 | <0.01 | 0.0009 | <0.005 | <0.0005 | <0.0005 |  | <0.0005 | <0.0002 | <0.0002 | <0.0002 | <0.0002 | <0.0002 | <0.0002 | <0.0002 | <0.0002 | <0.0002 | <0.0004 |  |  |  | <0.0002 | <0.0005 | 0.09 | 0.29 | 0.3 | 5.7 | 6 | <0.005 | <0.005 | 0.0044 | 0.03 | 0.02 | <0.02 |  | 0.001 | 0.65 | 0.52 | 330 | 880 |  | <0.03 | <0.005
| 16:00 | 流心（中央） | 晴れ | 降雨なし | 15 | 14.5 | 0.04 | 2.63 | 0.38 | 1.9 | >100 |  | 通常の状況 | 無色 | 無臭 | 7.9 | 2.1 | 6.5 | 1 | 9.2 | [45 empty] | 150
| 22:00 | 流心（中央） | 晴れ | 降雨なし | 8.5 | 13 | 0.12 | 8.83 | 0.38 | 1.9 | >100 |  | 通常の状況 | 無色 | 無臭 | 7.9 | 2.3 | 6.8 | 2 | 9.1 |  |  | 7.5 | 0.66 | [41 empty] | 370 | 1000
2017-02-02 | 4:00 | 流心（中央） | 晴れ | 降雨なし | 7.5 | 11.5 | 0.12 | 6.38 | 0.3 | 1.5 | >100 |  | 通常の状況 | 無色 | 無臭 | 7.7 | 4.7 | 7.1 | 2 | 6.8 | [45 empty] | 140
2017-03-01 | 10:00 | 流心（中央） | 曇り | 降雨なし | 15.2 | 13 | 0.29 | 19.2 | 0.36 | 1.8 | >100 |  | 通常の状況 | 無色 | 無臭 | 7.4 | 2 | 6.9 | 1 | 7.2 | 70000 |  | 7.3 | 0.42 | 0.025 | <0.00006 | 0.0059 | <0.0003 | <0.01 | <0.0005 | <0.005 | 0.0005 | <0.0005 |  |  |  | <0.0002 |  |  |  | <0.0002 |  | <0.0002 | <0.0002 |  | <0.0005 | <0.0003 | <0.0005 |  |  |  |  | 0.28 | 5.5 | 5.7 | [6 empty] | <0.0005 |  | 0.81 | 0.42 | 460 | 1300
| 16:00 | 流心（中央） | 曇り | 降雨なし | 15 | 16.1 | 0.04 | 3.33 | 0.4 | 2 | >100 |  | 通常の状況 | 無色 | 無臭 | 7.6 | 3.8 | 7 | 2 | 8.5 | [45 empty] | 120
| 22:00 | 流心（中央） | 雨 | 降雨なし | 8.5 | 14.7 | 0.29 | 17 | 0.32 | 1.6 | >100 |  | 通常の状況 | 黄色・淡（明） | 無臭 | 7.8 | 3.3 | 7.3 | 4 | 8.4 |  |  | 7.3 | 0.64 | [41 empty] | 460 | 1300
2017-03-02 | 4:00 | 流心（中央） | 曇り | 降雨なし | 8 | 12 | 0.24 | 15.4 | 0.34 | 1.7 | >100 |  | 通常の状況 | 黄色・淡（明） | 無臭 | 7.8 | 7.2 | 7.9 | 32 | 8.8 | [45 empty] | 36

## 吉倉橋
水域名称 | 境川(柏尾川） | 地点名称 | 吉倉橋 (14-041-56) | 類型名称 | 河川C | 測定機関名称 | 横浜市
測定項目 | 採取時刻 | 採取位置 | 天候 | 前日天候 | 気温 | 水温 | 流速 | 流量 | 採取水深 | 全水深 | 透視度 | 透明度 | 流況 | 色相 | 臭気 | ｐＨ | ＢＯＤ | ＣＯＤ | ＳＳ | ＤＯ | 大腸菌群数 | ｎ-ヘキサン抽出物質 | 全窒素 | 全りん | 全亜鉛 | ノニルフェノール | LAS | カドミウム | 全シアン | 鉛 | 六価クロム | 砒素 | 総水銀 | アルキル水銀 | ＰＣＢ | ジクロロメタン | 四塩化炭素 | 1，2-ジクロロエタン | 1，1-ジクロロエチレン | ｼｽ1，2-ジクロロエチレン | 1，1，1-トリクロロエタン | 1，1，2-トリクロロエタン | トリクロロエチレン | テトラクロロエチレン | 1，3-ジクロロプロペン | チウラム | シマジン | チオベンカルブ | ベンゼン | セレン | ふっ素 | ほう素 | 亜硝酸性窒素 | 硝酸性窒素 | 亜硝酸性窒素及び硝酸性窒素 | 1,4-ジオキサン | フェノール類 | 銅 | 溶解性鉄 | 溶解性マンガン | クロム | ＥＰＮ | ニッケル | アンモニア性窒素 | りん酸態りん | 電気伝導率 | 塩化物イオン | 塩分 | 陰イオン界面活性剤 | 非イオン界面活性剤 | クロロフィルａ | トリハロメタン生成能 | クロロホルム生成能 | ブロモジクロロメタン生成能 | ジブロモクロロメタン生成能 | ブロモホルム生成能 | 有機りん
単位 | 時：分 |  |  |  | ℃ | ℃ | m/s | m3/s | ｍ | ｍ | ㎝ | ｍ |  |  |  |  | ㎎/L | ㎎/L | ㎎/L | ㎎/L | MPN/100mL | ㎎/L | ㎎/L | ㎎/L | ㎎/L | mg/L | mg/L | ㎎/L | ㎎/L | ㎎/L | ㎎/L | ㎎/L | ㎎/L | ㎎/L | ㎎/L | ㎎/L | ㎎/L | ㎎/L | ㎎/L | ㎎/L | ㎎/L | ㎎/L | ㎎/L | ㎎/L | ㎎/L | ㎎/L | ㎎/L | ㎎/L | ㎎/L | ㎎/L | ㎎/L | ㎎/L | ㎎/L | ㎎/L | ㎎/L | mg/L | ㎎/L | ㎎/L | ㎎/L | ㎎/L | ㎎/L | ㎎/L | ㎎/L | ㎎/L | ㎎/L | mS/m | ㎎/L | ‰ | ㎎/L | ㎎/L | μg/L | ㎎/L | ㎎/L | ㎎/L | ㎎/L | ㎎/L | ㎎/L
採取年月日
2016-04-13 | 8:50 | 流心（中央） | 曇り | 降雨なし | 15.3 | 14.2 | 0.07 | 0.45 | 0.1 | 0.35 | >100 |  | 通常の状況 | 黄緑色・淡（明） | 無臭 | 8.1 | 1.3 | 3.2 | 3 | 8.9 | 3300 |  | 2.8 | 0.032 | 0.0067 | [27 empty] | 0.04 | 2.1 | 2.1 | [8 empty] | 0.08 | 0.024 | 64
| 20:10 | 流心（中央） | 雨 | 降雨なし | 16 | 15.8 | 0.08 | 0.53 | 0.1 | 0.36 | 95 |  | 通常の状況 | 灰緑色・淡（明） | 無臭 | 8.4 | 1.6 | 3.9 | 1 | 8.9 | [45 empty] | 62
2016-05-12 | 8:40 | 流心（中央） | 晴れ | 10mm以上20mm未満 | 18.5 | 20 | 0.11 | 0.74 | 0.1 | 0.37 | >100 |  | 通常の状況 | 黄緑色・淡（明） | 川藻臭（微） | 8.1 | 1.3 | 3.3 | 3 | 9.9 | 4900 |  | 2 | 0.043 | 0.0086 | [27 empty] | 0.03 | 1.7 | 1.7 | [8 empty] | 0.05 | 0.027 | 41
| 20:00 | 流心（中央） | 晴れ | 10mm以上20mm未満 | 19 | 22.8 | 0.1 | 0.67 | 0.1 | 0.38 | >100 |  | 通常の状況 | 黄緑色・淡（明） | 川藻臭（微） | 8.5 | 2 | 3.2 | 3 | 8.6 | [45 empty] | 53
2016-06-01 | 8:40 | 流心（中央） | 曇り | 0mm以上 5mm未満 | 19.2 | 20 | 0.08 | 0.52 | 0.1 | 0.38 | 90 |  | 通常の状況 | 灰黄色・淡（明） | 川藻臭（微） | 8.3 | 0.9 | 3.6 | 3 | 9.9 | 7900 |  | 2 | 0.044 | 0.0083 | [27 empty] | 0.02 | 1.7 | 1.7 | [8 empty] | 0.05 | 0.018 | 40
| 20:20 | 流心（中央） | 曇り | 0mm以上 5mm未満 | 17 | 21 | 0.08 | 0.54 | 0.1 | 0.38 | 82 |  | 通常の状況 | 灰黄色・淡（明） | 川藻臭（微） | 8.8 | 1.1 | 3.5 | 3 | 9.1 | [45 empty] | 42
2016-07-06 | 8:50 | 流心（中央） | 曇り | 0mm以上 5mm未満 | 22 | 21.8 | 0.11 | 0.65 | 0.1 | 0.38 | 68 |  | 通常の状況 | 灰黄色・淡（明） | 川藻臭（微） | 8.2 | 1 | 4.5 | 4 | 9 | 13000 | <0.5 | 2.6 | 0.044 | 0.009 |  |  | <0.0003 | <0.01 | <0.0005 | <0.02 | <0.005 | <0.0005 |  |  | <0.0001 | <0.0001 | <0.0001 | <0.0001 | <0.0001 | <0.0001 | <0.0001 | <0.0001 | <0.0001 | <0.0002 |  |  |  | <0.0001 | <0.002 | <0.08 | 0.03 | 0.03 | 2.1 | 2.1 | <0.005 | <0.005 | 0.0034 | 0.12 | 0.01 |  |  | <0.001 | 0.06 | 0.032 | 44 | 26 |  | <0.03 | <0.005
| 20:10 | 流心（中央） | 晴れ | 0mm以上 5mm未満 | 23.2 | 24.7 | 0.1 | 0.58 | 0.1 | 0.39 | >100 |  | 通常の状況 | 黄色・淡（明） | 無臭 | 8.4 | 1.1 | 4 | 1 | 8.4 | [45 empty] | 44 | 22
2016-08-04 | 8:50 | 流心（中央） | 晴れ | 0mm以上 5mm未満 | 30.5 | 25.3 | 0.11 | 0.86 | 0.1 | 0.48 | 62 |  | 通常の状況 | 灰黄色・淡（明） | 無臭 | 8.1 | 1 | 4.6 | 5 | 8.7 | 17000 |  | 2.5 | 0.048 | 0.0092 | [20 empty] | <0.0005 | <0.0003 | <0.0003 |  |  |  |  | 0.03 | 2 | 2 | [8 empty] | <0.04 | 0.03 | 39
| 20:10 | 流心（中央） | 晴れ | 0mm以上 5mm未満 | 26.5 | 27 | 0.1 | 0.82 | 0.1 | 0.48 | >100 |  | 通常の状況 | 黄色・淡（明） | 無臭 | 8.3 | 1.2 | 3.5 | 2 | 7.6 | [45 empty] | 57
2016-09-07 | 9:20 | 流心（中央） | 曇り | 0mm以上 5mm未満 | 25.3 | 24.5 | 0.18 | 1.72 | 0.1 | 0.56 | 65 |  | 通常の状況 | 灰黄色・淡（明） | 無臭 | 8.1 | 0.8 | 4.3 | 5 | 8.2 | 17000 |  | 2.8 | 0.046 | 0.0089 | [27 empty] | 0.03 | 2.2 | 2.2 | [8 empty] | 0.07 | 0.022 | 68
| 20:30 | 流心（中央） | 曇り | 0mm以上 5mm未満 | 25.5 | 25.3 | 0.1 | 0.82 | 0.1 | 0.46 | >100 |  | 通常の状況 | 黄色・淡（明） | 無臭 | 8.1 | 0.8 | 4 | 1 | 7.5 | [45 empty] | 50
2016-10-12 | 8:20 | 流心（中央） | 晴れ | 0mm以上 5mm未満 | 16 | 18.2 | 0.1 | 0.66 | 0.1 | 0.41 | >100 |  | 通常の状況 | 黄色・淡（明） | 無臭 | 8.1 | 1.3 | 3 | 2 | 9.5 | 2300 |  | 3.4 | 0.063 | 0.006 | [27 empty] | 0.1 | 2.6 | 2.7 | [8 empty] | 0.07 | 0.037 | 54
| 20:00 | 流心（中央） | 晴れ | 0mm以上 5mm未満 | 17 | 19.5 | 0.09 | 0.66 | 0.1 | 0.42 | >100 |  | 通常の状況 | 黄色・淡（明） | 無臭 | 8.2 | 0.7 | 3.3 | 3 | 8.8 | [45 empty] | 58
2016-11-09 | 8:30 | 流心（中央） | 曇り | 0mm以上 5mm未満 | 10.5 | 12.8 | 0.1 | 0.78 | 0.1 | 0.42 | 35 |  | 通常の状況 | 灰色・中 | 無臭 | 8 | 0.8 | 4.7 | 7 | 10.4 | 13000 |  | 1.6 | 0.1 | 0.017 | [27 empty] | 0.03 | 0.84 | 0.89 | [8 empty] | 0.1 | 0.032 | 36
| 20:10 | 流心（中央） | 晴れ | 0mm以上 5mm未満 | 7 | 12 | 0.08 | 0.59 | 0.1 | 0.39 | 38 |  | 通常の状況 | 灰色・中 | 無臭 | 8 | 2 | 3.8 | 7 | 10.2 | [45 empty] | 35
2016-12-07 | 8:30 | 流心（中央） | 曇り | 降雨なし | 7.5 | 9.8 | 0.09 | 0.6 | 0.1 | 0.42 | >100 |  | 通常の状況 | 黄緑色・淡（明） | 無臭 | 8.1 | 0.6 | 2.7 | <1 | 10.7 | 3300 |  | 2.4 | 0.032 | 0.005 | [27 empty] | 0.03 | 2.3 | 2.3 | [8 empty] | <0.04 | 0.018 | 52
| 20:00 | 流心（中央） | 晴れ | 降雨なし | 6.3 | 11 | 0.09 | 0.68 | 0.1 | 0.42 | >100 |  | 通常の状況 | 黄緑色・淡（明） | 無臭 | 8 | 3.8 | 2.6 | 1 | 10.6 | [45 empty] | 56
2017-01-11 | 8:50 | 流心（中央） | 晴れ | 降雨なし | 8.5 | 8.2 | 0.08 | 0.56 | 0.1 | 0.4 | >100 |  | 通常の状況 | 黄色・淡（明） | 無臭 | 8.1 | 0.9 | 2.9 | 1 | 10.9 | 1700 | <0.5 | 2.2 | 0.027 | 0.0059 |  |  | <0.0003 | <0.01 | <0.0005 | <0.02 | <0.005 | <0.0005 |  |  | <0.0001 | <0.0001 | <0.0001 | <0.0001 | <0.0001 | <0.0001 | <0.0001 | <0.0001 | <0.0001 | <0.0002 |  |  |  | <0.0001 | <0.002 | <0.08 | 0.03 | 0.03 | 2.1 | 2.1 | <0.005 | <0.005 | 0.001 | 0.12 | 0.03 |  |  | <0.001 | 0.04 | 0.022 | 51 | 46 |  | <0.03
| 20:00 | 流心（中央） | 晴れ | 降雨なし | 5.5 | 9.2 | 0.09 | 0.63 | 0.1 | 0.42 | >100 |  | 通常の状況 | 黄色・淡（明） | 無臭 | 8.4 | 0.9 | 2.8 | 1 | 9.9 | [45 empty] | 59 | 63
2017-02-01 | 8:50 | 流心（中央） | 晴れ | 降雨なし | 6.5 | 7.5 | 0.07 | 0.45 | 0.1 | 0.39 | >100 |  | 通常の状況 | 黄色・淡（明） | 無臭 | 8.1 | 1.2 | 3.3 | 7 | 10.9 | 490 |  | 2.2 | 0.051 | 0.0063 | [20 empty] | <0.0005 | <0.0003 | <0.0003 |  |  |  |  | 0.03 | 1.9 | 1.9 | [8 empty] | 0.09 | 0.029 | 45
| 20:00 | 流心（中央） | 晴れ | 降雨なし | 6.8 | 9 | 0.07 | 0.52 | 0.1 | 0.42 | >100 |  | 通常の状況 | 黄色・淡（明） | 無臭 | 8.4 | 1.2 | 3.2 | 2 | 11.2 | [45 empty] | 64
2017-03-01 | 8:30 | 流心（中央） | 晴れ | 降雨なし | 7 | 9 | 0.08 | 0.47 | 0.1 | 0.35 | >100 |  | 通常の状況 | 黄色・淡（明） | 無臭 | 8.3 | 1.5 | 3.3 | 1 | 11.1 | 4900 |  | 2.4 | 0.035 | 0.0045 | [27 empty] | 0.03 | 2.2 | 2.2 | [8 empty] | 0.04 | 0.034 | 60
| 20:00 | 流心（中央） | 雨 | 降雨なし | 9.2 | 10.5 | 0.07 | 0.47 | 0.1 | 0.38 | >100 |  | 通常の状況 | 黄色・淡（明） | 無臭 | 8.2 | 3.7 | 3.7 | 4 | 11.1 | [45 empty] | 49

## 鷹匠橋
水域名称 | 境川(柏尾川） | 地点名称 | 鷹匠橋 (14-041-58) | 類型名称 | 河川C | 測定機関名称 | 横浜市 | [13 empty] | 鷹匠橋 (14-041-58) | 類型名称 | 河川C | 測定機関名称 | 横浜市 | [16 empty] | 鷹匠橋 (14-041-58) | 類型名称 | 河川C | 測定機関名称 | 横浜市 | [13 empty] | 鷹匠橋 (14-041-58) | 類型名称 | 河川C | 測定機関名称 | 横浜市
測定項目 | 採取時刻 | 採取位置 | 天候 | 前日天候 | 気温 | 水温 | 流速 | 流量 | 採取水深 | 全水深 | 透視度 | 透明度 | 流況 | 色相 | 臭気 | ｐＨ | ＢＯＤ | ＣＯＤ | ＳＳ | ＤＯ | 大腸菌群数 | ｎ-ヘキサン抽出物質 | 全窒素 | 全りん | 全亜鉛 | ノニルフェノール | LAS | カドミウム | 全シアン | 鉛 | 六価クロム | 砒素 | 総水銀 | アルキル水銀 | ＰＣＢ | ジクロロメタン | 四塩化炭素 | 1，2-ジクロロエタン | 1，1-ジクロロエチレン | ｼｽ1，2-ジクロロエチレン | 1，1，1-トリクロロエタン | 1，1，2-トリクロロエタン | トリクロロエチレン | テトラクロロエチレン | 1，3-ジクロロプロペン | チウラム | シマジン | チオベンカルブ | ベンゼン | セレン | ふっ素 | ほう素 | 亜硝酸性窒素 | 硝酸性窒素 | 亜硝酸性窒素及び硝酸性窒素 | 1,4-ジオキサン | フェノール類 | 銅 | 溶解性鉄 | 溶解性マンガン | クロム | ＥＰＮ | ニッケル | アンモニア性窒素 | りん酸態りん | 電気伝導率 | 塩化物イオン | 塩分 | 陰イオン界面活性剤 | 非イオン界面活性剤 | クロロフィルａ | トリハロメタン生成能 | クロロホルム生成能 | ブロモジクロロメタン生成能 | ジブロモクロロメタン生成能 | ブロモホルム生成能 | 有機りん
単位 | 時：分 |  |  |  | ℃ | ℃ | m/s | m3/s | ｍ | ｍ | ㎝ | ｍ |  |  |  |  | ㎎/L | ㎎/L | ㎎/L | ㎎/L | MPN/100mL | ㎎/L | ㎎/L | ㎎/L | ㎎/L | mg/L | mg/L | ㎎/L | ㎎/L | ㎎/L | ㎎/L | ㎎/L | ㎎/L | ㎎/L | ㎎/L | ㎎/L | ㎎/L | ㎎/L | ㎎/L | ㎎/L | ㎎/L | ㎎/L | ㎎/L | ㎎/L | ㎎/L | ㎎/L | ㎎/L | ㎎/L | ㎎/L | ㎎/L | ㎎/L | ㎎/L | ㎎/L | ㎎/L | ㎎/L | mg/L | ㎎/L | ㎎/L | ㎎/L | ㎎/L | ㎎/L | ㎎/L | ㎎/L | ㎎/L | ㎎/L | mS/m | ㎎/L | ‰ | ㎎/L | ㎎/L | μg/L | ㎎/L | ㎎/L | ㎎/L | ㎎/L | ㎎/L | ㎎/L
採取年月日
2016-04-13 | 11:00 | 流心（中央） | 曇り | 降雨なし | 18 | 18.5 | 0.51 | 3.11 | 0.1 | 0.28 | >100 |  | 通常の状況 | 黄緑色・淡（明） | 川藻臭（微） | 7.7 | 2.2 | 7 | 2 | 9.3 | 17000 |  | 5.5 | 0.29 | 0.026 | [27 empty] | 0.04 | 4.8 | 4.8 | [8 empty] | 0.12 | 0.28 | 53
| 22:10 | 流心（中央） | 雨 | 降雨なし | 14.5 | 18 | 0.54 | 3.38 | 0.1 | 0.28 | >100 |  | 通常の状況 | 黄緑色・淡（明） | 川藻臭（微） | 7.7 | 2.5 | 7.6 | 1 | 7.8 | [45 empty] | 53
2016-05-12 | 10:50 | 流心（中央） | 晴れ | 10mm以上20mm未満 | 23 | 24.3 | 0.56 | 3.48 | 0.1 | 0.26 | >100 |  | 通常の状況 | 黄緑色・淡（明） | 川藻臭（微） | 7.7 | 1.7 | 6.6 | 4 | 9.5 | 7900 |  | 4.7 | 0.4 | 0.023 | [27 empty] | 0.05 | 3.8 | 3.8 | [8 empty] | 0.09 | 0.38 | 43
| 22:00 | 流心（中央） | 晴れ | 10mm以上20mm未満 | 17.8 | 22 | 0.56 | 3.31 | 0.1 | 0.26 | >100 |  | 通常の状況 | 黄緑色・淡（明） | 川藻臭（微） | 7.6 | 2.8 | 6.2 | 3 | 7.2 | [45 empty] | 40
2016-06-01 | 10:30 | 流心（中央） | 晴れ | 0mm以上 5mm未満 | 22.3 | 23.5 | 0.55 | 2.93 | 0.1 | 0.21 | >100 |  | 通常の状況 | 黄緑色・淡（明） | 川藻臭（微） | 7.9 | 2 | 6 | 3 | 9.3 | 3300 |  | 5.6 | 0.39 | 0.025 | [27 empty] | 0.03 | 4.8 | 4.8 | [8 empty] | 0.1 | 0.37 | 47
| 22:00 | 流心（中央） | 曇り | 0mm以上 5mm未満 | 14.5 | 21.5 | 0.5 | 2.87 | 0.1 | 0.23 | 86 |  | 通常の状況 | 灰黄色・淡（明） | 川藻臭（微） | 7.7 | 1.9 | 7 | 2 | 6.9 | [45 empty] | 43
2016-07-06 | 11:00 | 流心（中央） | 曇り | 0mm以上 5mm未満 | 23 | 25.2 | 0.53 | 3.39 | 0.1 | 0.32 | >100 |  | 通常の状況 | 黄色・淡（明） | 川藻臭（微） | 7.9 | 1.7 | 7.6 | 2 | 9 | 7000 | <0.5 | 6.5 | 0.3 | 0.026 |  |  | <0.0003 | <0.01 | <0.0005 | <0.02 | <0.005 | <0.0005 |  |  | <0.0001 | <0.0001 | <0.0001 | <0.0001 | <0.0001 | <0.0001 | <0.0001 | <0.0001 | <0.0001 | <0.0002 |  |  |  | <0.0001 | <0.002 | <0.08 | 0.06 | 0.04 | 5.2 | 5.2 | <0.005 | <0.005 | 0.005 | 0.04 | 0.01 |  |  | <0.001 | 0.14 | 0.26 | 47 | 43 |  | <0.03 | <0.005
| 22:00 | 流心（中央） | 晴れ | 0mm以上 5mm未満 | 22.2 | 25.3 | 0.49 | 3.03 | 0.1 | 0.3 | >100 |  | 通常の状況 | 黄色・淡（明） | 川藻臭（微） | 7.7 | 2.1 | 7.2 | 4 | 7 | [45 empty] | 50 | 37
2016-08-04 | 10:50 | 流心（中央） | 晴れ | 0mm以上 5mm未満 | 32 | 28 | 0.56 | 3.37 | 0.1 | 0.22 | >100 |  | 通常の状況 | 黄色・淡（明） | 川藻臭（微） | 7.7 | 1.5 | 7.1 | 2 | 8.5 | 4900 |  | 4.6 | 0.23 | 0.022 | [20 empty] | <0.0005 | <0.0003 | <0.0003 |  |  |  |  | 0.04 | 3.7 | 3.7 | [8 empty] | 0.06 | 0.2 | 46
| 21:50 | 流心（中央） | 晴れ | 0mm以上 5mm未満 | 25.5 | 26.3 | 0.55 | 3.39 | 0.1 | 0.22 | >100 |  | 通常の状況 | 黄緑色・淡（明） | 川藻臭（微） | 7.7 | 1.5 | 7.1 | 2 | 6.7 | [45 empty] | 48
2016-09-07 | 11:10 | 流心（中央） | 曇り | 0mm以上 5mm未満 | 29.5 | 27.5 | 0.61 | 3.95 | 0.1 | 0.26 | 90 |  | 通常の状況 | 灰黄緑色・淡（明） | 川藻臭（微） | 7.9 | 1.4 | 6.7 | 3 | 8.7 | 4900 |  | 4.2 | 0.15 | 0.019 | [27 empty] | 0.04 | 3.3 | 3.3 | [8 empty] | 0.07 | 0.12 | 49
| 22:20 | 流心（中央） | 曇り | 0mm以上 5mm未満 | 25.3 | 26.2 | 0.52 | 3.29 | 0.1 | 0.25 | >100 |  | 通常の状況 | 黄緑色・淡（明） | 川藻臭（微） | 7.7 | 1.4 | 6.6 | 2 | 6.6 | [45 empty] | 44
2016-10-12 | 10:10 | 流心（中央） | 晴れ | 0mm以上 5mm未満 | 20 | 23 | 0.54 | 3.46 | 0.1 | 0.3 | >100 |  | 通常の状況 | 黄緑色・淡（明） | 川藻臭（微） | 7.8 | 1.7 | 6.5 | 3 | 8.9 | 4900 |  | 6.1 | 0.27 | 0.025 | [27 empty] | 0.07 | 4.7 | 4.7 | [8 empty] | 0.11 | 0.19 | 54
| 21:50 | 流心（中央） | 晴れ | 0mm以上 5mm未満 | 15.5 | 22 | 0.53 | 3.45 | 0.1 | 0.3 | >100 |  | 通常の状況 | 黄緑色・淡（明） | 川藻臭（微） | 7.7 | 1.9 | 6.8 | 2 | 7.3 | [45 empty] | 51
2016-11-09 | 10:20 | 流心（中央） | 曇り | 0mm以上 5mm未満 | 10.8 | 17.3 | 0.54 | 3.42 | 0.1 | 0.23 | 67 |  | 通常の状況 | 灰黄色・淡（明） | 川藻臭（微） | 7.6 | 1.8 | 6.9 | 10 | 9.3 | 3300 |  | 7.5 | 0.94 | 0.027 | [27 empty] | 0.05 | 4.4 | 4.4 | [8 empty] | 0.1 | 0.5 | 39
| 21:50 | 流心（中央） | 晴れ | 0mm以上 5mm未満 | 6.5 | 16.2 | 0.53 | 3.1 | 0.1 | 0.22 | >100 |  | 通常の状況 | 黄緑色・淡（明） | 川藻臭（微） | 7.4 | 1.1 | 7 | 2 | 8.1 | [45 empty] | 38
2016-12-07 | 10:30 | 流心（中央） | 晴れ | 降雨なし | 9.5 | 15.8 | 0.54 | 3.32 | 0.1 | 0.26 | >100 |  | 通常の状況 | 黄緑色・淡（明） | 川藻臭（微） | 7.7 | 1.6 | 6.3 | 2 | 9.8 | 4900 |  | 6 | 0.27 | 0.023 | [27 empty] | 0.06 | 5.6 | 5.6 | [8 empty] | 0.09 | 0.23 | 45
| 21:40 | 流心（中央） | 晴れ | 降雨なし | 5.2 | 15 | 0.53 | 3.33 | 0.1 | 0.26 | >100 |  | 通常の状況 | 黄緑色・淡（明） | 川藻臭（微） | 7.7 | 2.1 | 6.5 | 2 | 8.6 | [45 empty] | 48
2017-01-11 | 10:40 | 流心（中央） | 晴れ | 降雨なし | 11 | 14.8 | 0.55 | 3.29 | 0.1 | 0.28 | >100 |  | 通常の状況 | 黄緑色・淡（明） | 川藻臭（微） | 7.5 | 2.4 | 7.4 | 3 | 8.3 | 13000 | <0.5 | 5.7 | 0.57 | 0.028 |  |  | <0.0003 | <0.01 | <0.0005 | <0.02 | <0.005 | <0.0005 |  |  | <0.0001 | <0.0001 | <0.0001 | <0.0001 | <0.0001 | <0.0001 | <0.0001 | <0.0001 | <0.0001 | <0.0002 |  |  |  | <0.0001 | <0.002 | <0.08 | 0.06 | 0.07 | 4.7 | 4.7 | <0.005 | <0.005 | 0.0031 | 0.05 | 0.02 |  |  | <0.001 | 0.12 | 0.52 | 44 | 36 |  | <0.03
| 21:40 | 流心（中央） | 晴れ | 降雨なし | 3.8 | 13.5 | 0.55 | 3.41 | 0.1 | 0.3 | >100 |  | 通常の状況 | 黄緑色・淡（明） | 川藻臭（微） | 7.6 | 1.8 | 7.4 | 2 | 7.3 | [45 empty] | 47 | 41
2017-02-01 | 10:30 | 流心（中央） | 晴れ | 降雨なし | 10 | 15.3 | 0.49 | 2.78 | 0.1 | 0.24 | >100 |  | 通常の状況 | 黄色・淡（明） | 川藻臭（微） | 7.6 | 2.9 | 7.9 | 4 | 10.3 | 7900 |  | 6.4 | 0.32 | 0.026 | [20 empty] | <0.0005 | <0.0003 | <0.0003 |  |  |  |  | 0.06 | 5.6 | 5.6 | [8 empty] | 0.22 | 0.22 | 46
| 21:30 | 流心（中央） | 晴れ | 降雨なし | 4 | 14.8 | 0.49 | 3 | 0.1 | 0.25 | >100 |  | 通常の状況 | 黄色・淡（明） | 川藻臭（微） | 7.6 | 5.1 | 8.7 | 4 | 7.6 | [45 empty] | 47
2017-03-01 | 10:10 | 流心（中央） | 晴れ | 降雨なし | 11.3 | 15.8 | 0.49 | 2.82 | 0.1 | 0.24 | >100 |  | 通常の状況 | 黄緑色・淡（明） | 川藻臭（微） | 7.7 | 5.2 | 8.8 | 3 | 9.8 | 3300 |  | 6.7 | 0.18 | 0.027 | [27 empty] | 0.25 | 5.1 | 5.3 | [8 empty] | 0.53 | 0.14 | 49
| 21:30 | 流心（中央） | 雨 | 降雨なし | 8 | 14.8 | 0.57 | 4.47 | 0.1 | 0.31 | 39 |  | 通常の状況 | 灰黄色・中 | 川藻臭（微） | 7.5 | 10 | 12 | 22 | 7.5 | [45 empty] | 44

## 川名橋
水域名称 | 境川(柏尾川） | 地点名称 | 川名橋 (14-041-57) | 類型名称 | 河川C | 測定機関名称 | 藤沢市
測定項目 | 採取時刻 | 採取位置 | 天候 | 前日天候 | 気温 | 水温 | 流速 | 流量 | 採取水深 | 全水深 | 透視度 | 透明度 | 流況 | 色相 | 臭気 | ｐＨ | ＢＯＤ | ＣＯＤ | ＳＳ | ＤＯ | 大腸菌群数 | ｎ-ヘキサン抽出物質 | 全窒素 | 全りん | 全亜鉛 | ノニルフェノール | LAS | カドミウム | 全シアン | 鉛 | 六価クロム | 砒素 | 総水銀 | アルキル水銀 | ＰＣＢ | ジクロロメタン | 四塩化炭素 | 1，2-ジクロロエタン | 1，1-ジクロロエチレン | ｼｽ1，2-ジクロロエチレン | 1，1，1-トリクロロエタン | 1，1，2-トリクロロエタン | トリクロロエチレン | テトラクロロエチレン | 1，3-ジクロロプロペン | チウラム | シマジン | チオベンカルブ | ベンゼン | セレン | ふっ素 | ほう素 | 亜硝酸性窒素 | 硝酸性窒素 | 亜硝酸性窒素及び硝酸性窒素 | 1,4-ジオキサン | フェノール類 | 銅 | 溶解性鉄 | 溶解性マンガン | クロム | ＥＰＮ | ニッケル | アンモニア性窒素 | りん酸態りん | 電気伝導率 | 塩化物イオン | 塩分 | 陰イオン界面活性剤 | 非イオン界面活性剤 | クロロフィルａ | トリハロメタン生成能 | クロロホルム生成能 | ブロモジクロロメタン生成能 | ジブロモクロロメタン生成能 | ブロモホルム生成能 | 有機りん
単位 | 時：分 |  |  |  | ℃ | ℃ | m/s | m3/s | ｍ | ｍ | ㎝ | ｍ |  |  |  |  | ㎎/L | ㎎/L | ㎎/L | ㎎/L | MPN/100mL | ㎎/L | ㎎/L | ㎎/L | ㎎/L | mg/L | mg/L | ㎎/L | ㎎/L | ㎎/L | ㎎/L | ㎎/L | ㎎/L | ㎎/L | ㎎/L | ㎎/L | ㎎/L | ㎎/L | ㎎/L | ㎎/L | ㎎/L | ㎎/L | ㎎/L | ㎎/L | ㎎/L | ㎎/L | ㎎/L | ㎎/L | ㎎/L | ㎎/L | ㎎/L | ㎎/L | ㎎/L | ㎎/L | ㎎/L | mg/L | ㎎/L | ㎎/L | ㎎/L | ㎎/L | ㎎/L | ㎎/L | ㎎/L | ㎎/L | ㎎/L | mS/m | ㎎/L | ‰ | ㎎/L | ㎎/L | μg/L | ㎎/L | ㎎/L | ㎎/L | ㎎/L | ㎎/L | ㎎/L
採取年月日
2016-04-20 | 11:50 | 流心（中央） | 晴れ | 降雨なし | 24 | 21.5 | 0.09 | 1.06 | 0.18 | 0.9 | >100 |  | 通常の状況 | 黄色・淡（明） | その他（微） | 7.9 | 1 | 6.2 | 3 | 11 | 13000 |  | 5.7 | 0.61 | 0.027 | <0.00006 |  | <0.0003 | <0.01 | 0.0005 | <0.005 | <0.0005 | <0.0005 |  |  |  | <0.0002 |  |  |  | <0.0002 |  | <0.0002 | <0.0002 | [6 empty] | 0.11 | 0.07 | 0.04 | 5 | 5 |  | <0.005 | 0.0045 | 0.05 | 0.01 |  |  |  | 0.1 | 0.61 | 46 | 43 |  | <0.03
| 17:42 | 流心（中央） | 晴れ | 降雨なし | 20.5 | 20.9 | 0.042 | 0.95 | 0.26 | 1.3 | >100 |  | 通常の状況 | 黄色・淡（明） | その他（微） | 8 | 1.4 | 6.5 | 4 | 10.9 | [45 empty] | 46
| 22:46 | 流心（中央） | 晴れ | 降雨なし | 16.5 | 18 | 0.17 | 1.3 | 0.14 | 0.7 | >100 |  | 通常の状況 | 無色 | その他（微） | 7.8 | 1.2 | 6.2 | 3 | 7.7 |  |  | 6 | 0.52 | [41 empty] | 46 | 43
2016-04-21 | 4:40 | 流心（中央） | 曇り | 降雨なし | 16.5 | 17.5 | 0.052 | 1.46 | 0.3 | 1.5 | >100 |  | 通常の状況 | 無色 | 無臭 | 7.8 | 1.4 | 6.8 | 2 | 7.2 | [45 empty] | 47
2016-05-12 | 11:15 | 流心（中央） | 快晴 | 10mm以上20mm未満 | 28 | 24 | 0.092 | 1.09 | 0.1 | 0.5 | >100 |  | 通常の状況 | 黄色・淡（明） | その他（微） | 7.9 | 1 | 6.2 | 7 | 9.8 | 2800 |  | 4.7 | 0.61 | 0.02 | <0.00006 |  | <0.0003 | <0.01 | <0.0005 | <0.005 | 0.0005 | <0.0005 |  |  |  | <0.0002 |  |  |  | <0.0002 |  | <0.0002 | <0.0002 | [8 empty] | 0.04 | 4.2 | 4.2 | [8 empty] | 0.06 | 0.58 | 38 | 30
| 17:21 | 流心（中央） | 晴れ | 10mm以上20mm未満 | 24.5 | 25.4 | 0.083 | 0.9 | 0.1 | 0.5 | >100 |  | 通常の状況 | 黄色・淡（明） | その他（微） | 8.1 | 1.3 | 5.9 | 6 | 10.1 | [45 empty] | 38
| 22:45 | 流心（中央） | 晴れ | 10mm以上20mm未満 | 20.5 | 22.2 | 0.021 | 0.49 | 0.18 | 0.9 | >100 |  | 通常の状況 | 黄色・淡（明） | その他（微） | 7.6 | 1.2 | 6 | 2 | 6.7 |  |  | 5.3 | 0.62 | [41 empty] | 39 | 33
2016-05-13 | 4:40 | 流心（中央） | 晴れ | 10mm以上20mm未満 | 19 | 20.4 | 0.038 | 0.66 | 0.14 | 0.7 | >100 |  | 通常の状況 | 無色 | 無臭 | 7.6 | 1.6 | 6.5 | 3 | 6.1 | [45 empty] | 41
2016-06-01 | 11:08 | 流心（中央） | 晴れ | 降雨なし | 30.7 | 23.3 | 0.024 | 0.46 | 0.2 | 1 | >100 |  | 通常の状況 | 黄色・淡（明） | その他（微） | 8.1 | 1.6 | 6.1 | 4 | 8.8 | 11000 |  | 5.4 | 0.58 | 0.024 | <0.00006 |  | <0.0003 | <0.01 | 0.0006 | <0.005 | 0.0005 | <0.0005 |  |  |  | <0.0002 |  |  |  | <0.0002 |  | <0.0002 | <0.0002 | [6 empty] | 0.11 | 0.07 | 0.03 | 4.6 | 4.6 |  | <0.005 | 0.0047 | 0.05 | 0.01 |  |  |  | 0.04 | 0.57 | 40 | 37 |  | <0.03
| 16:45 | 流心（中央） | 晴れ | 降雨なし | 27.1 | 26 | 0.065 | 1.27 | 0.2 | 1 | >100 |  | 通常の状況 | 無色 | その他（微） | 8.3 | 1.6 | 5.9 | 5 | 11.1 | [45 empty] | 40
| 23:02 | 流心（中央） | 晴れ | 降雨なし | 19.4 | 22 | 0.04 | 0.79 | 0.2 | 1 | >100 |  | 通常の状況 | 無色 | 無臭 | 7.8 | 1.4 | 5.9 | 3 | 7.6 |  |  | 5.4 | 0.62 | [41 empty] | 40 | 35
2016-06-02 | 4:35 | 流心（中央） | 晴れ | 降雨なし | 16.5 | 19.5 | 0.058 | 0.3 | 0.22 | 1.1 | >100 |  | 通常の状況 | 無色 | 無臭 | 7.7 | 1.6 | 5.9 | 3 | 6.4 | [45 empty] | 41
2016-07-06 | 11:15 | 流心（中央） | 曇り | 降雨なし | 28.1 | 25.2 | 0.24 | 3.31 | 0.16 | 0.8 | >100 |  | 通常の状況 | 黄色・淡（明） | その他（微） | 7.8 | 1.1 | 5.9 | 6 | 8.4 | 49000 |  | 5.7 | 0.62 | 0.022 | 0.00006 |  | <0.0003 | <0.01 | 0.0005 | <0.005 | 0.0005 | <0.0005 |  |  |  | <0.0002 |  |  |  | <0.0002 |  | <0.0002 | <0.0002 |  | <0.0005 | <0.0003 | <0.0005 |  |  |  |  | 0.05 | 4.9 | 4.9 | [8 empty] | 0.11 | 0.61 | 39 | 42
| 16:55 | 流心（中央） | 晴れ | 降雨なし | 30.3 | 28.3 | 0.043 | 1.44 | 0.22 | 1.1 | >100 |  | 通常の状況 | 黄色・淡（明） | その他（微） | 8.2 | 0.8 | 5.1 | 4 | 10.2 | [45 empty] | 40
| 23:12 | 流心（中央） | 晴れ | 降雨なし | 23.6 | 25.2 | 0.24 | 4.01 | 0.18 | 0.9 | >100 |  | 通常の状況 | 黄色・淡（明） | その他（微） | 8.1 | 1.2 | 6.8 | 6 | 7 |  |  | 5.7 | 0.55 | [41 empty] | 39 | 36
2016-07-07 | 4:45 | 流心（中央） | 晴れ | 降雨なし | 21.6 | 24.1 | 0.041 | 0.92 | 0.22 | 1.1 | >100 |  | 通常の状況 | 黄色・淡（明） | その他（微） | 8 | 2.6 | 7.6 | 3 | 6.2 | [45 empty] | 39
2016-08-04 | 11:15 | 流心（中央） | 快晴 | 0mm以上 5mm未満 | 33 | 28.5 | 0.18 | 1.39 | 0.06 | 0.3 | 78 |  | 通常の状況 | 黄色・淡（明） | 無臭 | 8.1 | 1.9 | 6 | 10 | 7.5 | 33000 | <0.5 | 4.3 | 0.41 | 0.023 | <0.00006 |  | <0.0003 | <0.01 | 0.0007 | <0.005 | 0.0006 | <0.0005 |  |  | <0.0002 | <0.0002 | <0.0002 | <0.0002 | 0.0002 | <0.0002 | <0.0002 | <0.0002 | <0.0002 | <0.0004 |  |  |  | <0.0002 | <0.0005 | 0.08 | 0.05 | 0.03 | 3.5 | 3.5 |  | <0.005 | 0.0054 | 0.06 | 0.01 |  |  | <0.001 | 0.07 | 0.4 | 37 | 36 |  | <0.03
| 16:45 | 流心（中央） | 晴れ | 0mm以上 5mm未満 | 33 | 31 | 0.044 | 1.25 | 0.26 | 1.3 | 87 |  | 通常の状況 | 黄色・淡（明） | 無臭 | 8.1 | 0.8 | 5.3 | 5 | 8.8 | [45 empty] | 38
| 22:40 | 流心（中央） | 晴れ | 0mm以上 5mm未満 | 28 | 27 | 0.2 | 3.25 | 0.18 | 0.9 | >100 |  | 通常の状況 | 黄色・淡（明） | 無臭 | 7.9 | 0.9 | 5.7 | 6 | 6.1 |  |  | 4.9 | 0.41 | [41 empty] | 38 | 38
2016-08-05 | 4:40 | 流心（中央） | 晴れ | 0mm以上 5mm未満 | 27 | 26 | 0.016 | 0.49 | 0.3 | 1.5 | >100 |  | 通常の状況 | 黄色・淡（明） | 無臭 | 7.8 | 1.8 | 5.5 | 3 | 5.7 | [45 empty] | 40
2016-09-15 | 11:05 | 流心（中央） | 曇り | 10mm以上20mm未満 | 29 | 25.3 | 0.28 | 6.68 | 0.2 | 1 | >100 |  | 通常の状況 | 無色 | 無臭 | 8 | 1.2 | 4.6 | 5 | 7.7 | 49000 |  | 3.5 | 0.62 | 0.018 | <0.00006 |  | <0.0003 | <0.01 | 0.0007 | <0.005 | 0.0008 | <0.0005 |  |  |  | <0.0002 |  |  |  | <0.0002 |  | <0.0002 | <0.0002 | [8 empty] | 0.04 | 2.9 | 2.9 | [8 empty] | 0.06 | 0.62 | 39 | 27
| 16:45 | 流心（中央） | 曇り | 10mm以上20mm未満 | 30 | 26 | 0.076 | 2.53 | 0.32 | 1.6 | >100 |  | 通常の状況 | 無色 | 無臭 | 7.9 | 0.6 | 3.8 | 6 | 7.9 | [45 empty] | 41
| 22:50 | 流心（中央） | 曇り | 10mm以上20mm未満 | 25 | 24.7 | 0.37 | 4.11 | 0.12 | 0.6 | >100 |  | 通常の状況 | 無色 | 無臭 | 7.8 | 0.9 | 4.6 | 6 | 6.7 |  |  | 4.7 | 0.58 | [41 empty] | 40 | 29
2016-09-16 | 4:40 | 流心（中央） | 曇り | 10mm以上20mm未満 | 24 | 24.2 | 0.051 | 1.63 | 0.26 | 1.3 | >100 |  | 通常の状況 | 無色 | 無臭 | 7.7 | 1.4 | 5.3 | 3 | 6.6 | [45 empty] | 40
2016-10-05 | 11:30 | 流心（中央） | 曇り | 降雨なし | 27 | 25.1 | 0.41 | 4.39 | 0.14 | 0.7 | >100 |  | 通常の状況 | 無色 | 無臭 | 8.1 | 1 | 5.3 | 3 | 8.6 | 28000 |  | 4.6 | 0.36 | 0.019 | 0.00006 |  | <0.0003 | <0.01 | <0.0005 | <0.005 | 0.0005 | <0.0005 |  |  |  | <0.0002 |  |  |  | <0.0002 |  | <0.0002 | <0.0002 | [6 empty] | <0.08 | 0.07 | 0.03 | 3.9 | 3.9 |  | <0.005 | 0.0027 | 0.05 | 0.01 |  |  |  | 0.04 | 0.36 | 51 | 51 |  | <0.03
| 17:00 | 流心（中央） | 曇り | 降雨なし | 26.5 | 26.1 | 0.09 | 1.89 | 0.22 | 1.1 | >100 |  | 通常の状況 | 無色 | 無臭 | 8.2 | 0.9 | 5.4 | 2 | 9.8 | [45 empty] | 51
| 22:40 | 流心（中央） | 曇り | 降雨なし | 26.5 | 24.8 | 0.55 | 7.16 | 0.16 | 0.8 | >100 |  | 通常の状況 | 無色 | 無臭 | 7.8 | 1.3 | 6.1 | 3 | 6.7 |  |  | 5.4 | 0.38 | [41 empty] | 51 | 51
2016-10-06 | 4:40 | 流心（中央） | 曇り | 降雨なし | 24.5 | 24 | 0.13 | 1.97 | 0.18 | 0.9 | >100 |  | ゴミ、浮遊物多し | 褐色・淡（明） | 無臭 | 7.9 | 1.3 | 6.4 | 3 | 6.6 | [45 empty] | 52
2016-11-09 | 10:50 | 流心（中央） | 曇り | 0mm以上 5mm未満 | 12.8 | 15 | 0.04 | 0.99 | 0.22 | 1.1 | 64 |  | 通常の状況 | 黄色・淡（明） | その他（微） | 7.7 | 1.7 | 6.4 | 8 | 8.4 | 22000 |  | 3.6 | 0.4 | 0.021 | <0.00006 |  | <0.0003 | <0.01 | 0.0008 | <0.005 | 0.0005 | <0.0005 |  |  |  | <0.0002 |  |  |  | <0.0002 |  | <0.0002 | <0.0002 | [8 empty] | 0.05 | 3 | 3 | [8 empty] | 0.08 | 0.4 | 33 | 27
| 16:35 | 流心（中央） | 曇り | 0mm以上 5mm未満 | 10 | 15 | 0.17 | 3.38 | 0.18 | 0.9 | 70 |  | 通常の状況 | 黄色・淡（明） | その他（微） | 8 | 1.1 | 6 | 6 | 10.2 | [45 empty] | 37
| 22:42 | 流心（中央） | 曇り | 0mm以上 5mm未満 | 9 | 14.5 | 0.12 | 2.01 | 0.16 | 0.8 | 85 |  | 通常の状況 | 黄色・淡（明） | その他（微） | 8 | 1.2 | 6.4 | 6 | 8.5 |  |  | 5.5 | 0.75 | [41 empty] | 38 | 32
2016-11-10 | 4:31 | 流心（中央） | 曇り | 0mm以上 5mm未満 | 8.4 | 14.1 | 0.34 | 3.2 | 0.1 | 0.5 | 75 |  | 通常の状況 | 黄色・淡（明） | その他（微） | 7.8 | 1.5 | 6.5 | 3 | 7.9 | [45 empty] | 39
2016-12-07 | 11:10 | 流心（中央） | 曇り | 降雨なし | 14.5 | 14.5 | 0.13 | 3.27 | 0.4 | 2 | >100 |  | 通常の状況 | 無色 | 無臭 | 7.8 | 1.2 | 6.6 | 1 | 8.1 | 13000 |  | 6.3 | 0.46 | 0.024 | <0.00006 |  | <0.0003 | <0.01 | <0.0005 | <0.005 | <0.0005 | <0.0005 |  |  |  | <0.0002 |  |  |  | <0.0002 |  | <0.0002 | <0.0002 | [6 empty] | <0.08 | 0.07 | 0.07 | 5.4 | 5.4 |  | <0.005 | 0.0037 | 0.06 | 0.01 |  |  |  | 0.06 | 0.45 | 50 | 44 |  | <0.03
| 16:55 | 流心（中央） | 曇り | 降雨なし | 12.5 | 16 | 0.15 | 1.86 | 0.14 | 0.7 | >100 |  | 通常の状況 | 無色 | 無臭 | 8.1 | 1.5 | 6.8 | 3 | 10.6 | [45 empty] | 49
| 22:44 | 流心（中央） | 曇り | 降雨なし | 8 | 14.4 | 0.15 | 2.71 | 0.18 | 0.9 | >100 |  | 通常の状況 | 無色 | 無臭 | 8.1 | 1.5 | 6.2 | 2 | 8.6 |  |  | 5.6 | 0.5 | [41 empty] | 49 | 45
2016-12-08 | 4:55 | 流心（中央） | 曇り | 降雨なし | 5 | 13.8 | 0.33 | 2.5 | 0.1 | 0.5 | >100 |  | 通常の状況 | 無色 | 無臭 | 7.9 | 1.6 | 6.9 | 6 | 7.7 | [45 empty] | 50
2017-01-11 | 10:50 | 流心（中央） | 晴れ | 降雨なし | 12.5 | 12.8 | 0.12 | 1.86 | 0.14 | 0.7 | >100 |  | 通常の状況 | 黄色・淡（明） | その他（微） | 7.8 | 2.6 | 6.9 | 3 | 8.5 | 13000 |  | 5.9 | 0.7 | 0.026 | <0.00006 |  | <0.0003 | <0.01 | <0.0005 | <0.005 | 0.0005 | <0.0005 |  |  |  | <0.0002 |  |  |  | <0.0002 |  | <0.0002 | <0.0002 | [8 empty] | 0.11 | 5.4 | 5.5 | [8 empty] | 0.07 | 0.7 | 44 | 40
| 16:35 | 流心（中央） | 晴れ | 降雨なし | 13.5 | 14.5 | 0.18 | 4.78 | 0.22 | 1.1 | >100 |  | 通常の状況 | 無色 | その他（微） | 8 | 2 | 6.2 | 2 | 10.9 | [45 empty] | 44
| 22:32 | 流心（中央） | 晴れ | 降雨なし | 6.5 | 13 | 0.37 | 2.88 | 0.08 | 0.4 | >100 |  | 通常の状況 | 無色 | 無臭 | 7.9 | 2.4 | 6.6 | 3 | 7.9 |  |  | 6.5 | 0.82 | [41 empty] | 45 | 40
2017-01-12 | 4:40 | 流心（中央） | 晴れ | 降雨なし | 4 | 12 | 0.05 | 1.16 | 0.2 | 1 | >100 |  | 通常の状況 | 無色 | 無臭 | 7.9 | 2.9 | 6.4 | 3 | 7.7 | [45 empty] | 46
2017-02-01 | 11:45 | 流心（中央） | 晴れ | 降雨なし | 13.6 | 13.6 | 0.26 | 3.42 | 0.12 | 0.6 | >100 |  | 通常の状況 | 黄色・淡（明） | 無臭 | 7.8 | 2.5 | 7.8 | 5 | 8.8 | 17000 | <0.5 | 6.6 | 0.45 | 0.022 | 0.00006 |  | <0.0003 | <0.01 | 0.0005 | <0.005 | <0.0005 | <0.0005 |  |  | <0.0002 | <0.0002 | <0.0002 | <0.0002 | 0.0002 | <0.0002 | <0.0002 | <0.0002 | <0.0002 | <0.0004 |  |  |  | <0.0002 | <0.0005 | <0.08 | 0.07 | 0.27 | 5.4 | 5.6 |  | <0.005 | 0.0046 | 0.04 | 0.01 |  |  | 0.001 | 0.14 | 0.42 | 44 | 39 |  | <0.03
| 16:55 | 流心（中央） | 晴れ | 降雨なし | 14.8 | 15 | 0.04 | 1.08 | 0.22 | 1.1 | >100 |  | 通常の状況 | 灰色・淡（明） | 無臭 | 8.1 | 2.2 | 6.8 | 8 | 12.7 | [45 empty] | 45
| 22:50 | 流心（中央） | 晴れ | 降雨なし | 7.5 | 13 | 0.31 | 5.82 | 0.16 | 0.8 | >100 |  | 通常の状況 | 黄色・淡（明） | 無臭 | 7.8 | 1.9 | 7.1 | 5 | 7.7 |  |  | 6 | 0.46 | [41 empty] | 45 | 39
2017-02-02 | 4:45 | 流心（中央） | 晴れ | 降雨なし | 4 | 10.5 | 0.14 | 1.72 | 0.12 | 0.6 | >100 |  | 通常の状況 | 黄色・淡（明） | 無臭 | 7.8 | 2.8 | 8 | 4 | 7.4 | [45 empty] | 48
2017-03-01 | 10:50 | 流心（中央） | 曇り | 降雨なし | 15.8 | 14.5 | 0.4 | 3.31 | 0.1 | 0.5 | >100 |  | 通常の状況 | 無色 | 無臭 | 7.5 | 4.1 | 8.6 | 4 | 8.3 | 33000 |  | 7 | 0.37 | 0.029 | <0.00006 |  | <0.0003 | <0.01 | <0.0005 | <0.005 | 0.0005 | <0.0005 |  |  |  | <0.0002 |  |  |  | <0.0002 |  | <0.0002 | <0.0002 |  | <0.0005 | <0.0003 | <0.0005 |  |  |  |  | 0.48 | 5.5 | 5.9 | [8 empty] | 0.52 | 0.34 | 47 | 47
| 16:33 | 流心（中央） | 曇り | 降雨なし | 13.7 | 16 | 0.06 | 1.16 | 0.18 | 0.9 | >100 |  | 通常の状況 | 黄色・淡（明） | 無臭 | 8.1 | 3 | 7.7 | 5 | 12.2 | [45 empty] | 47
| 22:40 | 流心（中央） | 雨 | 降雨なし | 8 | 14 | 0.6 | 13.2 | 0.2 | 1 | >100 |  | 通常の状況 | 黄色・淡（明） | 無臭 | 7.7 | 6 | 9.6 | 17 | 7.5 |  |  | 5.6 | 0.41 | [41 empty] | 40 | 38
2017-03-02 | 4:35 | 流心（中央） | 曇り | 降雨なし | 7.9 | 11 | 0.43 | 7.77 | 0.18 | 0.9 | >100 |  | 通常の状況 | 黄色・淡（明） | 無臭 | 7.7 | 7.6 | 12 |  | 9.2 | [45 empty] | 26

## いたち川橋
水域名称 | 境川(柏尾川(いたち川 | 地点名称 | いたち川橋 (14-041-59) | 類型名称 | 河川C | 測定機関名称 | 横浜市
測定項目 | 採取時刻 | 採取位置 | 天候 | 前日天候 | 気温 | 水温 | 流速 | 流量 | 採取水深 | 全水深 | 透視度 | 透明度 | 流況 | 色相 | 臭気 | ｐＨ | ＢＯＤ | ＣＯＤ | ＳＳ | ＤＯ | 大腸菌群数 | ｎ-ヘキサン抽出物質 | 全窒素 | 全りん | 全亜鉛 | ノニルフェノール | LAS | カドミウム | 全シアン | 鉛 | 六価クロム | 砒素 | 総水銀 | アルキル水銀 | ＰＣＢ | ジクロロメタン | 四塩化炭素 | 1，2-ジクロロエタン | 1，1-ジクロロエチレン | ｼｽ1，2-ジクロロエチレン | 1，1，1-トリクロロエタン | 1，1，2-トリクロロエタン | トリクロロエチレン | テトラクロロエチレン | 1，3-ジクロロプロペン | チウラム | シマジン | チオベンカルブ | ベンゼン | セレン | ふっ素 | ほう素 | 亜硝酸性窒素 | 硝酸性窒素 | 亜硝酸性窒素及び硝酸性窒素 | 1,4-ジオキサン | フェノール類 | 銅 | 溶解性鉄 | 溶解性マンガン | クロム | ＥＰＮ | ニッケル | アンモニア性窒素 | りん酸態りん | 電気伝導率 | 塩化物イオン | 塩分 | 陰イオン界面活性剤 | 非イオン界面活性剤 | クロロフィルａ | トリハロメタン生成能 | クロロホルム生成能 | ブロモジクロロメタン生成能 | ジブロモクロロメタン生成能 | ブロモホルム生成能 | 有機りん
単位 | 時：分 |  |  |  | ℃ | ℃ | m/s | m3/s | ｍ | ｍ | ㎝ | ｍ |  |  |  |  | ㎎/L | ㎎/L | ㎎/L | ㎎/L | MPN/100mL | ㎎/L | ㎎/L | ㎎/L | ㎎/L | mg/L | mg/L | ㎎/L | ㎎/L | ㎎/L | ㎎/L | ㎎/L | ㎎/L | ㎎/L | ㎎/L | ㎎/L | ㎎/L | ㎎/L | ㎎/L | ㎎/L | ㎎/L | ㎎/L | ㎎/L | ㎎/L | ㎎/L | ㎎/L | ㎎/L | ㎎/L | ㎎/L | ㎎/L | ㎎/L | ㎎/L | ㎎/L | ㎎/L | ㎎/L | mg/L | ㎎/L | ㎎/L | ㎎/L | ㎎/L | ㎎/L | ㎎/L | ㎎/L | ㎎/L | ㎎/L | mS/m | ㎎/L | ‰ | ㎎/L | ㎎/L | μg/L | ㎎/L | ㎎/L | ㎎/L | ㎎/L | ㎎/L | ㎎/L
採取年月日
2016-04-13 | 10:10 | 流心（中央） | 曇り | 降雨なし | 17.3 | 18 | 0.15 | 0.75 | 0.1 | 0.76 | >100 |  | 通常の状況 | 黄緑色・淡（明） | 川藻臭（微） | 7.6 | 1.6 | 6.5 | 2 | 9 | 13000 |  | 7.6 | 0.36 | 0.026 | [27 empty] | 0.03 | 6.4 | 6.4 | [8 empty] | 0.07 | 0.33 | 69
| 21:30 | 流心（中央） | 雨 | 降雨なし | 15.3 | 18.2 | 0.15 | 0.79 | 0.1 | 0.77 | >100 |  | 通常の状況 | 黄緑色・淡（明） | 川藻臭（微） | 7.6 | 1.6 | 7 | 1 | 7.7 | [45 empty] | 64
2016-05-12 | 9:50 | 流心（中央） | 晴れ | 10mm以上20mm未満 | 20.8 | 23 | 0.17 | 0.84 | 0.1 | 0.77 | >100 |  | 通常の状況 | 黄緑色・淡（明） | 川藻臭（微） | 7.6 | 1.3 | 6.5 | 3 | 9.4 | 2300 |  | 6.3 | 0.81 | 0.024 | [27 empty] | 0.02 | 5.3 | 5.3 | [8 empty] | 0.04 | 0.74 | 49
| 21:20 | 流心（中央） | 晴れ | 10mm以上20mm未満 | 17.5 | 21.8 | 0.15 | 0.75 | 0.1 | 0.76 | >100 |  | 通常の状況 | 黄緑色・淡（明） | 川藻臭（微） | 7.5 | 2 | 6.6 | 2 | 7 | [45 empty] | 48
2016-06-01 | 9:50 | 流心（中央） | 晴れ | 0mm以上 5mm未満 | 21.8 | 23 | 0.14 | 0.77 | 0.1 | 0.77 | >100 |  | 通常の状況 | 黄緑色・淡（明） | 川藻臭（微） | 7.8 | 1.3 | 6.3 | 1 | 9.1 | 4900 |  | 6.8 | 0.46 | 0.028 | [27 empty] | 0.02 | 5.8 | 5.8 | [8 empty] | 0.06 | 0.39 | 51
| 21:30 | 流心（中央） | 曇り | 0mm以上 5mm未満 | 16 | 22 | 0.13 | 0.73 | 0.1 | 0.78 | >100 |  | 通常の状況 | 黄色・淡（明） | 川藻臭（微） | 7.6 | 1.4 | 5.6 | 2 | 7.1 | [45 empty] | 53
2016-07-06 | 10:00 | 流心（中央） | 曇り | 0mm以上 5mm未満 | 22.8 | 25 | 0.13 | 0.73 | 0.1 | 0.82 | >100 |  | 通常の状況 | 黄色・淡（明） | 川藻臭（微） | 7.8 | 1 | 7.6 | 2 | 8.5 | 7900 | <0.5 | 9.9 | 0.27 | 0.027 |  |  | <0.0003 | <0.01 | <0.0005 | <0.02 | <0.005 | <0.0005 |  |  | <0.0001 | <0.0001 | <0.0001 | <0.0001 | <0.0001 | <0.0001 | <0.0001 | <0.0001 | <0.0001 | <0.0002 |  |  |  | <0.0001 | <0.002 | 0.08 | 0.04 | 0.02 | 7.3 | 7.3 | <0.005 | <0.005 | 0.004 | 0.04 | 0.01 |  |  | <0.001 | 0.07 | 0.22 | 57 | 47 |  | <0.03 | <0.005
| 21:00 | 流心（中央） | 晴れ | 0mm以上 5mm未満 | 22.5 | 25 | 0.12 | 0.65 | 0.1 | 0.81 | >100 |  | 通常の状況 | 黄色・淡（明） | 川藻臭（微） | 7.7 | 1.8 | 7.4 | 5 | 6.7 | [45 empty] | 59 | 40
2016-08-04 | 9:50 | 流心（中央） | 晴れ | 0mm以上 5mm未満 | 32 | 27.8 | 0.13 | 0.71 | 0.1 | 0.79 | >100 |  | 通常の状況 | 黄緑色・淡（明） | 川藻臭（微） | 7.8 | 1.5 | 7.9 | 2 | 8.6 | 79000 |  | 6.3 | 0.4 | 0.025 | [20 empty] | <0.0005 | <0.0003 | <0.0003 |  |  |  |  | 0.03 | 5.7 | 5.7 | [8 empty] | 0.06 | 0.38 | 55
| 21:10 | 流心（中央） | 晴れ | 0mm以上 5mm未満 | 26.2 | 26.3 | 0.13 | 0.69 | 0.1 | 0.8 | >100 |  | 通常の状況 | 黄緑色・淡（明） | 川藻臭（微） | 7.8 | 1.2 | 7.4 | 3 | 6.7 | [45 empty] | 57
2016-09-07 | 10:10 | 流心（中央） | 曇り | 0mm以上 5mm未満 | 27.3 | 27 | 0.17 | 0.87 | 0.1 | 0.8 | >100 |  | 通常の状況 | 黄緑色・淡（明） | 川藻臭（微） | 7.9 | 1.7 | 6.5 | 2 | 8.1 | 28000 |  | 5.6 | 0.14 | 0.021 | [27 empty] | 0.03 | 4.1 | 4.1 | [8 empty] | 0.11 | 0.094 | 51
| 21:20 | 流心（中央） | 曇り | 0mm以上 5mm未満 | 25.3 | 26.2 | 0.14 | 0.72 | 0.1 | 0.8 | >100 |  | 通常の状況 | 黄緑色・淡（明） | 川藻臭（微） | 7.6 | 1.8 | 6.4 | 1 | 6.6 | [45 empty] | 50
2016-10-12 | 9:20 | 流心（中央） | 晴れ | 0mm以上 5mm未満 | 18.2 | 22.3 | 0.15 | 0.79 | 0.1 | 0.76 | >100 |  | 通常の状況 | 黄色・淡（明） | 川藻臭（微） | 7.9 | 1.1 | 6.3 | 3 | 8.9 | 14000 |  | 7.5 | 0.37 | 0.026 | [27 empty] | 0.01 | 5.9 | 5.9 | [8 empty] | 0.06 | 0.32 | 59
| 21:00 | 流心（中央） | 晴れ | 0mm以上 5mm未満 | 16.8 | 22 | 0.12 | 0.66 | 0.1 | 0.78 | >100 |  | 通常の状況 | 黄色・淡（明） | 川藻臭（微） | 7.7 | 1.2 | 6.2 | 2 | 7.2 | [45 empty] | 57
2016-11-09 | 9:30 | 流心（中央） | 曇り | 0mm以上 5mm未満 | 10.5 | 17.8 | 0.14 | 0.75 | 0.1 | 0.79 | >100 |  | 通常の状況 | 黄緑色・淡（明） | 川藻臭（微） | 7.6 | 1 | 6.1 | 4 | 9.2 | 17000 |  | 9.3 | 0.81 | 0.022 | [27 empty] | 0.01 | 5.6 | 5.6 | [8 empty] | 0.06 | 0.46 | 43
| 21:00 | 流心（中央） | 晴れ | 0mm以上 5mm未満 | 7 | 17.3 | 0.13 | 0.68 | 0.1 | 0.76 | >100 |  | 通常の状況 | 黄緑色・淡（明） | 川藻臭（微） | 7.5 | 1 | 6.1 | 2 | 8.3 | [45 empty] | 45
2016-12-07 | 9:50 | 流心（中央） | 曇り | 降雨なし | 9.5 | 15 | 0.16 | 0.79 | 0.1 | 0.78 | >100 |  | 通常の状況 | 黄色・淡（明） | 川藻臭（微） | 7.6 | 2.4 | 6.3 | 2 | 8.9 | 22000 |  | 7.3 | 0.48 | 0.023 | [27 empty] | 0.02 | 7 | 7 | [8 empty] | 0.08 | 0.42 | 53
| 21:00 | 流心（中央） | 晴れ | 降雨なし | 6 | 15.5 | 0.15 | 0.75 | 0.1 | 0.8 | >100 |  | 通常の状況 | 黄色・淡（明） | 川藻臭（微） | 7.7 | 1.3 | 5.1 | 2 | 8.6 | [45 empty] | 55
2017-01-11 | 9:40 | 流心（中央） | 晴れ | 降雨なし | 9.8 | 14.3 | 0.13 | 0.7 | 0.1 | 0.77 | >100 |  | 通常の状況 | 黄緑色・淡（明） | 川藻臭（微） | 7.6 | 1.3 | 6.5 | 2 | 8.4 | 13000 | <0.5 | 6.8 | 0.78 | 0.024 |  |  | <0.0003 | <0.01 | <0.0005 | <0.02 | <0.005 | <0.0005 |  |  | <0.0001 | <0.0001 | <0.0001 | <0.0001 | <0.0001 | <0.0001 | <0.0001 | <0.0001 | <0.0001 | <0.0002 |  |  |  | <0.0001 | <0.002 | <0.08 | 0.04 | 0.02 | 6.2 | 6.2 | <0.005 | <0.005 | 0.003 | 0.04 | 0.02 |  |  | <0.001 | 0.05 | 0.75 | 56 | 40 |  | <0.03
| 20:40 | 流心（中央） | 晴れ | 降雨なし | 6 | 13.8 | 0.14 | 0.72 | 0.1 | 0.77 | >100 |  | 通常の状況 | 黄緑色・淡（明） | 川藻臭（微） | 7.6 | 1.7 | 6.5 | 3 | 7.4 | [45 empty] | 58 | 36
2017-02-01 | 9:50 | 流心（中央） | 晴れ | 降雨なし | 11.5 | 14.8 | 0.13 | 0.67 | 0.1 | 0.77 | >100 |  | 通常の状況 | 黄色・淡（明） | 川藻臭（微） | 7.6 | 1.5 | 6.9 | 3 | 10.1 | 2300 |  | 8.3 | 0.71 | 0.03 | [20 empty] | <0.0005 | <0.0003 | <0.0003 |  |  |  |  | 0.02 | 7.4 | 7.4 | [8 empty] | 0.07 | 0.67 | 55
| 20:50 | 流心（中央） | 晴れ | 降雨なし | 5.8 | 14.2 | 0.13 | 0.66 | 0.1 | 0.75 | >100 |  | 通常の状況 | 黄色・淡（明） | 川藻臭（微） | 7.7 | 1.8 | 7.2 | 3 | 8.5 | [45 empty] | 57
2017-03-01 | 9:20 | 流心（中央） | 晴れ | 降雨なし | 10.3 | 14.5 | 0.13 | 0.63 | 0.1 | 0.77 | >100 |  | 通常の状況 | 黄緑色・淡（明） | 川藻臭（微） | 7.8 | 2.6 | 7.4 | 1 | 10.1 | 4900 |  | 7.9 | 0.26 | 0.025 | [27 empty] | 0.06 | 7.3 | 7.3 | [8 empty] | 0.07 | 0.25 | 56
| 20:50 | 流心（中央） | 雨 | 降雨なし | 8 | 14.3 | 0.22 | 1.31 | 0.1 | 0.84 | 38 |  | 通常の状況 | 灰黄緑色・中 | 川藻臭（微） | 7.6 | 6.2 | 11 | 34 | 8.4 | [45 empty] | 49

## 福田橋
水域名称 | 引地川 | 地点名称 | 福田橋 (14-011-53) | 類型名称 | 河川C | 測定機関名称 | 大和市
測定項目 | 採取時刻 | 採取位置 | 天候 | 前日天候 | 気温 | 水温 | 流速 | 流量 | 採取水深 | 全水深 | 透視度 | 透明度 | 流況 | 色相 | 臭気 | ｐＨ | ＢＯＤ | ＣＯＤ | ＳＳ | ＤＯ | 大腸菌群数 | ｎ-ヘキサン抽出物質 | 全窒素 | 全りん | 全亜鉛 | ノニルフェノール | LAS | カドミウム | 全シアン | 鉛 | 六価クロム | 砒素 | 総水銀 | アルキル水銀 | ＰＣＢ | ジクロロメタン | 四塩化炭素 | 1，2-ジクロロエタン | 1，1-ジクロロエチレン | ｼｽ1，2-ジクロロエチレン | 1，1，1-トリクロロエタン | 1，1，2-トリクロロエタン | トリクロロエチレン | テトラクロロエチレン | 1，3-ジクロロプロペン | チウラム | シマジン | チオベンカルブ | ベンゼン | セレン | ふっ素 | ほう素 | 亜硝酸性窒素 | 硝酸性窒素 | 亜硝酸性窒素及び硝酸性窒素 | 1,4-ジオキサン | フェノール類 | 銅 | 溶解性鉄 | 溶解性マンガン | クロム | ＥＰＮ | ニッケル | アンモニア性窒素 | りん酸態りん | 電気伝導率 | 塩化物イオン | 塩分 | 陰イオン界面活性剤 | 非イオン界面活性剤 | クロロフィルａ | トリハロメタン生成能 | クロロホルム生成能 | ブロモジクロロメタン生成能 | ジブロモクロロメタン生成能 | ブロモホルム生成能 | 有機りん
単位 | 時：分 |  |  |  | ℃ | ℃ | m/s | m3/s | ｍ | ｍ | ㎝ | ｍ |  |  |  |  | ㎎/L | ㎎/L | ㎎/L | ㎎/L | MPN/100mL | ㎎/L | ㎎/L | ㎎/L | ㎎/L | mg/L | mg/L | ㎎/L | ㎎/L | ㎎/L | ㎎/L | ㎎/L | ㎎/L | ㎎/L | ㎎/L | ㎎/L | ㎎/L | ㎎/L | ㎎/L | ㎎/L | ㎎/L | ㎎/L | ㎎/L | ㎎/L | ㎎/L | ㎎/L | ㎎/L | ㎎/L | ㎎/L | ㎎/L | ㎎/L | ㎎/L | ㎎/L | ㎎/L | ㎎/L | mg/L | ㎎/L | ㎎/L | ㎎/L | ㎎/L | ㎎/L | ㎎/L | ㎎/L | ㎎/L | ㎎/L | mS/m | ㎎/L | ‰ | ㎎/L | ㎎/L | μg/L | ㎎/L | ㎎/L | ㎎/L | ㎎/L | ㎎/L | ㎎/L
採取年月日
2016-04-13 | 12:35 | 流心（中央） | 曇り | 降雨なし | 18.5 | 17.1 | 0.31 | 0.68 | 0.04 | 0.22 | >100 |  | 通常の状況 | 黄色・淡（明） | 沼沢臭（中） | 7.7 | 1 | 1.3 | 2 | 9.3 | 4900 |  | 4.8 | 0.027 | 0.0022 |  |  | <0.0003 | <0.01 | <0.0005 | <0.02 | <0.0005 | <0.0005 |  |  |  | <0.0002 |  |  |  | <0.0002 |  | 0.0004 | 0.0008 | [6 empty] | <0.08 | 0.0051 | <0.05 | 4.5 | 4.5 |  | <0.005 | <0.0005 | <0.02 | <0.01 |  |  |  | <0.04 | 0.009 | 26 | 10 |  | <0.03
| 17:30 | 流心（中央） | 曇り | 降雨なし | 16.3 | 16.6 | 0.32 | 0.68 | 0.04 | 0.19 | >100 |  | 通常の状況 | 黄色・淡（明） | 沼沢臭（中） | 7.8 | 1.1 | 1.3 | 2 | 8.5 | [45 empty] | 27
| 23:40 | 流心（中央） | 雨 | 降雨なし | 15.8 | 16 | 0.28 | 0.77 | 0.05 | 0.25 | 56 |  | ゴミ、浮遊物多し | 黄色・淡（明） | 沼沢臭（中） | 7.5 | 2.6 | 3.4 | 7 | 7.2 |  |  | 4.7 | 0.051 | [18 empty] | 0.0004 | 0.0008 | [21 empty] | 25 | 12
2016-04-14 | 5:10 | 流心（中央） | 雨 | 降雨なし | 15.5 | 14.6 |  |  | 0.1 |  | 16 |  | ゴミ、浮遊物多し | 茶褐色・中 | 沼沢臭（中） | 7.4 | 4.6 | 7.4 | 14 | 8.7 | [45 empty] | 7
2016-05-18 | 12:45 | 流心（中央） | 晴れ | 30mm以上 | 28.3 | 22.5 | 0.29 | 0.66 | 0.04 | 0.2 | >100 |  | 通常の状況 | 無色 | 無臭 | 8 | 0.9 | 1.4 | 2 | 8.4 | 7900 |  | 4.8 | 0.058 | 0.0043 |  |  | <0.0003 | <0.01 | <0.0005 | <0.02 | <0.0005 | <0.0005 |  |  |  | <0.0002 |  |  |  | <0.0002 |  | 0.0004 | 0.0009 | [8 empty] | <0.05 | 4.4 | 4.4 | [8 empty] | <0.04 | 0.027 | 25 | 10
| 17:30 | 流心（中央） | 晴れ | 30mm以上 | 21.4 | 20.5 | 0.28 | 0.71 | 0.05 | 0.25 | >100 |  | 通常の状況 | 黄色・淡（明） | 無臭 | 7.8 | 0.9 | 1.6 | 2 | 8.3 | [45 empty] | 26
| 23:30 | 流心（中央） | 晴れ | 30mm以上 | 15.7 | 16.4 | 0.24 | 0.63 | 0.04 | 0.22 | >100 |  | 通常の状況 | 無色 | 無臭 | 7.5 | 0.9 | 1.1 | <1 | 7 |  |  | 5.4 | 0.032 | [18 empty] | 0.0003 | 0.0006 | [21 empty] | 26 | 11
2016-05-19 | 5:20 | 流心（中央） | 晴れ | 30mm以上 | 15.1 | 16.5 | 0.29 | 0.65 | 0.05 | 0.24 | >100 |  | 通常の状況 | 黄色・淡（明） | 無臭 | 7.6 | 0.9 | 1.2 | 1 | 8 | [45 empty] | 26
2016-06-01 | 12:40 | 流心（中央） | 曇り | 降雨なし | 25.7 | 22.6 | 0.23 | 0.5 | 0.04 | 0.18 | >100 |  | 通常の状況 | 黄色・淡（明） | 無臭 | 8.1 | 1.5 | 1.5 | 1 | 8.4 | 4900 |  | 4.7 | 0.055 | 0.0041 |  |  | <0.0003 | <0.01 | <0.0005 | <0.02 | <0.0005 | <0.0005 |  |  |  | <0.0002 |  |  |  | <0.0002 |  | 0.0003 | 0.0006 | [6 empty] | <0.08 | 0.007 | <0.05 | 4.2 | 4.2 |  | <0.005 | 0.002 | <0.02 | <0.01 |  |  |  | <0.04 | 0.025 | 24 | 10 |  | <0.03
| 17:35 | 流心（中央） | 曇り | 降雨なし | 20 | 21.6 | 0.23 | 0.53 | 0.04 | 0.21 | >100 |  | 通常の状況 | 黄色・淡（明） | 無臭 | 8 | 1.2 | 1.4 | <1 | 8.5 | [45 empty] | 26
| 23:40 | 流心（中央） | 晴れ | 降雨なし | 17.2 | 18.2 | 0.21 | 0.47 | 0.04 | 0.2 | >100 |  | 通常の状況 | 黄色・淡（明） | 無臭 | 7.5 | 1 | 1.4 | <1 | 6.5 |  |  | 4.7 | 0.029 | [18 empty] | 0.0003 | 0.0006 | [21 empty] | 27 | 12
2016-06-02 | 5:30 | 流心（中央） | 晴れ | 降雨なし | 14.9 | 16.9 | 0.24 | 0.57 | 0.05 | 0.23 | >100 |  | 通常の状況 | 黄色・淡（明） | 無臭 | 7.5 | 1.2 | 1.3 | 1 | 7.5 | [45 empty] | 27
2016-07-06 | 12:25 | 流心（中央） | 曇り | 降雨なし | 26.7 | 24.5 | 0.19 | 0.55 | 0.05 | 0.23 | >100 |  | 通常の状況 | 黄色・淡（明） | 沼沢臭（中） | 8 | 1 | 1.4 | 1 | 8.1 | 22000 |  | 4.4 | 0.043 | 0.0039 |  |  | <0.0003 | <0.01 | <0.0005 | <0.02 | <0.0005 | <0.0005 |  |  |  | <0.0002 |  |  |  | <0.0002 |  | 0.0011 | 0.0022 | [8 empty] | <0.05 | 4.2 | 4.2 | [8 empty] | <0.04 | 0.025 | 26 | 10
| 17:50 | 流心（中央） | 晴れ | 降雨なし | 25.6 | 23.7 | 0.16 | 0.55 | 0.11 | 0.57 | >100 |  | 通常の状況 | 黄色・淡（明） | 沼沢臭（中） | 8 | 0.5 | 1.4 | <1 | 8.1 | [45 empty] | 27
| 23:45 | 流心（中央） | 晴れ | 降雨なし | 24.4 | 20.8 | 0.22 | 0.64 | 0.05 | 0.26 | >100 |  | 通常の状況 | 黄色・淡（明） | 沼沢臭（中） | 7.4 | 1.1 | 1.7 | 1 | 6.1 |  |  | 4.4 | 0.027 | [18 empty] | 0.001 | 0.0016 | [21 empty] | 26 | 11
2016-07-07 | 5:30 | 流心（中央） | 晴れ | 降雨なし | 22.9 | 19.9 | 0.21 | 0.6 | 0.05 | 0.24 | >100 |  | 通常の状況 | 黄色・淡（明） | 沼沢臭（中） | 7.5 | 1 | 1.5 | 1 | 6.7 | [45 empty] | 27
2016-08-03 | 13:00 | 流心（中央） | 晴れ | 5mm以上10mm未満 | 29.9 | 24.5 | 0.24 | 0.73 | 0.05 | 0.25 | >100 |  | ゴミ、浮遊物多し | 黄色・淡（明） | 無臭 | 8.3 | 1.3 | 2.2 | 10 | 8.1 | 7900 | <0.5 | 4.1 | 0.065 | 0.0051 | <0.00006 | 0.0017 | <0.0003 | <0.01 | <0.0005 | <0.02 | <0.0005 | <0.0005 |  | <0.0005 | <0.0002 | <0.0002 | <0.0002 | <0.0002 | <0.0002 | <0.0002 | <0.0002 | 0.0004 | 0.0008 | <0.0004 | <0.0005 | <0.0003 | <0.0003 | <0.0002 | <0.0005 | <0.08 | 0.0075 | <0.05 | 3.8 | 3.8 | <0.005 | <0.005 | 0.0021 | <0.02 | <0.01 |  |  | <0.001 | <0.04 | 0.025 | 21 | 9.1 |  | <0.03
| 17:30 | 流心（中央） | 晴れ | 5mm以上10mm未満 | 26.8 | 24.5 | 0.25 | 0.65 | 0.06 | 0.28 | >100 |  | 通常の状況 | 黄色・淡（明） | 無臭 | 7.9 | 1.1 | 1.5 | 4 | 8.1 | [45 empty] | 25
| 23:30 | 流心（中央） | 晴れ | 5mm以上10mm未満 | 25.5 | 22 | 0.25 | 0.73 | 0.04 | 0.22 | >100 |  | 通常の状況 | 黄色・淡（明） | 無臭 | 7.4 | 1 | 1 | <1 | 6.5 |  | <0.5 | 4.4 | 0.025 | [18 empty] | 0.0004 | 0.0008 | [21 empty] | 24 | 10
2016-08-04 | 5:30 | 流心（中央） | 晴れ | 5mm以上10mm未満 | 24.5 | 20.6 | 0.25 | 0.7 | 0.04 | 0.22 | >100 |  | 通常の状況 | 黄色・淡（明） | 無臭 | 7.4 | 1.1 | 0.9 | 4 | 6.8 | [45 empty] | 26
2016-09-07 | 12:35 | 流心（中央） | 曇り | 降雨なし | 27.4 | 22.3 | 0.37 | 0.93 | 0.04 | 0.19 | >100 |  | 通常の状況 | 黄色・淡（明） | 無臭 | 8.3 | 1 | 2 | 2 | 8.4 | 130000 |  | 4.3 | 0.02 | 0.0037 |  |  | <0.0003 | <0.01 | <0.0005 | <0.02 | <0.0005 | <0.0005 |  |  |  | <0.0002 |  |  |  | <0.0002 |  | 0.0005 | 0.0014 | [8 empty] | <0.05 | 4.1 | 4.1 | [8 empty] | <0.04 | 0.007 | 24 | 9
| 17:20 | 流心（中央） | 晴れ | 降雨なし | 26.9 | 24.5 | 0.36 | 0.94 | 0.04 | 0.18 | >100 |  | 通常の状況 | 黄色・淡（明） | 無臭 | 7.8 | 0.9 | 1.6 | 1 | 8.1 | [45 empty] | 25
| 23:25 | 流心（中央） | 雨 | 降雨なし | 25.9 | 22.9 | 0.37 | 0.93 | 0.05 | 0.23 | >100 |  | 通常の状況 | 黄色・淡（明） | 無臭 | 7.5 | 1.5 | 1.4 | <1 | 6.7 |  |  | 4.7 | 0.015 | [18 empty] | 0.0005 | 0.0015 | [21 empty] | 26 | 10
2016-09-08 | 5:20 | 流心（中央） | 曇り | 降雨なし | 23.3 | 22.5 | 0.39 | 1.06 | 0.04 | 0.2 | >100 |  | 通常の状況 | 黄色・淡（明） | 無臭 | 7.5 | 0.9 | 1 | 1 | 7.7 | [45 empty] | 26
2016-10-05 | 12:45 | 流心（中央） | 曇り | 降雨なし | 27 | 23.5 | 0.4 | 1.12 | 0.05 | 0.24 | >100 |  | 通常の状況 | 黄色・淡（明） | 沼沢臭（中） | 8.3 | 1.3 | 1.4 | 4 | 8.3 | 33000 |  | 4.8 | 0.028 | 0.004 |  |  | <0.0003 | <0.01 | <0.0005 | <0.02 | <0.0005 | <0.0005 |  |  |  | <0.0002 |  |  |  | <0.0002 |  | 0.0004 | 0.0012 | [6 empty] | <0.08 | 0.006 | <0.05 | 4.2 | 4.2 |  | <0.005 | 0.0012 | 0.02 | <0.01 |  |  |  | <0.04 | 0.013 | 25 | 9.6 |  | <0.03
| 17:50 | 流心（中央） | 曇り | 降雨なし | 23.8 | 19.9 | 0.4 | 1.16 | 0.05 | 0.26 | 92 |  | 通常の状況 | 黄色・淡（明） | 沼沢臭（中） | 7.7 | 0.8 | 0.7 | 1 | 8.1 | [45 empty] | 26
| 23:40 | 流心（中央） | 雨 | 降雨なし | 24.7 | 20.5 | 0.46 | 1.65 | 0.06 | 0.32 | 80 |  | 通常の状況 | 黄色・淡（明） | 沼沢臭（中） | 7.5 | 2.8 | 2.9 | 8 | 7.2 |  |  | 4.6 | 0.043 | [18 empty] | 0.0005 | 0.0015 | [21 empty] | 24 | 8.9
2016-10-06 | 5:40 | 流心（中央） | 晴れ | 降雨なし | 19.5 | 19.6 | 0.4 | 1.15 | 0.05 | 0.24 | >100 |  | 通常の状況 | 黄色・淡（明） | 沼沢臭（中） | 7.5 | 1.3 | 1.3 | 2 | 7.3 | [45 empty] | 24
2016-11-09 | 11:45 | 流心（中央） | 晴れ | 0mm以上 5mm未満 | 13.9 | 15.5 | 0.28 | 0.7 | 0.04 | 0.2 | >100 |  | 通常の状況 | 無色 | 無臭 | 8.1 | 1.1 | 1.6 | 5 | 9.6 | 7900 |  | 3.9 | 0.027 | 0.0046 |  |  | <0.0003 | <0.01 | <0.0005 | <0.02 | <0.0005 | <0.0005 |  |  |  | <0.0002 |  |  |  | <0.0002 |  | 0.0004 | 0.001 | [8 empty] | <0.05 | 3.7 | 3.7 | [8 empty] | <0.04 | 0.009 | 23 | 8.7
| 17:20 | 流心（中央） | 晴れ | 0mm以上 5mm未満 | 9.8 | 15 | 0.29 | 0.71 | 0.04 | 0.18 | >100 |  | 通常の状況 | 無色 | 無臭 | 7.7 | 0.8 | 0.9 | 1 | 8.8 | [45 empty] | 25
| 23:05 | 流心（中央） | 晴れ | 0mm以上 5mm未満 | 7.2 | 13.1 | 0.3 | 0.75 | 0.04 | 0.2 | >100 |  | 通常の状況 | 無色 | 無臭 | 7.6 | 0.5 | 0.8 | <1 | 8.6 |  |  | 4.7 | 0.015 | [18 empty] | 0.0003 | 0.0008 | [21 empty] | 26 | 11
2016-11-10 | 5:26 | 流心（中央） | 晴れ | 0mm以上 5mm未満 | 6.9 | 13.7 | 0.3 | 0.74 | 0.04 | 0.18 | >100 |  | 通常の状況 | 無色 | 無臭 | 7.6 | 0.5 | 0.9 | 1 | 8.8 | [45 empty] | 25
2016-12-07 | 11:48 | 流心（中央） | 晴れ | 降雨なし | 12 | 15 | 0.35 | 0.72 | 0.05 | 0.24 | >100 |  | 通常の状況 | 無色 | 無臭 | 8.2 | 0.5 | 1.2 | 1 | 9.7 | 3300 |  | 5.1 | 0.024 | 0.0022 |  |  | <0.0003 | <0.01 | <0.0005 | <0.02 | <0.0005 | <0.0005 |  |  |  | <0.0002 |  |  |  | <0.0002 |  | 0.0005 | 0.0013 | [6 empty] | <0.08 | 0.0065 | <0.05 | 4.2 | 4.2 |  | <0.005 | 0.0007 | <0.02 | <0.01 |  |  |  | <0.04 | 0.016 | 25 | 10 |  | <0.03
| 17:32 | 流心（中央） | 晴れ | 降雨なし | 10.8 | 14.8 | 0.35 | 0.71 | 0.05 | 0.25 | >100 |  | 通常の状況 | 無色 | 無臭 | 7.7 | 0.3 | 0.9 | 1 | 8.6 | [45 empty] | 27
| 23:23 | 流心（中央） | 晴れ | 降雨なし | 6.4 | 14.1 | 0.34 | 0.72 | 0.05 | 0.25 | >100 |  | 通常の状況 | 無色 | 無臭 | 7.6 | 0.4 | 0.6 | <1 | 8.4 |  |  | 4.6 | 0.018 | [18 empty] | 0.0004 | 0.001 | [21 empty] | 27 | 10
2016-12-08 | 5:45 | 流心（中央） | 晴れ | 降雨なし | 3.7 | 13.6 | 0.35 | 0.73 | 0.05 | 0.24 | >100 |  | 通常の状況 | 無色 | 無臭 | 7.6 | 0.5 | 0.8 | <1 | 8.5 | [45 empty] | 26
2017-01-11 | 12:10 | 流心（中央） | 晴れ | 降雨なし | 8.8 | 16 | 0.33 | 0.66 | 0.04 | 0.19 | >100 |  | 通常の状況 | 無色 | 無臭 | 8.2 | 0.7 | 1.6 | 1 | 9.5 | 7900 |  | 4.8 | 0.024 | 0.0018 |  |  | <0.0003 | <0.01 | <0.0005 | <0.02 | <0.0005 | <0.0005 |  |  |  | <0.0002 |  |  |  | <0.0002 |  | 0.0003 | 0.0008 | [8 empty] | <0.05 | 4.5 | 4.5 | [8 empty] | <0.04 | 0.014 | 25 | 10
| 17:30 | 流心（中央） | 晴れ | 降雨なし | 8.7 | 14.5 | 0.32 | 0.67 | 0.04 | 0.2 | >100 |  | 通常の状況 | 無色 | 無臭 | 7.7 | 0.8 | 1.3 | 1 | 8.8 | [45 empty] | 25
| 23:17 | 流心（中央） | 晴れ | 降雨なし | 2.8 | 13.4 | 0.31 | 0.61 | 0.04 | 0.18 | >100 |  | 通常の状況 | 無色 | 無臭 | 7.5 | 0.6 | 1.2 | <1 | 8.1 |  |  | 4.7 | 0.019 | [18 empty] | 0.0002 | 0.0007 | [21 empty] | 25 | 10
2017-01-12 | 5:28 | 流心（中央） | 晴れ | 降雨なし | 0.2 | 12.7 | 0.31 | 0.62 | 0.04 | 0.18 | >100 |  | 通常の状況 | 無色 | 無臭 | 7.6 | 0.5 | 0.9 | <1 | 8.5 | [45 empty] | 26
2017-02-01 | 12:16 | 流心（中央） | 晴れ | 降雨なし | 10.8 | 16.1 | 0.25 | 0.6 | 0.05 | 0.25 | >100 |  | 通常の状況 | 黄色・淡（明） | 沼沢臭（中） | 8.4 | 0.6 | 1.9 | 7 | 9.5 | 2300 | <0.5 | 4.8 | 0.025 | 0.0022 | <0.00006 | 0.015 | <0.0003 | <0.01 | <0.0005 | <0.02 | <0.0005 | <0.0005 |  | <0.0005 | <0.0002 | <0.0002 | <0.0002 | <0.0002 | <0.0002 | <0.0002 | <0.0002 | 0.0004 | 0.0011 | <0.0004 | <0.0005 | <0.0003 | <0.0003 | <0.0002 | <0.0005 | <0.08 | <0.0005 | <0.05 | 4.4 | 4.4 | <0.005 | <0.005 | 0.0013 | 0.03 | <0.01 |  |  | <0.001 | <0.04 | 0.014 | 26 | 10 |  | <0.03
| 17:48 | 流心（中央） | 晴れ | 降雨なし | 5.2 | 14.6 | 0.28 | 0.61 | 0.04 | 0.18 | 15 |  | ゴミ、浮遊物多し | 褐色・淡（明） | 沼沢臭（中） | 7.8 | 0.6 | 2.9 | 35 | 8.5 | [45 empty] | 26
| 23:31 | 流心（中央） | 晴れ | 降雨なし | 1.9 | 12.7 | 0.25 | 0.56 | 0.03 | 0.15 | >100 |  | 通常の状況 | 黄色・淡（明） | 沼沢臭（中） | 7.5 | 0.4 | 1.6 | 3 | 8.4 |  | <0.5 | 4.9 | 0.027 | [18 empty] | 0.0004 | 0.0011 | [21 empty] | 29 | 11
2017-02-02 | 5:38 | 流心（中央） | 晴れ | 降雨なし | -0.5 | 11 | 0.26 | 0.58 | 0.03 | 0.16 | >100 |  | 通常の状況 | 無色 | 無臭 | 7.6 | 0.3 | 1.4 | 3 | 8.6 | [45 empty] | 28
2017-03-01 | 11:55 | 流心（中央） | 曇り | 降雨なし | 12.6 | 10.6 | 0.24 | 0.53 | 0.03 | 0.16 | >100 |  | 通常の状況 | 無色 | 無臭 | 8.4 | 0.9 | 1.8 | 7 | 10.7 | 3300 |  | 4.5 | 0.031 | 0.0023 |  |  | <0.0003 | <0.01 | <0.0005 | <0.02 | <0.0005 | <0.0005 |  |  |  | <0.0002 |  |  |  | <0.0002 |  | 0.0003 | 0.001 | [8 empty] | <0.05 | 4.1 | 4.1 | [8 empty] | <0.04 | 0.013 | 26 | 10
| 17:05 | 流心（中央） | 晴れ | 降雨なし | 9.6 | 15.6 | 0.26 | 0.56 | 0.04 | 0.19 | >100 |  | 通常の状況 | 無色 | 無臭 | 8.2 | 1.1 | 2 | 8 | 9.6 | [45 empty] | 25
| 22:55 | 流心（中央） | 雨 | 降雨なし | 11.9 | 14.1 | 0.31 | 0.79 | 0.04 | 0.2 | 53 |  | ゴミ、浮遊物多し | 黄色・淡（明） | 無臭 | 7.5 | 2.5 | 8.1 | 14 | 7.8 |  |  | 4.3 | 0.068 | [18 empty] | 0.0003 | 0.0013 | [21 empty] | 25 | 10
2017-03-02 | 5:10 | 流心（中央） | 雨 | 降雨なし | 7 | 12.6 | 0.38 | 0.95 | 0.05 | 0.23 | 46 |  | ゴミ、浮遊物多し | 黄色・淡（明） | 沼沢臭（中） | 7.4 | 2.8 | 5 | 15 | 8.5 | [45 empty] | 21

## 下土棚大橋
水域名称 | 引地川 | 地点名称 | 下土棚大橋 (14-011-51) | 類型名称 | 河川C | 測定機関名称 | 藤沢市
測定項目 | 採取時刻 | 採取位置 | 天候 | 前日天候 | 気温 | 水温 | 流速 | 流量 | 採取水深 | 全水深 | 透視度 | 透明度 | 流況 | 色相 | 臭気 | ｐＨ | ＢＯＤ | ＣＯＤ | ＳＳ | ＤＯ | 大腸菌群数 | ｎ-ヘキサン抽出物質 | 全窒素 | 全りん | 全亜鉛 | ノニルフェノール | LAS | カドミウム | 全シアン | 鉛 | 六価クロム | 砒素 | 総水銀 | アルキル水銀 | ＰＣＢ | ジクロロメタン | 四塩化炭素 | 1，2-ジクロロエタン | 1，1-ジクロロエチレン | ｼｽ1，2-ジクロロエチレン | 1，1，1-トリクロロエタン | 1，1，2-トリクロロエタン | トリクロロエチレン | テトラクロロエチレン | 1，3-ジクロロプロペン | チウラム | シマジン | チオベンカルブ | ベンゼン | セレン | ふっ素 | ほう素 | 亜硝酸性窒素 | 硝酸性窒素 | 亜硝酸性窒素及び硝酸性窒素 | 1,4-ジオキサン | フェノール類 | 銅 | 溶解性鉄 | 溶解性マンガン | クロム | ＥＰＮ | ニッケル | アンモニア性窒素 | りん酸態りん | 電気伝導率 | 塩化物イオン | 塩分 | 陰イオン界面活性剤 | 非イオン界面活性剤 | クロロフィルａ | トリハロメタン生成能 | クロロホルム生成能 | ブロモジクロロメタン生成能 | ジブロモクロロメタン生成能 | ブロモホルム生成能 | 有機りん
単位 | 時：分 |  |  |  | ℃ | ℃ | m/s | m3/s | ｍ | ｍ | ㎝ | ｍ |  |  |  |  | ㎎/L | ㎎/L | ㎎/L | ㎎/L | MPN/100mL | ㎎/L | ㎎/L | ㎎/L | ㎎/L | mg/L | mg/L | ㎎/L | ㎎/L | ㎎/L | ㎎/L | ㎎/L | ㎎/L | ㎎/L | ㎎/L | ㎎/L | ㎎/L | ㎎/L | ㎎/L | ㎎/L | ㎎/L | ㎎/L | ㎎/L | ㎎/L | ㎎/L | ㎎/L | ㎎/L | ㎎/L | ㎎/L | ㎎/L | ㎎/L | ㎎/L | ㎎/L | ㎎/L | ㎎/L | mg/L | ㎎/L | ㎎/L | ㎎/L | ㎎/L | ㎎/L | ㎎/L | ㎎/L | ㎎/L | ㎎/L | mS/m | ㎎/L | ‰ | ㎎/L | ㎎/L | μg/L | ㎎/L | ㎎/L | ㎎/L | ㎎/L | ㎎/L | ㎎/L
採取年月日
2016-04-20 | 12:45 | 流心（中央） | 晴れ | 降雨なし | 20 | 21 | 0.57 | 1.91 | 0.08 | 0.4 | >100 |  | 通常の状況 | 無色 | 無臭 | 8 | 1.3 | 3.9 | 11 | 10.4 | 14000 |  | 5.5 | 0.21 | 0.023 | <0.00006 |  | <0.0003 | <0.01 | 0.0006 | <0.005 | <0.0005 | <0.0005 |  |  |  | <0.0002 |  |  |  | <0.0002 |  | 0.0002 | 0.0006 | [6 empty] | <0.08 | <0.02 | 0.23 | 4.8 | 5 |  | <0.005 | 0.0048 | 0.04 | <0.01 |  |  |  | 0.29 | 0.19 | 39 | 26 |  | <0.03
| 17:50 | 流心（中央） | 晴れ | 降雨なし | 18 | 19 | 0.49 | 1.63 | 0.08 | 0.4 | >100 |  | 通常の状況 | 無色 | 無臭 | 7.8 | 1.9 | 3.5 | 8 | 8.4 | [45 empty] | 38
| 23:38 | 流心（中央） | 晴れ | 降雨なし | 16 | 17.5 | 0.5 | 1.7 | 0.08 | 0.4 | >100 |  | 通常の状況 | 無色 | 無臭 | 7.6 | 2.2 | 4.1 | 3 | 7.1 |  |  | 5.5 | 0.19 | [41 empty] | 39 | 28
2016-04-21 | 5:33 | 流心（中央） | 曇り | 降雨なし | 16 | 17 | 1.4 | 4.97 | 0.08 | 0.4 | >100 |  | 通常の状況 | 無色 | 無臭 | 7.6 | 1.6 | 3.8 | 3 | 7.5 | [45 empty] | 38
2016-05-12 | 12:00 | 流心（中央） | 快晴 | 10mm以上20mm未満 | 25.2 | 24 | 0.5 | 1.42 | 0.08 | 0.42 | 14 |  | 濁り多し（上流または近海で工事のため） | 茶色・中 | 無臭 | 7.8 | 2.4 | 5.3 | 35 | 9.1 | [45 empty] | 36
| 17:40 | 流心（中央） | 快晴 | 10mm以上20mm未満 | 21.4 | 22.4 | 0.53 | 1.47 | 0.08 | 0.4 | 38 |  | 通常の状況 | 灰色・淡（明） | 無臭 | 7.8 | 2.9 | 4.6 | 12 | 7.1 | [45 empty] | 37
| 23:30 | 流心（中央） | 晴れ | 10mm以上20mm未満 | 17.9 | 19.5 | 0.53 | 1.48 | 0.08 | 0.4 | 91 |  | 通常の状況 | 無色 | 無臭 | 7.6 | 3.9 | 4.8 | 6 | 6.2 |  |  | 5.5 | 0.61 | [41 empty] | 37 | 28
2016-05-13 | 5:30 | 流心（中央） | 曇り | 10mm以上20mm未満 | 15.3 | 18 | 0.54 | 1.54 | 0.08 | 0.4 | >100 |  | 通常の状況 | 無色 | 無臭 | 7.7 | 2.8 | 4.5 | 5 | 6.6 | 4900 |  | 6 | 0.6 | 0.018 | <0.00006 |  | <0.0003 | <0.01 | <0.0005 | <0.005 | <0.0005 | <0.0005 |  |  |  | <0.0002 |  |  |  | <0.0002 |  | 0.0002 | 0.0006 | [8 empty] | 0.2 | 4.4 | 4.6 | [8 empty] | 0.82 | 0.58 | 37 | 23
2016-06-01 | 11:46 | 流心（中央） | 曇り | 降雨なし | 26.5 | 22.5 | 0.51 | 1.43 | 0.08 | 0.4 | >100 |  | 通常の状況 | 無色 | 無臭 | 8.1 | 1.8 | 4 | 4 | 9.8 | 22000 |  | 5.7 | 0.25 | 0.02 | <0.00006 |  | <0.0003 | <0.01 | <0.0005 | <0.005 | <0.0005 | <0.0005 |  |  |  | <0.0002 |  |  |  | <0.0002 |  | <0.0002 | 0.0006 | [6 empty] | <0.08 | 0.03 | 0.25 | 4.9 | 5.1 |  | <0.005 | 0.0038 | <0.02 | <0.01 |  |  |  | 0.22 | 0.22 | 37 | 28 |  | <0.03
| 17:25 | 流心（中央） | 曇り | 降雨なし | 25 | 22 | 0.47 | 1.32 | 0.08 | 0.4 | >100 |  | 通常の状況 | 無色 | 無臭 | 7.9 | 1.8 | 4 | 4 | 8.3 | [45 empty] | 38
| 23:17 | 流心（中央） | 曇り | 降雨なし | 19 | 18.8 | 0.52 | 1.45 | 0.08 | 0.4 | >100 |  | 通常の状況 | 無色 | 無臭 | 7.7 | 2.4 | 4.4 | 2 | 6.2 |  |  | 6.1 | 0.37 | [41 empty] | 39 | 29
2016-06-02 | 5:10 | 流心（中央） | 曇り | 降雨なし | 17.5 | 17.5 | 0.49 | 1.37 | 0.08 | 0.4 | >100 |  | 通常の状況 | 無色 | 無臭 | 7.7 | 1.7 | 3.9 | 2 | 6.3 | [45 empty] | 38
2016-07-06 | 11:47 | 流心（中央） | 曇り | 降雨なし | 31.4 | 23.9 | 0.56 | 1.47 | 0.08 | 0.4 | >100 |  | 通常の状況 | 無色 | 無臭 | 7.8 | 1.8 | 4.2 | 5 | 10.4 | 22000 |  | 5.7 | 0.21 | 0.014 | <0.00006 |  | <0.0003 | <0.01 | <0.0005 | <0.005 | <0.0005 | <0.0005 |  |  |  | <0.0002 |  |  |  | <0.0002 |  | <0.0002 | 0.0006 |  | <0.0005 | <0.0003 | <0.0005 |  |  |  |  | 0.37 | 4.7 | 5 | [8 empty] | 0.38 | 0.17 | 37 | 29
| 17:28 | 流心（中央） | 晴れ | 降雨なし | 27.6 | 24.9 | 0.54 | 1.41 | 0.08 | 0.4 | >100 |  | 通常の状況 | 無色 | 無臭 | 7.9 | 2.1 | 4 | 2 | 7.4 | [45 empty] | 38
| 23:15 | 流心（中央） | 晴れ | 降雨なし | 22.5 | 21.8 | 0.39 | 1.01 | 0.08 | 0.4 | >100 |  | 通常の状況 | 無色 | 無臭 | 7.7 | 2.5 | 4.2 | 2 | 6 |  |  | 5.5 | 0.21 | [41 empty] | 36 | 28
2016-07-07 | 4:57 | 流心（中央） | 晴れ | 降雨なし | 21.7 | 21.2 | 0.38 | 1 | 0.08 | 0.4 | >100 |  | 通常の状況 | 無色 | 無臭 | 7.7 | 1.9 | 3.7 | 2 | 6.1 | [45 empty] | 37
2016-08-04 | 12:35 | 流心（中央） | 晴れ | 0mm以上 5mm未満 | 34.6 | 27.4 | 0.64 | 2 | 0.08 | 0.4 | >100 |  | 通常の状況 | 無色 | 無臭 | 8.3 | 1.9 | 4.4 | 7 | 11.8 | 49000 | <0.5 | 5.2 | 0.22 | 0.013 | <0.00006 |  | <0.0003 | <0.01 | <0.0005 | <0.005 | <0.0005 | <0.0005 |  |  | <0.0002 | <0.0002 | <0.0002 | <0.0002 | <0.0002 | <0.0002 | <0.0002 | <0.0002 | 0.0006 | <0.0004 |  |  |  | <0.0002 | 0.0007 | <0.08 | 0.03 | 0.21 | 4.5 | 4.7 |  | <0.005 | 0.0048 | 0.02 | <0.01 |  |  | 0.002 | 0.09 | 0.19 | 35 | 26 |  | <0.03
| 17:40 | 流心（中央） | 晴れ | 0mm以上 5mm未満 | 29.1 | 25.7 | 0.66 | 2.03 | 0.08 | 0.4 | >100 |  | 通常の状況 | 無色 | 無臭 | 7.9 | 0.8 | 4.1 | 3 | 7.5 | [45 empty] | 35
| 23:30 | 流心（中央） | 晴れ | 0mm以上 5mm未満 | 24.7 | 23 | 0.63 | 1.94 | 0.08 | 0.4 | >100 |  | 通常の状況 | 無色 | 無臭 | 7.6 | 0.9 | 4.6 | 1 | 5.6 |  |  | 5.3 | 0.45 | [41 empty] | 35 | 29
2016-08-05 | 5:12 | 流心（中央） | 晴れ | 0mm以上 5mm未満 | 23.4 | 21.8 | 0.65 | 2.01 | 0.08 | 0.4 | >100 |  | 通常の状況 | 無色 | 無臭 | 7.7 | 0.9 | 4.6 | 2 | 5.8 | [45 empty] | 35
2016-09-15 | 11:50 | 流心（中央） | 曇り | 10mm以上20mm未満 | 29.6 | 22.5 | 0.7 | 2.14 | 0.08 | 0.4 | >100 |  | 通常の状況 | 無色 | 無臭 | 8 | 0.9 | 2.7 | 2 | 8.6 | 79000 |  | 5 | 0.08 | 0.013 | <0.00006 |  | <0.0003 | <0.01 | <0.0005 | <0.005 | <0.0005 | <0.0005 |  |  |  | <0.0002 |  |  |  | <0.0002 |  | <0.0002 | 0.0007 | [8 empty] | 0.23 | 4.2 | 4.4 | [8 empty] | 0.16 | 0.079 | 34 | 19
| 17:30 | 流心（中央） | 曇り | 10mm以上20mm未満 | 25.3 | 22 | 0.68 | 2.08 | 0.08 | 0.4 | >100 |  | 通常の状況 | 無色 | 無臭 | 7.7 | 1.5 | 3 | 1 | 7.1 | [45 empty] | 34
| 23:20 | 流心（中央） | 曇り | 10mm以上20mm未満 | 21.8 | 20.9 | 0.69 | 2.12 | 0.08 | 0.4 | >100 |  | 通常の状況 | 無色 | 無臭 | 7.6 | 1 | 3.1 | 1 | 7.1 |  |  | 5.6 | 0.11 | [41 empty] | 37 | 22
2016-09-16 | 5:35 | 流心（中央） | 曇り | 10mm以上20mm未満 | 21.9 | 20.4 | 0.68 | 2.08 | 0.08 | 0.4 | >100 |  | 通常の状況 | 無色 | 無臭 | 7.7 | 0.8 | 2.3 | 1 | 7.2 | [45 empty] | 35
2016-10-05 | 11:55 | 流心（中央） | 曇り | 降雨なし | 27.4 | 21.8 | 0.71 | 2.33 | 0.1 | 0.5 | >100 |  | 通常の状況 | 無色 | 無臭 | 8.1 | 0.9 | 2.8 | 3 | 9.6 | 17000 |  | 5.2 | 0.14 | 0.0095 | <0.00006 |  | <0.0003 | <0.01 | <0.0005 | <0.005 | <0.0005 | <0.0005 |  |  |  | <0.0002 |  |  |  | <0.0002 |  | 0.0002 | 0.0007 | [6 empty] | <0.08 | <0.02 | 0.16 | 4.5 | 4.6 |  | <0.005 | 0.0016 | 0.02 | <0.01 |  |  |  | 0.12 | 0.081 | 35 | 18 |  | <0.03
| 17:35 | 流心（中央） | 曇り | 降雨なし | 23.4 | 20.8 | 0.7 | 2.29 | 0.1 | 0.5 | >100 |  | 通常の状況 | 無色 | 無臭 | 7.7 | 1.7 | 3.5 | 3 | 7.5 | [45 empty] | 35
| 23:30 | 流心（中央） | 雨 | 降雨なし | 23.8 | 21.5 | 0.75 | 3.66 | 0.12 | 0.6 | >100 |  | 通常の状況 | 無色 | 無臭 | 7.7 | 4.1 | 6.4 | 13 | 6.5 |  |  | 5.7 | 0.11 | [41 empty] | 39 | 24
2016-10-06 | 5:20 | 流心（中央） | 曇り | 降雨なし | 21.6 | 20.8 | 0.68 | 2.24 | 0.1 | 0.5 | >100 |  | 通常の状況 | 無色 | 無臭 | 7.7 | 1.8 | 4.6 | 5 | 6.8 | [45 empty] | 29
2016-11-09 | 12:20 | 流心（中央） | 曇り | 0mm以上 5mm未満 | 14.8 | 15.7 | 0.6 | 1.94 | 0.12 | 0.6 | >100 |  | 通常の状況 | 無色 | 無臭 | 7.7 | 2.3 | 5.4 | 5 | 9.1 | 33000 |  | 4.8 | 0.19 | 0.017 | <0.00006 |  | <0.0003 | <0.01 | <0.0005 | <0.005 | <0.0005 | <0.0005 |  |  |  | <0.0002 |  |  |  | <0.0002 |  | 0.0005 | 0.0006 | [8 empty] | 0.31 | 4.1 | 4.4 | [8 empty] | 0.29 | 0.099 | 32 | 19
| 17:45 | 流心（中央） | 曇り | 0mm以上 5mm未満 | 11.3 | 14.8 | 0.57 | 1.86 | 0.12 | 0.6 | >100 |  | 通常の状況 | 無色 | 無臭 | 8 | 2.4 | 5.3 | 4 | 8.3 | [45 empty] | 37
| 23:20 | 流心（中央） | 曇り | 0mm以上 5mm未満 | 7.1 | 13.3 | 0.51 | 1.72 | 0.12 | 0.6 | >100 |  | 通常の状況 | 無色 | 無臭 | 8 | 2.9 | 4.4 | 2 | 7.9 |  |  | 5.6 | 0.14 | [41 empty] | 39 | 25
2016-11-10 | 5:15 | 流心（中央） | 曇り | 0mm以上 5mm未満 | 7.7 | 13.1 | 0.53 | 1.72 | 0.12 | 0.6 | >100 |  | 通常の状況 | 無色 | 無臭 | 8 | 2.1 | 3.3 | 2 | 8.3 | [45 empty] | 37
2016-12-07 | 12:35 | 流心（中央） | 曇り | 降雨なし | 12.8 | 15.3 | 0.6 | 1.84 | 0.1 | 0.5 | >100 |  | 通常の状況 | 無色 | 無臭 | 7.9 | 1.7 | 5.3 | 3 | 9.9 | 13000 |  | 5.6 | 0.22 | 0.015 | <0.00006 |  | <0.0003 | <0.01 | <0.0005 | <0.005 | <0.0005 | <0.0005 |  |  |  | <0.0002 |  |  |  | <0.0002 |  | 0.0002 | 0.0006 | [6 empty] | <0.08 | 0.02 | 0.23 | 5 | 5.2 |  | <0.005 | 0.0035 | <0.02 | <0.01 |  |  |  | 0.11 | 0.17 | 39 | 24 |  | <0.03
| 17:45 | 流心（中央） | 曇り | 降雨なし | 9.9 | 15.4 | 0.58 | 1.79 | 0.1 | 0.5 | >100 |  | 通常の状況 | 無色 | 無臭 | 8 | 2.1 | 5.3 | 2 | 8.4 | [45 empty] | 40
| 23:15 | 流心（中央） | 晴れ | 降雨なし | 7.1 | 14.2 | 0.61 | 1.92 | 0.1 | 0.5 | >100 |  | 通常の状況 | 無色 | 無臭 | 8 | 2.5 | 4.9 | 2 | 8 |  |  | 5.6 | 0.23 | [41 empty] | 41 | 29
2016-12-08 | 5:00 | 流心（中央） | 晴れ | 降雨なし | 5.2 | 12.5 | 0.55 | 1.69 | 0.1 | 0.5 | >100 |  | 通常の状況 | 無色 | 無臭 | 8 | 1.9 | 4.6 | 2 | 8.5 | [45 empty] | 40
2017-01-11 | 12:07 | 流心（中央） | 晴れ | 降雨なし | 11.1 | 14 | 0.61 | 1.86 | 0.1 | 0.5 | >100 |  | 通常の状況 | 無色 | 無臭 | 8 | 2.1 | 4.7 | 2 | 9.7 | 13000 |  | 6.3 | 0.18 | 0.017 | <0.00006 |  | <0.0003 | <0.01 | <0.0005 | <0.005 | <0.0005 | <0.0005 |  |  |  | <0.0002 |  |  |  | <0.0002 |  | 0.0003 | 0.0007 | [8 empty] | 0.41 | 5.2 | 5.6 | [8 empty] | 0.58 | 0.15 | 39 | 27
| 17:30 | 流心（中央） | 晴れ | 降雨なし | 7.3 | 13.7 | 0.57 | 1.74 | 0.1 | 0.5 | >100 |  | 通常の状況 | 無色 | 無臭 | 7.9 | 2.6 | 3.7 | 2 | 8.1 | [45 empty] | 39
| 23:14 | 流心（中央） | 曇り | 降雨なし | 3.7 | 12.2 | 0.58 | 1.85 | 0.1 | 0.5 | >100 |  | 通常の状況 | 無色 | 無臭 | 7.8 | 3.3 | 4.2 | 2 | 7.5 |  |  | 5.7 | 0.19 | [41 empty] | 40 | 28
2017-01-12 | 5:22 | 流心（中央） | 晴れ | 降雨なし | 1.1 | 10.5 | 0.59 | 1.82 | 0.1 | 0.5 | >100 |  | 通常の状況 | 無色 | 無臭 | 7.9 | 2.6 | 3.9 | 1 | 7.4 | [45 empty] | 41
2017-02-01 | 12:25 | 流心（中央） | 晴れ | 降雨なし | 12.9 | 15.2 | 0.52 | 1.51 | 0.08 | 0.4 | >100 |  | 通常の状況 | 無色 | 無臭 | 7.6 | 1 | 3.8 | 5 | 10.3 | 13000 | <0.5 | 5.6 | 0.18 | 0.018 | 0.00006 |  | <0.0003 | <0.01 | 0.0008 | <0.005 | <0.0005 | <0.0005 |  |  | <0.0002 | <0.0002 | <0.0002 | <0.0002 | <0.0002 | <0.0002 | <0.0002 | 0.0002 | 0.0006 | <0.0004 |  |  |  | <0.0002 | 0.0005 | <0.08 | 0.02 | 0.13 | 5.1 | 5.2 |  | <0.005 | 0.0047 | 0.02 | <0.01 |  |  | 0.002 | 0.09 | 0.13 | 39 | 37 |  | <0.03
| 17:28 | 流心（中央） | 晴れ | 降雨なし | 10.8 | 15.1 | 0.52 | 1.5 | 0.08 | 0.4 | >100 |  | 通常の状況 | 無色 | 無臭 | 8.1 | 2 | 4.2 | 9 | 8.4 | [45 empty] | 39
| 23:15 | 流心（中央） | 晴れ | 降雨なし | 5 | 13.4 | 0.54 | 1.61 | 0.08 | 0.4 | >100 |  | 通常の状況 | 無色 | 無臭 | 8 | 3.8 | 5.3 | 5 | 7.4 |  |  | 6.1 | 0.31 | [41 empty] | 45 | 39
2017-02-02 | 5:21 | 流心（中央） | 晴れ | 降雨なし | 2.1 | 11.6 | 0.5 | 1.44 | 0.08 | 0.4 | >100 |  | 通常の状況 | 無色 | 無臭 | 8 | 2.7 | 4 | 4 | 7.9 | [45 empty] | 41
2017-03-01 | 12:01 | 流心（中央） | 曇り | 降雨なし | 11.6 | 15.7 | 0.47 | 1.41 | 0.08 | 0.4 | >100 |  | 通常の状況 | 無色 | 川藻臭（微） | 7.9 | 2.1 | 4.5 | 5 | 10.8 | 23000 |  | 5.7 | 0.23 | 0.014 | <0.00006 |  | <0.0003 | <0.01 | <0.0005 | <0.005 | <0.0005 | <0.0005 |  |  |  | <0.0002 |  |  |  | <0.0002 |  | 0.0002 | 0.0007 |  | <0.0005 | <0.0003 | <0.0005 |  |  |  |  | 0.18 | 5.1 | 5.2 | [8 empty] | 0.2 | 0.21 | 40 | 27
| 17:23 | 流心（中央） | 曇り | 降雨なし | 10.8 | 15.8 | 0.48 | 1.43 | 0.08 | 0.4 | >100 |  | 通常の状況 | 無色 | 無臭 | 7.8 | 1.9 | 4.8 | 5 | 8.8 | [45 empty] | 40
| 23:18 | 流心（中央） | 雨 | 降雨なし | 6.5 | 13.7 | 0.48 | 1.44 | 0.08 | 0.4 | 41 |  | その他 | 無色 | 無臭 | 7.6 | 8.7 | 9.4 | 21 | 7.1 |  |  | 5.7 | 0.29 | [41 empty] | 40 | 29
2017-03-02 | 5:08 | 流心（中央） | 曇り | 降雨なし | 6.2 | 11.4 | 0.43 | 1.73 | 0.1 | 0.5 |  |  | その他 | 無色 | 無臭 | 7.7 | 5.5 | 7.5 | 22 | 8.3 | [45 empty] | 25

## 石川橋
水域名称 | 引地川 | 地点名称 | 石川橋 (14-011-52) | 類型名称 | 河川C | 測定機関名称 | 藤沢市
測定項目 | 採取時刻 | 採取位置 | 天候 | 前日天候 | 気温 | 水温 | 流速 | 流量 | 採取水深 | 全水深 | 透視度 | 透明度 | 流況 | 色相 | 臭気 | ｐＨ | ＢＯＤ | ＣＯＤ | ＳＳ | ＤＯ | 大腸菌群数 | ｎ-ヘキサン抽出物質 | 全窒素 | 全りん | 全亜鉛 | ノニルフェノール | LAS | カドミウム | 全シアン | 鉛 | 六価クロム | 砒素 | 総水銀 | アルキル水銀 | ＰＣＢ | ジクロロメタン | 四塩化炭素 | 1，2-ジクロロエタン | 1，1-ジクロロエチレン | ｼｽ1，2-ジクロロエチレン | 1，1，1-トリクロロエタン | 1，1，2-トリクロロエタン | トリクロロエチレン | テトラクロロエチレン | 1，3-ジクロロプロペン | チウラム | シマジン | チオベンカルブ | ベンゼン | セレン | ふっ素 | ほう素 | 亜硝酸性窒素 | 硝酸性窒素 | 亜硝酸性窒素及び硝酸性窒素 | 1,4-ジオキサン | フェノール類 | 銅 | 溶解性鉄 | 溶解性マンガン | クロム | ＥＰＮ | ニッケル | アンモニア性窒素 | りん酸態りん | 電気伝導率 | 塩化物イオン | 塩分 | 陰イオン界面活性剤 | 非イオン界面活性剤 | クロロフィルａ | トリハロメタン生成能 | クロロホルム生成能 | ブロモジクロロメタン生成能 | ジブロモクロロメタン生成能 | ブロモホルム生成能 | 有機りん
単位 | 時：分 |  |  |  | ℃ | ℃ | m/s | m3/s | ｍ | ｍ | ㎝ | ｍ |  |  |  |  | ㎎/L | ㎎/L | ㎎/L | ㎎/L | MPN/100mL | ㎎/L | ㎎/L | ㎎/L | ㎎/L | mg/L | mg/L | ㎎/L | ㎎/L | ㎎/L | ㎎/L | ㎎/L | ㎎/L | ㎎/L | ㎎/L | ㎎/L | ㎎/L | ㎎/L | ㎎/L | ㎎/L | ㎎/L | ㎎/L | ㎎/L | ㎎/L | ㎎/L | ㎎/L | ㎎/L | ㎎/L | ㎎/L | ㎎/L | ㎎/L | ㎎/L | ㎎/L | ㎎/L | ㎎/L | mg/L | ㎎/L | ㎎/L | ㎎/L | ㎎/L | ㎎/L | ㎎/L | ㎎/L | ㎎/L | ㎎/L | mS/m | ㎎/L | ‰ | ㎎/L | ㎎/L | μg/L | ㎎/L | ㎎/L | ㎎/L | ㎎/L | ㎎/L | ㎎/L
採取年月日
2016-04-20 | 11:30 | 流心（中央） | 晴れ | 降雨なし | 17.5 | 20 | 0.7 | 2.71 | 0.06 | 0.3 | >100 |  | 通常の状況 | 灰色・淡（明） | 無臭 | 8 | 1.8 | 4.6 | 18 | 9.8 | 1700 |  | 5.3 | 0.37 | 0.018 | <0.00006 |  | <0.0003 | <0.01 | <0.0005 | <0.005 | <0.0005 | <0.0005 |  |  |  | <0.0002 |  |  |  | <0.0002 |  | <0.0002 | <0.0002 | [6 empty] | 0.11 | 0.02 | 0.15 | 4.4 | 4.5 |  | <0.005 | 0.0042 | 0.09 | 0.01 |  |  |  | 0.29 | 0.37 | 36 | 23 |  | <0.03
| 17:11 | 流心（中央） | 晴れ | 降雨なし | 17.5 | 19 | 0.57 | 2.22 | 0.06 | 0.3 | >100 |  | 通常の状況 | 灰色・淡（明） | 無臭 | 8 | 2 | 4.4 | 20 | 8.8 | [45 empty] | 39
| 22:56 | 流心（中央） | 晴れ | 降雨なし | 17 | 17 | 0.57 | 2.24 | 0.06 | 0.3 | >100 |  | 通常の状況 | 無色 | 無臭 | 7.8 | 3 | 5.6 | 7 | 8.2 |  |  | 5.7 | 0.36 | [41 empty] | 41 | 33
2016-04-21 | 4:50 | 流心（中央） | 曇り | 降雨なし | 16 | 17 | 1.8 | 7.07 | 0.06 | 0.3 | >100 |  | 通常の状況 | 無色 | 無臭 | 7.9 | 1.6 | 4.1 | 4 | 8.4 | [45 empty] | 38
2016-05-12 | 11:20 | 流心（中央） | 快晴 | 10mm以上20mm未満 | 24.1 | 23.7 | 0.63 | 1.94 | 0.06 | 0.3 | 91 |  | 通常の状況 | 無色 | 無臭 | 8.2 | 1.9 | 4.4 | 8 | 9.9 | 7900 |  | 5.1 | 0.41 | 0.0086 | <0.00006 |  | <0.0003 | <0.01 | <0.0005 | <0.005 | <0.0005 | <0.0005 |  |  |  | <0.0002 |  |  |  | <0.0002 |  | <0.0002 | <0.0002 | [8 empty] | 0.29 | 4.6 | 4.8 | [8 empty] | 0.25 | 0.41 | 34 | 19
| 16:50 | 流心（中央） | 快晴 | 10mm以上20mm未満 | 23.3 | 23.5 | 0.65 | 1.82 | 0.05 | 0.25 | 62 |  | 通常の状況 | 黄色・淡（明） | 無臭 | 7.9 | 2.3 | 5.1 | 11 | 8.2 | [45 empty] | 37
| 22:40 | 流心（中央） | 快晴 | 10mm以上20mm未満 | 18 | 19.8 | 0.64 | 2.46 | 0.06 | 0.3 | 40 |  | 通常の状況 | 黄色・淡（明） | 無臭 | 7.9 | 2.8 | 4.6 | 14 | 7.2 |  |  | 5.3 | 0.43 | [41 empty] | 36 | 24
2016-05-13 | 4:35 | 流心（中央） | 晴れ | 10mm以上20mm未満 | 15.8 | 18.2 | 0.66 | 2.45 | 0.06 | 0.3 | 79 |  | 通常の状況 | 黄色・淡（明） | 無臭 | 7.9 | 2.5 | 4.6 | 7 | 7.5 | [45 empty] | 36
2016-06-01 | 10:55 | 流心（中央） | 曇り | 降雨なし | 26 | 22 | 0.59 | 1.65 | 0.06 | 0.3 | >100 |  | 通常の状況 | 無色 | 無臭 | 8.2 | 2 | 4.4 | 2 | 8.9 | 23000 |  | 5.3 | 0.36 | 0.017 | <0.00006 |  | <0.0003 | <0.01 | 0.0011 | <0.005 | <0.0005 | <0.0005 |  |  |  | <0.0002 |  |  |  | <0.0002 |  | <0.0002 | <0.0002 | [6 empty] | 0.08 | 0.06 | 0.22 | 4.4 | 4.6 |  | <0.005 | 0.0034 | 0.02 | <0.01 |  |  |  | 0.32 | 0.35 | 37 | 30 |  | <0.03
| 16:52 | 流心（中央） | 曇り | 降雨なし | 24.5 | 19.5 | 0.67 | 1.88 | 0.06 | 0.3 | >100 |  | 通常の状況 | 無色 | 無臭 | 8.1 | 1.4 | 3.8 | 3 | 8.8 | [45 empty] | 36
| 22:38 | 流心（中央） | 曇り | 降雨なし | 19 | 20.5 | 0.6 | 2.7 | 0.08 | 0.4 | >100 |  | 通常の状況 | 無色 | 無臭 | 8 | 1.5 | 4.3 | 4 | 7.4 |  |  | 5.8 | 0.32 | [41 empty] | 38 | 32
2016-06-02 | 5:00 | 流心（中央） | 曇り | 降雨なし | 18.5 | 18.5 | 0.62 | 1.73 | 0.06 | 0.3 | >100 |  | 通常の状況 | 無色 | 無臭 | 8 | 1.2 | 3.6 | 1 | 7.8 | [45 empty] | 36
2016-07-06 | 11:00 | 流心（中央） | 曇り | 降雨なし | 28.2 | 22.5 | 0.73 | 2.86 | 0.08 | 0.4 | >100 |  | 通常の状況 | 無色 | 無臭 | 7.9 | 2 | 4.7 | 2 | 9.4 | 33000 |  | 6 | 0.38 | 0.014 | 0.00006 |  | <0.0003 | <0.01 | 0.0011 | <0.005 | 0.0005 | <0.0005 |  |  |  | <0.0002 |  |  |  | <0.0002 |  | <0.0002 | <0.0002 |  | <0.0005 | <0.0003 | <0.0005 |  |  |  |  | 0.31 | 4.4 | 4.7 | [8 empty] | 0.71 | 0.35 | 35 | 27
| 16:55 | 流心（中央） | 晴れ | 降雨なし | 28.1 | 23.8 | 0.8 | 1.96 | 0.06 | 0.3 | >100 |  | 通常の状況 | 無色 | 無臭 | 8.1 | 1.1 | 3.8 | 3 | 9.1 | [45 empty] | 35
| 22:40 | 流心（中央） | 晴れ | 降雨なし | 22.6 | 24 | 0.77 | 1.87 | 0.06 | 0.3 | >100 |  | 通常の状況 | 無色 | 無臭 | 8.1 | 1 | 3.6 | 2 | 7.7 |  |  | 5.1 | 0.26 | [41 empty] | 36 | 27
2016-07-07 | 4:30 | 流心（中央） | 晴れ | 降雨なし | 22.1 | 22.3 | 0.72 | 1.76 | 0.06 | 0.3 | >100 |  | 通常の状況 | 無色 | 無臭 | 8 | 1.4 | 3.8 | 2 | 7.6 | [45 empty] | 36
2016-08-04 | 11:35 | 流心（中央） | 晴れ | 0mm以上 5mm未満 | 36.7 | 27.2 | 0.93 | 2.55 | 0.06 | 0.3 | >100 |  | 通常の状況 | 無色 | 無臭 | 8.2 | 1.7 | 4.2 | 2 | 9.1 | 33000 | <0.5 | 4.9 | 0.4 | 0.013 | 0.00006 |  | <0.0003 | <0.01 | <0.0005 | <0.005 | 0.0005 | <0.0005 |  |  | <0.0002 | <0.0002 | <0.0002 | <0.0002 | <0.0002 | <0.0002 | <0.0002 | <0.0002 | <0.0002 | <0.0004 |  |  |  | <0.0002 | 0.0005 | 0.1 | 0.03 | 0.19 | 4.1 | 4.2 |  | <0.005 | 0.0033 | 0.03 | 0.01 |  |  | 0.015 | 0.15 | 0.36 | 34 | 26 |  | <0.03
| 16:55 | 流心（中央） | 晴れ | 0mm以上 5mm未満 | 30 | 26.4 | 0.91 | 2.5 | 0.06 | 0.3 | >100 |  | 通常の状況 | 無色 | 無臭 | 8.1 | 0.8 | 3.9 | 4 | 8.3 | [45 empty] | 33
| 22:50 | 流心（中央） | 晴れ | 0mm以上 5mm未満 | 24.8 | 25.2 | 0.89 | 2.45 | 0.06 | 0.3 | >100 |  | 通常の状況 | 無色 | 無臭 | 8.1 | 0.9 | 4.9 | 2 | 7.8 |  |  | 4.8 | 0.37 | [41 empty] | 35 | 30
2016-08-05 | 4:40 | 流心（中央） | 晴れ | 0mm以上 5mm未満 | 23.8 | 23.6 | 0.87 | 2.38 | 0.06 | 0.3 | >100 |  | 通常の状況 | 無色 | 無臭 | 8 | 1.1 | 3.9 | 1 | 7.4 | [45 empty] | 35
2016-09-15 | 11:10 | 流心（中央） | 曇り | 10mm以上20mm未満 | 28.1 | 22.5 | 0.95 | 3.53 | 0.08 | 0.4 | >100 |  | 通常の状況 | 無色 | 無臭 | 8.1 | 1.3 | 2.7 | 1 | 8.3 | 79000 |  | 5.2 | 0.21 | 0.011 | <0.00006 |  | <0.0003 | <0.01 | <0.0005 | <0.005 | 0.0005 | <0.0005 |  |  |  | <0.0002 |  |  |  | <0.0002 |  | <0.0002 | 0.0002 | [8 empty] | 0.12 | 4.2 | 4.3 | [8 empty] | 0.21 | 0.2 | 35 | 21
| 16:55 | 流心（中央） | 曇り | 10mm以上20mm未満 | 26.6 | 22.9 | 0.99 | 3.67 | 0.08 | 0.4 | >100 |  | 通常の状況 | 無色 | 無臭 | 8 | 0.6 | 2.8 | 1 | 8.2 | [45 empty] | 32
| 22:40 | 流心（中央） | 曇り | 10mm以上20mm未満 | 23.4 | 21.5 | 0.99 | 3.66 | 0.08 | 0.4 | >100 |  | 通常の状況 | 無色 | 無臭 | 7.9 | 0.8 | 2.7 | <1 | 7.6 |  |  | 5.5 | 0.18 | [41 empty] | 35 | 21
2016-09-16 | 4:55 | 流心（中央） | 曇り | 10mm以上20mm未満 | 22.2 | 21.1 | 1 | 3.72 | 0.08 | 0.4 | >100 |  | 通常の状況 | 無色 | 無臭 | 7.9 | 1.1 | 3.2 | <1 | 7.5 | [45 empty] | 35
2016-10-05 | 11:05 | 流心（中央） | 曇り | 降雨なし | 25.8 | 21.1 | 0.76 | 3.47 | 0.08 | 0.4 | >100 |  | 通常の状況 | 無色 | 無臭 | 8.2 | 0.6 | 2.3 | 2 | 9.9 | 33000 |  | 5 | 0.12 | 0.0088 | <0.00006 |  | <0.0003 | <0.01 | <0.0005 | <0.005 | <0.0005 | <0.0005 |  |  |  | <0.0002 |  |  |  | <0.0002 |  | <0.0002 | 0.0002 | [6 empty] | <0.08 | <0.02 | 0.08 | 4.5 | 4.5 |  | <0.005 | 0.0015 | 0.02 | <0.01 |  |  |  | 0.08 | 0.11 | 35 | 19 |  | <0.03
| 17:00 | 流心（中央） | 曇り | 降雨なし | 24.8 | 21.7 | 0.77 | 3.52 | 0.08 | 0.4 | >100 |  | 通常の状況 | 無色 | 無臭 | 8.1 | 1 | 3.5 | 3 | 8.5 | [45 empty] | 35
| 22:50 | 流心（中央） | 曇り | 降雨なし | 24 | 21.5 | 0.81 | 3.59 | 0.08 | 0.4 | >100 |  | 通常の状況 | 無色 | 無臭 | 7.9 | 1.8 | 4.6 | 2 | 7.3 |  |  | 5.3 | 0.2 | [41 empty] | 36 | 23
2016-10-06 | 4:45 | 流心（中央） | 曇り | 降雨なし | 22.6 | 21.2 | 0.74 | 3.28 | 0.08 | 0.4 | >100 |  | 通常の状況 | 無色 | 無臭 | 7.8 | 1.9 | 4.3 | 4 | 7.4 | [45 empty] | 31
2016-11-09 | 11:40 | 流心（中央） | 曇り | 0mm以上 5mm未満 | 15.3 | 15.2 | 0.74 | 3.02 | 0.08 | 0.4 | >100 |  | 通常の状況 | 無色 | 無臭 | 7.9 | 2.3 | 5.1 | 5 | 9.8 | 14000 |  | 4.3 | 0.28 | 0.019 | <0.00006 |  | <0.0003 | <0.01 | 0.0005 | <0.005 | <0.0005 | <0.0005 |  |  |  | <0.0002 |  |  |  | <0.0002 |  | <0.0002 | 0.0002 | [8 empty] | 0.16 | 3.6 | 3.7 | [8 empty] | 0.2 | 0.28 | 30 | 22
| 17:00 | 流心（中央） | 晴れ | 0mm以上 5mm未満 | 11.6 | 14.7 | 0.7 | 2.84 | 0.08 | 0.4 | >100 |  | 通常の状況 | 無色 | 無臭 | 8.1 | 1.7 | 4.6 | 3 | 9 | [45 empty] | 35
| 22:45 | 流心（中央） | 曇り | 0mm以上 5mm未満 | 8.2 | 13 | 0.67 | 2.72 | 0.08 | 0.4 | >100 |  | 通常の状況 | 無色 | 無臭 | 8.1 | 2.7 | 4.7 | 2 | 8.5 |  |  | 5.6 | 0.25 | [41 empty] | 37 | 24
2016-11-10 | 4:40 | 流心（中央） | 曇り | 0mm以上 5mm未満 | 9.1 | 12.6 | 0.69 | 2.82 | 0.08 | 0.4 | >100 |  | 通常の状況 | 無色 | 無臭 | 8 | 2 | 4.5 | 2 | 8.5 | [45 empty] | 38
2016-12-07 | 11:45 | 流心（中央） | 曇り | 降雨なし | 13.9 | 14.4 | 0.75 | 3.07 | 0.08 | 0.4 | 60 |  | 通常の状況 | 茶色・淡（明） | 無臭 | 8.1 | 2 | 6.6 | 13 | 10.2 | 35000 |  | 5.4 | 0.39 | 0.017 | <0.00006 |  | <0.0003 | <0.01 | <0.0005 | <0.005 | 0.0005 | <0.0005 |  |  |  | <0.0002 |  |  |  | <0.0002 |  | <0.0002 | 0.0002 | [6 empty] | <0.08 | <0.02 | 0.21 | 4.8 | 5 |  | <0.005 | 0.0051 | 0.03 | 0.01 |  |  |  | 0.14 | 0.36 | 40 | 29 |  | <0.03
| 17:00 | 流心（中央） | 曇り | 降雨なし | 10.3 | 14.9 | 0.77 | 3.15 | 0.08 | 0.4 | >100 |  | 通常の状況 | 無色 | 無臭 | 8.2 | 2.4 | 4.9 | 4 | 9.2 | [45 empty] | 40
| 22:40 | 流心（中央） | 晴れ | 降雨なし | 9.3 | 13.6 | 0.75 | 3.07 | 0.08 | 0.4 | >100 |  | 通常の状況 | 無色 | 無臭 | 8.1 | 2.4 | 5.3 | 2 | 9 |  |  | 5.4 | 0.26 | [41 empty] | 40 | 25
2016-12-08 | 4:30 | 流心（中央） | 晴れ | 降雨なし | 5.2 | 12.7 | 0.77 | 3.13 | 0.08 | 0.4 | >100 |  | 通常の状況 | 無色 | 無臭 | 8.2 | 1.7 | 4.7 | 2 | 9.1 | [45 empty] | 40
2017-01-11 | 11:16 | 流心（中央） | 晴れ | 降雨なし | 11.6 | 13.3 | 0.77 | 2.06 | 0.06 | 0.3 | >100 |  | 通常の状況 | 無色 | 無臭 | 8.2 | 1.3 | 4.4 | 2 | 10.7 | 4900 |  | 5.5 | 0.32 | 0.023 | <0.00006 |  | <0.0003 | <0.01 | 0.0008 | <0.005 | 0.0006 | <0.0005 |  |  |  | <0.0002 |  |  |  | <0.0002 |  | <0.0002 | 0.0002 | [8 empty] | 0.2 | 4.9 | 5.1 | [8 empty] | 0.22 | 0.32 | 39 | 32
| 16:55 | 流心（中央） | 曇り | 降雨なし | 10.1 | 13.4 | 0.76 | 2.05 | 0.06 | 0.3 | >100 |  | 通常の状況 | 無色 | 無臭 | 8.1 | 1.1 | 3.6 | 2 | 9.3 | [45 empty] | 38
| 22:42 | 流心（中央） | 晴れ | 降雨なし | 5.4 | 11.4 | 0.79 | 2.12 | 0.06 | 0.3 | >100 |  | 通常の状況 | 無色 | 無臭 | 7.9 | 2.1 | 4.2 | 1 | 8.3 |  |  | 5.8 | 0.18 | [41 empty] | 39 | 27
2017-01-12 | 4:50 | 流心（中央） | 晴れ | 降雨なし | 2.2 | 10 | 0.78 | 2.1 | 0.06 | 0.3 | >100 |  | 通常の状況 | 無色 | 無臭 | 8 | 2 | 4.1 | 2 | 8.6 | [45 empty] | 39
2017-02-01 | 11:45 | 流心（中央） | 晴れ | 降雨なし | 11.4 | 12.3 | 0.78 | 2.09 | 0.06 | 0.3 | 73 |  | 濁り多し（上流または近海で工事のため） | 茶色・淡（明） | 無臭 | 8 | 2.2 | 4.8 | 20 | 10.5 | 17000 | <0.5 | 5.4 | 0.33 | 0.017 | 0.00007 |  | <0.0003 | <0.01 | 0.0007 | <0.005 | <0.0005 | <0.0005 |  |  | <0.0002 | <0.0002 | <0.0002 | <0.0002 | <0.0002 | <0.0002 | <0.0002 | <0.0002 | <0.0002 | <0.0004 |  |  |  | <0.0002 | 0.0005 | <0.08 | 0.02 | 0.16 | 4.6 | 4.7 |  | <0.005 | 0.004 | 0.08 | 0.01 |  |  | 0.019 | 0.16 | 0.3 | 38 | 30 |  | <0.03
| 16:56 | 流心（中央） | 晴れ | 降雨なし | 12.5 | 14.1 | 0.76 | 2.03 | 0.06 | 0.3 | 35 |  | 濁り多し（上流または近海で工事のため） | 茶色・淡（明） | 無臭 | 8.2 | 2.3 | 4.8 | 27 | 9.3 | [45 empty] | 39
| 22:42 | 流心（中央） | 晴れ | 降雨なし | 5.9 | 12.2 | 0.77 | 2.06 | 0.06 | 0.3 | >100 |  | 通常の状況 | 無色 | 無臭 | 8.1 | 2.6 | 4.7 | 15 | 9.1 |  |  | 6 | 0.28 | [41 empty] | 40 | 29
2017-02-02 | 4:50 | 流心（中央） | 晴れ | 降雨なし | 5.4 | 11.2 | 0.72 | 1.93 | 0.06 | 0.3 | >100 |  | 通常の状況 | 無色 | 無臭 | 8.1 | 3.1 | 5 | 11 | 9.1 | [45 empty] | 43
2017-03-01 | 11:14 | 流心（中央） | 曇り | 降雨なし | 11 | 14.5 | 0.76 | 2.03 | 0.04 | 0.3 | 70 |  | 濁り多し（上流または近海で工事のため） | 無色 | 無臭 | 8.1 | 3.3 | 5.4 | 26 | 10.7 | 33000 |  | 5.7 | 0.45 | 0.011 | 0.00006 |  | <0.0003 | <0.01 | <0.0005 | <0.005 | <0.0005 | <0.0005 |  |  |  | <0.0002 |  |  |  | <0.0002 |  | <0.0002 | 0.0002 |  | <0.0005 | <0.0003 | <0.0005 |  |  |  |  | 0.26 | 4.8 | 5 | [8 empty] | 0.42 | 0.44 | 38 | 25
| 16:46 | 流心（中央） | 曇り | 降雨なし | 9.8 | 14.9 | 0.69 | 2.81 | 0.08 | 0.4 | 50 |  | 濁り多し（上流または近海で工事のため） | 黄色・淡（明） | 無臭 | 8.2 | 3.5 | 5.3 | 32 | 9.4 | [45 empty] | 44
| 22:45 | 流心（中央） | 雨 | 降雨なし | 6.8 | 12.8 | 0.75 | 2.01 | 0.06 | 0.3 |  |  | その他 | 黄色・中 | 無臭 | 7.8 | 12 | 10 |  | 8.9 |  |  | 5.2 | 0.42 | [41 empty] | 37 | 24
2017-03-02 | 4:46 | 流心（中央） | 曇り | 降雨なし | 6.5 | 12.1 | 0.67 | 2.73 | 0.08 | 0.4 |  |  | その他 | 黄色・中 | 無臭 | 7.9 | 9.2 | 10 |  | 9.1 | [45 empty] | 32

## 富士見橋
水域名称 | 引地川 | 地点名称 | 富士見橋 (14-011-01) | 類型名称 | 河川C | 測定機関名称 | 藤沢市
測定項目 | 採取時刻 | 採取位置 | 天候 | 前日天候 | 気温 | 水温 | 流速 | 流量 | 採取水深 | 全水深 | 透視度 | 透明度 | 流況 | 色相 | 臭気 | ｐＨ | ＢＯＤ | ＣＯＤ | ＳＳ | ＤＯ | 大腸菌群数 | ｎ-ヘキサン抽出物質 | 全窒素 | 全りん | 全亜鉛 | ノニルフェノール | LAS | カドミウム | 全シアン | 鉛 | 六価クロム | 砒素 | 総水銀 | アルキル水銀 | ＰＣＢ | ジクロロメタン | 四塩化炭素 | 1，2-ジクロロエタン | 1，1-ジクロロエチレン | ｼｽ1，2-ジクロロエチレン | 1，1，1-トリクロロエタン | 1，1，2-トリクロロエタン | トリクロロエチレン | テトラクロロエチレン | 1，3-ジクロロプロペン | チウラム | シマジン | チオベンカルブ | ベンゼン | セレン | ふっ素 | ほう素 | 亜硝酸性窒素 | 硝酸性窒素 | 亜硝酸性窒素及び硝酸性窒素 | 1,4-ジオキサン | フェノール類 | 銅 | 溶解性鉄 | 溶解性マンガン | クロム | ＥＰＮ | ニッケル | アンモニア性窒素 | りん酸態りん | 電気伝導率 | 塩化物イオン | 塩分 | 陰イオン界面活性剤 | 非イオン界面活性剤 | クロロフィルａ | トリハロメタン生成能 | クロロホルム生成能 | ブロモジクロロメタン生成能 | ジブロモクロロメタン生成能 | ブロモホルム生成能 | 有機りん
単位 | 時：分 |  |  |  | ℃ | ℃ | m/s | m3/s | ｍ | ｍ | ㎝ | ｍ |  |  |  |  | ㎎/L | ㎎/L | ㎎/L | ㎎/L | MPN/100mL | ㎎/L | ㎎/L | ㎎/L | ㎎/L | mg/L | mg/L | ㎎/L | ㎎/L | ㎎/L | ㎎/L | ㎎/L | ㎎/L | ㎎/L | ㎎/L | ㎎/L | ㎎/L | ㎎/L | ㎎/L | ㎎/L | ㎎/L | ㎎/L | ㎎/L | ㎎/L | ㎎/L | ㎎/L | ㎎/L | ㎎/L | ㎎/L | ㎎/L | ㎎/L | ㎎/L | ㎎/L | ㎎/L | ㎎/L | mg/L | ㎎/L | ㎎/L | ㎎/L | ㎎/L | ㎎/L | ㎎/L | ㎎/L | ㎎/L | ㎎/L | mS/m | ㎎/L | ‰ | ㎎/L | ㎎/L | μg/L | ㎎/L | ㎎/L | ㎎/L | ㎎/L | ㎎/L | ㎎/L
採取年月日
2016-04-20 | 10:00 | 流心（中央） | 晴れ | 降雨なし | 18.5 | 19 | 0.36 | 2.11 | 0.1 | 0.5 | >100 |  | 通常の状況 | 無色 | 無臭 | 7.9 | 1 | 4 | 7 | 9.7 | 46000 |  | 5.3 | 0.23 | 0.019 | <0.00006 | 0.0044 | <0.0003 | <0.01 | 0.0007 | <0.005 | <0.0005 | <0.0005 |  |  |  | <0.0002 |  |  |  | <0.0002 |  | <0.0002 | <0.0002 | [6 empty] | 0.09 | 0.02 | 0.2 | 4.3 | 4.5 |  | <0.005 | 0.0042 | 0.04 | 0.01 |  |  |  | 0.21 | 0.23 | 40 | 32 |  | <0.03
| 16:00 | 流心（中央） | 晴れ | 降雨なし | 17.5 | 20.5 | 0.18 | 1.77 | 0.14 | 0.7 | >100 |  | 通常の状況 | 無色 | 無臭 | 8.1 | 1.8 | 3.9 | 11 | 9.4 | [45 empty] | 38
| 22:00 | 流心（中央） | 晴れ | 降雨なし | 17 | 18 | 0.3 | 1.36 | 0.08 | 0.4 | >100 |  | 通常の状況 | 無色 | 無臭 | 8 | 1.7 | 4.1 | 8 | 7.9 |  |  | 5.3 | 0.28 | [41 empty] | 39 | 28
2016-04-21 | 4:00 | 流心（中央） | 曇り | 降雨なし | 17 | 16.5 | 0.46 | 3.61 | 0.12 | 0.6 | >100 |  | 通常の状況 | 無色 | 無臭 | 7.9 | 2.2 | 4.2 | 5 | 7.5 | [45 empty] | 41
2016-05-12 | 10:00 | 流心（中央） | 快晴 | 10mm以上20mm未満 | 25 | 21.4 | 0.3 | 1.65 | 0.1 | 0.5 | 75 |  | 通常の状況 | 灰色・淡（明） | 無臭 | 7.9 | 2.2 | 5 | 9 | 8.4 | 18000 |  | 5.1 | 0.44 | 0.008 | <0.00006 | 0.0057 | <0.0003 | <0.01 | <0.0005 | <0.005 | <0.0005 | <0.0005 |  |  |  | <0.0002 |  |  |  | <0.0002 |  | <0.0002 | <0.0002 | [8 empty] | 0.18 | 4.6 | 4.7 | [8 empty] | 0.22 | 0.43 | 36 | 24
| 16:00 | 流心（中央） | 快晴 | 10mm以上20mm未満 | 24.1 | 25.2 | 0.3 | 1.69 | 0.1 | 0.5 | 70 |  | 通常の状況 | 灰色・淡（明） | 無臭 | 7.9 | 1.4 | 4.6 | 9 | 9.3 | [45 empty] | 34
| 22:00 | 流心（中央） | 快晴 | 10mm以上20mm未満 | 17.4 | 21.9 | 0.26 | 1.98 | 0.12 | 0.6 | 76 |  | 通常の状況 | 灰色・淡（明） | 無臭 | 7.8 | 1.8 | 4.9 | 7 | 6.9 |  |  | 5 | 0.35 | [41 empty] | 38 | 29
2016-05-13 | 4:00 | 流心（中央） | 晴れ | 10mm以上20mm未満 | 16.8 | 19.2 | 0.3 | 1.53 | 0.09 | 0.45 | 81 |  | 通常の状況 | 灰色・淡（明） | 無臭 | 7.9 | 2.5 | 4.8 | 9 | 6.4 | [45 empty] | 37
2016-06-01 | 10:00 | 流心（中央） | 曇り | 降雨なし | 26 | 22 | 0.32 | 1.44 | 0.06 | 0.3 | 80 |  | 通常の状況 | 茶色・淡（明） | 無臭 | 8.1 | 2 | 4.5 | 9 | 8.4 | 7000 |  | 5.1 | 0.27 | 0.015 | <0.00006 | 0.0032 | <0.0003 | <0.01 | 0.0005 | <0.005 | <0.0005 | <0.0005 |  |  |  | <0.0002 |  |  |  | <0.0002 |  | <0.0002 | <0.0002 | [6 empty] | 0.1 | 0.07 | 0.14 | 4.5 | 4.6 |  | <0.005 | 0.0037 | 0.04 | <0.01 |  |  |  | 0.09 | 0.25 | 37 | 30 |  | <0.03
| 16:00 | 流心（中央） | 晴れ | 降雨なし | 24 | 24 | 0.26 | 1.67 | 0.04 | 0.4 | 95 |  | 通常の状況 | 茶色・淡（明） | 無臭 | 8.2 | 2.2 | 5.2 | 10 | 9.9 | [45 empty] | 38
| 22:00 | 流心（中央） | 曇り | 降雨なし | 21 | 20 | 0.37 | 1.68 | 0.06 | 0.3 | >100 |  | 通常の状況 | 無色 | 無臭 | 8.1 | 1.6 | 4.4 | 5 | 7.3 |  |  | 4.9 | 0.33 | [41 empty] | 37 | 28
2016-06-02 | 4:00 | 流心（中央） | 晴れ | 降雨なし | 18 | 19 | 0.17 | 1.43 | 0.1 | 0.5 | >100 |  | 通常の状況 | 無色 | 無臭 | 8 | 1.4 | 4.6 | 6 | 6.8 | [45 empty] | 37
2016-07-06 | 10:00 | 流心（中央） | 曇り | 降雨なし | 26.2 | 21.8 | 0.27 | 1.17 | 0.08 | 0.4 | >100 |  | 通常の状況 | 無色 | 無臭 | 7.2 | 1.2 | 3.4 | 4 | 8.6 | 23000 |  | 5.3 | 0.29 | 0.01 | 0.00006 | 0.0037 | <0.0003 | <0.01 | <0.0005 | <0.005 | 0.0005 | <0.0005 |  |  |  | <0.0002 |  |  |  | <0.0002 |  | <0.0002 | <0.0002 |  | <0.0005 | <0.0003 | <0.0005 |  |  |  |  | 0.22 | 4.3 | 4.5 | [6 empty] | <0.0005 |  | 0.22 | 0.27 | 36 | 31
| 16:00 | 流心（中央） | 晴れ | 降雨なし | 30.1 | 26.4 | 0.27 | 1.17 | 0.08 | 0.4 | >100 |  | 通常の状況 | 無色 | 無臭 | 8.2 | 1.8 | 4.2 | 5 | 10.1 | [45 empty] | 36
| 22:00 | 流心（中央） | 晴れ | 降雨なし | 24.1 | 23.6 | 0.21 | 0.9 | 0.08 | 0.4 | >100 |  | 通常の状況 | 無色 | 無臭 | 8.1 | 1.1 | 4.1 | 6 | 6.7 |  |  | 4.6 | 0.27 | [41 empty] | 35 | 27
2016-07-07 | 4:00 | 流心（中央） | 晴れ | 降雨なし | 22.6 | 23.2 | 0.061 | 0.39 | 0.1 | 0.5 | >100 |  | 通常の状況 | 無色 | 無臭 | 8.1 | 0.8 | 3.7 | 5 | 7 | [45 empty] | 36
2016-08-04 | 10:00 | 流心（中央） | 晴れ | 0mm以上 5mm未満 | 35.2 | 26.8 | 0.51 | 2.56 | 0.04 | 0.2 | >100 |  | 通常の状況 | 無色 | 無臭 | 7.6 | 1.7 | 5.1 | 7 | 8.3 | 17000 | <0.5 | 4.2 | 0.27 | 0.015 | 0.00007 | 0.0076 | <0.0003 | <0.01 | 0.0006 | <0.005 | 0.0005 | <0.0005 |  | <0.0005 | <0.0002 | <0.0002 | <0.0002 | <0.0002 | <0.0002 | <0.0002 | <0.0002 | <0.0002 | <0.0002 | <0.0004 |  |  |  | <0.0002 | <0.0005 | <0.08 | 0.02 | 0.1 | 3.7 | 3.8 | <0.005 | <0.005 | 0.0045 | 0.05 | 0.01 | <0.02 |  | 0.008 | 0.08 | 0.24 | 35 | 27 |  | <0.03
| 16:00 | 流心（中央） | 晴れ | 0mm以上 5mm未満 | 33.6 | 29.7 | 0.27 | 2.93 | 0.1 | 0.5 | >100 |  | 通常の状況 | 無色 | 無臭 | 8.2 | 0.9 | 4.3 | 5 | 8.9 | [45 empty] | 34
| 22:00 | 流心（中央） | 晴れ | 0mm以上 5mm未満 | 25.9 | 25.9 | 0.39 | 2.79 | 0.06 | 0.3 | >100 |  | 通常の状況 | 無色 | 無臭 | 8.1 | 1.5 | 3.7 | 5 | 6.9 |  |  | 4.1 | 0.23 | [41 empty] | 33 | 23
2016-08-05 | 4:00 | 流心（中央） | 晴れ | 0mm以上 5mm未満 | 24.8 | 25 | 0.34 | 4.43 | 0.12 | 0.6 | >100 |  | 通常の状況 | 無色 | 無臭 | 8.1 | 0.9 | 4.2 | 4 | 6.8 | [45 empty] | 35
2016-09-15 | 10:00 | 流心（中央） | 曇り | 10mm以上20mm未満 | 26 | 22.4 | 0.5 | 2.78 | 0.08 | 0.4 | >100 |  | 通常の状況 | 無色 | 無臭 | 8.1 | 1.2 | 2.7 | 4 | 7.6 | 79000 |  | 4.7 | 0.16 | 0.012 | <0.00006 | 0.0027 | <0.0003 | <0.01 | <0.0005 | <0.005 | 0.0005 | <0.0005 |  |  |  | <0.0002 |  |  |  | <0.0002 |  | <0.0002 | <0.0002 | [8 empty] | 0.12 | 4 | 4.1 | [8 empty] | 0.22 | 0.15 | 34 | 18
| 16:00 | 流心（中央） | 曇り | 10mm以上20mm未満 | 27.9 | 23.7 | 0.2 | 2.66 | 0.16 | 0.8 | >100 |  | 通常の状況 | 無色 | 無臭 | 8 | 1.6 | 3 | 3 | 8.1 | [45 empty] | 34
| 22:00 | 流心（中央） | 曇り | 10mm以上20mm未満 | 24.1 | 22.6 | 0.49 | 2.72 | 0.08 | 0.4 | >100 |  | 通常の状況 | 無色 | 無臭 | 8 | 0.6 | 2.7 | 1 | 7.4 |  |  | 4.6 | 0.15 | [41 empty] | 35 | 24
2016-09-16 | 4:00 | 流心（中央） | 曇り | 10mm以上20mm未満 | 22.5 | 21.6 | 0.24 | 2.74 | 0.14 | 0.7 | >100 |  | 通常の状況 | 無色 | 無臭 | 7.9 | 0.7 | 2.7 | 2 | 7.2 | [45 empty] | 36
2016-10-05 | 10:00 | 流心（中央） | 曇り | 降雨なし | 26.7 | 22 | 0.55 | 3.03 | 0.08 | 0.4 | >100 |  | 通常の状況 | 無色 | 無臭 | 8.2 | 0.8 | 3.2 | 3 | 8.8 | 13000 |  | 4.9 | 0.17 | 0.0099 | <0.00006 | 0.0020 | <0.0003 | <0.01 | <0.0005 | <0.005 | <0.0005 | <0.0005 |  |  |  | <0.0002 |  |  |  | <0.0002 |  | <0.0002 | <0.0002 | [6 empty] | <0.08 | 0.02 | 0.16 | 4.4 | 4.5 |  | <0.005 | 0.0023 | 0.03 | 0.01 |  |  |  | 0.12 | 0.16 | 36 | 20 |  | <0.03
| 16:00 | 流心（中央） | 曇り | 降雨なし | 26.7 | 22.8 | 0.37 | 2.75 | 0.1 | 0.5 | >100 |  | 通常の状況 | 無色 | 無臭 | 8.2 | 1.1 | 3.4 | 4 | 9.6 | [45 empty] | 35
| 22:00 | 流心（中央） | 曇り | 降雨なし | 23.9 | 22 | 0.49 | 2.68 | 0.08 | 0.4 | >100 |  | 通常の状況 | 無色 | 無臭 | 8 | 1.5 | 4.3 | 3 | 7.5 |  |  | 5.1 | 0.19 | [41 empty] | 36 | 21
2016-10-06 | 4:00 | 流心（中央） | 曇り | 降雨なし | 23.7 | 22 | 0.5 | 3.77 | 0.1 | 0.5 | >100 |  | 通常の状況 | 無色 | 無臭 | 7.9 | 1.7 | 4.5 | 9 | 6.9 | [45 empty] | 37
2016-11-09 | 10:00 | 流心（中央） | 曇り | 0mm以上 5mm未満 | 13.1 | 13.4 | 0.19 | 1.94 | 0.12 | 0.6 | 70 |  | 通常の状況 | 無色 | 無臭 | 7.8 | 2.4 | 4.9 | 8 | 8.4 | 79000 |  | 3.8 | 0.16 | 0.017 | <0.00006 | 0.0057 | <0.0003 | <0.01 | 0.0005 | <0.005 | <0.0005 | <0.0005 |  |  |  | <0.0002 |  |  |  | <0.0002 |  | <0.0002 | <0.0002 | [8 empty] | 0.12 | 3.3 | 3.4 | [8 empty] | 0.17 | 0.16 | 28 | 16
| 16:00 | 流心（中央） | 曇り | 0mm以上 5mm未満 | 13.2 | 14.3 | 0.25 | 1.98 | 0.1 | 0.5 | >100 |  | 通常の状況 | 無色 | 無臭 | 8.1 | 1.6 | 4.1 | 5 | 9.8 | [45 empty] | 30
| 22:00 | 流心（中央） | 曇り | 0mm以上 5mm未満 | 8.7 | 13.2 | 0.28 | 1.74 | 0.08 | 0.4 | >100 |  | 通常の状況 | 無色 | 無臭 | 8 | 1.3 | 4.1 | 3 | 8.8 |  |  | 4.9 | 0.32 | [41 empty] | 35 | 23
2016-11-10 | 4:00 | 流心（中央） | 曇り | 0mm以上 5mm未満 | 8.1 | 11.6 | 0.33 | 1.38 | 0.06 | 0.3 | >100 |  | 通常の状況 | 無色 | 無臭 | 8 | 1.7 | 4.4 | 2 | 8.3 | [45 empty] | 37
2016-12-07 | 10:00 | 流心（中央） | 曇り | 降雨なし | 12.7 | 12.7 | 0.2 | 1.81 | 0.12 | 0.6 | >100 |  | 通常の状況 | 無色 | 無臭 | 8 | 1.3 | 4.8 | 2 | 9.2 | 3300 |  | 5.5 | 0.33 | 0.015 | <0.00006 | 0.0050 | <0.0003 | <0.01 | <0.0005 | <0.005 | <0.0005 | <0.0005 |  |  |  | <0.0002 |  |  |  | <0.0002 |  | <0.0002 | <0.0002 | [6 empty] | <0.08 | 0.02 | 0.28 | 4.7 | 4.9 |  | <0.005 | 0.003 | 0.03 | 0.01 |  |  |  | 0.17 | 0.31 | 42 | 36 |  | <0.03
| 16:00 | 流心（中央） | 曇り | 降雨なし | 12.2 | 14.1 | 0.42 | 3.06 | 0.1 | 0.5 | >100 |  | 通常の状況 | 無色 | 無臭 | 8.2 | 1.5 | 4 | 5 | 10.7 | [45 empty] | 41
| 22:00 | 流心（中央） | 晴れ | 降雨なし | 9 | 13.3 | 0.29 | 2.11 | 0.1 | 0.5 | >100 |  | 通常の状況 | 無色 | 無臭 | 8.1 | 1.6 | 4.9 | 2 | 8.7 |  |  | 4.9 | 0.32 | [41 empty] | 40 | 28
2016-12-08 | 4:00 | 流心（中央） | 晴れ | 降雨なし | 9.9 | 12 | 0.37 | 2.01 | 0.08 | 0.4 | >100 |  | 通常の状況 | 無色 | 無臭 | 8 | 1.8 | 4.9 | 3 | 8.7 | [45 empty] | 40
2017-01-11 | 10:00 | 流心（中央） | 晴れ | 降雨なし | 7.3 | 10.9 | 0.41 | 2.07 | 0.08 | 0.4 | >100 |  | 通常の状況 | 無色 | 無臭 | 8.1 | 1.2 | 4.3 | 3 | 9.2 | 22000 |  | 5.4 | 0.26 | 0.017 | <0.00006 | 0.0056 | <0.0003 | <0.01 | 0.0005 | <0.005 | <0.0005 | <0.0005 |  |  |  | <0.0002 |  |  |  | <0.0002 |  | <0.0002 | <0.0002 | [8 empty] | 0.22 | 4.8 | 5 | [8 empty] | 0.25 | 0.26 | 40 | 30
| 16:00 | 流心（中央） | 曇り | 降雨なし | 11.3 | 13 | 0.16 | 2.31 | 0.18 | 0.9 | >100 |  | 通常の状況 | 無色 | 無臭 | 8.2 | 1.4 | 3.7 | 2 | 10.8 | [45 empty] | 40
| 22:00 | 流心（中央） | 晴れ | 降雨なし | 6 | 11.1 | 0.39 | 1.99 | 0.08 | 0.4 | >100 |  | 通常の状況 | 無色 | 無臭 | 8 | 1.9 | 3.9 | 2 | 8.9 |  |  | 5.5 | 0.24 | [41 empty] | 40 | 30
2017-01-12 | 4:00 | 流心（中央） | 晴れ | 降雨なし | 1.9 | 10.2 | 0.24 | 2.12 | 0.15 | 0.6 | >100 |  | 通常の状況 | 無色 | 無臭 | 8 | 1.9 | 4 | 1 | 8.3 | [45 empty] | 39
2017-02-01 | 10:00 | 流心（中央） | 晴れ | 降雨なし | 8.3 | 10.8 | 0.28 | 1.7 | 0.08 | 0.4 | >100 |  | 通常の状況 | 無色 | 無臭 | 8 | 1.5 | 4.3 | 6 | 9.6 | 33000 | <0.5 | 5.5 | 0.27 | 0.017 | 0.00006 | 0.0062 | <0.0003 | <0.01 | 0.0005 | <0.005 | <0.0005 | <0.0005 |  | <0.0005 | <0.0002 | <0.0002 | <0.0002 | <0.0002 | <0.0002 | <0.0002 | <0.0002 | <0.0002 | <0.0002 | <0.0004 |  |  |  | <0.0002 | 0.0005 | 0.09 | 0.02 | 0.22 | 4.6 | 4.8 | <0.005 | <0.005 | 0.0049 | 0.03 | 0.01 | <0.02 |  | 0.012 | 0.28 | 0.23 | 41 | 31 |  | <0.03 | 0.015
| 16:00 | 流心（中央） | 晴れ | 降雨なし | 13.9 | 13.9 | 0.38 | 1.52 | 0.06 | 0.3 | >100 |  | 通常の状況 | 無色 | 無臭 | 8.2 | 1.7 | 4 | 7 | 11.1 | [45 empty] | 41
| 22:00 | 流心（中央） | 晴れ | 降雨なし | 7.1 | 12.4 | 0.34 | 2.02 | 0.08 | 0.4 | >100 |  | 通常の状況 | 無色 | 無臭 | 8.2 | 1.5 | 3.8 | 13 | 9 |  |  | 5.4 | 0.25 | [41 empty] | 41 | 30
2017-02-02 | 4:00 | 流心（中央） | 晴れ | 降雨なし | 5.3 | 10.9 | 0.38 | 1.55 | 0.06 | 0.3 | >100 |  | 通常の状況 | 無色 | 無臭 | 8.1 | 1.7 | 4 | 8 | 8.7 | [45 empty] | 41
2017-03-01 | 10:00 | 流心（中央） | 曇り | 降雨なし | 8.8 | 11.8 | 0.32 | 1.25 | 0.06 | 0.3 | 80 |  | 通常の状況 | 無色 | 川藻臭（微） | 7.9 | 3.2 | 5.7 | 10 | 9.8 | 33000 |  | 5.5 | 0.26 | 0.015 | <0.00006 | 0.0082 | <0.0003 | <0.01 | <0.0005 | <0.005 | 0.0005 | <0.0005 |  |  |  | <0.0002 |  |  |  | <0.0002 |  | <0.0002 | <0.0002 |  | <0.0005 | <0.0003 | <0.0005 |  |  |  |  | 0.25 | 4.8 | 5 | [6 empty] | <0.0005 |  | 0.27 | 0.25 | 41 | 33
| 16:00 | 流心（中央） | 曇り | 降雨なし | 10.8 | 14.5 | 0.24 | 1.42 | 0.08 | 0.4 | 81 |  | 通常の状況 | 無色 | 無臭 | 8.2 | 2.1 | 4.4 | 15 | 10.7 | [45 empty] | 41
| 22:00 | 流心（中央） | 雨 | 降雨なし | 7 | 13.5 | 0.36 | 2.12 | 0.08 | 0.4 | >100 |  | 通常の状況 | 無色 | 無臭 | 8 | 7 | 7 | 29 | 8.7 |  |  | 5.4 | 0.37 | [41 empty] | 41 | 38
2017-03-02 | 4:00 | 流心（中央） | 曇り | 降雨なし | 6.4 | 11.3 | 0.32 | 2.52 | 0.1 | 0.5 |  |  | その他 | 黄色・中 | 無臭 | 7.8 | 11 | 15 |  | 9.1 | [45 empty] | 23