## 湖北中央部
水域名称 | 芦ノ湖 | 地点名称 | 湖北中央部(14-501-01) | 類型名称 | 湖沼AA | 測定機関名称 | 神奈川県
測定項目 | 採取時刻 | 採取位置 | 天候 | 前日天候 | 気温 | 水温 | 流速 | 流量 | 採取水深 | 全水深 | 透視度 | 透明度 | 流況 | 色相 | 臭気 | ｐＨ | ＢＯＤ | ＣＯＤ | ＳＳ | ＤＯ | 大腸菌群数 | ｎ-ヘキサン抽出物質 | 全窒素 | 全りん | 全亜鉛 | ノニルフェノール | LAS | カドミウム | 全シアン | 鉛 | 六価クロム | 砒素 | 総水銀 | アルキル水銀 | ＰＣＢ | ジクロロメタン | 四塩化炭素 | 1，2-ジクロロエタン | 1，1-ジクロロエチレン | ｼｽ1，2-ジクロロエチレン | 1，1，1-トリクロロエタン | 1，1，2-トリクロロエタン | トリクロロエチレン | テトラクロロエチレン | 1，3-ジクロロプロペン | チウラム | シマジン | チオベンカルブ | ベンゼン | セレン | ふっ素 | ほう素 | 亜硝酸性窒素 | 硝酸性窒素 | 亜硝酸性窒素及び硝酸性窒素 | 1,4-ジオキサン | フェノール類 | 銅 | 溶解性鉄 | 溶解性マンガン | クロム | ＥＰＮ | ニッケル | アンモニア性窒素 | りん酸態りん | 電気伝導率 | 塩化物イオン | 塩分 | 陰イオン界面活性剤 | 非イオン界面活性剤 | クロロフィルａ | トリハロメタン生成能 | クロロホルム生成能 | ブロモジクロロメタン生成能 | ジブロモクロロメタン生成能 | ブロモホルム生成能 | 有機りん
単位 | 時：分 |  |  |  | ℃ | ℃ | m/s | m3/s | ｍ | ｍ | ㎝ | ｍ |  |  |  |  | ㎎/L | ㎎/L | ㎎/L | ㎎/L | MPN/100mL | ㎎/L | ㎎/L | ㎎/L | ㎎/L | ㎎/L | ㎎/L | ㎎/L | ㎎/L | ㎎/L | ㎎/L | ㎎/L | ㎎/L | ㎎/L | ㎎/L | ㎎/L | ㎎/L | ㎎/L | ㎎/L | ㎎/L | ㎎/L | ㎎/L | ㎎/L | ㎎/L | ㎎/L | ㎎/L | ㎎/L | ㎎/L | ㎎/L | ㎎/L | ㎎/L | ㎎/L | ㎎/L | ㎎/L | ㎎/L | ㎎/L | ㎎/L | ㎎/L | ㎎/L | ㎎/L | ㎎/L | ㎎/L | ㎎/L | ㎎/L | ㎎/L | mS/m | ㎎/L | ‰ | ㎎/L | ㎎/L | μg/L | ㎎/L | ㎎/L | ㎎/L | ㎎/L | ㎎/L | ㎎/L
2017/05/12 | 11:35 | 上層（表層） | 晴れ | 0mm以上5mm未満 | 22.8 | 17.5 |  |  | 0.5 | 25.7 |  | 5.0 | 通常の状況 | 緑青色・淡（明） | 無臭 | 7.6 | 1.3 | 1.8 | <1 | 10.1 | 23 |  | 0.14 | 0.003 | [28 empty] | <0.01 | <0.05 | <0.10 | [8 empty] | <0.04 | <0.005 | 7 | 4 |  |  |  | 3.1
| 11:50 | 下層 | 晴れ | 0mm以上5mm未満 |  | 7.6 |  |  | 24.7 |  |  |  | 通常の状況 |  | 無臭 | 7.2 | 0.8 | 1.1 | <1 | 9.5 |  |  | 0.21 | 0.003 | [28 empty] | <0.01 | <0.05 | <0.10 | [8 empty] | <0.04 | <0.005 | 7 | 3.9
2017/07/05 | 12:10 | 上層（表層） | 晴れ | 30mm以上 | 28.9 | 23.2 |  |  | 0.5 | 25.3 |  | 7.0 | 通常の状況 | 緑青色・淡（明） | 無臭 | 8.4 | 0.5 | 2.9 | <1 | 9 | 170 |  | 0.19 | 0.005 | [28 empty] | <0.01 | <0.05 | <0.10 | [8 empty] | <0.04 | <0.005 | 7 | 4 |  | <0.03 |  | 1.8
| 12:30 | 下層 | 晴れ | 30mm以上 |  | 8.2 |  |  | 24.3 |  |  |  | 通常の状況 |  | 無臭 | 8.1 | 1.0 | 2.4 | <1 | 9.1 |  |  | 0.24 | 0.005 | [28 empty] | <0.01 | <0.05 | <0.10 | [8 empty] | <0.04 | <0.005 | 7 | 4.1
| 12:30 | 上層、下層の | 晴れ | 30mm以上 |  |  |  |  | 12.4 | 流況: 通常の状況 | [7 empty] | <0.0003 | <0.01 | <0.0005 | <0.02 | <0.0005 | <0.0005 |  |  | <0.0001 | <0.0001 | <0.0001 | <0.0001 | <0.0001 | <0.0001 | <0.0001 | <0.0001 | <0.0001 | <0.0002 | <0.0005 | <0.0003 | <0.0003 | <0.0001 | <0.0005 | <0.08 | 0.0098 |  |  |  | <0.005
2017/11/01 | 11:10 | 上層（表層） | 晴れ | 降雨なし | 15.8 | 14.4 |  |  | 0.5 | 25.8 |  | 7.0 | 通常の状況 | 緑青色・淡（明） | 無臭 | 7.4 | 0.5 | 1.5 | <1 | 9.4 | 170 |  | 0.17 | <0.003 | [28 empty] | <0.01 | <0.05 | <0.10 | [8 empty] | <0.04 | <0.005 | 6 | 3.9 |  |  |  | 2.8
| 11:30 | 下層 | 晴れ | 降雨なし |  | 7.2 |  |  | 24.8 |  |  |  | 通常の状況 |  | 無臭 | 6.8 | 0.6 | 1.4 | 2 | 4.8 |  |  | 0.35 | 0.003 | [28 empty] | <0.01 | 0.05 | 0.1 | [8 empty] | 0.04 | <0.005 | 7 | 3.9
2018/03/07 | 12:15 | 上層（表層） | 曇り | 0mm以上5mm未満 | 2.1 | 5.4 |  |  | 0.5 | 25.5 |  | 5.5 | 通常の状況 | 緑青色・淡（明） | 無臭 | 7.3 | 0.6 | 1.4 | 1 | 11.1 | 330 |  | 0.15 | 0.003 | [28 empty] | <0.01 | <0.05 | <0.10 | [8 empty] | <0.04 | <0.005 | 7 | 3.9 |  |  |  | 3.7
| 12:35 | 下層 | 曇り | 0mm以上5mm未満 |  | 5.3 |  |  | 24.5 |  |  |  | 通常の状況 |  | 無臭 | 7.3 | 0.5 | 1.4 | 1 | 11.1 |  |  | 0.16 | 0.004 | [28 empty] | <0.01 | <0.05 | <0.10 | [8 empty] | <0.04 | <0.005 | 7 | 4

## 湖央部
水域名称 | 芦ノ湖 | 地点名称 | 湖央部(14-501-02) | 類型名称 | 湖沼AA | 測定機関名称 | 神奈川県
測定項目 | 採取時刻 | 採取位置 | 天候 | 前日天候 | 気温 | 水温 | 流速 | 流量 | 採取水深 | 全水深 | 透視度 | 透明度 | 流況 | 色相 | 臭気 | ｐＨ | ＢＯＤ | ＣＯＤ | ＳＳ | ＤＯ | 大腸菌群数 | ｎ-ヘキサン抽出物質 | 全窒素 | 全りん | 全亜鉛 | ノニルフェノール | LAS | カドミウム | 全シアン | 鉛 | 六価クロム | 砒素 | 総水銀 | アルキル水銀 | ＰＣＢ | ジクロロメタン | 四塩化炭素 | 1，2-ジクロロエタン | 1，1-ジクロロエチレン | ｼｽ1，2-ジクロロエチレン | 1，1，1-トリクロロエタン | 1，1，2-トリクロロエタン | トリクロロエチレン | テトラクロロエチレン | 1，3-ジクロロプロペン | チウラム | シマジン | チオベンカルブ | ベンゼン | セレン | ふっ素 | ほう素 | 亜硝酸性窒素 | 硝酸性窒素 | 亜硝酸性窒素及び硝酸性窒素 | 1,4-ジオキサン | フェノール類 | 銅 | 溶解性鉄 | 溶解性マンガン | クロム | ＥＰＮ | ニッケル | アンモニア性窒素 | りん酸態りん | 電気伝導率 | 塩化物イオン | 塩分 | 陰イオン界面活性剤 | 非イオン界面活性剤 | クロロフィルａ | トリハロメタン生成能 | クロロホルム生成能 | ブロモジクロロメタン生成能 | ジブロモクロロメタン生成能 | ブロモホルム生成能 | 有機りん
単位 | 時：分 |  |  |  | ℃ | ℃ | m/s | m3/s | ｍ | ｍ | ㎝ | ｍ |  |  |  |  | ㎎/L | ㎎/L | ㎎/L | ㎎/L | MPN/100mL | ㎎/L | ㎎/L | ㎎/L | ㎎/L | ㎎/L | ㎎/L | ㎎/L | ㎎/L | ㎎/L | ㎎/L | ㎎/L | ㎎/L | ㎎/L | ㎎/L | ㎎/L | ㎎/L | ㎎/L | ㎎/L | ㎎/L | ㎎/L | ㎎/L | ㎎/L | ㎎/L | ㎎/L | ㎎/L | ㎎/L | ㎎/L | ㎎/L | ㎎/L | ㎎/L | ㎎/L | ㎎/L | ㎎/L | ㎎/L | ㎎/L | ㎎/L | ㎎/L | ㎎/L | ㎎/L | ㎎/L | ㎎/L | ㎎/L | ㎎/L | ㎎/L | mS/m | ㎎/L | ‰ | ㎎/L | ㎎/L | μg/L | ㎎/L | ㎎/L | ㎎/L | ㎎/L | ㎎/L | ㎎/L
2017/05/12 | 10:45 | 上層（表層） | 晴れ | 0mm以上5mm未満 | 22.0 | 16.8 |  |  | 0.5 | 35.4 |  | 5.0 | 通常の状況 | 緑青色・淡（明） | 無臭 | 8.1 | 1.6 | 2.0 | <1 | 10.2 | 23 |  | 0.18 | 0.003 | [28 empty] | <0.01 | <0.05 | <0.10 | [8 empty] | <0.04 | <0.005 | 7 | 4 |  |  |  | 5.4
| 11:05 | 下層 | 晴れ | 0mm以上5mm未満 |  | 7.3 |  |  | 34.4 |  |  |  | 通常の状況 |  | 無臭 | 7.3 | 0.8 | 0.9 | <1 | 9.2 |  |  | 0.2 | 0.003 | [28 empty] | <0.01 | <0.05 | <0.10 | [8 empty] | 0.04 | <0.005 | 7 | 3.9
2017/07/05 | 10:45 | 上層（表層） | 晴れ | 30mm以上 | 26.8 | 22.9 |  |  | 0.5 | 34.5 |  | 7.2 | 通常の状況 | 緑青色・淡（明） | 無臭 | 8.6 | 1.1 | 2.2 | <1 | 9.1 | 49 | <0.5 | 0.2 | 0.007 | 0.0048 | <0.00006 | <0.0006 | [25 empty] | <0.01 | <0.05 | <0.10 | [8 empty] | <0.04 | <0.005 | 7 | 4 |  | <0.03 |  | 0.8
| 11:15 | 下層 | 晴れ | 30mm以上 |  | 7.8 |  |  | 33.5 |  |  |  | 通常の状況 |  | 無臭 | 8.4 | 1.0 | 2.4 | 1 | 9.5 |  |  | 0.16 | 0.005 | 0.0008 | <0.00006 | <0.0006 | [25 empty] | <0.01 | <0.05 | <0.10 | [8 empty] | <0.04 | <0.005 | 7 | 4
| 11:15 | 上層、下層の | 晴れ | 30mm以上 |  |  |  |  | 17.0 | 流況: 通常の状況 | [7 empty] | <0.0003 | <0.01 | <0.0005 | <0.02 | <0.0005 | <0.0005 |  | <0.0005 | <0.0001 | <0.0001 | <0.0001 | <0.0001 | <0.0001 | <0.0001 | <0.0001 | <0.0001 | <0.0001 | <0.0002 | <0.0005 | <0.0003 | <0.0003 | <0.0001 | <0.0005 | <0.08 | 0.0098 |  |  |  | <0.005 | <0.005 | 0.0008 | <0.02 | <0.01 | <0.005 | <0.0005 | 0.003
2017/11/01 | 10:20 | 上層（表層） | 晴れ | 降雨なし | 16.5 | 14.7 |  |  | 0.5 | 35.1 |  | 7.3 | 通常の状況 | 緑青色・淡（明） | 無臭 | 7.4 | 0.5 | 1.5 | <1 | 9.6 | 33 |  | 0.16 | <0.003 | [28 empty] | <0.01 | <0.05 | <0.10 | [8 empty] | <0.04 | <0.005 | 6 | 4 |  |  |  | 1.3
| 10:50 | 下層 | 晴れ | 降雨なし |  | 6.7 |  |  | 34.1 |  |  |  | 通常の状況 |  | 無臭 | 6.9 | 0.5 | 1.2 | 1 | 3.2 |  |  | 0.35 | <0.003 | [28 empty] | <0.01 | 0.08 | 0.13 | [8 empty] | 0.04 | <0.005 | 7 | 3.9
2018/03/07 | 10:55 | 上層（表層） | 曇り | 0mm以上5mm未満 | 2.0 | 5.3 |  |  | 0.5 | 36.7 |  | 5.5 | 通常の状況 | 緑青色・淡（明） | 無臭 | 7.4 | 0.6 | 1.4 | 1 | 11.3 | 33 | <0.5 | 0.16 | 0.005 | 0.002 | <0.00006 | <0.0006 | [25 empty] | <0.01 | <0.05 | <0.10 | [8 empty] | 0.04 | <0.005 | 7 | 3.8 |  |  |  | 4.2
| 11:45 | 下層 | 曇り | 0mm以上5mm未満 |  | 5.2 |  |  | 35.7 |  |  |  | 通常の状況 |  | 無臭 | 7.3 | 0.5 | 1.4 | <1 | 11.2 |  |  | 0.15 | 0.004 | 0.0026 | <0.00006 | <0.0006 | [25 empty] | <0.01 | <0.05 | <0.10 | [8 empty] | <0.04 | <0.005 | 7 | 3.9

## 湖西部
水域名称 | 芦ノ湖 | 地点名称 | 湖西部(14-501-03) | 類型名称 | 湖沼AA | 測定機関名称 | 神奈川県
測定項目 | 採取時刻 | 採取位置 | 天候 | 前日天候 | 気温 | 水温 | 流速 | 流量 | 採取水深 | 全水深 | 透視度 | 透明度 | 流況 | 色相 | 臭気 | ｐＨ | ＢＯＤ | ＣＯＤ | ＳＳ | ＤＯ | 大腸菌群数 | ｎ-ヘキサン抽出物質 | 全窒素 | 全りん | 全亜鉛 | ノニルフェノール | LAS | カドミウム | 全シアン | 鉛 | 六価クロム | 砒素 | 総水銀 | アルキル水銀 | ＰＣＢ | ジクロロメタン | 四塩化炭素 | 1，2-ジクロロエタン | 1，1-ジクロロエチレン | ｼｽ1，2-ジクロロエチレン | 1，1，1-トリクロロエタン | 1，1，2-トリクロロエタン | トリクロロエチレン | テトラクロロエチレン | 1，3-ジクロロプロペン | チウラム | シマジン | チオベンカルブ | ベンゼン | セレン | ふっ素 | ほう素 | 亜硝酸性窒素 | 硝酸性窒素 | 亜硝酸性窒素及び硝酸性窒素 | 1,4-ジオキサン | フェノール類 | 銅 | 溶解性鉄 | 溶解性マンガン | クロム | ＥＰＮ | ニッケル | アンモニア性窒素 | りん酸態りん | 電気伝導率 | 塩化物イオン | 塩分 | 陰イオン界面活性剤 | 非イオン界面活性剤 | クロロフィルａ | トリハロメタン生成能 | クロロホルム生成能 | ブロモジクロロメタン生成能 | ジブロモクロロメタン生成能 | ブロモホルム生成能 | 有機りん
単位 | 時：分 |  |  |  | ℃ | ℃ | m/s | m3/s | ｍ | ｍ | ㎝ | ｍ |  |  |  |  | ㎎/L | ㎎/L | ㎎/L | ㎎/L | MPN/100mL | ㎎/L | ㎎/L | ㎎/L | ㎎/L | ㎎/L | ㎎/L | ㎎/L | ㎎/L | ㎎/L | ㎎/L | ㎎/L | ㎎/L | ㎎/L | ㎎/L | ㎎/L | ㎎/L | ㎎/L | ㎎/L | ㎎/L | ㎎/L | ㎎/L | ㎎/L | ㎎/L | ㎎/L | ㎎/L | ㎎/L | ㎎/L | ㎎/L | ㎎/L | ㎎/L | ㎎/L | ㎎/L | ㎎/L | ㎎/L | ㎎/L | ㎎/L | ㎎/L | ㎎/L | ㎎/L | ㎎/L | ㎎/L | ㎎/L | ㎎/L | ㎎/L | mS/m | ㎎/L | ‰ | ㎎/L | ㎎/L | μg/L | ㎎/L | ㎎/L | ㎎/L | ㎎/L | ㎎/L | ㎎/L
2017/05/12 | 10:05 | 上層（表層） | 晴れ | 0mm以上5mm未満 | 20.6 | 16.5 |  |  | 0.5 | 39.1 |  | 5.5 | 通常の状況 | 緑青色・淡（明） | 無臭 | 8.0 | 1.6 | 2.0 | <1 | 10 | 130 |  | 0.19 | 0.003 | [28 empty] | <0.01 | <0.05 | <0.10 | [8 empty] | <0.04 | <0.005 | 7 | 3.9 |  |  |  | 5
| 10:25 | 下層 | 晴れ | 0mm以上5mm未満 |  | 7.2 |  |  | 38.1 |  |  |  | 通常の状況 |  | 無臭 | 7.3 | 0.8 | 1.0 | <1 | 9.1 |  |  | 0.19 | <0.003 | [28 empty] | <0.01 | <0.05 | <0.10 | [8 empty] | 0.04 | <0.005 | 7 | 3.9
2017/07/05 | 10:00 | 上層（表層） | 晴れ | 30mm以上 | 25.8 | 22.9 |  |  | 0.5 | 38.7 |  | 7.0 | 通常の状況 | 緑青色・淡（明） | 無臭 | 8.6 | 0.7 | 2.1 | <1 | 9.1 | 46 |  | 0.12 | 0.006 | [28 empty] | <0.01 | <0.05 | <0.10 | [8 empty] | <0.04 | <0.005 | 7 | 4.1 |  | <0.03 |  | 0.9
| 10:20 | 下層 | 晴れ | 30mm以上 |  | 7.6 |  |  | 37.7 |  |  |  | 通常の状況 |  | 無臭 | 8.4 | 1.5 | 2.7 | 1 | 9.7 |  |  | 0.23 | 0.007 | [28 empty] | <0.01 | <0.05 | <0.10 | [8 empty] | <0.04 | <0.005 | 7 | 4
| 10:20 | 上層、下層の | 晴れ | 30mm以上 |  |  |  |  | 19.1 | 流況: 通常の状況 | [7 empty] | <0.0003 | <0.01 | <0.0005 | <0.02 | <0.0005 | <0.0005 |  |  | <0.0001 | <0.0001 | <0.0001 | <0.0001 | <0.0001 | <0.0001 | <0.0001 | <0.0001 | <0.0001 | <0.0002 | <0.0005 | <0.0003 | <0.0003 | <0.0001 | <0.0005 | <0.08 | 0.0093 |  |  |  | <0.005
2017/11/01 | 9:45 | 上層（表層） | 晴れ | 降雨なし | 16.0 | 14.5 |  |  | 0.5 | 39.6 |  | 7.2 | 通常の状況 | 緑青色・淡（明） | 無臭 | 7.4 | 0.7 | 1.8 | <1 | 9.5 | 33 |  | 0.2 | <0.003 | [28 empty] | <0.01 | <0.05 | <0.10 | [8 empty] | <0.04 | <0.005 | 6 | 3.9 |  |  |  | 4.6
| 10:05 | 下層 | 晴れ | 降雨なし |  | 6.3 |  |  | 38.6 |  |  |  | 通常の状況 |  | 無臭 | 6.9 | 0.5 | 1.1 | 1 | 5 |  |  | 0.46 | <0.003 | [28 empty] | <0.01 | 0.08 | 0.13 | [8 empty] | 0.05 | <0.005 | 7 | 3.9
2018/03/07 | 10:05 | 上層（表層） | 曇り | 0mm以上5mm未満 | 0.9 | 5.2 |  |  | 0.5 | 40.9 |  | 5.5 | 通常の状況 | 緑青色・淡（明） | 無臭 | 7.3 | 0.6 | 1.4 | 1 | 11.3 | 49 |  | 0.15 | 0.005 | [28 empty] | <0.01 | <0.05 | <0.10 | [8 empty] | 0.04 | <0.005 | 7 | 4 |  |  |  | 4
| 10:25 | 下層 | 曇り | 0mm以上5mm未満 |  | 5.0 |  |  | 39.9 |  |  |  | 通常の状況 |  | 無臭 | 7.3 | 0.6 | 1.5 | <1 | 11.2 |  |  | 0.17 | 0.008 | [28 empty] | <0.01 | <0.05 | <0.10 | [8 empty] | <0.04 | <0.005 | 7 | 4

## 湖東部
水域名称 | 芦ノ湖 | 地点名称 | 湖東部(14-501-04) | 類型名称 | 湖沼AA | 測定機関名称 | 神奈川県
測定項目 | 採取時刻 | 採取位置 | 天候 | 前日天候 | 気温 | 水温 | 流速 | 流量 | 採取水深 | 全水深 | 透視度 | 透明度 | 流況 | 色相 | 臭気 | ｐＨ | ＢＯＤ | ＣＯＤ | ＳＳ | ＤＯ | 大腸菌群数 | ｎ-ヘキサン抽出物質 | 全窒素 | 全りん | 全亜鉛 | ノニルフェノール | LAS | カドミウム | 全シアン | 鉛 | 六価クロム | 砒素 | 総水銀 | アルキル水銀 | ＰＣＢ | ジクロロメタン | 四塩化炭素 | 1，2-ジクロロエタン | 1，1-ジクロロエチレン | ｼｽ1，2-ジクロロエチレン | 1，1，1-トリクロロエタン | 1，1，2-トリクロロエタン | トリクロロエチレン | テトラクロロエチレン | 1，3-ジクロロプロペン | チウラム | シマジン | チオベンカルブ | ベンゼン | セレン | ふっ素 | ほう素 | 亜硝酸性窒素 | 硝酸性窒素 | 亜硝酸性窒素及び硝酸性窒素 | 1,4-ジオキサン | フェノール類 | 銅 | 溶解性鉄 | 溶解性マンガン | クロム | ＥＰＮ | ニッケル | アンモニア性窒素 | りん酸態りん | 電気伝導率 | 塩化物イオン | 塩分 | 陰イオン界面活性剤 | 非イオン界面活性剤 | クロロフィルａ | トリハロメタン生成能 | クロロホルム生成能 | ブロモジクロロメタン生成能 | ジブロモクロロメタン生成能 | ブロモホルム生成能 | 有機りん
単位 | 時：分 |  |  |  | ℃ | ℃ | m/s | m3/s | ｍ | ｍ | ㎝ | ｍ |  |  |  |  | ㎎/L | ㎎/L | ㎎/L | ㎎/L | MPN/100mL | ㎎/L | ㎎/L | ㎎/L | ㎎/L | ㎎/L | ㎎/L | ㎎/L | ㎎/L | ㎎/L | ㎎/L | ㎎/L | ㎎/L | ㎎/L | ㎎/L | ㎎/L | ㎎/L | ㎎/L | ㎎/L | ㎎/L | ㎎/L | ㎎/L | ㎎/L | ㎎/L | ㎎/L | ㎎/L | ㎎/L | ㎎/L | ㎎/L | ㎎/L | ㎎/L | ㎎/L | ㎎/L | ㎎/L | ㎎/L | ㎎/L | ㎎/L | ㎎/L | ㎎/L | ㎎/L | ㎎/L | ㎎/L | ㎎/L | ㎎/L | ㎎/L | mS/m | ㎎/L | ‰ | ㎎/L | ㎎/L | μg/L | ㎎/L | ㎎/L | ㎎/L | ㎎/L | ㎎/L | ㎎/L
2017/05/12 | 9:10 | 上層（表層） | 晴れ | 0mm以上5mm未満 | 20.2 | 16.5 |  |  | 0.5 | 24.4 |  | 5.5 | 通常の状況 | 緑青色・淡（明） | 無臭 | 8.2 | 2.4 | 2.5 | <1 | 10.4 | 330 |  | 0.25 | 0.006 | [28 empty] | <0.01 | <0.05 | <0.10 | [8 empty] | <0.04 | <0.005 | 7 | 4 |  |  |  | 9.4
| 9:30 | 下層 | 晴れ | 0mm以上5mm未満 |  | 7.7 |  |  | 23.4 |  |  |  | 通常の状況 |  | 無臭 | 7.4 | 0.9 | 1.3 | <1 | 9.7 |  |  | 0.23 | 0.005 | [28 empty] | <0.01 | <0.05 | <0.10 | [8 empty] | <0.04 | <0.005 | 7 | 3.9
2017/07/05 | 9:10 | 上層（表層） | 晴れ | 30mm以上 | 25.8 | 22.8 |  |  | 0.5 | 24.1 |  | 7.2 | 通常の状況 | 緑青色・淡（明） | 無臭 | 8.6 | 0.9 | 2.3 | <1 | 9.2 | 220 |  | 0.14 | 0.011 | [28 empty] | <0.01 | <0.05 | <0.10 | [8 empty] | <0.04 | <0.005 | 7 | 4 |  | <0.03 |  | 2.2
| 9:30 | 下層 | 晴れ | 30mm以上 |  | 8.0 |  |  | 23.1 |  |  |  | 通常の状況 |  | 無臭 | 7.8 | 1.7 | 2.1 | <1 | 9.1 |  |  | 0.25 | 0.007 | [28 empty] | <0.01 | <0.05 | <0.10 | [8 empty] | <0.04 | <0.005 | 7 | 4.1
| 9:30 | 上層、下層の | 晴れ | 30mm以上 |  |  |  |  | 11.8 | 流況: 通常の状況 | [7 empty] | <0.0003 | <0.01 | <0.0005 | <0.02 | <0.0005 | <0.0005 |  |  | <0.0001 | <0.0001 | <0.0001 | <0.0001 | <0.0001 | <0.0001 | <0.0001 | <0.0001 | <0.0001 | <0.0002 | <0.0005 | <0.0003 | <0.0003 | <0.0001 | <0.0005 | <0.08 | 0.0095 |  |  |  | <0.005
2017/11/01 | 9:00 | 上層（表層） | 曇り | 降雨なし | 15.2 | 14.4 |  |  | 0.5 | 24.7 |  | 7.0 | 通常の状況 | 緑青色・淡（明） | 無臭 | 7.4 | 0.5 | 1.6 | <1 | 9.7 | 330 |  | 0.17 | 0.003 | [28 empty] | <0.01 | <0.05 | <0.10 | [8 empty] | <0.04 | <0.005 | 6 | 3.9 |  |  |  | 3.8
| 9:25 | 下層 | 曇り | 降雨なし |  | 7.7 |  |  | 23.7 |  |  |  | 通常の状況 |  | 無臭 | 6.8 | 0.5 | 1.4 | 1 | 4.6 |  |  | 0.29 | 0.003 | [28 empty] | <0.01 | <0.05 | <0.10 | [8 empty] | <0.04 | <0.005 | 7 | 4
2018/03/07 | 9:15 | 上層（表層） | 曇り | 0mm以上5mm未満 | 0.8 | 5.1 |  |  | 0.5 | 24.3 |  | 6.0 | 通常の状況 | 緑青色・淡（明） | 無臭 | 7.3 | 0.5 | 1.4 | <1 | 11.3 | 33 |  | 0.17 | 0.004 | [28 empty] | <0.01 | <0.05 | <0.10 | [8 empty] | <0.04 | <0.005 | 7 | 3.9 |  |  |  | 3.2
| 9:35 | 下層 | 曇り | 0mm以上5mm未満 |  | 4.9 |  |  | 23.3 |  |  |  | 通常の状況 |  | 無臭 | 7.3 | 0.5 | 1.4 | 1 | 11 |  |  | 0.16 | 0.004 | [28 empty] | <0.01 | <0.05 | <0.10 | [8 empty] | <0.04 | <0.005 | 7 | 4.1