## 入江橋
水域名称 | 入江川 | 地点名称 | 入江橋(14-022-01) | 類型名称 | 河川B | 測定機関名称 | 横浜市
測定項目 | 採取時刻 | 採取位置 | 天候 | 前日天候 | 気温 | 水温 | 流速 | 流量 | 採取水深 | 全水深 | 透視度 | 透明度 | 流況 | 色相 | 臭気 | ｐＨ | ＢＯＤ | ＣＯＤ | ＳＳ | ＤＯ | 大腸菌群数 | ｎ-ヘキサン抽出物質 | 全窒素 | 全りん | 全亜鉛 | ノニルフェノール | LAS | カドミウム | 全シアン | 鉛 | 六価クロム | 砒素 | 総水銀 | アルキル水銀 | ＰＣＢ | ジクロロメタン | 四塩化炭素 | 1，2-ジクロロエタン | 1，1-ジクロロエチレン | ｼｽ1，2-ジクロロエチレン | 1，1，1-トリクロロエタン | 1，1，2-トリクロロエタン | トリクロロエチレン | テトラクロロエチレン | 1，3-ジクロロプロペン | チウラム | シマジン | チオベンカルブ | ベンゼン | セレン | ふっ素 | ほう素 | 亜硝酸性窒素 | 硝酸性窒素 | 亜硝酸性窒素及び硝酸性窒素 | 1,4-ジオキサン | フェノール類 | 銅 | 溶解性鉄 | 溶解性マンガン | クロム | ＥＰＮ | ニッケル | アンモニア性窒素 | りん酸態りん | 電気伝導率 | 塩化物イオン | 塩分 | 陰イオン界面活性剤 | 非イオン界面活性剤 | クロロフィルａ | トリハロメタン生成能 | クロロホルム生成能 | ブロモジクロロメタン生成能 | ジブロモクロロメタン生成能 | ブロモホルム生成能 | 有機りん
単位 | 時：分 |  |  |  | ℃ | ℃ | m/s | m3/s | ｍ | ｍ | ㎝ | ｍ |  |  |  |  | ㎎/L | ㎎/L | ㎎/L | ㎎/L | MPN/100mL | ㎎/L | ㎎/L | ㎎/L | ㎎/L | ㎎/L | ㎎/L | ㎎/L | ㎎/L | ㎎/L | ㎎/L | ㎎/L | ㎎/L | ㎎/L | ㎎/L | ㎎/L | ㎎/L | ㎎/L | ㎎/L | ㎎/L | ㎎/L | ㎎/L | ㎎/L | ㎎/L | ㎎/L | ㎎/L | ㎎/L | ㎎/L | ㎎/L | ㎎/L | ㎎/L | ㎎/L | ㎎/L | ㎎/L | ㎎/L | ㎎/L | ㎎/L | ㎎/L | ㎎/L | ㎎/L | ㎎/L | ㎎/L | ㎎/L | ㎎/L | ㎎/L | mS/m | ㎎/L | ‰ | ㎎/L | ㎎/L | μg/L | ㎎/L | ㎎/L | ㎎/L | ㎎/L | ㎎/L | ㎎/L
2017/04/13 | 9:25 | 流心（中央） | 晴れ | 0mm以上5mm未満 | 14.1 | 14.0 | 0.05 | 0.87 | 0.1 | 1.49 | >100 |  | 通常の状況 | 黄緑色・淡（明） | 無臭 | 7.7 | 2.2 | 5.4 | 2 | 7.5 | 7900 |  | 2.5 | 0.32 | 0.015 | [27 empty] | 0.02 | 2 | 2 | [8 empty] | 0.17 | 0.25 | 2600
| 20:50 | 流心（中央） | 晴れ | 0mm以上5mm未満 | 12.1 | 15.2 | 0.04 | 0.95 | 0.1 | 2.02 | 90 |  | 通常の状況 | 灰黄緑色・淡（明） | 無臭 | 8.0 | 1.6 | 5.4 | 2 | 10 |  |  | 4.2 | 0.64 | [41 empty] | 1700
2017/05/11 | 9:20 | 流心（中央） | 晴れ | 5mm以上10mm未満 | 23.5 | 21.2 | 0.04 | 0.46 | 0.1 | 1.16 | 82 |  | 通常の状況 | 灰黄緑色・淡（明） | 川藻臭（微） | 7.5 | 1.0 | 4.7 | 2 | 5.1 | 3300 |  | 3.5 | 0.24 | 0.016 | [27 empty] | 0.04 | 2.9 | 2.9 | [8 empty] | 0.25 | 0.16 | 2000
| 21:00 | 流心（中央） | 晴れ | 5mm以上10mm未満 | 21.0 | 22.8 | 0.03 | 0.66 | 0.1 | 1.80 | 58 |  | 通常の状況 | 灰黄緑色・淡（明） | 無臭 | 8.0 | 1.5 | 6.1 | 4 | 8.4 |  |  | 4.7 | 0.41 | [41 empty] | 2300
2017/06/06 | 9:10 | 流心（中央） | 曇り | 5mm以上10mm未満 | 21.9 | 22.0 | 0.02 | 0.22 | 0.1 | 1.23 | 55 |  | 通常の状況 | 灰緑色・淡（明） | 無臭 | 7.5 | 2.2 | 7.2 | 6 | 5.3 | 220000 |  | 5.3 | 0.24 | 0.027 | [27 empty] | 0.07 | 4.3 | 4.3 | [8 empty] | 0.29 | 0.15 | 540
| 20:50 | 流心（中央） | 曇り | 5mm以上10mm未満 | 21.6 | 22.0 | 0.01 | 0.10 | 0.1 | 1.70 | 40 |  | 通常の状況 | 灰黄色・中 | 川藻臭（微） | 7.5 | 1.9 | 6.0 | 8 | 6 |  |  | 3.5 | 0.25 | [41 empty] | 1500
2017/07/12 | 9:50 | 流心（中央） | 晴れ | 0mm以上5mm未満 | 32.4 | 29.8 | 0.03 | 0.49 | 0.1 | 1.50 | 55 |  | 赤潮（またはアオコ等）が発生している | 灰黄緑色・淡（明） | 川藻臭（微） | 8.1 | 3.1 | 7.7 | 7 | 4.4 | 140 | <0.5 | 2.7 | 0.35 | 0.013 | <0.00006 | 0.0042 | <0.0003 | <0.01 | 0.0006 | <0.02 | <0.005 | <0.0005 |  | <0.0005 | <0.0001 | <0.0001 | <0.0001 | <0.0001 | <0.0001 | <0.0001 | <0.0001 | <0.0001 | <0.0001 | <0.0002 |  |  |  | <0.0001 | <0.002 |  |  | 0.07 | 2.2 | 2.2 | <0.005 | <0.005 | 0.002 | 0.13 | 0.06 | <0.02 | <0.0005 | <0.001 | 0.27 | 0.24 | 2100 | 9100 |  | <0.03 | <0.005
| 21:30 | 流心（中央） | 晴れ | 0mm以上5mm未満 | 26.8 | 29.2 | 0.04 | 1.02 | 0.1 | 2.24 | 32 |  | 通常の状況 | 灰黄色・中 | 川藻臭（微） | 8.1 | 7.4 | 10 | 17 | 6.1 |  |  | 2.8 | 0.44 | [41 empty] | 2700 | 10000
2017/08/23 | 9:05 | 流心（中央） | 晴れ | 降雨なし | 31.2 | 29.0 | 0.05 | 0.78 | 0.1 | 1.48 | 65 |  | 通常の状況 | 灰黄緑色・淡（明） | 川藻臭（微） | 7.7 | 2.4 | 5.6 | 3 | 3.6 | 2300 |  | 1.5 | 0.35 | 0.011 | [20 empty] | <0.0005 | <0.0003 | <0.0003 |  |  |  |  | 0.09 | 1.1 | 1.1 | [8 empty] | 0.17 | 0.31 | 2200
| 20:50 | 流心（中央） | 晴れ | 降雨なし | 29.3 | 29.6 | 0.03 | 0.83 | 0.1 | 2.00 | 75 |  | 通常の状況 | 灰黄緑色・淡（明） | 川藻臭（微） | 7.7 | 1.7 | 4.8 | 2 | 5.5 |  |  | 3.2 | 0.45 | [41 empty] | 2000
2017/09/14 | 9:10 | 流心（中央） | 晴れ | 降雨なし | 27.5 | 26.2 | -0.02 | -0.37 | 0.1 | 1.90 | 91 |  | 通常の状況 | 灰黄緑色・淡（明） | 川藻臭（微） | 7.5 | 1.0 | 4.6 | 2 | 4.5 | 4900 |  | 3.3 | 0.32 | 0.011 | [27 empty] | 0.07 | 2.3 | 2.3 | [8 empty] | 0.24 | 0.31 | 2300
| 20:50 | 流心（中央） | 曇り | 降雨なし | 25.3 | 26.3 | -0.01 | -0.25 | 0.1 | 2.16 | >100 |  | 通常の状況 | 黄緑色・淡（明） | 川藻臭（微） | 7.4 | 1.6 | 3.9 | 1 | 6 |  |  | 3.5 | 0.51 | [41 empty] | 2800
2017/10/04 | 9:20 | 流心（中央） | 曇り | 0mm以上5mm未満 | 18.3 | 21.3 | 0.01 | 0.10 | 0.1 | 1.33 | 75 |  | 通常の状況 | 灰黄緑色・淡（明） | 川藻臭（微） | 7.5 | 1.9 | 5.8 | 3 | 5 | 11000 |  | 2.9 | 0.29 | 0.012 | [27 empty] | 0.03 | 2.3 | 2.3 | [8 empty] | 0.3 | 0.28 | 1700
| 21:00 | 流心（中央） | 曇り | 0mm以上5mm未満 | 16.4 | 21.1 | 0.04 | 0.60 | 0.1 | 1.64 | 68 |  | 通常の状況 | 灰黄緑色・淡（明） | 川藻臭（微） | 7.7 | 1.9 | 4.6 | 2 | 5 |  |  | 3.4 | 0.39 | [41 empty] | 2000
2017/11/08 | 9:40 | 流心（中央） | 雨 | 降雨なし | 16.3 | 17.3 | 0.04 | 0.85 | 0.1 | 2.20 | >100 |  | 通常の状況 | 黄緑色・淡（明） | 川藻臭（微） | 7.6 | 0.9 | 4.2 | 1 | 6.6 | 1300 |  | 3.4 | 0.38 | 0.015 | [27 empty] | 0.04 | 3.1 | 3.1 | [8 empty] | 0.19 | 0.34 | 1800
| 21:00 | 流心（中央） | 曇り | 降雨なし | 14.8 | 17.9 | 0.02 | 0.42 | 0.1 | 2.06 | >100 |  | 通常の状況 | 黄緑色・淡（明） | 川藻臭（微） | 7.5 | 0.8 | 3.9 | 1 | 5.3 |  |  | 2.9 | 0.25 | [41 empty] | 2200
2017/12/06 | 9:25 | 流心（中央） | 晴れ | 降雨なし | 7.0 | 12.8 | 0.02 | 0.55 | 0.1 | 2.02 | >100 |  | 通常の状況 | 黄緑色・淡（明） | 川藻臭（微） | 7.6 | 0.9 | 4.6 | 2 | 7.2 | 7900 |  | 3.7 | 0.16 | 0.013 | [27 empty] | 0.04 | 3.4 | 3.4 | [8 empty] | 0.18 | 0.15 | 2200
| 21:00 | 流心（中央） | 晴れ | 降雨なし | 5.7 | 11.8 | 0.05 | 0.89 | 0.1 | 1.64 | >100 |  | 通常の状況 | 黄緑色・淡（明） | 無臭 | 7.6 | 0.9 | 4.2 | 1 | 9.5 |  |  | 3.7 | 0.14 | [41 empty] | 1400
2018/01/10 | 9:45 | 流心（中央） | 晴れ | 0mm以上5mm未満 | 9.7 | 9.2 | -0.03 | -0.74 | 0.1 | 2.37 | 77 |  | 通常の状況 | 灰黄緑色・淡（明） | 無臭 | 7.5 | 1.8 | 4.6 | 4 | 7 | 17000 | <0.5 | 3.4 | 0.19 | 0.02 | <0.00006 | 0.0045 | <0.0003 | <0.01 | 0.0032 | <0.02 | <0.005 | <0.0005 |  | <0.0005 | <0.0001 | <0.0001 | <0.0001 | <0.0001 | <0.0001 | <0.0001 | <0.0001 | <0.0001 | <0.0001 | <0.0002 |  |  |  | <0.0001 | <0.002 |  |  | 0.07 | 2.8 | 2.8 | <0.005 | <0.005 | 0.0042 | 0.09 | 0.02 | <0.02 | <0.0005 | <0.001 | 0.39 | 0.18 | 2500 | 10000 |  | <0.03
| 21:00 | 流心（中央） | 晴れ | 0mm以上5mm未満 | 7.0 | 9.3 | 0.00 | -0.02 | 0.1 | 1.80 | 90 |  | 通常の状況 | 灰黄緑色・淡（明） | 無臭 | 7.6 | 1.4 | 3.6 | 1 | 7.6 |  |  | 2.6 | 0.14 | [41 empty] | 2100 | 7500
2018/02/07 | 9:30 | 流心（中央） | 晴れ | 降雨なし | 7.3 | 7.1 | 0.03 | 0.62 | 0.1 | 2.29 | >100 |  | 通常の状況 | 黄緑色・淡（明） | 川藻臭（微） | 7.6 | 0.9 | 4.8 | 1 | 8.6 | 3300 |  | 4.3 | 0.3 | 0.028 | [20 empty] | <0.0005 | <0.0003 | <0.0003 |  |  |  |  | 0.07 | 3.4 | 3.4 | [8 empty] | 0.58 | 0.26 | 2100
| 20:50 | 流心（中央） | 晴れ | 降雨なし | 3.0 | 8.3 | -0.02 | -0.29 | 0.1 | 1.95 | 91 |  | 通常の状況 | 灰黄緑色・淡（明） | 無臭 | 7.7 | 0.6 | 4.0 | 1 | 8.4 |  |  | 3.6 | 0.2 | [41 empty] | 2200
2018/03/07 | 9:30 | 流心（中央） | 曇り | 0mm以上5mm未満 | 6.3 | 11.3 | 0.05 | 1.01 | 0.1 | 1.97 | 60 |  | 通常の状況 | 灰黄緑色・淡（明） | 川藻臭（微） | 7.5 | 1.4 | 5.0 | 3 | 7.1 | 33000 |  | 2.8 | 0.5 | 0.015 | [27 empty] | 0.05 | 2.1 | 2.1 | [8 empty] | 0.18 | 0.43 | 1600
| 21:30 | 流心（中央） | 曇り | 0mm以上5mm未満 | 4.3 | 11.6 | 0.02 | 0.40 | 0.1 | 1.94 | 55 |  | 通常の状況 | 灰黄緑色・淡（明） | 川藻臭（微） | 7.5 | 1.9 | 5.3 | 3 | 6.8 |  |  | 2.9 | 0.56 | [41 empty] | 2300

## 水道橋
水域名称 | 帷子川 | 地点名称 | 水道橋(14-024-01) | 類型名称 | 河川B | 測定機関名称 | 横浜市
測定項目 | 採取時刻 | 採取位置 | 天候 | 前日天候 | 気温 | 水温 | 流速 | 流量 | 採取水深 | 全水深 | 透視度 | 透明度 | 流況 | 色相 | 臭気 | ｐＨ | ＢＯＤ | ＣＯＤ | ＳＳ | ＤＯ | 大腸菌群数 | ｎ-ヘキサン抽出物質 | 全窒素 | 全りん | 全亜鉛 | ノニルフェノール | LAS | カドミウム | 全シアン | 鉛 | 六価クロム | 砒素 | 総水銀 | アルキル水銀 | ＰＣＢ | ジクロロメタン | 四塩化炭素 | 1，2-ジクロロエタン | 1，1-ジクロロエチレン | ｼｽ1，2-ジクロロエチレン | 1，1，1-トリクロロエタン | 1，1，2-トリクロロエタン | トリクロロエチレン | テトラクロロエチレン | 1，3-ジクロロプロペン | チウラム | シマジン | チオベンカルブ | ベンゼン | セレン | ふっ素 | ほう素 | 亜硝酸性窒素 | 硝酸性窒素 | 亜硝酸性窒素及び硝酸性窒素 | 1,4-ジオキサン | フェノール類 | 銅 | 溶解性鉄 | 溶解性マンガン | クロム | ＥＰＮ | ニッケル | アンモニア性窒素 | りん酸態りん | 電気伝導率 | 塩化物イオン | 塩分 | 陰イオン界面活性剤 | 非イオン界面活性剤 | クロロフィルａ | トリハロメタン生成能 | クロロホルム生成能 | ブロモジクロロメタン生成能 | ジブロモクロロメタン生成能 | ブロモホルム生成能 | 有機りん
単位 | 時：分 |  |  |  | ℃ | ℃ | m/s | m3/s | ｍ | ｍ | ㎝ | ｍ |  |  |  |  | ㎎/L | ㎎/L | ㎎/L | ㎎/L | MPN/100mL | ㎎/L | ㎎/L | ㎎/L | ㎎/L | ㎎/L | ㎎/L | ㎎/L | ㎎/L | ㎎/L | ㎎/L | ㎎/L | ㎎/L | ㎎/L | ㎎/L | ㎎/L | ㎎/L | ㎎/L | ㎎/L | ㎎/L | ㎎/L | ㎎/L | ㎎/L | ㎎/L | ㎎/L | ㎎/L | ㎎/L | ㎎/L | ㎎/L | ㎎/L | ㎎/L | ㎎/L | ㎎/L | ㎎/L | ㎎/L | ㎎/L | ㎎/L | ㎎/L | ㎎/L | ㎎/L | ㎎/L | ㎎/L | ㎎/L | ㎎/L | ㎎/L | mS/m | ㎎/L | ‰ | ㎎/L | ㎎/L | μg/L | ㎎/L | ㎎/L | ㎎/L | ㎎/L | ㎎/L | ㎎/L
2017/04/13 | 10:30 | 流心（中央） | 晴れ | 0mm以上5mm未満 | 16.5 | 12.8 | 0.09 | 5.75 | 0.1 | 2.65 | 93 |  | 通常の状況 | 灰緑色・淡（明） | 無臭 | 8.0 | 1.2 | 2.3 | 2 | 10.6 | 4900 |  | 1.8 | 0.06 | 0.0065 | [27 empty] | 0.02 | 1.7 | 1.7 | [8 empty] | 0.07 | 0.037 | 360
| 21:50 | 流心（中央） | 晴れ | 0mm以上5mm未満 | 11.1 | 14.5 | 0.06 | 4.60 | 0.1 | 3.35 | 80 |  | 通常の状況 | 灰緑色・淡（明） | 無臭 | 8.3 | 1.1 | 2.7 | 3 | 9.7 |  |  | 1.7 | 0.064 | [41 empty] | 470
2017/05/11 | 10:15 | 流心（中央） | 晴れ | 5mm以上10mm未満 | 27.2 | 19.8 | 0.01 | 0.61 | 0.1 | 2.38 | 74 |  | 通常の状況 | 灰黄色・淡（明） | 無臭 | 7.9 | 1.4 | 3.3 | 3 | 8.9 | 790 |  | 1.4 | 0.036 | 0.0057 | [27 empty] | 0.03 | 1 | 1 | [8 empty] | 0.08 | 0.013 | 190
| 21:50 | 流心（中央） | 晴れ | 5mm以上10mm未満 | 19.6 | 20.8 | 0.07 | 4.73 | 0.1 | 3.03 | 60 |  | 通常の状況 | 灰黄緑色・淡（明） | 無臭 | 8.3 | 1.6 | 2.5 | 4 | 8 |  |  | 1.4 | 0.051 | [41 empty] | 550
2017/06/06 | 10:10 | 流心（中央） | 曇り | 5mm以上10mm未満 | 22.3 | 20.7 | 0.01 | 0.97 | 0.1 | 2.71 | >100 |  | 通常の状況 | 黄緑色・淡（明） | 無臭 | 7.9 | 1.6 | 3.1 | 3 | 8.5 | 49000 |  | 1.3 | 0.062 | 0.0065 | [27 empty] | 0.04 | 1.1 | 1.1 | [8 empty] | 0.04 | 0.014 | 250
| 21:45 | 流心（中央） | 曇り | 5mm以上10mm未満 | 20.1 | 21.7 | -0.02 | -0.87 | 0.1 | 3.12 | 85 |  | 通常の状況 | 灰黄緑色・淡（明） | 無臭 | 8.6 | 1.2 | 2.3 | 3 | 9 |  |  | 1.2 | 0.068 | [41 empty] | 590
2017/07/12 | 11:35 | 流心（中央） | 晴れ | 0mm以上5mm未満 | 32.2 | 27.5 | 0.04 | 2.57 | 0.1 | 2.53 | 75 |  | 通常の状況 | 灰黄緑色・淡（明） | 無臭 | 8.2 | 1.6 | 4.1 | 6 | 8.2 | 790 | <0.5 | 1.1 | 0.043 | 0.0043 | <0.00006 | 0.0027 | <0.0003 | <0.01 | <0.0005 | <0.02 | <0.005 | <0.0005 |  | <0.0005 | <0.0001 | <0.0001 | <0.0001 | <0.0001 | <0.0001 | <0.0001 | <0.0001 | <0.0001 | <0.0001 | <0.0002 |  |  |  | <0.0001 | <0.002 |  |  | 0.04 | 1 | 1 | <0.005 | <0.005 | 0.0013 | 0.06 | 0.06 | <0.02 | <0.0005 | <0.001 | 0.05 | 0.016 | 600 | 1700 |  | <0.03 | <0.005
| 22:40 | 流心（中央） | 晴れ | 0mm以上5mm未満 | 26.3 | 27.2 | -0.01 | 0.19 | 0.1 | 3.59 | 60 |  | 通常の状況 | 灰黄緑色・淡（明） | 無臭 | 8.3 | 1.8 | 3.4 | 4 | 7 |  |  | 1.2 | 0.064 | [41 empty] | 950 | 3500
2017/08/23 | 10:05 | 流心（中央） | 晴れ | 降雨なし | 33.3 | 25.0 | 0.04 | 2.11 | 0.1 | 2.55 | 64 |  | 通常の状況 | 灰緑色・淡（明） | 無臭 | 8.1 | 1.1 | 2.5 | 4 | 8 | 13000 |  | 2.6 | 0.052 | 0.0033 | [20 empty] | <0.0005 | <0.0003 | <0.0003 |  |  |  |  | 0.01 | 2.3 | 2.3 | [8 empty] | 0.08 | 0.025 | 350
| 21:45 | 流心（中央） | 晴れ | 降雨なし | 27.8 | 25.5 | 0.10 | 7.51 | 0.1 | 3.26 | 45 |  | 通常の状況 | 灰緑色・中 | 無臭 | 8.0 | 1.5 | 2.4 | 4 | 7.5 |  |  | 2.1 | 0.042 | [41 empty] | 270
2017/09/14 | 10:10 | 流心（中央） | 晴れ | 降雨なし | 30.1 | 23.8 | 0.04 | 3.26 | 0.1 | 3.43 | 70 |  | 通常の状況 | 灰緑色・淡（明） | 無臭 | 8.0 | 0.7 | 2.9 | 3 | 8.3 | 1400 |  | 2 | 0.045 | 0.0031 | [27 empty] | 0.01 | 1.5 | 1.5 | [8 empty] | 0.06 | 0.025 | 140
| 21:40 | 流心（中央） | 曇り | 降雨なし | 24.8 | 25.0 | 0.00 | 0.09 | 0.1 | 3.55 | 67 |  | 通常の状況 | 灰緑色・淡（明） | 無臭 | 8.1 | 1.7 | 3.1 | 5 | 7.6 |  |  | 1.6 | 0.05 | [41 empty] | 660
2017/10/04 | 10:15 | 流心（中央） | 曇り | 0mm以上5mm未満 | 19.5 | 19.2 | 0.01 | 1.07 | 0.1 | 2.74 | 95 |  | 通常の状況 | 灰緑色・淡（明） | 無臭 | 7.9 | 1.3 | 2.7 | 2 | 8.5 | 4900 |  | 2.3 | 0.031 | 0.0055 | [27 empty] | 0.01 | 2 | 2 | [8 empty] | 0.06 | 0.017 | 250
| 21:50 | 流心（中央） | 曇り | 0mm以上5mm未満 | 16.8 | 18.5 | 0.05 | 3.21 | 0.1 | 2.96 | 91 |  | 通常の状況 | 灰緑色・淡（明） | 川藻臭（微） | 8.1 | 1.4 | 2.2 | 2 | 8.5 |  |  | 2.3 | 0.032 | [41 empty] | 290
2017/11/08 | 10:35 | 流心（中央） | 雨 | 降雨なし | 17.2 | 15.8 | 0.11 | 8.28 | 0.1 | 3.46 | 77 |  | 通常の状況 | 灰緑色・淡（明） | 無臭 | 8.0 | 0.5 | 1.8 | 3 | 9.1 | 2200 |  | 2.8 | 0.025 | 0.0046 | [27 empty] | 0.05 | 2.6 | 2.6 | [8 empty] | 0.1 | 0.015 | 250
| 21:50 | 流心（中央） | 曇り | 降雨なし | 13.4 | 15.6 | 0.10 | 7.72 | 0.1 | 3.29 | 60 |  | 通常の状況 | 灰緑色・淡（明） | 無臭 | 7.9 | 0.7 | 2.1 | 4 | 8.8 |  |  | 2.7 | 0.031 | [41 empty] | 300
2017/12/06 | 10:30 | 流心（中央） | 晴れ | 降雨なし | 8.5 | 10.0 | 0.04 | 2.95 | 0.1 | 3.18 | >100 |  | 通常の状況 | 黄緑色・淡（明） | 無臭 | 8.0 | 0.5 | 1.6 | 1 | 10.5 | 700 |  | 2.7 | 0.038 | 0.0033 | [27 empty] | 0.02 | 2.6 | 2.6 | [8 empty] | 0.05 | 0.024 | 450
| 21:55 | 流心（中央） | 晴れ | 降雨なし | 5.2 | 9.8 | 0.05 | 3.60 | 0.1 | 2.76 | >100 |  | 通常の状況 | 黄緑色・淡（明） | 無臭 | 8.0 | 0.8 | 2.1 | 1 | 10.6 |  |  | 1.9 | 0.037 | [41 empty] | 460
2018/01/10 | 12:15 | 流心（中央） | 晴れ | 0mm以上5mm未満 | 10.4 | 8.2 | -0.01 | -1.01 | 0.1 | 3.65 | >100 |  | 通常の状況 | 黄緑色・淡（明） | 無臭 | 7.9 | 1.2 | 2.6 | 1 | 10.7 | 2300 | <0.5 | 1.6 | 0.059 | 0.0081 | <0.00006 | 0.0025 | <0.0003 | <0.01 | <0.0005 | <0.02 | <0.005 | <0.0005 |  | <0.0005 | <0.0001 | <0.0001 | <0.0001 | <0.0001 | 0.0006 | <0.0001 | <0.0001 | <0.0001 | <0.0001 | <0.0002 |  |  |  | <0.0001 | <0.002 |  |  | 0.02 | 1.4 | 1.4 | <0.005 | <0.005 | 0.0013 | 0.06 | 0.09 | <0.02 | <0.0005 | <0.001 | 0.09 | 0.034 | 900 | 2800 |  | <0.03
| 22:00 | 流心（中央） | 晴れ | 0mm以上5mm未満 | 6.9 | 7.8 | 0.04 | 3.07 | 0.1 | 3.41 | >100 |  | 通常の状況 | 黄緑色・淡（明） | 無臭 | 8.0 | 1.6 | 2.2 | 1 | 11 |  |  | 1.5 | 0.047 | [41 empty] | 300 | 1000
2018/02/07 | 10:35 | 流心（中央） | 晴れ | 降雨なし | 7.2 | 5.4 | 0.06 | 4.96 | 0.1 | 3.59 | 90 |  | 通常の状況 | 灰緑色・淡（明） | 無臭 | 8.0 | 0.9 | 2.7 | 3 | 11.7 | 490 |  | 2 | 0.047 | 0.009 | [20 empty] | <0.0005 | <0.0003 | <0.0003 |  |  |  |  | 0.02 | 1.7 | 1.7 | [8 empty] | 0.06 | 0.026 | 260
| 21:40 | 流心（中央） | 晴れ | 降雨なし | 2.0 | 5.9 | 0.06 | 4.69 | 0.1 | 3.30 | 70 |  | 通常の状況 | 灰緑色・淡（明） | 無臭 | 8.2 | 0.8 | 2.6 | 3 | 12.1 |  |  | 1.7 | 0.058 | [41 empty] | 200
2018/03/07 | 10:40 | 流心（中央） | 晴れ | 0mm以上5mm未満 | 9.3 | 10.3 | 0.06 | 3.54 | 0.1 | 3.03 | 65 |  | 通常の状況 | 灰緑色・淡（明） | 無臭 | 7.9 | 1.2 | 3.1 | 4 | 10.4 | 4900 |  | 1.8 | 0.052 | 0.0074 | [27 empty] | 0.02 | 1.5 | 1.5 | [8 empty] | 0.07 | 0.024 | 230
| 22:30 | 流心（中央） | 曇り | 0mm以上5mm未満 | 5.6 | 9.1 | 0.03 | 1.88 | 0.1 | 3.16 | 31 |  | 通常の状況 | 灰黄色・中 | 無臭 | 7.9 | 1.2 | 3.6 | 8 | 10.9 |  |  | 1.8 | 0.062 | [41 empty] | 150

## 清水橋
水域名称 | 大岡川 | 地点名称 | 清水橋(14-025-01) | 類型名称 | 河川B | 測定機関名称 | 横浜市
測定項目 | 採取時刻 | 採取位置 | 天候 | 前日天候 | 気温 | 水温 | 流速 | 流量 | 採取水深 | 全水深 | 透視度 | 透明度 | 流況 | 色相 | 臭気 | ｐＨ | ＢＯＤ | ＣＯＤ | ＳＳ | ＤＯ | 大腸菌群数 | ｎ-ヘキサン抽出物質 | 全窒素 | 全りん | 全亜鉛 | ノニルフェノール | LAS | カドミウム | 全シアン | 鉛 | 六価クロム | 砒素 | 総水銀 | アルキル水銀 | ＰＣＢ | ジクロロメタン | 四塩化炭素 | 1，2-ジクロロエタン | 1，1-ジクロロエチレン | ｼｽ1，2-ジクロロエチレン | 1，1，1-トリクロロエタン | 1，1，2-トリクロロエタン | トリクロロエチレン | テトラクロロエチレン | 1，3-ジクロロプロペン | チウラム | シマジン | チオベンカルブ | ベンゼン | セレン | ふっ素 | ほう素 | 亜硝酸性窒素 | 硝酸性窒素 | 亜硝酸性窒素及び硝酸性窒素 | 1,4-ジオキサン | フェノール類 | 銅 | 溶解性鉄 | 溶解性マンガン | クロム | ＥＰＮ | ニッケル | アンモニア性窒素 | りん酸態りん | 電気伝導率 | 塩化物イオン | 塩分 | 陰イオン界面活性剤 | 非イオン界面活性剤 | クロロフィルａ | トリハロメタン生成能 | クロロホルム生成能 | ブロモジクロロメタン生成能 | ジブロモクロロメタン生成能 | ブロモホルム生成能 | 有機りん
単位 | 時：分 |  |  |  | ℃ | ℃ | m/s | m3/s | ｍ | ｍ | ㎝ | ｍ |  |  |  |  | ㎎/L | ㎎/L | ㎎/L | ㎎/L | MPN/100mL | ㎎/L | ㎎/L | ㎎/L | ㎎/L | ㎎/L | ㎎/L | ㎎/L | ㎎/L | ㎎/L | ㎎/L | ㎎/L | ㎎/L | ㎎/L | ㎎/L | ㎎/L | ㎎/L | ㎎/L | ㎎/L | ㎎/L | ㎎/L | ㎎/L | ㎎/L | ㎎/L | ㎎/L | ㎎/L | ㎎/L | ㎎/L | ㎎/L | ㎎/L | ㎎/L | ㎎/L | ㎎/L | ㎎/L | ㎎/L | ㎎/L | ㎎/L | ㎎/L | ㎎/L | ㎎/L | ㎎/L | ㎎/L | ㎎/L | ㎎/L | ㎎/L | mS/m | ㎎/L | ‰ | ㎎/L | ㎎/L | μg/L | ㎎/L | ㎎/L | ㎎/L | ㎎/L | ㎎/L | ㎎/L
2017/04/13 | 11:30 | 流心（中央） | 晴れ | 0mm以上5mm未満 | 17.8 | 15.3 | 0.04 | 1.50 | 0.1 | 1.30 | 85 |  | 通常の状況 | 灰黄緑色・淡（明） | 無臭 | 7.8 | 2.0 | 3.8 | 3 | 7.8 | 490 |  | 1.3 | 0.12 | 0.0079 | [27 empty] | 0.02 | 0.98 | 1 | [8 empty] | 0.2 | 0.095 | 2000
| 22:40 | 流心（中央） | 晴れ | 0mm以上5mm未満 | 11.0 | 14.4 | 0.05 | 2.23 | 0.1 | 1.91 | 75 |  | 通常の状況 | 灰黄緑色・淡（明） | 無臭 | 8.5 | 1.1 | 4.2 | 2 | 9.2 |  |  | 1.7 | 0.1 | [41 empty] | 850
2017/05/11 | 11:15 | 流心（中央） | 晴れ | 5mm以上10mm未満 | 27.8 | 23.7 | 0.00 | -0.08 | 0.1 | 1.16 | 75 |  | 通常の状況 | 灰黄緑色・淡（明） | 無臭 | 7.7 | 1.6 | 4.2 | 2 | 5.1 | 17000 |  | 1.3 | 0.16 | 0.0062 | [27 empty] | 0.03 | 0.61 | 0.66 | [8 empty] | 0.35 | 0.12 | 2500
| 22:40 | 流心（中央） | 晴れ | 5mm以上10mm未満 | 19.3 | 22.8 | 0.06 | 2.63 | 0.1 | 1.77 | 80 |  | 通常の状況 | 灰黄緑色・淡（明） | 無臭 | 8.2 | 1.8 | 5.1 | 2 | 6.6 |  |  | 1.3 | 0.15 | [41 empty] | 1500
2017/06/06 | 11:10 | 流心（中央） | 曇り | 5mm以上10mm未満 | 23.2 | 22.2 | -0.01 | -0.49 | 0.1 | 1.77 | 56 |  | 通常の状況 | 灰黄緑色・淡（明） | 川藻臭（微） | 7.7 | 3.0 | 6.8 | 6 | 5.9 | 220000 |  | 1.5 | 0.12 | 0.012 | [27 empty] | 0.05 | 0.84 | 0.89 | [8 empty] | 0.16 | 0.04 | 630
| 23:20 | 流心（中央） | 晴れ | 5mm以上10mm未満 | 19.9 | 21.7 | -0.06 | -2.86 | 0.1 | 2.09 | 82 |  | 通常の状況 | 灰黄緑色・淡（明） | 無臭 | 8.3 | 1.6 | 4.9 | 1 | 7.5 |  |  | 0.97 | 0.13 | [41 empty] | 2400
2017/07/12 | 12:45 | 流心（中央） | 晴れ | 0mm以上5mm未満 | 33.3 | 29.2 | 0.01 | 0.44 | 0.1 | 1.30 | 28 |  | 赤潮（またはアオコ等）が発生している | 緑褐色・中 | 川藻臭（微） | 8.6 | 6.7 | 10 | 17 | 14 | 23 | <0.5 | 0.84 | 0.22 | 0.0049 | <0.00006 | <0.0006 | <0.0003 | <0.01 | <0.0005 | <0.02 | <0.005 | <0.0005 |  | <0.0005 | <0.0001 | <0.0001 | <0.0001 | <0.0001 | <0.0001 | <0.0001 | <0.0001 | <0.0001 | <0.0001 | <0.0002 |  |  |  | <0.0001 | <0.002 |  |  | <0.01 | <0.02 | <0.10 | <0.005 | <0.005 | 0.001 | 0.04 | 0.05 | <0.02 | <0.0005 | <0.001 | 0.06 | 0.01 | 3600 | 15000 |  | <0.03 | <0.005
| 23:45 | 流心（中央） | 晴れ | 0mm以上5mm未満 | 25.8 | 27.6 | 0.02 | 1.30 | 0.1 | 2.16 | 25 |  | 通常の状況 | 灰緑色・中 | 無臭 | 8.5 | 3.3 | 6.5 | 11 | 9.6 |  |  | 0.75 | 0.15 | [41 empty] | 2800 | 10000
2017/08/23 | 11:00 | 流心（中央） | 晴れ | 降雨なし | 34.0 | 28.8 | 0.00 | 0.01 | 0.1 | 1.28 | 85 |  | 通常の状況 | 灰黄緑色・淡（明） | 無臭 | 8.0 | 2.0 | 4.1 | 3 | 6.5 | 3300 |  | 1.1 | 0.081 | 0.0046 | [20 empty] | <0.0005 | <0.0003 | <0.0003 |  |  |  |  | 0.02 | 0.96 | 1 | [8 empty] | <0.04 | 0.047 | 1400
| 22:35 | 流心（中央） | 晴れ | 降雨なし | 27.8 | 28.9 | 0.10 | 4.57 | 0.1 | 1.90 | 90 |  | 通常の状況 | 灰黄緑色・淡（明） | 無臭 | 8.5 | 1.8 | 4.3 | 2 | 8.3 |  |  | 1.2 | 0.093 | [41 empty] | 1000
2017/09/14 | 11:05 | 流心（中央） | 晴れ | 降雨なし | 30.2 | 26.2 | -0.01 | -0.60 | 0.1 | 2.34 | 65 |  | 通常の状況 | 灰黄緑色・淡（明） | 無臭 | 7.7 | 1.5 | 4.6 | 4 | 5.9 | 1300 |  | 1.8 | 0.13 | 0.0097 | [27 empty] | 0.04 | 0.82 | 0.87 | [8 empty] | 0.29 | 0.098 | 2000
| 22:40 | 流心（中央） | 曇り | 降雨なし | 24.9 | 25.4 | -0.05 | -2.75 | 0.1 | 2.46 | >100 |  | 通常の状況 | 黄緑色・淡（明） | 無臭 | 7.9 | 1.3 | 3.4 | 2 | 7.4 |  |  | 1.5 | 0.12 | [41 empty] | 1800
2017/10/04 | 11:15 | 流心（中央） | 曇り | 0mm以上5mm未満 | 20.8 | 20.5 | -0.03 | -1.21 | 0.1 | 1.61 | 95 |  | 通常の状況 | 灰黄緑色・淡（明） | 無臭 | 7.7 | 2.0 | 4.7 | 2 | 6 | 79000 |  | 1.3 | 0.1 | 0.0053 | [27 empty] | 0.01 | 0.94 | 0.99 | [8 empty] | 0.17 | 0.074 | 940
| 22:30 | 流心（中央） | 曇り | 0mm以上5mm未満 | 15.8 | 18.9 | -0.03 | -1.23 | 0.1 | 1.64 | >100 |  | 通常の状況 | 黄緑色・淡（明） | 無臭 | 8.0 | 1.9 | 3.8 | 1 | 6.7 |  |  | 1.3 | 0.1 | [41 empty] | 1000
2017/11/08 | 11:40 | 流心（中央） | 雨 | 降雨なし | 17.8 | 17.5 | -0.02 | -0.98 | 0.1 | 2.16 | >100 |  | 通常の状況 | 黄緑色・淡（明） | 無臭 | 7.8 | 0.6 | 2.8 | 1 | 6.6 | 2300 |  | 1.4 | 0.068 | 0.0079 | [27 empty] | 0.02 | 0.9 | 0.95 | [8 empty] | 0.14 | 0.059 | 1700
| 22:50 | 流心（中央） | 曇り | 降雨なし | 13.8 | 16.3 | 0.08 | 3.86 | 0.1 | 1.88 | 82 |  | 通常の状況 | 灰黄緑色・淡（明） | 無臭 | 7.7 | 1.2 | 4.0 | 3 | 6.7 |  |  | 1.7 | 0.078 | [41 empty] | 1100
2017/12/06 | 11:25 | 流心（中央） | 晴れ | 降雨なし | 9.7 | 9.5 | -0.01 | -0.57 | 0.1 | 1.89 | >100 |  | 通常の状況 | 黄緑色・淡（明） | 無臭 | 8.0 | 1.0 | 3.5 | 1 | 8.7 | 1700 |  | 1.4 | 0.056 | 0.0059 | [27 empty] | 0.02 | 0.91 | 0.96 | [8 empty] | 0.07 | 0.048 | 1100
| 22:40 | 流心（中央） | 晴れ | 降雨なし | 4.8 | 9.1 | 0.09 | 2.91 | 0.1 | 1.25 | >100 |  | 通常の状況 | 黄緑色・淡（明） | 無臭 | 8.1 | 1.2 | 3.2 | 2 | 10.4 |  |  | 1.3 | 0.063 | [41 empty] | 1100
2018/01/10 | 13:10 | 流心（中央） | 晴れ | 0mm以上5mm未満 | 10.9 | 10.2 | 0.04 | 2.64 | 0.1 | 2.25 | 90 |  | 通常の状況 | 灰黄緑色・淡（明） | 無臭 | 7.9 | 1.2 | 2.8 | 1 | 8.4 | 790 | <0.5 | 0.84 | 0.057 | 0.0081 | <0.00006 | 0.0090 | <0.0003 | <0.01 | <0.0005 | <0.02 | <0.005 | <0.0005 |  | <0.0005 | <0.0001 | <0.0001 | <0.0001 | <0.0001 | <0.0001 | <0.0001 | <0.0001 | <0.0001 | <0.0001 | <0.0002 |  |  |  | <0.0001 | <0.002 |  |  | 0.02 | 0.56 | 0.61 | <0.005 | <0.005 | 0.0012 | 0.07 | 0.11 | <0.02 | <0.0005 | <0.001 | 0.13 | 0.037 | 3400 | 14000 |  | <0.03
| 23:20 | 流心（中央） | 晴れ | 0mm以上5mm未満 | 6.0 | 9.6 | 0.03 | 1.87 | 0.1 | 2.20 | 82 |  | 通常の状況 | 灰黄緑色・淡（明） | 無臭 | 8.0 | 1.2 | 3.4 | 2 | 10.5 |  |  | 1.2 | 0.046 | [41 empty] | 1800 | 5000
2018/02/07 | 11:40 | 流心（中央） | 晴れ | 降雨なし | 7.0 | 6.4 | 0.08 | 4.21 | 0.1 | 2.11 | >100 |  | 通常の状況 | 黄緑色・淡（明） | 無臭 | 8.0 | 0.5 | 3.5 | 1 | 10.3 | 230 |  | 1.3 | 0.042 | 0.0078 | [20 empty] | <0.0005 | <0.0003 | <0.0003 |  |  |  |  | 0.02 | 1 | 1 | [8 empty] | 0.04 | 0.025 | 1000
| 22:40 | 流心（中央） | 晴れ | 降雨なし | 1.5 | 6.3 | 0.03 | 1.63 | 0.1 | 2.10 | >100 |  | 通常の状況 | 黄緑色・淡（明） | 無臭 | 8.0 | 0.9 | 2.2 | 2 | 10.3 |  |  | 1 | 0.051 | [41 empty] | 2900
2018/03/07 | 11:30 | 流心（中央） | 曇り | 0mm以上5mm未満 | 8.1 | 9.7 | 0.05 | 1.72 | 0.1 | 1.63 | >100 |  | 通常の状況 | 黄緑色・淡（明） | 無臭 | 8.0 | 1.1 | 3.6 | 2 | 9.4 | 33000 |  | 1.5 | 0.059 | 0.0075 | [27 empty] | 0.01 | 1.2 | 1.2 | [8 empty] | 0.05 | 0.045 | 400
| 23:10 | 流心（中央） | 曇り | 0mm以上5mm未満 | 5.3 | 9.0 | 0.03 | 1.54 | 0.1 | 1.91 | >100 |  | 通常の状況 | 黄緑色・淡（明） | 無臭 | 8.4 | 1.2 | 3.3 | 1 | 12 |  |  | 1.3 | 0.064 | [41 empty] | 410

## 瀬戸橋
水域名称 | 宮川 | 地点名称 | 瀬戸橋(14-026-01) | 類型名称 | 河川B | 測定機関名称 | 横浜市
測定項目 | 採取時刻 | 採取位置 | 天候 | 前日天候 | 気温 | 水温 | 流速 | 流量 | 採取水深 | 全水深 | 透視度 | 透明度 | 流況 | 色相 | 臭気 | ｐＨ | ＢＯＤ | ＣＯＤ | ＳＳ | ＤＯ | 大腸菌群数 | ｎ-ヘキサン抽出物質 | 全窒素 | 全りん | 全亜鉛 | ノニルフェノール | LAS | カドミウム | 全シアン | 鉛 | 六価クロム | 砒素 | 総水銀 | アルキル水銀 | ＰＣＢ | ジクロロメタン | 四塩化炭素 | 1，2-ジクロロエタン | 1，1-ジクロロエチレン | ｼｽ1，2-ジクロロエチレン | 1，1，1-トリクロロエタン | 1，1，2-トリクロロエタン | トリクロロエチレン | テトラクロロエチレン | 1，3-ジクロロプロペン | チウラム | シマジン | チオベンカルブ | ベンゼン | セレン | ふっ素 | ほう素 | 亜硝酸性窒素 | 硝酸性窒素 | 亜硝酸性窒素及び硝酸性窒素 | 1,4-ジオキサン | フェノール類 | 銅 | 溶解性鉄 | 溶解性マンガン | クロム | ＥＰＮ | ニッケル | アンモニア性窒素 | りん酸態りん | 電気伝導率 | 塩化物イオン | 塩分 | 陰イオン界面活性剤 | 非イオン界面活性剤 | クロロフィルａ | トリハロメタン生成能 | クロロホルム生成能 | ブロモジクロロメタン生成能 | ジブロモクロロメタン生成能 | ブロモホルム生成能 | 有機りん
単位 | 時：分 |  |  |  | ℃ | ℃ | m/s | m3/s | ｍ | ｍ | ㎝ | ｍ |  |  |  |  | ㎎/L | ㎎/L | ㎎/L | ㎎/L | MPN/100mL | ㎎/L | ㎎/L | ㎎/L | ㎎/L | ㎎/L | ㎎/L | ㎎/L | ㎎/L | ㎎/L | ㎎/L | ㎎/L | ㎎/L | ㎎/L | ㎎/L | ㎎/L | ㎎/L | ㎎/L | ㎎/L | ㎎/L | ㎎/L | ㎎/L | ㎎/L | ㎎/L | ㎎/L | ㎎/L | ㎎/L | ㎎/L | ㎎/L | ㎎/L | ㎎/L | ㎎/L | ㎎/L | ㎎/L | ㎎/L | ㎎/L | ㎎/L | ㎎/L | ㎎/L | ㎎/L | ㎎/L | ㎎/L | ㎎/L | ㎎/L | ㎎/L | mS/m | ㎎/L | ‰ | ㎎/L | ㎎/L | μg/L | ㎎/L | ㎎/L | ㎎/L | ㎎/L | ㎎/L | ㎎/L
2017/04/13 | 12:30 | 流心（中央） | 晴れ | 0mm以上5mm未満 | 17.0 | 15.7 | -0.03 | -0.60 | 0.1 | 1.34 | 87 |  | 通常の状況 | 灰黄緑色・淡（明） | 無臭 | 7.9 | 1.6 | 2.9 | 8 | 5.8 | 22 |  | 0.77 | 0.072 | 0.011 | [27 empty] | 0.01 | 0.58 | 0.63 | [8 empty] | 0.09 | 0.049 | 3100
| 23:30 | 流心（中央） | 晴れ | 0mm以上5mm未満 | 9.2 | 13.8 | 0.02 | 0.58 | 0.1 | 1.70 | >100 |  | 通常の状況 | 無色 | 無臭 | 8.1 | 1.0 | 3.6 | 2 | 9.5 |  |  | 1.1 | 0.1 | [41 empty] | 820
2017/05/11 | 12:20 | 流心（中央） | 晴れ | 5mm以上10mm未満 | 26.5 | 22.5 | -0.06 | -1.54 | 0.1 | 1.38 | >100 |  | 通常の状況 | 無色 | 無臭 | 8.1 | 2.4 | 4.1 | 3 | 6.1 | 49 |  | 0.63 | 0.085 | 0.0073 | [27 empty] | 0.01 | 0.15 | 0.2 | [8 empty] | 0.09 | 0.041 | 4100
| 23:20 | 流心（中央） | 晴れ | 5mm以上10mm未満 | 18.0 | 21.5 | 0.02 | 0.76 | 0.1 | 1.74 | >100 |  | 通常の状況 | 無色 | 無臭 | 8.2 | 1.7 | 3.6 | 2 | 8.7 |  |  | 0.74 | 0.13 | [41 empty] | 2600
2017/06/06 | 12:30 | 流心（中央） | 曇り | 5mm以上10mm未満 | 25.5 | 23.5 | -0.05 | -1.71 | 0.1 | 2.03 | 38 |  | 通常の状況 | 灰色・淡（明） | 無臭 | 8.0 | 3.5 | 5.3 | 9 | 3.9 | 79000 |  | 1 | 0.11 | 0.015 | [27 empty] | 0.02 | 0.41 | 0.46 | [8 empty] | 0.08 | 0.033 | 3100
| 23:30 | 流心（中央） | 晴れ | 5mm以上10mm未満 | 19.5 | 21.5 | -0.04 | -1.28 | 0.1 | 2.12 | 36 |  | 通常の状況 | 灰色・淡（明） | 無臭 | 7.8 | 3.1 | 5.5 | 6 | 5.5 |  |  | 1.2 | 0.13 | [41 empty] | 2100
2017/07/12 | 12:50 | 流心（中央） | 晴れ | 0mm以上5mm未満 | 31.0 | 28.8 | -0.05 | -1.21 | 0.1 | 1.35 | >100 |  | 通常の状況 | 無色 | 無臭 | 8.0 | 2.1 | 3.6 | 4 | 2.3 | 79 | <0.5 | 0.67 | 0.16 | 0.0061 | <0.00006 | 0.0023 | <0.0003 | <0.01 | 0.0006 | <0.02 | <0.005 | <0.0005 |  | <0.0005 | <0.0001 | <0.0001 | <0.0001 | <0.0001 | <0.0001 | <0.0001 | <0.0001 | <0.0001 | <0.0001 | <0.0002 |  |  |  | <0.0001 | <0.002 |  |  | 0.01 | 0.11 | 0.16 | <0.005 | <0.005 | 0.0026 | 0.04 | 0.13 | <0.02 | <0.0005 | <0.001 | 0.22 | 0.13 | 3700 | 15000 |  | <0.03 | <0.005
| 23:50 | 流心（中央） | 晴れ | 0mm以上5mm未満 | 24.8 | 27.5 | 0.06 | 2.06 | 0.1 | 2.10 | >100 |  | 通常の状況 | 無色 | 無臭 | 8.1 | 1.8 | 3.3 | 4 | 5.5 |  |  | 0.58 | 0.14 | [41 empty] | 3000 | 12000
2017/08/23 | 12:30 | 流心（中央） | 晴れ | 降雨なし | 35.0 | 29.5 | -0.03 | -0.79 | 0.1 | 1.42 | >100 |  | 通常の状況 | 黄色・淡（明） | 無臭 | 8.1 | 2.2 | 3.8 | 2 | 5.9 | 330 |  | 0.62 | 0.086 | 0.0041 | [20 empty] | <0.0005 | <0.0003 | <0.0003 |  |  |  |  | 0.02 | 0.28 | 0.33 | [8 empty] | 0.12 | 0.055 | 3000
| 23:30 | 流心（中央） | 晴れ | 降雨なし | 26.0 | 27.5 | -0.01 | -0.57 | 0.1 | 1.73 | >100 |  | 通常の状況 | 黄色・淡（明） | 無臭 | 8.1 | 1.6 | 3.3 | 1 | 6.8 |  |  | 0.63 | 0.083 | [41 empty] | 2100
2017/09/14 | 13:45 | 流心（中央） | 晴れ | 降雨なし | 29.0 | 27.2 | 0.04 | 1.45 | 0.1 | 2.28 | >100 |  | 通常の状況 | 無色 | 無臭 | 7.8 | 2.8 | 3.8 | 4 | 5.4 | 330 |  | 0.89 | 0.084 | 0.004 | [27 empty] | 0.02 | 0.23 | 0.28 | [8 empty] | 0.17 | 0.071 | 3600
| 23:55 | 流心（中央） | 曇り | 降雨なし | 20.5 | 24.5 | 0.03 | 1.12 | 0.1 | 2.32 | >100 |  | 通常の状況 | 無色 | 無臭 | 7.9 | 2.6 | 3.1 | 2 | 5.1 |  |  | 0.9 | 0.072 | [41 empty] | 2300
2017/10/04 | 12:30 | 流心（中央） | 曇り | 0mm以上5mm未満 | 22.0 | 21.0 | -0.08 | -2.65 | 0.1 | 2.09 | >100 |  | 通常の状況 | 無色 | 無臭 | 8.1 | 2.2 | 3.2 | 2 | 7.7 | 230 |  | 0.74 | 0.092 | 0.0059 | [27 empty] | 0.01 | 0.36 | 0.41 | [8 empty] | 0.13 | 0.079 | 2600
| 23:40 | 流心（中央） | 晴れ | 0mm以上5mm未満 | 14.5 | 19.3 | -0.07 | -2.17 | 0.1 | 1.73 | >100 |  | 通常の状況 | 無色 | 無臭 | 8.1 | 1.1 | 3.5 | 1 | 7.3 |  |  | 0.75 | 0.099 | [41 empty] | 1600
2017/11/08 | 12:30 | 流心（中央） | 雨 | 降雨なし | 17.0 | 17.5 | -0.01 | -0.52 | 0.1 | 2.13 | >100 |  | 通常の状況 | 無色 | 無臭 | 8.1 | 0.6 | 3.3 | 1 | 8 | 7900 |  | 0.75 | 0.068 | 0.0021 | [27 empty] | 0.01 | 0.53 | 0.58 | [8 empty] | 0.08 | 0.066 | 870
| 23:30 | 流心（中央） | 曇り | 降雨なし | 13.8 | 17.0 | 0.13 | 3.78 | 0.1 | 1.65 | >100 |  | 通常の状況 | 無色 | 無臭 | 8.0 | 0.7 | 3.1 | 1 | 8 |  |  | 0.83 | 0.068 | [41 empty] | 1500
2017/12/06 | 12:00 | 流心（中央） | 晴れ | 降雨なし | 11.5 | 14.2 | -0.02 | -0.82 | 0.1 | 1.92 | >100 |  | 通常の状況 | 無色 | 無臭 | 8.0 | 1.1 | 2.3 | 2 | 7.5 | 330 |  | 0.69 | 0.065 | 0.0054 | [27 empty] | 0.02 | 0.52 | 0.57 | [8 empty] | 0.09 | 0.047 | 3200
| 23:10 | 流心（中央） | 晴れ | 降雨なし | 4.8 | 12.5 | 0.10 | 2.13 | 0.1 | 1.17 | >100 |  | 通常の状況 | 無色 | 無臭 | 7.9 | 0.9 | 2.3 | 2 | 7.2 |  |  | 0.54 | 0.062 | [41 empty] | 3000
2018/01/10 | 12:40 | 流心（中央） | 晴れ | 0mm以上5mm未満 | 11.5 | 9.5 | 0.05 | 1.74 | 0.1 | 2.26 | >100 |  | 通常の状況 | 無色 | 無臭 | 8.1 | 1.3 | 2.3 | 1 | 9.3 | 130 | <0.5 | 0.54 | 0.053 | 0.0063 | <0.00006 | 0.0023 | <0.0003 | <0.01 | <0.0005 | <0.02 | <0.005 | <0.0005 |  | <0.0005 | <0.0001 | <0.0001 | <0.0001 | <0.0001 | <0.0001 | <0.0001 | <0.0001 | <0.0001 | <0.0001 | <0.0002 |  |  |  | <0.0001 | <0.002 |  |  | 0.01 | 0.25 | 0.3 | <0.005 | <0.005 | 0.0012 | 0.02 | 0.06 | <0.02 | <0.0005 | <0.001 | 0.07 | 0.035 | 3200 | 10000 |  | <0.03
| 23:40 | 流心（中央） | 晴れ | 0mm以上5mm未満 | 5.2 | 8.5 | -0.02 | -1.04 | 0.1 | 2.10 | >100 |  | 通常の状況 | 無色 | 無臭 | 8.0 | 1.5 | 2.3 | 1 | 9.7 |  |  | 0.55 | 0.056 | [41 empty] | 3700 | 14000
2018/02/07 | 12:50 | 流心（中央） | 晴れ | 降雨なし | 9.5 | 10.0 | 0.03 | 0.74 | 0.1 | 1.85 | >100 |  | 通常の状況 | 無色 | 無臭 | 8.0 | 0.8 | 2.2 | 1 | 9.1 | 33 |  | 0.73 | 0.072 | 0.0057 | [20 empty] | <0.0005 | <0.0003 | <0.0003 |  |  |  |  | 0.01 | 0.39 | 0.44 | [8 empty] | 0.06 | 0.052 | 2300
| 23:50 | 流心（中央） | 晴れ | 降雨なし | 2.5 | 6.0 | -0.02 | -0.99 | 0.1 | 2.04 | >100 |  | 通常の状況 | 無色 | 無臭 | 8.1 | 0.5 | 2.7 | 1 | 10.6 |  |  | 0.84 | 0.084 | [41 empty] | 1600
2018/03/07 | 12:00 | 流心（中央） | 曇り | 0mm以上5mm未満 | 10.0 | 12.0 | 0.03 | 0.78 | 0.1 | 1.43 | >100 |  | 通常の状況 | 無色 | 無臭 | 8.0 | 0.9 | 2.6 | 2 | 9.9 | 130 |  | 0.54 | 0.062 | 0.0077 | [27 empty] | 0.01 | 0.27 | 0.32 | [8 empty] | 0.09 | 0.046 | 2900
| 23:10 | 流心（中央） | 曇り | 0mm以上5mm未満 | 6.5 | 11.0 | -0.02 | -0.92 | 0.1 | 1.86 | >100 |  | 通常の状況 | 無色 | 無臭 | 8.0 | 1.6 | 2.7 | 2 | 9.8 |  |  | 0.48 | 0.058 | [41 empty] | 3100

## 平潟橋
水域名称 | 侍従川 | 地点名称 | 平潟橋(14-027-01) | 類型名称 | 河川B | 測定機関名称 | 横浜市
測定項目 | 採取時刻 | 採取位置 | 天候 | 前日天候 | 気温 | 水温 | 流速 | 流量 | 採取水深 | 全水深 | 透視度 | 透明度 | 流況 | 色相 | 臭気 | ｐＨ | ＢＯＤ | ＣＯＤ | ＳＳ | ＤＯ | 大腸菌群数 | ｎ-ヘキサン抽出物質 | 全窒素 | 全りん | 全亜鉛 | ノニルフェノール | LAS | カドミウム | 全シアン | 鉛 | 六価クロム | 砒素 | 総水銀 | アルキル水銀 | ＰＣＢ | ジクロロメタン | 四塩化炭素 | 1，2-ジクロロエタン | 1，1-ジクロロエチレン | ｼｽ1，2-ジクロロエチレン | 1，1，1-トリクロロエタン | 1，1，2-トリクロロエタン | トリクロロエチレン | テトラクロロエチレン | 1，3-ジクロロプロペン | チウラム | シマジン | チオベンカルブ | ベンゼン | セレン | ふっ素 | ほう素 | 亜硝酸性窒素 | 硝酸性窒素 | 亜硝酸性窒素及び硝酸性窒素 | 1,4-ジオキサン | フェノール類 | 銅 | 溶解性鉄 | 溶解性マンガン | クロム | ＥＰＮ | ニッケル | アンモニア性窒素 | りん酸態りん | 電気伝導率 | 塩化物イオン | 塩分 | 陰イオン界面活性剤 | 非イオン界面活性剤 | クロロフィルａ | トリハロメタン生成能 | クロロホルム生成能 | ブロモジクロロメタン生成能 | ジブロモクロロメタン生成能 | ブロモホルム生成能 | 有機りん
単位 | 時：分 |  |  |  | ℃ | ℃ | m/s | m3/s | ｍ | ｍ | ㎝ | ｍ |  |  |  |  | ㎎/L | ㎎/L | ㎎/L | ㎎/L | MPN/100mL | ㎎/L | ㎎/L | ㎎/L | ㎎/L | ㎎/L | ㎎/L | ㎎/L | ㎎/L | ㎎/L | ㎎/L | ㎎/L | ㎎/L | ㎎/L | ㎎/L | ㎎/L | ㎎/L | ㎎/L | ㎎/L | ㎎/L | ㎎/L | ㎎/L | ㎎/L | ㎎/L | ㎎/L | ㎎/L | ㎎/L | ㎎/L | ㎎/L | ㎎/L | ㎎/L | ㎎/L | ㎎/L | ㎎/L | ㎎/L | ㎎/L | ㎎/L | ㎎/L | ㎎/L | ㎎/L | ㎎/L | ㎎/L | ㎎/L | ㎎/L | ㎎/L | mS/m | ㎎/L | ‰ | ㎎/L | ㎎/L | μg/L | ㎎/L | ㎎/L | ㎎/L | ㎎/L | ㎎/L | ㎎/L
2017/04/13 | 11:40 | 流心（中央） | 晴れ | 0mm以上5mm未満 | 18.0 | 16.2 | -0.03 | -2.58 | 0.1 | 1.15 | >100 |  | 通常の状況 | 無色 | 無臭 | 8.0 | 1.1 | 2.4 | 1 | 5.4 | 17 |  | 0.71 | 0.045 | 0.0076 | [27 empty] | 0.01 | 0.39 | 0.44 | [8 empty] | 0.1 | 0.031 | 3500
| 22:40 | 流心（中央） | 晴れ | 0mm以上5mm未満 | 10.8 | 14.5 | 0.04 | 4.12 | 0.1 | 1.66 | >100 |  | 通常の状況 | 無色 | 無臭 | 8.4 | 3.5 | 4.6 | 1 | 12.8 |  |  | 1 | 0.077 | [41 empty] | 2500
2017/05/11 | 11:30 | 流心（中央） | 晴れ | 5mm以上10mm未満 | 26.0 | 23.0 | -0.01 | -0.63 | 0.1 | 1.16 | >100 |  | 通常の状況 | 無色 | 無臭 | 8.1 | 1.9 | 3.4 | 2 | 6 | 130 |  | 0.51 | 0.068 | 0.0048 | [27 empty] | 0.01 | 0.07 | 0.12 | [8 empty] | 0.11 | 0.038 | 4300
| 22:40 | 流心（中央） | 晴れ | 5mm以上10mm未満 | 18.0 | 21.0 | 0.03 | 3.15 | 0.1 | 1.63 | >100 |  | 通常の状況 | 無色 | 無臭 | 8.2 | 1.8 | 3.6 | 3 | 8.1 |  |  | 0.53 | 0.061 | [41 empty] | 4000
2017/06/06 | 11:40 | 流心（中央） | 曇り | 5mm以上10mm未満 | 24.3 | 22.8 | -0.02 | -2.73 | 0.1 | 1.68 | 83 |  | 通常の状況 | 灰黄色・淡（明） | 無臭 | 8.1 | 3.6 | 4.0 | 3 | 4.4 | 490 |  | 0.67 | 0.076 | 0.0065 | [27 empty] | <0.01 | 0.07 | 0.12 | [8 empty] | 0.04 | 0.026 | 3900
| 22:50 | 流心（中央） | 晴れ | 5mm以上10mm未満 | 19.5 | 22.0 | -0.02 | -2.52 | 0.1 | 1.88 | 88 |  | 通常の状況 | 灰黄色・淡（明） | 無臭 | 8.1 | 3.9 | 4.0 | 3 | 6.6 |  |  | 0.63 | 0.087 | [41 empty] | 3700
2017/07/12 | 12:00 | 流心（中央） | 晴れ | 0mm以上5mm未満 | 30.5 | 27.2 | 0.01 | 0.58 | 0.1 | 1.15 | >100 |  | 通常の状況 | 無色 | 無臭 | 8.1 | 1.7 | 3.1 | 4 | 2.7 | <2.0E00 | <0.5 | 0.42 | 0.089 | 0.0055 | <0.00006 | 0.0011 | <0.0003 | <0.01 | 0.0008 | <0.02 | <0.005 | <0.0005 |  | <0.0005 | <0.0001 | <0.0001 | <0.0001 | <0.0001 | <0.0001 | <0.0001 | <0.0001 | <0.0001 | <0.0001 | <0.0002 |  |  |  | <0.0001 | <0.002 |  |  | <0.01 | 0.02 | <0.10 | <0.005 | <0.005 | 0.0008 | <0.02 | 0.05 | <0.02 | <0.0005 | <0.001 | 0.14 | 0.07 | 4300 | 17000 |  | <0.03 | <0.005
| 23:00 | 流心（中央） | 晴れ | 0mm以上5mm未満 | 24.8 | 25.5 | 0.03 | 3.57 | 0.1 | 2.07 | 78 |  | 通常の状況 | 灰色・淡（明） | 無臭 | 8.2 | 4.3 | 3.6 | 6 | 5.6 |  |  | 0.35 | 0.096 | [41 empty] | 4300 | 16000
2017/08/23 | 11:40 | 流心（中央） | 晴れ | 降雨なし | 35.0 | 29.5 | 0.00 | 0.27 | 0.1 | 1.16 | 86 |  | 通常の状況 | 灰黄色・淡（明） | 無臭 | 8.3 | 2.5 | 3.6 | 3 | 7.1 | 490 |  | 0.48 | 0.08 | 0.002 | [20 empty] | <0.0005 | <0.0003 | <0.0003 |  |  |  |  | 0.02 | <0.02 | <0.10 | [8 empty] | <0.04 | 0.015 | 3700
| 22:40 | 流心（中央） | 晴れ | 降雨なし | 26.0 | 29.0 | 0.03 | 3.40 | 0.1 | 1.72 | 88 |  | 通常の状況 | 灰黄色・淡（明） | 無臭 | 8.2 | 2.0 | 3.4 | 2 | 7.3 |  |  | 0.51 | 0.078 | [41 empty] | 3300
2017/09/14 | 13:00 | 流心（中央） | 晴れ | 降雨なし | 29.0 | 26.5 | 0.00 | 0.42 | 0.1 | 2.14 | >100 |  | 通常の状況 | 無色 | 無臭 | 8.1 | 2.6 | 3.3 | 2 | 6.6 | 5 |  | 0.82 | 0.072 | 0.0037 | [27 empty] | 0.02 | 0.14 | 0.19 | [8 empty] | 0.1 | 0.049 | 4000
| 23:10 | 流心（中央） | 曇り | 降雨なし | 21.2 | 25.2 | 0.00 | -0.72 | 0.1 | 2.23 | 75 |  | 通常の状況 | 灰色・淡（明） | 無臭 | 8.4 | 3.7 | 3.5 | 8 | 7.6 |  |  | 0.75 | 0.074 | [41 empty] | 4100
2017/10/04 | 11:50 | 流心（中央） | 曇り | 0mm以上5mm未満 | 19.5 | 22.0 | -0.02 | -1.96 | 0.1 | 1.75 | >100 |  | 通常の状況 | 黄色・淡（明） | 川藻臭（微） | 8.2 | 3.7 | 3.5 | 3 | 7.9 | 33 |  | 0.72 | 0.092 | 0.0032 | [27 empty] | 0.01 | 0.08 | 0.13 | [8 empty] | 0.13 | 0.041 | 3700
| 23:00 | 流心（中央） | 晴れ | 0mm以上5mm未満 | 14.5 | 21.0 | -0.01 | -1.45 | 0.1 | 1.54 | >100 |  | 通常の状況 | 黄色・淡（明） | 川藻臭（微） | 8.0 | 2.0 | 3.2 | 1 | 6.8 |  |  | 0.83 | 0.1 | [41 empty] | 2900
2017/11/08 | 11:50 | 流心（中央） | 雨 | 降雨なし | 17.3 | 18.3 | 0.03 | 3.84 | 0.1 | 2.04 | >100 |  | 通常の状況 | 無色 | 無臭 | 8.0 | 0.5 | 1.7 | 2 | 6.8 | 140 |  | 0.62 | 0.053 | 0.0041 | [27 empty] | 0.03 | 0.31 | 0.36 | [8 empty] | 0.11 | 0.041 | 4000
| 22:40 | 流心（中央） | 曇り | 降雨なし | 13.8 | 17.5 | 0.04 | 4.49 | 0.1 | 1.65 | >100 |  | 通常の状況 | 無色 | 無臭 | 7.9 | 0.8 | 2.3 | 1 | 6 |  |  | 0.73 | 0.05 | [41 empty] | 3600
2017/12/06 | 11:20 | 流心（中央） | 晴れ | 降雨なし | 7.8 | 13.0 | 0.01 | 0.80 | 0.1 | 1.81 | >100 |  | 通常の状況 | 無色 | 無臭 | 8.1 | 1.1 | 2.2 | 3 | 7.8 | 130 |  | 0.56 | 0.067 | 0.0039 | [27 empty] | 0.02 | 0.32 | 0.37 | [8 empty] | 0.1 | 0.03 | 3700
| 22:30 | 流心（中央） | 晴れ | 降雨なし | 4.0 | 12.8 | 0.06 | 5.20 | 0.1 | 1.22 | >100 |  | 通常の状況 | 無色 | 無臭 | 8.0 | 1.0 | 2.4 | 4 | 8.1 |  |  | 0.58 | 0.062 | [41 empty] | 3700
2018/01/10 | 11:50 | 流心（中央） | 晴れ | 0mm以上5mm未満 | 10.5 | 10.0 | 0.00 | 0.38 | 0.1 | 2.16 | 88 |  | 通常の状況 | 灰色・淡（明） | 無臭 | 8.3 | 1.7 | 2.8 | 3 | 10.6 | 23 | <0.5 | 0.35 | 0.033 | 0.0049 | <0.00006 | 0.0014 | <0.0003 | <0.01 | <0.0005 | <0.02 | <0.005 | <0.0005 |  | <0.0005 | <0.0001 | <0.0001 | <0.0001 | <0.0001 | <0.0001 | <0.0001 | <0.0001 | <0.0001 | <0.0001 | <0.0002 |  |  |  | <0.0001 | <0.002 |  |  | 0.02 | 0.1 | 0.15 | <0.005 | <0.005 | 0.0013 | <0.02 | 0.01 | <0.02 | <0.0005 | <0.001 | <0.04 | <0.005 | 4500 | 17000 |  | <0.03
| 22:50 | 流心（中央） | 晴れ | 0mm以上5mm未満 | 5.5 | 10.0 | -0.02 | -2.12 | 0.1 | 1.95 | >100 |  | 通常の状況 | 無色 | 無臭 | 8.2 | 2.8 | 2.9 | 3 | 9.9 |  |  | 0.3 | 0.025 | [41 empty] | 4400 | 15000
2018/02/07 | 11:50 | 流心（中央） | 晴れ | 降雨なし | 8.8 | 10.5 | 0.04 | 0.97 | 0.1 | 1.20 | >100 |  | 通常の状況 | 無色 | 無臭 | 8.1 | 0.8 | 2.3 | 1 | 8.8 | 790 |  | 0.47 | 0.036 | 0.0063 | [20 empty] | <0.0005 | <0.0003 | <0.0003 |  |  |  |  | 0.02 | 0.19 | 0.24 | [8 empty] | 0.06 | 0.018 | 3900
| 22:50 | 流心（中央） | 晴れ | 降雨なし | 2.5 | 7.0 | 0.01 | 0.08 | 0.1 | 1.35 | >100 |  | 通常の状況 | 無色 | 無臭 | 8.2 | 1.2 | 2.2 | 2 | 10.3 |  |  | 0.47 | 0.036 | [41 empty] | 3800
2018/03/07 | 11:10 | 流心（中央） | 曇り | 0mm以上5mm未満 | 9.5 | 8.5 | 0.05 | 4.91 | 0.1 | 1.39 | >100 |  | 通常の状況 | 無色 | 無臭 | 8.0 | 1.4 | 2.7 | 2 | 9.6 | 130 |  | 0.5 | 0.035 | 0.0074 | [27 empty] | 0.01 | 0.23 | 0.28 | [8 empty] | 0.1 | 0.013 | 3000
| 22:20 | 流心（中央） | 曇り | 0mm以上5mm未満 | 6.5 | 8.0 | 0.03 | 3.60 | 0.1 | 1.82 | >100 |  | 通常の状況 | 無色 | 無臭 | 8.0 | 1.3 | 3.5 | 2 | 10.1 |  |  | 0.63 | 0.042 | [41 empty] | 2500