## 小田急鉄橋
水域名称 | 金目川 | 地点名称 | 小田急鉄橋(14-013-01) | 類型名称 | 河川A | 測定機関名称 | 神奈川県
測定項目 | 採取時刻 | 採取位置 | 天候 | 前日天候 | 気温 | 水温 | 流速 | 流量 | 採取水深 | 全水深 | 透視度 | 透明度 | 流況 | 色相 | 臭気 | ｐＨ | ＢＯＤ | ＣＯＤ | ＳＳ | ＤＯ | 大腸菌群数 | ｎ-ヘキサン抽出物質 | 全窒素 | 全りん | 全亜鉛 | ノニルフェノール | LAS | カドミウム | 全シアン | 鉛 | 六価クロム | 砒素 | 総水銀 | アルキル水銀 | ＰＣＢ | ジクロロメタン | 四塩化炭素 | 1，2-ジクロロエタン | 1，1-ジクロロエチレン | ｼｽ1，2-ジクロロエチレン | 1，1，1-トリクロロエタン | 1，1，2-トリクロロエタン | トリクロロエチレン | テトラクロロエチレン | 1，3-ジクロロプロペン | チウラム | シマジン | チオベンカルブ | ベンゼン | セレン | ふっ素 | ほう素 | 亜硝酸性窒素 | 硝酸性窒素 | 亜硝酸性窒素及び硝酸性窒素 | 1,4-ジオキサン | フェノール類 | 銅 | 溶解性鉄 | 溶解性マンガン | クロム | ＥＰＮ | ニッケル | アンモニア性窒素 | りん酸態りん | 電気伝導率 | 塩化物イオン | 塩分 | 陰イオン界面活性剤 | 非イオン界面活性剤 | クロロフィルａ | トリハロメタン生成能 | クロロホルム生成能 | ブロモジクロロメタン生成能 | ジブロモクロロメタン生成能 | ブロモホルム生成能 | 有機りん
単位 | 時：分 |  |  |  | ℃ | ℃ | m/s | m3/s | ｍ | ｍ | ㎝ | ｍ |  |  |  |  | ㎎/L | ㎎/L | ㎎/L | ㎎/L | MPN/100mL | ㎎/L | ㎎/L | ㎎/L | ㎎/L | ㎎/L | ㎎/L | ㎎/L | ㎎/L | ㎎/L | ㎎/L | ㎎/L | ㎎/L | ㎎/L | ㎎/L | ㎎/L | ㎎/L | ㎎/L | ㎎/L | ㎎/L | ㎎/L | ㎎/L | ㎎/L | ㎎/L | ㎎/L | ㎎/L | ㎎/L | ㎎/L | ㎎/L | ㎎/L | ㎎/L | ㎎/L | ㎎/L | ㎎/L | ㎎/L | ㎎/L | ㎎/L | ㎎/L | ㎎/L | ㎎/L | ㎎/L | ㎎/L | ㎎/L | ㎎/L | ㎎/L | mS/m | ㎎/L | ‰ | ㎎/L | ㎎/L | μg/L | ㎎/L | ㎎/L | ㎎/L | ㎎/L | ㎎/L | ㎎/L
2017/04/25 | 10:18 | 流心（中央） | 快晴 | 降雨なし | 18.1 | 18.2 | 0.58 | 1.93 | 0.07 | 0.34 | >100 |  | 通常の状況 | 無色 | 川藻臭（微） | 7.7 | 1.1 | 2.0 | <1 | 9.4 | 7 |  | 4.4 | 0.38 | [28 empty] | <0.05 | 3.5 | 3.5 | [8 empty] | 0.13 | 0.34 | 26
| 20:34 | 流心（中央） | 曇り | 降雨なし | 12.6 | 17.0 | 0.60 | 2.01 | 0.06 | 0.30 | >100 |  | 通常の状況 | 無色 | 無臭 | 7.5 | 0.9 | 2.6 |  | 9.6 | [45 empty] | 25
2017/05/11 | 10:55 | 流心（中央） | 晴れ | 0mm以上5mm未満 | 21.0 | 21.6 | 0.61 | 1.91 | 0.06 | 0.31 | >100 |  | 通常の状況 | 無色 | 川藻臭（微） | 8.2 | 1.3 | 3.4 |  | 9.7 |  |  | 4.6 | 0.24 |  |  | 0.0018 | [25 empty] | <0.05 | 3.7 | 3.7 | [8 empty] | 0.42 | 0.22 | 32 | 15
| 20:20 | 流心（中央） | 曇り | 0mm以上5mm未満 | 16.6 | 19.0 | 0.55 | 1.76 | 0.06 | 0.32 | >100 |  | 通常の状況 | 無色 | 無臭 | 7.6 | 1.1 | 3.7 |  | 8.6 | [45 empty] | 31
2017/06/06 | 10:30 | 流心（中央） | 薄曇り | 0mm以上5mm未満 | 25.2 | 20.8 | 0.48 | 1.59 | 0.07 | 0.35 | >100 |  | 通常の状況 | 無色 | 無臭 | 7.5 | 0.8 | 3.0 | 1 | 9.1 | 6 |  | 4.7 | 0.44 | [28 empty] | <0.05 | 3.9 | 3.9 | [8 empty] | 0.09 | 0.41 | 27
| 20:25 | 流心（中央） | 曇り | 0mm以上5mm未満 | 20.3 | 19.4 | 0.43 | 1.40 | 0.07 | 0.36 | >100 |  | 通常の状況 | 無色 | 無臭 | 7.4 | 0.9 | 3.5 |  | 8.4 | [45 empty] | 31
2017/07/04 | 11:30 | 流心（中央） | 曇り | 降雨なし | 29.2 | 20.8 | 0.66 | 1.54 | 0.03 | 0.13 | >100 |  | 通常の状況 | 無色 | 無臭 | 8.2 | 1.6 | 1.9 |  | 9.5 |  |  | 3.5 | 0.11 | [21 empty] | <0.0005 | <0.0003 | <0.0003 |  |  |  |  | <0.05 | 3.4 | 3.4 | [6 empty] | <0.0005 |  | 0.04 | 0.1 | 27
| 17:30 | 流心（中央） | 曇り | 降雨なし | 26.5 | 20.4 | 0.74 | 1.78 | 0.03 | 0.14 | >100 |  | 通常の状況 | 無色 | 無臭 | 7.7 | 1.3 | 1.8 |  | 7.8 | [45 empty] | 27
2017/08/04 | 10:20 | 流心（中央） | 曇り | 降雨なし | 28.9 | 22.0 | 0.72 | 1.42 | 0.03 | 0.14 | >100 |  | 通常の状況 | 無色 | 無臭 | 7.7 | 0.9 | 2.4 | <1 | 9.1 | 6 | <0.5 | 5.1 | 0.29 | 0.009 | <0.00006 | 0.0014 | <0.0003 | <0.01 | <0.0005 | <0.02 | <0.0005 | <0.0005 |  | <0.0005 | <0.0002 | <0.0002 | <0.0002 | <0.0002 | <0.0002 | <0.0002 | <0.0002 | <0.0002 | 0.0007 | <0.0004 |  |  |  | <0.0002 | <0.0005 | <0.08 | 0.02 | <0.05 | 3.8 | 3.8 | <0.005 | [7 empty] | 0.11 | 0.27 | 29 | 15
| 20:10 | 流心（中央） | 曇り | 降雨なし | 26.8 | 21.4 | 0.66 | 1.44 | 0.04 | 0.18 | >100 |  | 通常の状況 | 無色 | 無臭 | 8.0 | 0.6 | 2.6 |  | 8.6 | [45 empty] | 21
2017/09/05 | 10:05 | 流心（中央） | 晴れ | 降雨なし | 27.2 | 23.0 | 0.65 | 1.79 | 0.05 | 0.23 | >100 |  | 通常の状況 | 無色 | 無臭 | 7.8 | 1.1 | 2.4 |  | 8.7 |  |  | 4.7 | 0.71 | [28 empty] | <0.05 | 4 | 4 | [8 empty] | 0.11 | 0.66 | 28
| 20:05 | 流心（中央） | 曇り | 降雨なし | 21.0 | 22.0 | 0.61 | 1.88 | 0.06 | 0.30 | >100 |  | 通常の状況 | 無色 | 下水臭（微） | 7.5 | 1.3 | 3.3 |  | 7.9 | [45 empty] | 32
2017/10/04 | 10:05 | 流心（中央） | 曇り | 0mm以上5mm未満 | 16.3 | 18.2 | 0.54 | 1.95 | 0.07 | 0.33 | >100 |  | 通常の状況 | 無色 | 無臭 | 7.8 | 1.3 | 2.4 | 2 | 9.5 | 280 |  | 5.1 | 0.094 | [28 empty] | <0.05 | 3.4 | 3.4 |  | <0.005 | 0.0029 | <0.02 | <0.01 | <0.005 |  | <0.001 | 0.07 | 0.079 | 24 |  |  | <0.03
| 20:20 | 流心（中央） | 曇り | 0mm以上5mm未満 | 14.8 | 19.6 | 0.52 | 1.92 | 0.07 | 0.34 | >100 |  | 通常の状況 | 無色 | 無臭 | 7.6 | 1.0 | 2.5 |  | 8.7 | [45 empty] | 29
2017/11/16 | 10:45 | 流心（中央） | 快晴 | 降雨なし | 15.4 | 15.8 | 0.60 | 2.48 | 0.08 | 0.41 | >100 |  | 通常の状況 | 無色 | 無臭 | 7.9 | 1.6 | 1.8 |  | 10.6 |  |  | 4.4 | 0.2 |  |  | 0.0015 | [25 empty] | <0.05 | 3.2 | 3.2 | [8 empty] | 0.04 | 0.18 | 23 | 10
| 20:45 | 流心（中央） | 曇り | 降雨なし | 9.6 | 14.4 | 0.60 | 2.31 | 0.07 | 0.37 | >100 |  | 通常の状況 | 無色 | 無臭 | 7.8 | 1.5 | 1.6 |  | 10.1 | [45 empty] | 20
2017/12/06 | 10:30 | 流心（中央） | 晴れ | 降雨なし | 10.5 | 13.9 | 0.60 | 2.14 | 0.07 | 0.34 | >100 |  | 通常の状況 | 無色 | 無臭 | 7.9 | 0.8 | 2.0 | 1 | 10.7 | 130 |  | 4.5 | 0.22 | [28 empty] | <0.05 | 4 | 4 | [8 empty] | 0.08 | 0.19 | 27
| 19:50 | 流心（中央） | 晴れ | 降雨なし | 5.0 | 13.2 | 0.64 | 2.19 | 0.06 | 0.30 | >100 |  | 通常の状況 | 無色 | 無臭 | 7.8 | 0.7 | 1.5 |  | 10.3 | [45 empty] | 29
2018/01/12 | 10:20 | 流心（中央） | 快晴 | 降雨なし | 6.8 | 13.0 | 0.54 | 1.63 | 0.06 | 0.29 | >100 |  | 通常の状況 | 無色 | 無臭 | 7.7 | 0.4 | 2.3 |  | 10.7 |  |  | 4.8 | 0.18 | [28 empty] | <0.05 | 4 | 4 | [8 empty] | 0.19 | 0.14 | 21
| 20:15 | 流心（中央） | 晴れ | 降雨なし | 0.5 | 12.0 | 0.56 | 1.52 | 0.06 | 0.29 | >100 |  | 通常の状況 | 無色 | 無臭 | 7.7 | 0.7 | 2.2 |  | 10.6 | [45 empty] | 21
2018/02/07 | 10:10 | 流心（中央） | 晴れ | 降雨なし | 8.4 | 13.5 | 0.39 | 1.01 | 0.05 | 0.25 | >100 |  | 通常の状況 | 無色 | 無臭 | 7.6 | 1.2 | 1.4 | <1 | 10.2 | 49 | <0.5 | 4.5 | 0.2 | 0.0061 | <0.00006 | 0.0045 | <0.0003 | <0.01 | <0.0005 | <0.02 | <0.0005 | <0.0005 |  | <0.0005 | <0.0002 | <0.0002 | <0.0002 | <0.0002 | <0.0002 | <0.0002 | <0.0002 | <0.0002 | 0.0004 | <0.0004 |  |  |  | <0.0002 | <0.0005 | <0.08 | <0.02 | <0.05 | 4.1 | 4.1 | <0.005 | [7 empty] | <0.04 | 0.18 | 20 | 11
| 21:05 | 流心（中央） | 晴れ | 降雨なし | -1.7 | 12.1 | 0.26 | 0.94 | 0.07 | 0.36 | >100 |  | 通常の状況 | 無色 | 無臭 | 7.7 | 0.9 | 1.5 |  | 10.4 | [45 empty] | 29
2018/03/07 | 10:35 | 流心（中央） | 曇り | 降雨なし | 4.6 | 13.0 | 0.51 | 1.43 | 0.05 | 0.27 | >100 |  | 通常の状況 | 無色 | 無臭 | 7.4 | 1.0 | 2.3 |  | 10.5 |  |  | 5.1 | 0.24 | [21 empty] | <0.0005 | <0.0003 | <0.0003 |  |  |  |  | <0.05 | 4 | 4 | [8 empty] | 0.44 | 0.21 | 27
| 20:10 | 流心（中央） | 曇り | 降雨なし | 5.5 | 13.4 | 0.49 | 1.44 | 0.06 | 0.28 | >100 |  | 通常の状況 | 無色 | 無臭 | 7.5 | 0.9 | 2.3 |  | 10.3 | [45 empty] | 30

## 花水橋
水域名称 | 金目川 | 地点名称 | 花水橋(14-012-01) | 類型名称 | 河川C | 測定機関名称 | 神奈川県
測定項目 | 採取時刻 | 採取位置 | 天候 | 前日天候 | 気温 | 水温 | 流速 | 流量 | 採取水深 | 全水深 | 透視度 | 透明度 | 流況 | 色相 | 臭気 | ｐＨ | ＢＯＤ | ＣＯＤ | ＳＳ | ＤＯ | 大腸菌群数 | ｎ-ヘキサン抽出物質 | 全窒素 | 全りん | 全亜鉛 | ノニルフェノール | LAS | カドミウム | 全シアン | 鉛 | 六価クロム | 砒素 | 総水銀 | アルキル水銀 | ＰＣＢ | ジクロロメタン | 四塩化炭素 | 1，2-ジクロロエタン | 1，1-ジクロロエチレン | ｼｽ1，2-ジクロロエチレン | 1，1，1-トリクロロエタン | 1，1，2-トリクロロエタン | トリクロロエチレン | テトラクロロエチレン | 1，3-ジクロロプロペン | チウラム | シマジン | チオベンカルブ | ベンゼン | セレン | ふっ素 | ほう素 | 亜硝酸性窒素 | 硝酸性窒素 | 亜硝酸性窒素及び硝酸性窒素 | 1,4-ジオキサン | フェノール類 | 銅 | 溶解性鉄 | 溶解性マンガン | クロム | ＥＰＮ | ニッケル | アンモニア性窒素 | りん酸態りん | 電気伝導率 | 塩化物イオン | 塩分 | 陰イオン界面活性剤 | 非イオン界面活性剤 | クロロフィルａ | トリハロメタン生成能 | クロロホルム生成能 | ブロモジクロロメタン生成能 | ジブロモクロロメタン生成能 | ブロモホルム生成能 | 有機りん
単位 | 時：分 |  |  |  | ℃ | ℃ | m/s | m3/s | ｍ | ｍ | ㎝ | ｍ |  |  |  |  | ㎎/L | ㎎/L | ㎎/L | ㎎/L | MPN/100mL | ㎎/L | ㎎/L | ㎎/L | ㎎/L | ㎎/L | ㎎/L | ㎎/L | ㎎/L | ㎎/L | ㎎/L | ㎎/L | ㎎/L | ㎎/L | ㎎/L | ㎎/L | ㎎/L | ㎎/L | ㎎/L | ㎎/L | ㎎/L | ㎎/L | ㎎/L | ㎎/L | ㎎/L | ㎎/L | ㎎/L | ㎎/L | ㎎/L | ㎎/L | ㎎/L | ㎎/L | ㎎/L | ㎎/L | ㎎/L | ㎎/L | ㎎/L | ㎎/L | ㎎/L | ㎎/L | ㎎/L | ㎎/L | ㎎/L | ㎎/L | ㎎/L | mS/m | ㎎/L | ‰ | ㎎/L | ㎎/L | μg/L | ㎎/L | ㎎/L | ㎎/L | ㎎/L | ㎎/L | ㎎/L
2017/04/25 | 8:00 | 流心（中央） | 晴れ | 降雨なし | 15.3 | 15.0 | 0.28 | 3.49 | 0.08 | 0.42 | 77 |  | 通常の状況 | 黄色・淡（明） | 川藻臭（微） | 7.3 | 1.9 | 3.4 | 2 | 8.9 | 2800 |  | 5.2 | 0.37 | [28 empty] | 0.06 | 4.2 | 4.2 | [8 empty] | 0.08 | 0.33 | 34
| 18:10 | 流心（中央） | 曇り | 降雨なし | 15.6 | 19.0 | 0.20 | 3.65 | 0.12 | 0.60 | 90 |  | 通常の状況 | 無色 | 無臭 | 7.5 | 1.3 | 3.0 |  | 9.3 | [45 empty] | 38
2017/05/11 | 8:15 | 流心（中央） | 晴れ | 0mm以上5mm未満 | 18.9 | 18.1 | 0.14 | 3.97 | 0.13 | 0.66 | >100 |  | 通常の状況 | 無色 | 無臭 | 7.8 | 2.6 | 4.5 |  | 10 |  |  | 4.5 | 0.26 | [28 empty] | 0.05 | 3.8 | 3.8 | [8 empty] | 0.04 | 0.19 | 31 | 23
| 18:00 | 流心（中央） | 曇り | 0mm以上5mm未満 | 19.9 | 23.6 | 0.16 | 4.55 | 0.14 | 0.72 | 96 |  | 通常の状況 | 黄色・淡（明） | 無臭 | 7.8 | 1.9 | 4.6 |  | 9.2 | [45 empty] | 29
2017/06/06 | 8:00 | 流心（中央） | 薄曇り | 0mm以上5mm未満 | 24.4 | 18.8 | 0.42 | 7.24 | 0.08 | 0.42 | 37 |  | 通常の状況 | 褐色・淡（明） | 川藻臭（微） | 7.4 | 2.4 | 6.1 | 15 | 8.3 | 79000 |  | 3.1 | 0.2 | [28 empty] | <0.05 | 2.3 | 2.3 | [8 empty] | 0.14 | 0.16 | 27
| 18:00 | 流心（中央） | 薄曇り | 0mm以上5mm未満 | 21.4 | 21.8 | 0.37 | 5.36 | 0.06 | 0.30 | 39 |  | 通常の状況 | 黄色・淡（明） | 川藻臭（微） | 7.3 | 2.2 | 6.0 |  | 8.1 | [45 empty] | 25
2017/07/04 | 8:10 | 流心（中央） | 薄曇り | 降雨なし | 27.0 | 24.9 | 0.35 | 5.93 | 0.13 | 0.64 | 40 |  | 通常の状況 | 緑褐色・淡（明） | 川藻臭（微） | 7.2 | 2.3 | 5.4 |  | 6.7 |  |  | 1.7 | 0.13 | [21 empty] | <0.0005 | <0.0003 | <0.0003 |  |  |  |  | <0.05 | 0.92 | 0.97 | [6 empty] | <0.0005 |  | 0.07 | 0.099 | 26
| 15:35 | 流心（中央） | 曇り | 降雨なし | 25.0 | 25.6 | 0.27 | 5.70 | 0.15 | 0.73 | 64 |  | 通常の状況 | 黄緑色・淡（明） | 川藻臭（微） | 7.7 | 2.4 | 5.3 |  | 6.5 | [45 empty] | 37
2017/08/04 | 8:00 | 流心（中央） | 曇り | 降雨なし | 24.2 | 24.2 | 0.32 | 5.44 | 0.12 | 0.58 | >100 |  | 通常の状況 | 黄色・淡（明） | 川藻臭（微） | 7.6 | 1.3 | 4.0 | 7 | 7.6 | 33000 | <0.5 | 1.9 | 0.11 | 0.018 | <0.00006 | <0.0006 | <0.0003 | <0.01 | <0.0005 | <0.02 | <0.0005 | <0.0005 |  | <0.0005 | <0.0002 | <0.0002 | <0.0002 | <0.0002 | <0.0002 | <0.0002 | <0.0002 | <0.0002 | <0.0002 | <0.0004 |  |  |  | <0.0002 | <0.0005 | <0.08 | 0.03 | <0.05 | 1.3 | 1.3 | <0.005 | [7 empty] | 0.07 | 0.095 | 41 | 18
| 18:00 | 流心（中央） | 曇り | 降雨なし | 28.7 | 26.1 | 0.23 | 6.03 | 0.18 | 0.88 | 86 |  | 通常の状況 | 黄色・淡（明） | 川藻臭（微） | 7.6 | 1.6 | 4.1 |  | 8.1 | [45 empty] | 39
2017/09/05 | 8:00 | 流心（中央） | 晴れ | 降雨なし | 22.8 | 21.0 | 0.41 | 6.65 | 0.13 | 0.65 | >100 |  | 通常の状況 | 無色 | 無臭 | 7.4 | 1.2 | 3.3 |  | 8.2 |  |  | 1.9 | 0.11 | [28 empty] | <0.05 | 1.2 | 1.2 | [8 empty] | 0.08 | 0.1 | 28
| 18:00 | 流心（中央） | 曇り | 降雨なし | 23.1 | 24.5 | 0.24 | 5.75 | 0.12 | 0.60 | >100 |  | 通常の状況 | 無色 | 無臭 | 7.7 | 1.5 | 3.2 |  | 8.2 | [45 empty] | 27
2017/10/04 | 8:00 | 流心（中央） | 曇り | 0mm以上5mm未満 | 18.0 | 19.9 | 0.14 | 1.72 | 0.09 | 0.45 | >100 |  | 通常の状況 | 無色 | 無臭 | 7.4 | 1.4 | 3.1 | 2 | 8.1 | 7900 |  | 5.5 | 0.25 | [28 empty] | <0.05 | 4.4 | 4.4 |  | <0.005 | 0.0029 | 0.03 | <0.01 | <0.005 |  | <0.001 | 0.05 | 0.21 | 38 |  |  | <0.03
| 18:00 | 流心（中央） | 曇り | 0mm以上5mm未満 | 18.0 | 19.9 | 0.24 | 4.60 | 0.12 | 0.61 | >100 |  | 通常の状況 | 無色 | 無臭 | 7.5 | 1.0 | 3.1 |  | 8.2 | [45 empty] | 34
2017/11/16 | 8:20 | 流心（中央） | 快晴 | 降雨なし | 10.8 | 13.5 | 0.40 | 5.69 | 0.10 | 0.49 | >100 |  | 通常の状況 | 無色 | 無臭 | 7.4 | 1.5 | 2.5 |  | 9.7 |  |  | 5.3 | 0.25 | [28 empty] | <0.05 | 4.1 | 4.1 | [8 empty] | 0.04 | 0.24 | 27 | 32
| 18:00 | 流心（中央） | 曇り | 降雨なし | 12.7 | 16.4 | 0.33 | 5.03 | 0.10 | 0.50 | >100 |  | 通常の状況 | 無色 | 無臭 | 8.0 | 1.4 | 2.2 |  | 9.5 | [45 empty] | 27
2017/12/06 | 8:10 | 流心（中央） | 晴れ | 降雨なし | 9.8 | 10.2 | 0.17 | 4.08 | 0.13 | 0.63 | >100 |  | 通常の状況 | 無色 | 無臭 | 7.2 | 0.8 | 2.9 | <1 | 11.2 | 4900 |  | 5.4 | 0.29 | [28 empty] | <0.05 | 4.9 | 4.9 | [8 empty] | 0.04 | 0.25 | 36
| 18:00 | 流心（中央） | 晴れ | 降雨なし | 6.0 | 12.8 | 0.15 | 3.61 | 0.14 | 0.70 | >100 |  | 通常の状況 | 無色 | 無臭 | 7.8 | 1.0 | 2.6 |  | 10.6 | [45 empty] | 35
2018/01/12 | 8:00 | 流心（中央） | 快晴 | 降雨なし | -0.4 | 5.0 | 0.16 | 3.56 | 0.12 | 0.60 | >100 |  | 通常の状況 | 無色 | 無臭 | 7.3 | 1.3 | 3.7 |  | 10.7 |  |  | 6 | 0.26 | [28 empty] | 0.07 | 5 | 5 | [8 empty] | 0.13 | 0.22 | 29
| 18:00 | 流心（中央） | 薄曇り | 降雨なし | 2.0 | 8.8 | 0.09 | 2.55 | 0.16 | 0.80 | 92 |  | 通常の状況 | 無色 | 無臭 | 7.9 | 1.1 | 3.1 |  | 11.3 | [45 empty] | 24
2018/02/07 | 8:00 | 流心（中央） | 晴れ | 降雨なし | 1.0 | 5.3 | 0.24 | 3.93 | 0.08 | 0.41 | >100 |  | 通常の状況 | 無色 | 無臭 | 7.7 | 1.7 | 3.2 | 1 | 10.1 | 1700 | <0.5. | 5.9 | 0.51 | 0.0073 | <0.00006 | 0.0032 | <0.0003 | <0.01 | <0.0005 | <0.02 | <0.0005 | <0.0005 |  | <0.0005 | <0.0002 | <0.0002 | <0.0002 | <0.0002 | <0.0002 | <0.0002 | <0.0002 | <0.0002 | <0.0002 | <0.0004 |  |  |  | <0.0002 | <0.0005 | <0.08 | 0.03 | 0.05 | 5.1 | 5.1 | <0.005 | [7 empty] | 0.16 | 0.47 | 23 | 31
| 18:15 | 流心（中央） | 晴れ | 降雨なし | 5.0 | 10.5 | 0.18 | 1.79 | 0.08 | 0.40 | >100 |  | 通常の状況 | 無色 | 無臭 | 7.7 | 1.3 | 3.3 |  | 10.4 | [45 empty] | 39
2018/03/07 | 9:15 | 流心（中央） | 曇り | 降雨なし | 4.0 | 8.6 | 0.26 | 2.69 | 0.07 | 0.35 | >100 |  | 通常の状況 | 無色 | 無臭 | 7.5 | 1.4 | 3.4 |  | 10.5 |  |  | 5.2 | 0.27 | [21 empty] | <0.0005 | <0.0003 | <0.0003 |  |  |  |  | 0.05 | 4.3 | 4.3 | [8 empty] | 0.16 | 0.26 | 34
| 18:00 | 流心（中央） | 曇り | 降雨なし | 5.0 | 12.2 | 0.38 | 3.84 | 0.07 | 0.36 | 75 |  | 通常の状況 | 黄色・淡（明） | 無臭 | 7.7 | 1.1 | 3.6 |  | 10.4 | [45 empty] | 35

## 下之宮橋
水域名称 | 金目川(鈴川） | 地点名称 | 下之宮橋(14-012-51) | 類型名称 | 河川C | 測定機関名称 | 平塚市
測定項目 | 採取時刻 | 採取位置 | 天候 | 前日天候 | 気温 | 水温 | 流速 | 流量 | 採取水深 | 全水深 | 透視度 | 透明度 | 流況 | 色相 | 臭気 | ｐＨ | ＢＯＤ | ＣＯＤ | ＳＳ | ＤＯ | 大腸菌群数 | ｎ-ヘキサン抽出物質 | 全窒素 | 全りん | 全亜鉛 | ノニルフェノール | LAS | カドミウム | 全シアン | 鉛 | 六価クロム | 砒素 | 総水銀 | アルキル水銀 | ＰＣＢ | ジクロロメタン | 四塩化炭素 | 1，2-ジクロロエタン | 1，1-ジクロロエチレン | ｼｽ1，2-ジクロロエチレン | 1，1，1-トリクロロエタン | 1，1，2-トリクロロエタン | トリクロロエチレン | テトラクロロエチレン | 1，3-ジクロロプロペン | チウラム | シマジン | チオベンカルブ | ベンゼン | セレン | ふっ素 | ほう素 | 亜硝酸性窒素 | 硝酸性窒素 | 亜硝酸性窒素及び硝酸性窒素 | 1,4-ジオキサン | フェノール類 | 銅 | 溶解性鉄 | 溶解性マンガン | クロム | ＥＰＮ | ニッケル | アンモニア性窒素 | りん酸態りん | 電気伝導率 | 塩化物イオン | 塩分 | 陰イオン界面活性剤 | 非イオン界面活性剤 | クロロフィルａ | トリハロメタン生成能 | クロロホルム生成能 | ブロモジクロロメタン生成能 | ジブロモクロロメタン生成能 | ブロモホルム生成能 | 有機りん
単位 | 時：分 |  |  |  | ℃ | ℃ | m/s | m3/s | ｍ | ｍ | ㎝ | ｍ |  |  |  |  | ㎎/L | ㎎/L | ㎎/L | ㎎/L | MPN/100mL | ㎎/L | ㎎/L | ㎎/L | ㎎/L | ㎎/L | ㎎/L | ㎎/L | ㎎/L | ㎎/L | ㎎/L | ㎎/L | ㎎/L | ㎎/L | ㎎/L | ㎎/L | ㎎/L | ㎎/L | ㎎/L | ㎎/L | ㎎/L | ㎎/L | ㎎/L | ㎎/L | ㎎/L | ㎎/L | ㎎/L | ㎎/L | ㎎/L | ㎎/L | ㎎/L | ㎎/L | ㎎/L | ㎎/L | ㎎/L | ㎎/L | ㎎/L | ㎎/L | ㎎/L | ㎎/L | ㎎/L | ㎎/L | ㎎/L | ㎎/L | ㎎/L | mS/m | ㎎/L | ‰ | ㎎/L | ㎎/L | μg/L | ㎎/L | ㎎/L | ㎎/L | ㎎/L | ㎎/L | ㎎/L
2017/04/13 | 10:00 | 流心（中央） | 晴れ | 降雨なし | 15.5 | 15.5 | 0.29 | 1.34 | 0.06 | 0.31 | 90 |  | 通常の状況 | 黄色・淡（明） | 沼沢臭（中） | 7.8 | 1.1 | 3.7 | 4 | 8.7 | 2200 |  | 5.1 | 0.36 | 0.011 |  |  | <0.0003 | <0.01 | <0.0005 | <0.02 | <0.0005 | <0.0005 |  |  |  | <0.0002 |  |  |  | <0.0002 |  | <0.0002 | <0.0002 | [6 empty] | <0.08 | 0.041 | 0.06 | 4.2 | 4.2 |  | <0.005 | 0.0045 | 0.05 | <0.01 |  |  |  | <0.04 | 0.32 | 37 | 30 |  | <0.03
| 16:00 | 流心（中央） | 晴れ | 降雨なし | 20.0 | 20.0 | 0.28 | 1.27 | 0.06 | 0.29 | 97 |  | 通常の状況 | 黄色・淡（明） | 沼沢臭（中） | 7.9 | 1.5 | 4.4 | 6 | 8.2 | [45 empty] | 40
| 22:00 | 流心（中央） | 晴れ | 降雨なし | 6.0 | 12.3 | 0.26 | 1.15 | 0.06 | 0.28 | >100 |  | 通常の状況 | 黄色・淡（明） | 沼沢臭（中） | 7.7 | 1.3 | 4.1 | 4 | 7.7 |  |  | 5.4 | 0.33 | [18 empty] | <0.0002 | <0.0002 | [21 empty] | 48 | 67
2017/04/14 | 4:00 | 流心（中央） | 晴れ | 降雨なし | 8.0 | 14.8 | 0.25 | 1.10 | 0.05 | 0.27 | >100 |  | 通常の状況 | 黄色・淡（明） | 沼沢臭（中） | 7.7 | 1.3 | 4.4 | 3 | 8 | [45 empty] | 42
2017/05/17 | 10:00 | 流心（中央） | 晴れ | 降雨なし | 25.0 | 20.7 | 0.28 | 1.16 | 0.06 | 0.29 | 83 |  | 通常の状況 | 黄色・淡（明） | 沼沢臭（中） | 7.9 | 1.6 | 4.3 | 7 | 8.7 | 4900 |  | 5.7 | 0.4 | 0.014 |  |  | <0.0003 | <0.01 | <0.0005 | <0.02 | <0.0005 | <0.0005 |  |  |  | <0.0002 |  |  |  | <0.0002 |  | <0.0002 | <0.0002 | [8 empty] | <0.05 | 4.7 | 4.7 | [8 empty] | <0.04 | 0.35 | 44 | 54
| 16:00 | 流心（中央） | 曇り | 降雨なし | 22.0 | 21.6 | 0.29 | 1.15 | 0.06 | 0.28 | 82 |  | 通常の状況 | 黄色・淡（明） | 沼沢臭（中） | 8.1 | 1.5 | 4.5 | 9 | 8.5 | [45 empty] | 45
| 22:00 | 流心（中央） | 晴れ | 降雨なし | 16.0 | 18.3 | 0.26 | 0.97 | 0.05 | 0.27 | 81 |  | 通常の状況 | 黄色・淡（明） | 沼沢臭（中） | 7.8 | 1.6 | 4.6 | 9 | 6.9 |  |  | 5.4 | 0.33 | [18 empty] | <0.0002 | <0.0002 | [21 empty] | 46 | 60
2017/05/18 | 4:00 | 流心（中央） | 曇り | 降雨なし | 16.0 | 17.2 | 0.26 | 0.96 | 0.05 | 0.26 | 86 |  | 通常の状況 | 黄色・淡（明） | 沼沢臭（中） | 7.7 | 1.5 | 4.7 | 7 | 7.1 | [45 empty] | 46
2017/06/06 | 10:00 | 流心（中央） | 晴れ | 降雨なし | 24.5 | 20.9 | 0.34 | 1.61 | 0.06 | 0.30 | 39 |  | 通常の状況 | 黄色・中 | 沼沢臭（中） | 7.5 | 1.7 | 5.6 | 15 | 8 | 23000 |  | 4.5 | 0.27 | 0.0068 |  |  | <0.0003 | <0.01 | <0.0005 | <0.02 | <0.0005 | <0.0005 |  |  |  | <0.0002 |  |  |  | <0.0002 |  | <0.0002 | <0.0002 | [6 empty] | 0.08 | 0.032 | 0.08 | 3.9 | 3.9 |  | <0.005 | 0.007 | 0.08 | <0.01 |  |  |  | <0.04 | 0.17 | 30 | 26 |  | <0.03
| 16:00 | 流心（中央） | 曇り | 降雨なし | 22.0 | 22.8 | 0.30 | 1.29 | 0.06 | 0.28 | 35 |  | 通常の状況 | 黄色・中 | 沼沢臭（中） | 7.6 | 1.4 | 5.9 | 15 | 8.1 | [45 empty] | 31
| 22:00 | 流心（中央） | 曇り | 降雨なし | 19.5 | 20.6 | 0.30 | 1.19 | 0.05 | 0.27 | 42 |  | 通常の状況 | 黄色・中 | 沼沢臭（中） | 7.5 | 2.2 | 5.7 | 11 | 6.6 |  |  | 4.8 | 0.33 | [18 empty] | <0.0002 | <0.0002 | [21 empty] | 37 | 36
2017/06/07 | 4:00 | 流心（中央） | 曇り | 0mm以上5mm未満 | 19.5 | 19.4 | 0.30 | 1.21 | 0.05 | 0.26 | 50 |  | 通常の状況 | 黄色・中 | 沼沢臭（中） | 7.5 | 1.1 | 5.2 | 11 | 6.8 | [45 empty] | 39
2017/07/11 | 10:00 | 流心（中央） | 晴れ | 降雨なし | 31.5 | 29.1 | 0.26 | 1.15 | 0.06 | 0.31 | 85 |  | 通常の状況 | 黄色・淡（明） | 沼沢臭（中） | 7.8 | 0.8 | 5.2 | 7 | 7.6 | 17000 |  | 2.1 | 0.2 | 0.016 |  |  | <0.0003 | <0.01 | <0.0005 | <0.02 | <0.0005 | <0.0005 |  |  |  | <0.0002 |  |  |  | <0.0002 |  | <0.0002 | <0.0002 |  | <0.0005 | <0.0003 | <0.0003 |  |  |  |  | <0.05 | 1.7 | 1.7 | [8 empty] | 0.07 | 0.16 | 40 | 37
| 16:00 | 流心（中央） | 晴れ | 降雨なし | 30.0 | 30.6 | 0.23 | 0.97 | 0.06 | 0.28 | 94 |  | 通常の状況 | 黄色・淡（明） | 沼沢臭（中） | 8.0 | 0.8 | 5.8 | 6 | 7.4 | [45 empty] | 40
| 22:00 | 流心（中央） | 晴れ | 降雨なし | 26.0 | 27.3 | 0.25 | 1.06 | 0.06 | 0.28 | >100 |  | 通常の状況 | 黄色・淡（明） | 沼沢臭（中） | 7.5 | 0.9 | 5.6 | 3 | 5.6 |  |  | 2.1 | 0.2 | [18 empty] | <0.0002 | <0.0002 | [21 empty] | 41 | 38
2017/07/12 | 4:00 | 流心（中央） | 晴れ | 降雨なし | 26.0 | 25.2 | 0.24 | 1.03 | 0.06 | 0.28 | >100 |  | 通常の状況 | 黄色・淡（明） | 沼沢臭（中） | 7.6 | 0.7 | 5.6 | 4 | 5.5 | [45 empty] | 40
2017/08/09 | 10:00 | 流心（中央） | 晴れ | 降雨なし | 32.0 | 29.0 | 0.24 | 0.91 | 0.07 | 0.33 | >100 |  | 通常の状況 | 黄色・淡（明） | 沼沢臭（中） | 7.7 | 0.7 | 3.7 | 7 | 7.6 | 33000 | <0.5 | 2 | 0.16 | 0.0048 | <0.00006 | 0.0050 | <0.0003 | <0.01 | <0.0005 | <0.02 | <0.0005 | <0.0005 |  |  | <0.0002 | <0.0002 | <0.0002 | <0.0002 | <0.0002 | <0.0002 | <0.0002 | <0.0002 | <0.0002 | <0.0004 |  |  |  | <0.0002 | <0.0005 | <0.08 | 0.038 | <0.05 | 1.6 | 1.6 | <0.005 | <0.005 | 0.0048 | 0.07 | <0.01 |  |  |  | <0.04 | 0.14 | 36 | 29 |  | <0.03
| 16:00 | 流心（中央） | 晴れ | 降雨なし | 35.0 | 31.5 | 0.19 | 0.74 | 0.06 | 0.29 | >100 |  | 通常の状況 | 黄色・淡（明） | 沼沢臭（中） | 7.8 | 0.7 | 3.8 | 6 | 7.1 | [45 empty] | 34
| 22:00 | 流心（中央） | 晴れ | 降雨なし | 29.0 | 27.9 | 0.16 | 0.61 | 0.06 | 0.29 | >100 |  | 通常の状況 | 黄色・淡（明） | 沼沢臭（中） | 7.6 | 1.1 | 3.8 | 4 | 5 |  | <0.5 | 2.1 | 0.2 | [18 empty] | <0.0002 | <0.0002 | [21 empty] | 37 | 32
2017/08/10 | 4:00 | 流心（中央） | 曇り | 降雨なし | 26.0 | 26.5 | 0.17 | 0.64 | 0.06 | 0.30 | >100 |  | 通常の状況 | 黄色・淡（明） | 沼沢臭（中） | 7.6 | 0.8 | 3.5 | 4 | 5.2 | [45 empty] | 39
2017/09/06 | 10:00 | 流心（中央） | 曇り | 0mm以上5mm未満 | 23.0 | 22.5 | 0.37 | 1.63 | 0.08 | 0.38 | >100 |  | 通常の状況 | 黄色・淡（明） | 沼沢臭（中） | 7.6 | 1.7 | 4.3 | 6 | 7.1 | 11000 |  | 2.8 | 0.21 | 0.014 |  |  | <0.0003 | <0.01 | <0.0005 | <0.02 | <0.0005 | <0.0005 |  |  |  | <0.0002 |  |  |  | <0.0002 |  | <0.0002 | <0.0002 | [8 empty] | <0.05 | 2.3 | 2.3 | [8 empty] | <0.04 | 0.19 | 43 | 45
| 16:00 | 流心（中央） | 曇り | 0mm以上5mm未満 | 23.0 | 23.0 | 0.38 | 1.69 | 0.07 | 0.35 | >100 |  | 通常の状況 | 黄色・淡（明） | 沼沢臭（中） | 7.6 | 1.7 | 4.3 | 5 | 7.2 | [45 empty] | 40
| 22:00 | 流心（中央） | 曇り | 0mm以上5mm未満 | 23.0 | 22.6 | 0.37 | 1.73 | 0.08 | 0.38 | >100 |  | 通常の状況 | 黄色・淡（明） | 沼沢臭（中） | 7.5 | 1.7 | 4.2 | 5 | 6.2 |  |  | 2.8 | 0.22 | [18 empty] | <0.0002 | <0.0002 | [21 empty] | 41 | 38
2017/09/07 | 4:00 | 流心（中央） | 曇り | 0mm以上5mm未満 | 22.0 | 22.3 | 0.36 | 1.60 | 0.07 | 0.35 | >100 |  | 通常の状況 | 黄色・淡（明） | 沼沢臭（中） | 7.5 | 1.5 | 4.0 | 4 | 6.5 | [45 empty] | 41
2017/10/04 | 10:00 | 流心（中央） | 曇り | 降雨なし | 23.0 | 20.1 | 0.36 | 1.57 | 0.07 | 0.34 | 98 |  | 通常の状況 | 黄色・淡（明） | 沼沢臭（中） | 7.7 | 1.4 | 4.6 | 7 | 7 | 23000 |  | 5 | 0.43 | 0.013 |  |  | <0.0003 | <0.01 | <0.0005 | <0.02 | <0.0005 | <0.0005 |  |  |  | <0.0002 |  |  |  | <0.0002 |  | <0.0002 | <0.0002 | [6 empty] | <0.08 | 0.052 | <0.05 | 4.4 | 4.4 |  | <0.005 | 0.0035 | 0.02 | <0.01 |  |  |  | <0.04 | 0.39 | 50 | 59 |  | <0.03
| 16:00 | 流心（中央） | 曇り | 降雨なし | 18.5 | 20.7 | 0.32 | 1.25 | 0.07 | 0.33 | >100 |  | 通常の状況 | 黄色・淡（明） | 沼沢臭（中） | 7.8 | 1.2 | 4.4 | 7 | 7.4 | [45 empty] | 43
| 22:00 | 流心（中央） | 晴れ | 降雨なし | 14.0 | 18.5 | 0.30 | 1.15 | 0.06 | 0.32 | 85 |  | 通常の状況 | 黄色・淡（明） | 沼沢臭（中） | 7.7 | 2.3 | 5.0 | 6 | 6.6 |  |  | 6.2 | 0.46 | [18 empty] | <0.0002 | <0.0002 | [21 empty] | 46 | 57
2017/10/05 | 4:00 | 流心（中央） | 曇り | 降雨なし | 12.5 | 17.0 | 0.32 | 1.23 | 0.07 | 0.33 | >100 |  | 通常の状況 | 黄色・淡（明） | 沼沢臭（中） | 7.7 | 1.4 | 4.5 | 4 | 6.9 | [45 empty] | 43
2017/11/01 | 10:00 | 流心（中央） | 晴れ | 降雨なし | 20.0 | 16.0 | 0.47 | 2.93 | 0.09 | 0.43 | 75 |  | 通常の状況 | 黄色・淡（明） | 沼沢臭（中） | 7.8 | 0.6 | 3.2 | 9 | 8.7 | 7900 |  | 3.3 | 0.24 | 0.0068 |  |  | <0.0003 | <0.01 | <0.0005 | <0.02 | <0.0005 | <0.0005 |  |  |  | <0.0002 |  |  |  | <0.0002 |  | <0.0002 | <0.0002 | [8 empty] | <0.05 | 3.1 | 3.1 | [8 empty] | <0.04 | 0.22 | 32 | 28
| 16:00 | 流心（中央） | 晴れ | 降雨なし | 18.0 | 18.9 | 0.48 | 3.07 | 0.09 | 0.43 | 65 |  | 通常の状況 | 黄色・淡（明） | 沼沢臭（中） | 7.7 | 1.4 | 4.4 | 10 | 7.9 | [45 empty] | 34
| 22:00 | 流心（中央） | 晴れ | 降雨なし | 12.0 | 15.6 | 0.47 | 2.90 | 0.08 | 0.41 | 61 |  | 通常の状況 | 黄色・淡（明） | 沼沢臭（中） | 7.7 | 2.1 | 4.5 | 9 | 8.1 |  |  | 4 | 0.26 | [18 empty] | <0.0002 | <0.0002 | [21 empty] | 37 | 39
2017/11/02 | 4:00 | 流心（中央） | 晴れ | 降雨なし | 10.0 | 14.6 | 0.44 | 2.50 | 0.08 | 0.39 | 94 |  | 通常の状況 | 黄色・淡（明） | 沼沢臭（中） | 7.7 | 0.7 | 3.1 | 6 | 8.5 | [45 empty] | 37
2017/12/06 | 10:00 | 流心（中央） | 晴れ | 降雨なし | 10.5 | 10.5 | 0.33 | 1.19 | 0.06 | 0.29 | >100 |  | 通常の状況 | 黄色・淡（明） | 沼沢臭（中） | 7.8 | 1.0 | 3.9 | 2 | 10.2 | 14000 |  | 5.7 | 0.79 | 0.013 |  |  | <0.0003 | <0.01 | <0.0005 | <0.02 | <0.0005 | <0.0005 |  |  |  | <0.0002 |  |  |  | <0.0002 |  | <0.0002 | <0.0002 | [6 empty] | <0.08 | 0.054 | 0.05 | 5.5 | 5.5 |  | <0.005 | 0.0027 | 0.03 | <0.01 |  |  |  | 0.08 | 0.73 | 44 | 57 |  | <0.03
| 16:00 | 流心（中央） | 晴れ | 降雨なし | 9.0 | 13.5 | 0.29 | 1.01 | 0.06 | 0.28 | >100 |  | 通常の状況 | 黄色・淡（明） | 沼沢臭（中） | 7.9 | 1.1 | 4.1 | 3 | 9.5 | [45 empty] | 48
| 22:00 | 流心（中央） | 晴れ | 降雨なし | 3.0 | 11.0 | 0.30 | 1.02 | 0.06 | 0.28 | 98 |  | 通常の状況 | 黄色・淡（明） | 沼沢臭（中） | 7.7 | 1.9 | 4.7 | 3 | 7.9 |  |  | 6 | 0.64 | [18 empty] | <0.0002 | <0.0002 | [21 empty] | 44 | 54
2017/12/07 | 4:00 | 流心（中央） | 晴れ | 降雨なし | 1.3 | 8.5 | 0.30 | 1.04 | 0.06 | 0.28 | >100 |  | 通常の状況 | 黄色・淡（明） | 沼沢臭（中） | 7.7 | 1.1 | 4.0 | 1 | 8.9 | [45 empty] | 43
2018/01/11 | 10:00 | 流心（中央） | 晴れ | 降雨なし | 9.5 | 9.1 | 0.28 | 0.96 | 0.05 | 0.27 | 91 |  | 通常の状況 | 黄色・淡（明） | 沼沢臭（中） | 7.8 | 1.6 | 4.8 | 7 | 10 | 7900 |  | 6.5 | 0.87 | 0.015 |  |  | <0.0003 | <0.01 | <0.0005 | <0.02 | <0.0005 | <0.0005 |  |  |  | <0.0002 |  |  |  | <0.0002 |  | <0.0002 | <0.0002 | [8 empty] | 0.07 | 6 | 6 | [8 empty] | <0.04 | 0.79 | 50 | 70
| 16:00 | 流心（中央） | 晴れ | 降雨なし | 6.5 | 11.0 | 0.28 | 0.89 | 0.05 | 0.26 | >100 |  | 通常の状況 | 黄色・淡（明） | 沼沢臭（中） | 7.8 | 1.2 | 4.8 | 3 | 8.9 | [45 empty] | 60
| 22:00 | 流心（中央） | 晴れ | 降雨なし | 1.0 | 8.0 | 0.27 | 0.88 | 0.05 | 0.26 | 88 |  | 通常の状況 | 黄色・淡（明） | 沼沢臭（中） | 7.7 | 2.0 | 5.2 | 4 | 9.4 |  |  | 6.7 | 0.68 | [18 empty] | <0.0002 | <0.0002 | [21 empty] | 52 | 77
2018/01/12 | 4:00 | 流心（中央） | 晴れ | 降雨なし | -3.4 | 5.6 | 0.28 | 0.93 | 0.05 | 0.27 | 98 |  | 通常の状況 | 黄色・淡（明） | 沼沢臭（中） | 7.7 | 1.6 | 5.2 | 2 | 9.9 | [45 empty] | 53
2018/02/07 | 10:00 | 流心（中央） | 晴れ | 降雨なし | 8.0 | 7.7 | 0.14 | 0.57 | 0.07 | 0.34 | >100 |  | 通常の状況 | 黄色・淡（明） | 沼沢臭（中） | 7.6 | 1.8 | 4.6 | 3 | 9.9 | 3300 | <0.5 | 7.6 | 0.71 | 0.017 | <0.00006 | 0.014 | <0.0003 | <0.01 | <0.0005 | <0.02 | <0.0005 | <0.0005 |  |  | <0.0002 | <0.0002 | <0.0002 | <0.0002 | <0.0002 | <0.0002 | <0.0002 | <0.0002 | <0.0002 | <0.0004 |  |  |  | <0.0002 | <0.0005 | <0.08 | 0.062 | 0.09 | 6.6 | 6.6 | <0.005 | <0.005 | 0.003 | 0.04 | <0.01 |  |  |  | 0.09 | 0.66 | 51 | 68 |  | <0.03
| 16:00 | 流心（中央） | 晴れ | 降雨なし | 8.5 | 12.0 | 0.19 | 0.78 | 0.07 | 0.35 | 83 |  | 通常の状況 | 黄色・淡（明） | 沼沢臭（中） | 7.7 | 2.2 | 5.6 | 6 | 8.9 | [45 empty] | 65
| 22:00 | 流心（中央） | 晴れ | 降雨なし | -1.0 | 8.7 | 0.19 | 0.81 | 0.07 | 0.35 | 68 |  | 通常の状況 | 黄色・淡（明） | 沼沢臭（中） | 7.7 | 2.3 | 5.7 | 7 | 8.2 |  | <0.5 | 7.6 | 0.66 | [18 empty] | <0.0002 | <0.0002 | [21 empty] | 51 | 67
2018/02/08 | 4:00 | 流心（中央） | 晴れ | 降雨なし | -2.0 | 5.5 | 0.17 | 0.69 | 0.07 | 0.34 | 75 |  | 通常の状況 | 黄色・淡（明） | 沼沢臭（中） | 7.7 | 2.9 | 5.9 | 4 | 8.6 | [45 empty] | 52
2018/03/07 | 10:00 | 流心（中央） | 曇り | 0mm以上5mm未満 | 11.0 | 10.2 | 0.21 | 1.39 | 0.07 | 0.37 | >100 |  | 通常の状況 | 黄色・淡（明） | 沼沢臭（中） | 7.8 | 1.7 | 5.1 | 7 | 9.9 | 2300 |  | 5.1 | 0.5 | 0.012 |  |  | <0.0003 | <0.01 | <0.0005 | <0.02 | <0.0005 | <0.0005 |  |  |  | <0.0002 |  |  |  | <0.0002 |  | <0.0002 | <0.0002 |  | <0.0005 | <0.0003 | <0.0003 |  |  |  |  | 0.07 | 4.7 | 4.7 | [8 empty] | 0.09 | 0.44 | 41 | 45
| 16:00 | 流心（中央） | 晴れ | 0mm以上5mm未満 | 9.0 | 13.0 | 0.19 | 1.19 | 0.07 | 0.35 | >100 |  | 通常の状況 | 黄色・淡（明） | 沼沢臭（中） | 7.8 | 1.2 | 4.5 | 3 | 9.2 | [45 empty] | 52
| 22:00 | 流心（中央） | 晴れ | 0mm以上5mm未満 | 7.0 | 10.3 | 0.18 | 1.14 | 0.07 | 0.35 | >100 |  | 通常の状況 | 黄色・淡（明） | 沼沢臭（中） | 7.8 | 1.8 | 4.9 | 4 | 8.9 |  |  | 5.7 | 0.51 | [18 empty] | <0.0002 | <0.0002 | [21 empty] | 41 | 43
2018/03/08 | 4:00 | 流心（中央） | 晴れ | 0mm以上5mm未満 | 7.0 | 8.9 | 0.19 | 1.25 | 0.07 | 0.36 | >100 |  | 通常の状況 | 黄色・淡（明） | 沼沢臭（中） | 7.8 | 1.8 | 4.8 | 3 | 8.9 | [45 empty] | 48

## 立堀橋
水域名称 | 金目川(渋田川） | 地点名称 | 立堀橋(14-012-52) | 類型名称 | 河川C | 測定機関名称 | 平塚市
測定項目 | 採取時刻 | 採取位置 | 天候 | 前日天候 | 気温 | 水温 | 流速 | 流量 | 採取水深 | 全水深 | 透視度 | 透明度 | 流況 | 色相 | 臭気 | ｐＨ | ＢＯＤ | ＣＯＤ | ＳＳ | ＤＯ | 大腸菌群数 | ｎ-ヘキサン抽出物質 | 全窒素 | 全りん | 全亜鉛 | ノニルフェノール | LAS | カドミウム | 全シアン | 鉛 | 六価クロム | 砒素 | 総水銀 | アルキル水銀 | ＰＣＢ | ジクロロメタン | 四塩化炭素 | 1，2-ジクロロエタン | 1，1-ジクロロエチレン | ｼｽ1，2-ジクロロエチレン | 1，1，1-トリクロロエタン | 1，1，2-トリクロロエタン | トリクロロエチレン | テトラクロロエチレン | 1，3-ジクロロプロペン | チウラム | シマジン | チオベンカルブ | ベンゼン | セレン | ふっ素 | ほう素 | 亜硝酸性窒素 | 硝酸性窒素 | 亜硝酸性窒素及び硝酸性窒素 | 1,4-ジオキサン | フェノール類 | 銅 | 溶解性鉄 | 溶解性マンガン | クロム | ＥＰＮ | ニッケル | アンモニア性窒素 | りん酸態りん | 電気伝導率 | 塩化物イオン | 塩分 | 陰イオン界面活性剤 | 非イオン界面活性剤 | クロロフィルａ | トリハロメタン生成能 | クロロホルム生成能 | ブロモジクロロメタン生成能 | ジブロモクロロメタン生成能 | ブロモホルム生成能 | 有機りん
単位 | 時：分 |  |  |  | ℃ | ℃ | m/s | m3/s | ｍ | ｍ | ㎝ | ｍ |  |  |  |  | ㎎/L | ㎎/L | ㎎/L | ㎎/L | MPN/100mL | ㎎/L | ㎎/L | ㎎/L | ㎎/L | ㎎/L | ㎎/L | ㎎/L | ㎎/L | ㎎/L | ㎎/L | ㎎/L | ㎎/L | ㎎/L | ㎎/L | ㎎/L | ㎎/L | ㎎/L | ㎎/L | ㎎/L | ㎎/L | ㎎/L | ㎎/L | ㎎/L | ㎎/L | ㎎/L | ㎎/L | ㎎/L | ㎎/L | ㎎/L | ㎎/L | ㎎/L | ㎎/L | ㎎/L | ㎎/L | ㎎/L | ㎎/L | ㎎/L | ㎎/L | ㎎/L | ㎎/L | ㎎/L | ㎎/L | ㎎/L | ㎎/L | mS/m | ㎎/L | ‰ | ㎎/L | ㎎/L | μg/L | ㎎/L | ㎎/L | ㎎/L | ㎎/L | ㎎/L | ㎎/L
2017/04/13 | 10:30 | 流心（中央） | 晴れ | 降雨なし | 15.0 | 15.0 | 0.18 | 1.36 | 0.13 | 0.65 | 62 |  | 通常の状況 | 黄色・淡（明） | 沼沢臭（中） | 7.5 | 2.4 | 4.4 | 10 | 7.9 | 11000 |  | 3.5 | 0.13 | 0.0052 |  |  | <0.0003 | <0.01 | <0.0005 | <0.02 | <0.0005 | <0.0005 |  |  |  | <0.0002 |  |  |  | <0.0002 |  | <0.0002 | <0.0002 | [6 empty] | <0.08 | 0.029 | 0.11 | 2.9 | 3 |  | <0.005 | 0.0038 | 0.09 | <0.01 |  |  |  | <0.04 | 0.099 | 31 | 8.8 |  | <0.03
| 16:30 | 流心（中央） | 晴れ | 降雨なし | 20.0 | 17.7 | 0.19 | 1.35 | 0.13 | 0.64 | 56 |  | 通常の状況 | 黄色・淡（明） | 沼沢臭（中） | 7.7 | 2.4 | 4.7 | 11 | 8.1 | [45 empty] | 30
| 22:30 | 流心（中央） | 晴れ | 降雨なし | 8.0 | 15.0 | 0.18 | 1.29 | 0.13 | 0.63 | 52 |  | 通常の状況 | 黄色・淡（明） | 沼沢臭（中） | 7.6 | 3.1 | 5.2 | 11 | 6.9 |  |  | 3.3 | 0.16 | [18 empty] | <0.0002 | <0.0002 | [21 empty] | 33 | 8.7
2017/04/14 | 4:30 | 流心（中央） | 晴れ | 降雨なし | 6.0 | 12.4 | 0.17 | 1.17 | 0.12 | 0.61 | 64 |  | 通常の状況 | 黄色・淡（明） | 沼沢臭（中） | 7.6 | 2.2 | 4.9 | 9 | 6.9 | [45 empty] | 32
2017/05/17 | 10:30 | 流心（中央） | 晴れ | 降雨なし | 26.0 | 18.9 | 0.29 | 2.52 | 0.14 | 0.72 | 46 |  | 通常の状況 | 黄色・淡（明） | 沼沢臭（中） | 7.8 | 1.7 | 4.1 | 19 | 8.6 | 17000 |  | 1.7 | 0.15 | 0.007 |  |  | <0.0003 | <0.01 | <0.0005 | <0.02 | <0.0005 | <0.0005 |  |  |  | <0.0002 |  |  |  | <0.0002 |  | <0.0002 | <0.0002 | [8 empty] | 0.06 | 1.3 | 1.3 | [8 empty] | <0.04 | 0.1 | 20 | 7.3
| 16:30 | 流心（中央） | 曇り | 降雨なし | 22.0 | 19.3 | 0.30 | 2.69 | 0.14 | 0.71 | 53 |  | 通常の状況 | 黄色・淡（明） | 沼沢臭（中） | 8.0 | 1.8 | 4.1 | 18 | 8.9 | [45 empty] | 20
| 22:30 | 流心（中央） | 晴れ | 降雨なし | 15.0 | 17.2 | 0.28 | 2.45 | 0.14 | 0.71 | 52 |  | 通常の状況 | 黄色・淡（明） | 沼沢臭（中） | 7.8 | 1.7 | 4.1 | 15 | 7.9 |  |  | 1.5 | 0.14 | [18 empty] | <0.0002 | <0.0002 | [21 empty] | 20 | 7.2
2017/05/18 | 4:30 | 流心（中央） | 曇り | 降雨なし | 15.0 | 16.1 | 0.28 | 2.42 | 0.14 | 0.70 | 51 |  | 通常の状況 | 黄色・淡（明） | 沼沢臭（中） | 7.7 | 1.5 | 3.6 | 17 | 7.5 | [45 empty] | 20
2017/06/06 | 10:30 | 流心（中央） | 晴れ | 降雨なし | 25.0 | 21.5 | 0.34 | 3.39 | 0.16 | 0.78 | 23 |  | 通常の状況 | 褐色・中 | 沼沢臭（中） | 7.4 | 2.8 | 5.9 | 23 | 7.8 | 33000 |  | 2 | 0.18 | 0.0066 |  |  | <0.0003 | <0.01 | <0.0005 | <0.02 | <0.0005 | <0.0005 |  |  |  | <0.0002 |  |  |  | <0.0002 |  | <0.0002 | <0.0002 | [6 empty] | 0.08 | 0.022 | 0.07 | 1.4 | 1.4 |  | <0.005 | 0.006 | 0.17 | <0.01 |  |  |  | <0.04 | 0.09 | 21 | 12 |  | <0.03
| 16:30 | 流心（中央） | 曇り | 降雨なし | 21.5 | 22.0 | 0.33 | 3.15 | 0.15 | 0.77 | 18 |  | 通常の状況 | 褐色・中 | 沼沢臭（中） | 7.5 | 1.8 | 5.7 | 30 | 7.8 | [45 empty] | 19
| 22:30 | 流心（中央） | 曇り | 降雨なし | 19.5 | 20.4 | 0.35 | 3.23 | 0.15 | 0.76 | 24 |  | 通常の状況 | 黄色・中 | 沼沢臭（中） | 7.4 | 1.7 | 5.4 | 19 | 6.8 |  |  | 1.9 | 0.17 | [18 empty] | <0.0002 | <0.0002 | [21 empty] | 21 | 10
2017/06/07 | 4:30 | 流心（中央） | 曇り | 0mm以上5mm未満 | 19.5 | 19.4 | 0.36 | 3.39 | 0.15 | 0.76 | 25 |  | 通常の状況 | 黄色・中 | 沼沢臭（中） | 7.4 | 1.7 | 5.1 | 23 | 6.7 | [45 empty] | 22
2017/07/11 | 10:30 | 流心（中央） | 晴れ | 降雨なし | 32.0 | 28.0 | 0.38 | 3.49 | 0.14 | 0.71 | 71 |  | 通常の状況 | 黄色・淡（明） | 沼沢臭（中） | 7.6 | 1.0 | 5.2 | 10 | 7.6 | 4900 |  | 1 | 0.1 | 0.015 |  |  | <0.0003 | <0.01 | <0.0005 | <0.02 | <0.0005 | <0.0005 |  |  |  | <0.0002 |  |  |  | <0.0002 |  | <0.0002 | <0.0002 |  | <0.0005 | <0.0003 | <0.0003 |  |  |  |  | <0.05 | 0.74 | 0.79 | [8 empty] | 0.08 | 0.074 | 24 | 10
| 16:30 | 流心（中央） | 晴れ | 降雨なし | 30.0 | 29.7 | 0.36 | 3.29 | 0.14 | 0.70 | 66 |  | 通常の状況 | 黄色・淡（明） | 沼沢臭（中） | 7.8 | 0.9 | 5.4 | 10 | 7.4 | [45 empty] | 24
| 22:30 | 流心（中央） | 晴れ | 降雨なし | 26.0 | 26.7 | 0.36 | 3.43 | 0.14 | 0.70 | 73 |  | 通常の状況 | 黄色・淡（明） | 沼沢臭（中） | 7.4 | 0.9 | 5.2 | 9 | 5.8 |  |  | 1 | 0.12 | [18 empty] | <0.0002 | <0.0002 | [21 empty] | 24 | 11
2017/07/12 | 4:30 | 流心（中央） | 晴れ | 降雨なし | 25.0 | 25.1 | 0.40 | 3.67 | 0.14 | 0.70 | 77 |  | 通常の状況 | 黄色・淡（明） | 沼沢臭（中） | 7.4 | 1.1 | 5.2 | 9 | 5.6 | [45 empty] | 24
2017/08/09 | 10:30 | 流心（中央） | 晴れ | 降雨なし | 32.0 | 29.3 | 0.31 | 2.56 | 0.14 | 0.71 | 72 |  | 通常の状況 | 黄色・淡（明） | 沼沢臭（中） | 7.4 | 0.8 | 4.2 | 9 | 7.2 | 13000 | <0.5 | 1 | 0.1 | 0.0042 | <0.00006 | 0.0022 | <0.0003 | <0.01 | <0.0005 | <0.02 | <0.0005 | <0.0005 |  |  | <0.0002 | <0.0002 | <0.0002 | <0.0002 | <0.0002 | <0.0002 | <0.0002 | <0.0002 | <0.0002 | <0.0004 |  |  |  | <0.0002 | <0.0005 | <0.08 | 0.026 | <0.05 | 0.63 | 0.68 | <0.005 | <0.005 | 0.0037 | 0.11 | <0.01 |  |  |  | <0.04 | 0.017 | 27 | 9.8 |  | <0.03
| 16:30 | 流心（中央） | 晴れ | 降雨なし | 35.0 | 30.5 | 0.31 | 2.54 | 0.14 | 0.72 | 50 |  | 通常の状況 | 黄色・中 | 沼沢臭（中） | 7.5 | 0.9 | 4.0 | 13 | 7 | [45 empty] | 23
| 22:30 | 流心（中央） | 晴れ | 降雨なし | 29.0 | 28.0 | 0.34 | 3.00 | 0.14 | 072 | 44 |  | 通常の状況 | 黄色・中 | 沼沢臭（中） | 7.4 | 1.2 | 4.2 | 14 | 5.4 |  | <0.5 | 1 | 0.1 | [18 empty] | <0.0002 | <0.0002 | [21 empty] | 24 | 10
2017/08/10 | 4:30 | 流心（中央） | 曇り | 降雨なし | 26.0 | 26.7 | 0.34 | 3.06 | 0.15 | 0.74 | 38 |  | 通常の状況 | 黄色・中 | 沼沢臭（中） | 7.4 | 1.3 | 4.5 | 15 | 5.2 | [45 empty] | 24
2017/09/06 | 10:30 | 流心（中央） | 曇り | 0mm以上5mm未満 | 23.0 | 22.0 | 0.44 | 4.82 | 0.18 | 0.92 | 71 |  | その他 | 黄色・淡（明） | 沼沢臭（中） | 7.3 | 2.0 | 4.2 | 11 | 6.5 | 4900 |  | 1.1 | 0.095 | 0.012 |  |  | <0.0003 | <0.01 | <0.0005 | <0.02 | <0.0005 | <0.0005 |  |  |  | <0.0002 |  |  |  | <0.0002 |  | <0.0002 | <0.0002 | [8 empty] | <0.05 | 0.81 | 0.86 | [8 empty] | <0.04 | 0.07 | 23 | 7.9
| 16:30 | 流心（中央） | 曇り | 0mm以上5mm未満 | 23.0 | 23.0 | 0.42 | 4.53 | 0.18 | 0.90 | 68 |  | その他 | 黄色・淡（明） | 沼沢臭（中） | 7.3 | 1.8 | 4.1 | 11 | 6.7 | [45 empty] | 23
| 22:30 | 流心（中央） | 曇り | 0mm以上5mm未満 | 23.0 | 22.3 | 0.40 | 4.28 | 0.18 | 0.89 | 84 |  | その他 | 黄色・淡（明） | 沼沢臭（中） | 7.3 | 1.7 | 4.0 | 9 | 6.3 |  |  | 1.2 | 0.092 | [18 empty] | <0.0002 | <0.0002 | [21 empty] | 23 | 7.5
2017/09/07 | 4:30 | 流心（中央） | 曇り | 0mm以上5mm未満 | 22.0 | 22.0 | 0.38 | 4.05 | 0.18 | 0.89 | 88 |  | その他 | 黄色・淡（明） | 沼沢臭（中） | 7.3 | 2.1 | 3.8 | 7 | 6.3 | [45 empty] | 23
2017/10/04 | 10:30 | 流心（中央） | 曇り | 降雨なし | 23.0 | 20.0 | 0.16 | 1.07 | 0.17 | 0.86 | 87 |  | 通常の状況 | 黄色・淡（明） | 沼沢臭（中） | 7.7 | 1.3 | 3.9 | 5 | 6.5 | 13000 |  | 3 | 0.12 | 0.0038 |  |  | <0.0003 | <0.01 | <0.0005 | <0.02 | <0.0005 | <0.0005 |  |  |  | <0.0002 |  |  |  | <0.0002 |  | <0.0002 | <0.0002 | [6 empty] | <0.08 | 0.035 | 0.07 | 2.6 | 2.6 |  | <0.005 | 0.0027 | 0.04 | <0.01 |  |  |  | <0.04 | 0.11 | 34 | 12 |  | <0.03
| 16:30 | 流心（中央） | 曇り | 降雨なし | 18.5 | 19.6 | 0.16 | 1.12 | 0.17 | 0.85 | 68 |  | 通常の状況 | 黄色・淡（明） | 沼沢臭（中） | 7.7 | 1.9 | 4.5 | 13 | 7 | [45 empty] | 34
| 22:30 | 流心（中央） | 晴れ | 降雨なし | 14.0 | 17.5 | 0.16 | 1.04 | 0.17 | 0.85 | 56 |  | 通常の状況 | 黄色・淡（明） | 沼沢臭（中） | 7.7 | 1.6 | 5.0 | 16 | 7 |  |  | 3.4 | 0.18 | [18 empty] | <0.0002 | <0.0002 | [21 empty] | 34 | 12
2017/10/05 | 4:30 | 流心（中央） | 曇り | 降雨なし | 12.5 | 17.0 | 0.15 | 0.96 | 0.17 | 0.84 | >100 |  | 通常の状況 | 黄色・淡（明） | 沼沢臭（中） | 7.6 | 1.3 | 3.7 | 3 | 6.7 | [45 empty] | 34
2017/11/01 | 10:30 | 流心（中央） | 晴れ | 降雨なし | 20.0 | 17.0 | 0.31 | 2.39 | 0.12 | 0.60 | 80 |  | 通常の状況 | 黄色・淡（明） | 沼沢臭（中） | 7.5 | 1.1 | 3.6 | 6 | 8.1 | 23000 |  | 4.1 | 0.11 | 0.0038 |  |  | <0.0003 | <0.01 | <0.0005 | <0.02 | <0.0005 | <0.0005 |  |  |  | <0.0002 |  |  |  | <0.0002 |  | <0.0002 | <0.0002 | [8 empty] | 0.06 | 3.8 | 3.8 | [8 empty] | 0.07 | 0.095 | 34 | 12
| 16:30 | 流心（中央） | 晴れ | 降雨なし | 18.0 | 18.0 | 0.31 | 2.40 | 0.11 | 0.57 | 95 |  | 通常の状況 | 黄色・淡（明） | 沼沢臭（中） | 7.5 | 1.5 | 3.5 | 6 | 8.1 | [45 empty] | 34
| 22:30 | 流心（中央） | 晴れ | 降雨なし | 12.0 | 16.5 | 0.29 | 2.34 | 0.11 | 0.56 | 87 |  | 通常の状況 | 黄色・淡（明） | 沼沢臭（中） | 7.5 | 1.1 | 3.5 | 7 | 6.9 |  |  | 4.1 | 0.11 | [18 empty] | <0.0002 | <0.0002 | [21 empty] | 34 | 12
2017/11/02 | 4:30 | 流心（中央） | 晴れ | 降雨なし | 10.0 | 14.7 | 0.28 | 2.11 | 0.11 | 0.56 | 91 |  | 通常の状況 | 黄色・淡（明） | 沼沢臭（中） | 7.5 | 1.1 | 3.2 | 5 | 7.2 | [45 empty] | 34
2017/12/06 | 10:30 | 流心（中央） | 晴れ | 降雨なし | 10.5 | 9.1 | 0.12 | 0.57 | 0.10 | 0.48 | >100 |  | 通常の状況 | 黄色・淡（明） | 沼沢臭（中） | 7.9 | 1.2 | 3.4 | 2 | 10.7 | 4900 |  | 4.1 | 0.15 | 0.003 |  |  | <0.0003 | <0.01 | <0.0005 | <0.02 | <0.0005 | <0.0005 |  |  |  | <0.0002 |  |  |  | <0.0002 |  | <0.0002 | <0.0002 | [6 empty] | <0.08 | 0.036 | 0.15 | 3.8 | 3.9 |  | <0.005 | 0.0019 | 0.08 | <0.01 |  |  |  | 0.17 | 0.13 | 35 | 14 |  | <0.03
| 16:30 | 流心（中央） | 晴れ | 降雨なし | 9.0 | 10.0 | 0.12 | 0.63 | 0.10 | 0.48 | >100 |  | 通常の状況 | 黄色・淡（明） | 沼沢臭（中） | 8.2 | 1.0 | 3.9 | 6 | 10.9 | [45 empty] | 35
| 22:30 | 流心（中央） | 晴れ | 降雨なし | 3.0 | 9.0 | 0.11 | 0.58 | 0.10 | 0.48 | >100 |  | 通常の状況 | 黄色・淡（明） | 沼沢臭（中） | 7.8 | 1.4 | 3.7 | 2 | 8.9 |  |  | 4.2 | 0.16 | [18 empty] | <0.0002 | <0.0002 | [21 empty] | 35 | 14
2017/12/07 | 4:30 | 流心（中央） | 晴れ | 降雨なし | 1.3 | 7.9 | 0.12 | 0.63 | 0.10 | 0.48 | >100 |  | 通常の状況 | 黄色・淡（明） | 沼沢臭（中） | 7.7 | 1.1 | 4.5 | 1 | 8.2 | [45 empty] | 34
2018/01/11 | 10:30 | 流心（中央） | 晴れ | 降雨なし | 9.5 | 7.2 | 0.10 | 0.59 | 0.10 | 0.51 | >100 |  | 通常の状況 | 黄色・淡（明） | 沼沢臭（中） | 7.8 | 1.6 | 4.2 | 2 | 10.7 | 7000 |  | 3.8 | 0.15 | 0.0032 |  |  | <0.0003 | <0.01 | <0.0005 | <0.02 | <0.0005 | <0.0005 |  |  |  | <0.0002 |  |  |  | <0.0002 |  | <0.0002 | <0.0002 | [8 empty] | 0.12 | 2.9 | 3 | [8 empty] | 0.17 | 0.12 | 34 | 15
| 16:30 | 流心（中央） | 晴れ | 降雨なし | 6.5 | 7.3 | 0.12 | 0.69 | 0.10 | 0.51 | 94 |  | 通常の状況 | 黄色・淡（明） | 沼沢臭（中） | 8.1 | 2.6 | 4.5 | 5 | 8.5 | [45 empty] | 32
| 22:30 | 流心（中央） | 晴れ | 降雨なし | 1.0 | 5.5 | 0.11 | 0.61 | 0.10 | 0.51 | >100 |  | 通常の状況 | 黄色・淡（明） | 沼沢臭（中） | 7.8 | 2.2 | 4.6 | 2 | 12.1 |  |  | 3.7 | 0.16 | [18 empty] | <0.0002 | <0.0002 | [21 empty] | 32 | 15
2018/01/12 | 4:30 | 流心（中央） | 晴れ | 降雨なし | -3.4 | 5.0 | 0.11 | 0.64 | 0.10 | 0.51 | >100 |  | 通常の状況 | 黄色・淡（明） | 沼沢臭（中） | 7.7 | 2.0 | 4.3 | 2 | 9.1 | [45 empty] | 33
2018/02/07 | 10:30 | 流心（中央） | 晴れ | 降雨なし | 8.0 | 6.1 | 0.12 | 0.68 | 0.10 | 0.49 | 22 |  | 濁り多し（上流または近海で工事のため） | 褐色・濃（暗） | 土臭（中） | 7.7 | 3.3 | 5.2 | 20 | 10.2 | 4900 | <0.5 | 4.2 | 0.2 | 0.0056 | <0.00006 | 0.033 | <0.0003 | <0.01 | <0.0005 | <0.02 | <0.0005 | <0.0005 |  |  | <0.0002 | <0.0002 | <0.0002 | <0.0002 | <0.0002 | <0.0002 | <0.0002 | <0.0002 | <0.0002 | <0.0004 |  |  |  | <0.0002 | <0.0005 | <0.08 | 0.036 | 0.13 | 2.9 | 3 | <0.005 | <0.005 | 0.0034 | 0.1 | <0.01 |  |  |  | 0.16 | 0.16 | 35 | 15 |  | <0.03
| 16:30 | 流心（中央） | 晴れ | 降雨なし | 8.5 | 8.8 | 0.11 | 0.60 | 0.10 | 0.48 | 50 |  | 濁り多し（上流または近海で工事のため） | 黄色・中 | 沼沢臭（中） | 7.8 | 3.6 | 5.2 | 11 | 11.2 | [45 empty] | 35
| 22:30 | 流心（中央） | 晴れ | 降雨なし | -1.0 | 5.1 | 0.11 | 0.62 | 0.10 | 0.48 | 82 |  | 通常の状況 | 黄色・淡（明） | 沼沢臭（中） | 7.8 | 2.7 | 4.8 | 4 | 9.8 |  | <0.5 | 4 | 0.18 | [18 empty] | <0.0002 | <0.0002 | [21 empty] | 35 | 17
2018/02/08 | 4:30 | 流心（中央） | 晴れ | 降雨なし | -2.0 | 5.4 | 0.11 | 0.64 | 0.10 | 0.48 | 72 |  | 通常の状況 | 黄色・淡（明） | 沼沢臭（中） | 7.7 | 2.9 | 4.9 | 5 | 8.4 | [45 empty] | 35
2018/03/07 | 10:30 | 流心（中央） | 曇り | 0mm以上5mm未満 | 11.5 | 9.3 | 0.24 | 1.14 | 0.07 | 0.37 | 10 |  | 濁り多し（上流または近海で工事のため） | 褐色・中 | 沼沢臭（中） | 7.6 | 2.8 | 9.2 | 67 | 8.9 | 4900 |  | 3.6 | 0.3 | 0.022 |  |  | <0.0003 | <0.01 | 0.0023 | <0.02 | <0.0005 | <0.0005 |  |  |  | <0.0002 |  |  |  | <0.0002 |  | <0.0002 | <0.0002 |  | <0.0005 | <0.0003 | <0.0003 |  |  |  |  | 0.1 | 2.6 | 2.7 | [8 empty] | 0.37 | 0.22 | 32 | 15
| 16:30 | 流心（中央） | 晴れ | 0mm以上5mm未満 | 9.0 | 10.5 | 0.25 | 1.10 | 0.07 | 0.34 | 6 |  | 濁り多し（上流または近海で工事のため） | 褐色・中 | 沼沢臭（中） | 7.7 | 2.3 | 10 | 100 | 9.5 | [45 empty] | 32
| 22:30 | 流心（中央） | 晴れ | 0mm以上5mm未満 | 7.0 | 9.2 | 0.22 | 0.96 | 0.06 | 0.32 | 51 |  | 通常の状況 | 黄色・淡（明） | 沼沢臭（中） | 7.7 | 2.2 | 5.2 | 14 | 8.6 |  |  | 3.4 | 0.16 | [18 empty] | <0.0002 | <0.0002 | [21 empty] | 32 | 15
2018/03/08 | 4:30 | 流心（中央） | 晴れ | 0mm以上5mm未満 | 7.0 | 7.9 | 0.23 | 1.08 | 0.07 | 0.36 | 68 |  | 通常の状況 | 黄色・淡（明） | 沼沢臭（中） | 7.7 | 2.0 | 4.4 | 8 | 8.6 | [45 empty] | 33

## 吉田橋
水域名称 | 葛川 | 地点名称 | 吉田橋(14-014-01) | 類型名称 | 河川C | 測定機関名称 | 神奈川県
測定項目 | 採取時刻 | 採取位置 | 天候 | 前日天候 | 気温 | 水温 | 流速 | 流量 | 採取水深 | 全水深 | 透視度 | 透明度 | 流況 | 色相 | 臭気 | ｐＨ | ＢＯＤ | ＣＯＤ | ＳＳ | ＤＯ | 大腸菌群数 | ｎ-ヘキサン抽出物質 | 全窒素 | 全りん | 全亜鉛 | ノニルフェノール | LAS | カドミウム | 全シアン | 鉛 | 六価クロム | 砒素 | 総水銀 | アルキル水銀 | ＰＣＢ | ジクロロメタン | 四塩化炭素 | 1，2-ジクロロエタン | 1，1-ジクロロエチレン | ｼｽ1，2-ジクロロエチレン | 1，1，1-トリクロロエタン | 1，1，2-トリクロロエタン | トリクロロエチレン | テトラクロロエチレン | 1，3-ジクロロプロペン | チウラム | シマジン | チオベンカルブ | ベンゼン | セレン | ふっ素 | ほう素 | 亜硝酸性窒素 | 硝酸性窒素 | 亜硝酸性窒素及び硝酸性窒素 | 1,4-ジオキサン | フェノール類 | 銅 | 溶解性鉄 | 溶解性マンガン | クロム | ＥＰＮ | ニッケル | アンモニア性窒素 | りん酸態りん | 電気伝導率 | 塩化物イオン | 塩分 | 陰イオン界面活性剤 | 非イオン界面活性剤 | クロロフィルａ | トリハロメタン生成能 | クロロホルム生成能 | ブロモジクロロメタン生成能 | ジブロモクロロメタン生成能 | ブロモホルム生成能 | 有機りん
単位 | 時：分 |  |  |  | ℃ | ℃ | m/s | m3/s | ｍ | ｍ | ㎝ | ｍ |  |  |  |  | ㎎/L | ㎎/L | ㎎/L | ㎎/L | MPN/100mL | ㎎/L | ㎎/L | ㎎/L | ㎎/L | ㎎/L | ㎎/L | ㎎/L | ㎎/L | ㎎/L | ㎎/L | ㎎/L | ㎎/L | ㎎/L | ㎎/L | ㎎/L | ㎎/L | ㎎/L | ㎎/L | ㎎/L | ㎎/L | ㎎/L | ㎎/L | ㎎/L | ㎎/L | ㎎/L | ㎎/L | ㎎/L | ㎎/L | ㎎/L | ㎎/L | ㎎/L | ㎎/L | ㎎/L | ㎎/L | ㎎/L | ㎎/L | ㎎/L | ㎎/L | ㎎/L | ㎎/L | ㎎/L | ㎎/L | ㎎/L | ㎎/L | mS/m | ㎎/L | ‰ | ㎎/L | ㎎/L | μg/L | ㎎/L | ㎎/L | ㎎/L | ㎎/L | ㎎/L | ㎎/L
2017/04/25 | 8:37 | 流心（中央） | 快晴 | 降雨なし | 17.1 | 16.0 | 0.04 | 0.21 | 0.09 | 0.46 | 90 |  | 通常の状況 | 黄色・淡（明） | 川藻臭（微） | 7.6 | 2.9 | 4.4 | 1 | 10.6 | 33000 |  | 4.2 | 0.22 | [28 empty] | 0.12 | 3 | 3.1 | [8 empty] | 0.2 | 0.19 | 39
| 18:55 | 流心（中央） | 曇り | 降雨なし | 14.9 | 18.0 | 0.00 | 0.04 | 0.14 | 0.72 | 86 |  | 通常の状況 | 無色 | 無臭 | 7.8 | 3.0 | 5.1 |  | 8.3 | [45 empty] | 39
2017/05/11 | 9:20 | 流心（中央） | 晴れ | 0mm以上5mm未満 | 21.5 | 20.5 | 0.03 | 0.18 | 0.13 | 0.63 | >100 |  | 通常の状況 | 無色 | 無臭 | 8.0 | 4.1 | 7.3 |  | 10.3 |  |  | 4 | 0.38 |  |  | 0.0011 | [25 empty] | 0.2 | 3.1 | 3.3 | [8 empty] | 0.41 | 0.31 | 38 | 30
| 18:55 | 流心（中央） | 曇り | 0mm以上5mm未満 | 17.6 | 23.8 | 0.03 | 0.32 | 0.18 | 0.88 | 66 |  | 通常の状況 | 黄色・淡（明） | 下水臭（微） | 7.9 | 3.4 | 7.4 |  | 8.3 | [45 empty] | 40
2017/06/06 | 8:45 | 流心（中央） | 薄曇り | 0mm以上5mm未満 | 24.0 | 19.6 | 0.16 | 0.41 | 0.05 | 0.25 | 33 |  | 通常の状況 | 黄緑色・淡（明） | 下水臭（微） | 7.5 | 3.6 | 9.0 | 14 | 8.2 | 220000 |  | 3 | 0.26 | [28 empty] | 0.08 | 1.8 | 1.8 | [8 empty] | 0.26 | 0.21 | 27
| 18:50 | 流心（中央） | 薄曇り | 0mm以上5mm未満 | 23.2 | 21.6 | 0.12 | 0.28 | 0.05 | 0.25 | 41 |  | 通常の状況 | 無色 | 無臭 | 7.6 | 2.6 | 6.6 |  | 6.9 | [45 empty] | 37
2017/07/04 | 9:25 | 流心（中央） | 曇り | 降雨なし | 28.9 | 25.2 |  |  | 0.24 | 1.20 | >100 |  | 通常の状況 | 黄緑色・淡（明） | 下水臭（微） | 7.8 | 2.2 | 4.5 |  | 6.1 |  |  | 3.5 | 0.31 | [21 empty] | <0.0005 | <0.0003 | <0.0003 |  |  |  |  | 0.07 | 2.8 | 2.8 | [6 empty] | <0.0005 |  | 0.14 | 0.26 | 42
| 16:10 | 流心（中央） | 曇り | 降雨なし | 25.8 | 26.0 |  |  | 0.17 | 0.87 | 70 |  | 通常の状況 | 黄緑色・淡（明） | 下水臭（微） | 8.1 | 2.7 | 6.0 |  | 9.2 | [45 empty] | 43
2017/08/04 | 8:40 | 流心（中央） | 曇り | 降雨なし | 26.0 | 24.1 |  |  | 0.12 | 0.60 | 85 |  | 通常の状況 | 黄色・淡（明） | 川藻臭（微） | 7.8 | 1.8 | 5.7 | 6 | 6.7 | 130000 | <0.5 | 3.9 | 0.29 | 0.0064 | <0.00006 | <0.0006 | <0.0003 | <0.01 | <0.0005 | <0.02 | 0.0005 | <0.0005 |  | <0.0005 | <0.0002 | <0.0002 | <0.0002 | <0.0002 | <0.0002 | <0.0002 | <0.0002 | <0.0002 | <0.0002 | <0.0004 |  |  |  | <0.0002 | <0.0005 | <0.08 | 0.16 | 0.11 | 3 | 3.1 | <0.005 | [7 empty] | 0.25 | 0.26 | 190 | 570
| 18:40 | 流心（中央） | 曇り | 降雨なし | 27.6 | 26.2 |  |  | 0.17 | 0.86 | 93 |  | 通常の状況 | 黄色・淡（明） | 川藻臭（微） | 7.7 | 1.6 | 5.4 |  | 7.2 | [45 empty] | 220
2017/09/05 | 8:45 | 流心（中央） | 晴れ | 降雨なし | 24.7 | 20.8 |  |  | 0.24 | 1.20 | >100 |  | 通常の状況 | 無色 | 無臭 | 7.5 | 1.4 | 3.7 |  | 6.5 |  |  | 4.2 | 0.33 | [28 empty] | 0.07 | 3.1 | 3.1 | [8 empty] | 0.39 | 0.27 | 110
| 18:45 | 流心（中央） | 曇り | 降雨なし | 24.8 | 24.4 |  |  | 0.24 | 1.18 | 68 |  | 通常の状況 | 無色 | 下水臭（微） | 7.9 | 1.3 | 4.6 |  | 8.1 | [45 empty] | 110
2017/10/04 | 8:40 | 流心（中央） | 曇り | 0mm以上5mm未満 | 17.4 | 19.6 |  |  | 0.17 | 0.86 | >100 |  | 通常の状況 | 無色 | 無臭 | 7.7 | 1.8 | 4.0 | 1 | 7.3 | 49000 |  | 5.3 | 0.23 | [28 empty] | 0.08 | 3.8 | 3.8 |  | <0.005 | 0.003 | 0.04 | <0.01 | <0.005 |  | <0.001 | 0.1 | 0.2 | 41 |  |  | <0.03
| 18:50 | 流心（中央） | 曇り | 0mm以上5mm未満 | 18.0 | 19.6 |  |  | 0.17 | 0.85 | >100 |  | 通常の状況 | 無色 | 無臭 | 7.6 | 1.7 | 4.1 |  | 8.4 | [45 empty] | 44
2017/11/16 | 9:10 | 流心（中央） | 快晴 | 降雨なし | 14.9 | 13.5 |  |  | 0.17 | 0.86 | >100 |  | 通常の状況 | 無色 | 無臭 | 7.3 | 1.7 | 3.5 |  | 8.6 |  |  | 4.9 | 0.21 |  |  | <0.0006 | [25 empty] | 0.09 | 3.5 | 3.5 | [8 empty] | 0.15 | 0.18 | 32 | 19
| 19:05 | 流心（中央） | 曇り | 降雨なし | 12.1 | 13.8 |  |  | 0.15 | 0.75 | >100 |  | 通常の状況 | 無色 | 下水臭（微） | 8.0 | 2.3 | 4.3 |  | 10.2 | [45 empty] | 31
2017/12/06 | 9:15 | 流心（中央） | 晴れ | 降雨なし | 9.9 | 9.6 |  |  | 0.17 | 0.86 | >100 |  | 通常の状況 | 無色 | 無臭 | 7.2 | 2.0 | 4.1 | 1 | 9.3 | 13000 |  | 5.2 | 0.22 | [28 empty] | 0.1 | 4.1 | 4.2 | [8 empty] | 0.33 | 0.19 | 39
| 18:40 | 流心（中央） | 晴れ | 降雨なし | 4.9 | 10.0 |  |  | 0.17 | 0.85 | >100 |  | 通常の状況 | 無色 | 無臭 | 7.9 | 2.5 | 4.4 |  | 11.8 | [45 empty] | 39
2018/01/12 | 8:50 | 流心（中央） | 快晴 | 降雨なし | 4.0 | 4.1 |  |  | 0.16 | 0.82 | >100 |  | 通常の状況 | 無色 | 無臭 | 7.5 | 3.7 | 5.1 |  | 10.3 |  |  | 5.2 | 0.28 | [28 empty] | 0.11 | 3.4 | 3.5 | [8 empty] | 0.94 | 0.21 | 43
| 18:35 | 流心（中央） | 曇り | 降雨なし | 5.0 | 6.2 |  |  | 0.16 | 0.80 | 69 |  | 通常の状況 | 無色 | 無臭 | 7.7 | 5.0 | 5.2 |  | 10.8 | [45 empty] | 77
2018/02/07 | 9:30 | 流心（中央） | 晴れ | 降雨なし | 4.8 | 4.6 |  |  | 0.17 | 0.84 | >100 |  | 通常の状況 | 無色 | 無臭 | 7.5 | 2.8 | 4.1 | 1 | 9.7 | 13000 | <0.5 | 5.6 | 0.3 | 0.0038 | <0.00006 | 0.014 | <0.0003 | <0.01 | <0.0005 | <0.02 | 0.0005 | <0.0005 |  | <0.0005 | <0.0002 | <0.0002 | <0.0002 | <0.0002 | <0.0002 | <0.0002 | <0.0002 | <0.0002 | <0.0002 | <0.0004 |  |  |  | <0.0002 | <0.0005 | <0.08 | 0.02 | 0.1 | 4.5 | 4.6 | <0.005 | [7 empty] | 0.95 | 0.26 | 24 | 23
| 19:15 | 流心（中央） | 晴れ | 降雨なし | 3.1 | 7.9 |  |  | 0.17 | 0.85 | >100 |  | 通常の状況 | 無色 | 無臭 | 7.9 | 1.7 | 4.6 |  | 11.8 | [45 empty] | 43
2018/03/07 | 8:45 | 流心（中央） | 曇り | 降雨なし | 4.7 | 8.6 | 0.04 | 0.33 | 0.16 | 0.81 | 96 |  | 通常の状況 | 黄色・淡（明） | 無臭 | 7.6 | 2.8 | 4.6 |  | 10.9 |  |  | 4.6 | 0.23 | [21 empty] | <0.0005 | <0.0003 | <0.0003 |  |  |  |  | 0.07 | 3.4 | 3.4 | [8 empty] | 0.58 | 0.21 | 36
| 18:50 | 流心（中央） | 曇り | 降雨なし | 5.5 | 10.4 | 0.03 | 0.25 | 0.16 | 0.80 | 76 |  | 通常の状況 | 黄色・淡（明） | 無臭 | 7.8 | 2.7 | 4.8 |  | 10 | [45 empty] | 45

## 押切橋
水域名称 | 中村川 | 地点名称 | 押切橋(14-015-01) | 類型名称 | 河川C | 測定機関名称 | 神奈川県
測定項目 | 採取時刻 | 採取位置 | 天候 | 前日天候 | 気温 | 水温 | 流速 | 流量 | 採取水深 | 全水深 | 透視度 | 透明度 | 流況 | 色相 | 臭気 | ｐＨ | ＢＯＤ | ＣＯＤ | ＳＳ | ＤＯ | 大腸菌群数 | ｎ-ヘキサン抽出物質 | 全窒素 | 全りん | 全亜鉛 | ノニルフェノール | LAS | カドミウム | 全シアン | 鉛 | 六価クロム | 砒素 | 総水銀 | アルキル水銀 | ＰＣＢ | ジクロロメタン | 四塩化炭素 | 1，2-ジクロロエタン | 1，1-ジクロロエチレン | ｼｽ1，2-ジクロロエチレン | 1，1，1-トリクロロエタン | 1，1，2-トリクロロエタン | トリクロロエチレン | テトラクロロエチレン | 1，3-ジクロロプロペン | チウラム | シマジン | チオベンカルブ | ベンゼン | セレン | ふっ素 | ほう素 | 亜硝酸性窒素 | 硝酸性窒素 | 亜硝酸性窒素及び硝酸性窒素 | 1,4-ジオキサン | フェノール類 | 銅 | 溶解性鉄 | 溶解性マンガン | クロム | ＥＰＮ | ニッケル | アンモニア性窒素 | りん酸態りん | 電気伝導率 | 塩化物イオン | 塩分 | 陰イオン界面活性剤 | 非イオン界面活性剤 | クロロフィルａ | トリハロメタン生成能 | クロロホルム生成能 | ブロモジクロロメタン生成能 | ジブロモクロロメタン生成能 | ブロモホルム生成能 | 有機りん
単位 | 時：分 |  |  |  | ℃ | ℃ | m/s | m3/s | ｍ | ｍ | ㎝ | ｍ |  |  |  |  | ㎎/L | ㎎/L | ㎎/L | ㎎/L | MPN/100mL | ㎎/L | ㎎/L | ㎎/L | ㎎/L | ㎎/L | ㎎/L | ㎎/L | ㎎/L | ㎎/L | ㎎/L | ㎎/L | ㎎/L | ㎎/L | ㎎/L | ㎎/L | ㎎/L | ㎎/L | ㎎/L | ㎎/L | ㎎/L | ㎎/L | ㎎/L | ㎎/L | ㎎/L | ㎎/L | ㎎/L | ㎎/L | ㎎/L | ㎎/L | ㎎/L | ㎎/L | ㎎/L | ㎎/L | ㎎/L | ㎎/L | ㎎/L | ㎎/L | ㎎/L | ㎎/L | ㎎/L | ㎎/L | ㎎/L | ㎎/L | ㎎/L | mS/m | ㎎/L | ‰ | ㎎/L | ㎎/L | μg/L | ㎎/L | ㎎/L | ㎎/L | ㎎/L | ㎎/L | ㎎/L
2017/04/25 | 9:17 | 流心（中央） | 快晴 | 降雨なし | 19.0 | 15.5 | 0.11 | 0.46 | 0.05 | 0.27 | >100 |  | 通常の状況 | 黄色・淡（明） | 川藻臭（微） | 7.7 | 1.2 | 2.4 | 1 | 10.5 | 7900 |  | 2.7 | 0.16 | [28 empty] | <0.05 | 2.5 | 2.5 | [8 empty] | 0.12 | 0.15 | 27
| 19:45 | 流心（中央） | 曇り | 降雨なし | 14.9 | 18.4 | 0.10 | 0.39 | 0.05 | 0.25 | >100 |  | 通常の状況 | 無色 | 無臭 | 7.7 | 1.1 | 2.4 |  | 9.5 | [45 empty] | 19
2017/05/11 | 10:00 | 流心（中央） | 晴れ | 0mm以上5mm未満 | 20.0 | 19.3 | 0.12 | 0.52 | 0.05 | 0.25 | >100 |  | 通常の状況 | 無色 | 無臭 | 8.3 | 2.1 | 3.9 |  | 10.6 |  |  | 3.1 | 0.21 | [28 empty] | <0.05 | 2.5 | 2.5 | [8 empty] | 0.08 | 0.15 | 30 | 10
| 19:35 | 流心（中央） | 曇り | 0mm以上5mm未満 | 19.1 | 21.4 | 0.12 | 0.51 | 0.05 | 0.25 | >100 |  | 通常の状況 | 無色 | 無臭 | 8.2 | 1.8 | 4.2 |  | 8 | [45 empty] | 31
2017/06/06 | 9:30 | 流心（中央） | 薄曇り | 0mm以上5mm未満 | 25.2 | 19.2 | 0.21 | 0.99 | 0.07 | 0.35 | 29 |  | その他 | 黄色・淡（明） | 川藻臭（微） | 7.9 | 2.8 | 7.2 | 17 | 9.4 | 110000 |  | 3.2 | 0.22 | [28 empty] | <0.05 | 2.4 | 2.4 | [8 empty] | 0.1 | 0.2 | 23
| 19:15 | 流心（中央） | 曇り | 0mm以上5mm未満 | 21.6 | 21.4 | 0.14 | 0.60 | 0.06 | 0.30 | 86 |  | 通常の状況 | 無色 | 無臭 | 7.7 | 1.6 | 5.5 |  | 8.3 | [45 empty] | 29
2017/07/04 | 10:20 | 流心（中央） | 曇り | 降雨なし | 29.0 | 23.5 | 0.08 | 0.43 | 0.06 | 0.28 | >100 |  | 通常の状況 | 黄色・淡（明） | 川藻臭（微） | 8.2 | 1.9 | 3.1 |  | 9.2 |  |  | 2.2 | 0.15 | [21 empty] | <0.0005 | <0.0003 | <0.0003 |  |  |  |  | <0.05 | 1.7 | 1.7 | [6 empty] | <0.0005 |  | 0.07 | 0.14 | 31
| 16:45 | 流心（中央） | 曇り | 降雨なし | 25.2 | 24.5 | 0.05 | 0.28 | 0.06 | 0.31 | >100 |  | 通常の状況 | 無色 | 無臭 | 8.2 | 1.6 | 3.6 |  | 8.3 | [45 empty] | 31
2017/08/04 | 9:20 | 流心（中央） | 曇り | 降雨なし | 28.8 | 24.1 | 0.07 | 0.38 | 0.12 | 0.60 | >100 |  | 通常の状況 | 無色 | 無臭 | 8.1 | 1.2 | 3.1 | 3 | 9.3 | 17000 | <0.5 | 1.9 | 0.17 | 0.011 | <0.00006 | <0.0006 | <0.0003 | <0.01 | <0.0005 | <0.02 | <0.0005 | <0.0005 |  | <0.0005 | <0.0002 | <0.0002 | <0.0002 | <0.0002 | 0.0003 | <0.0002 | <0.0002 | <0.0002 | <0.0002 | <0.0004 |  |  |  | <0.0002 | <0.0005 | <0.08 | 0.02 | <0.05 | 1.5 | 1.5 | <0.005 | [7 empty] | 0.09 | 0.16 | 33 | 10
| 19:15 | 流心（中央） | 曇り | 降雨なし | 27.6 | 26.2 | 0.08 | 0.64 | 0.14 | 0.72 | >100 |  | 通常の状況 | 無色 | 無臭 | 7.6 | 1.0 | 3.6 |  | 8 | [45 empty] | 51
2017/09/05 | 9:15 | 流心（中央） | 曇り | 降雨なし | 27.9 | 21.2 | 0.06 | 0.57 | 0.19 | 0.96 | >100 |  | 通常の状況 | 無色 | 無臭 | 7.7 | 1.2 | 2.7 |  | 9.5 |  |  | 2.3 | 0.17 | [28 empty] | <0.05 | 1.8 | 1.8 | [8 empty] | 0.08 | 0.15 | 31
| 19:15 | 流心（中央） | 曇り | 降雨なし | 22.8 | 23.9 | 0.03 | 0.24 | 0.19 | 0.94 | >100 |  | 通常の状況 | 無色 | 無臭 | 8.0 | 1.4 | 2.9 |  | 7.9 | [45 empty] | 31
2017/10/04 | 9:15 | 流心（中央） | 曇り | 0mm以上5mm未満 | 17.5 | 18.8 | 0.15 | 0.62 | 0.05 | 0.23 | >100 |  | 通常の状況 | 無色 | 無臭 | 7.9 | 1.3 | 2.9 | 1 | 8.9 | 22000 |  | 3.5 | 0.16 | [28 empty] | <0.05 | 2.6 | 2.6 |  | <0.005 | 0.0026 | <0.02 | <0.01 | <0.005 |  | <0.001 | 0.05 | 0.15 | 34 |  |  | <0.03
| 19:30 | 流心（中央） | 曇り | 0mm以上5mm未満 | 15.6 | 18.6 | 0.14 | 0.54 | 0.04 | 0.21 | >100 |  | 通常の状況 | 無色 | 無臭 | 8.0 | 1.1 | 2.8 |  | 8.8 | [45 empty] | 31
2017/11/16 | 9:35 | 流心（中央） | 快晴 | 降雨なし | 15.1 | 13.7 | 0.33 | 0.71 | 0.05 | 0.23 | >100 |  | 通常の状況 | 無色 | 無臭 | 8.2 | 0.8 | 2.5 |  | 11.1 |  |  | 3.5 | 0.13 | [28 empty] | <0.05 | 2.7 | 2.7 | [8 empty] | 0.2 | 0.11 | 26 | 13
| 19:40 | 流心（中央） | 曇り | 降雨なし | 11.0 | 13.5 | 0.32 | 0.77 | 0.04 | 0.20 | >100 |  | 通常の状況 | 無色 | 無臭 | 8.0 | 1.6 | 2.2 |  | 9.8 | [45 empty] | 24
2017/12/06 | 9:45 | 流心（中央） | 晴れ | 降雨なし | 10.0 | 9.6 | 0.28 | 0.80 | 0.06 | 0.28 | >100 |  | 通常の状況 | 無色 | 無臭 | 7.7 | 1.0 | 2.4 | <1 | 12.4 | 4900 |  | 3.5 | 0.13 | [28 empty] | <0.05 | 2.9 | 2.9 | [8 empty] | 0.13 | 0.12 | 31
| 18:55 | 流心（中央） | 晴れ | 降雨なし | 3.5 | 11.2 | 0.25 | 0.60 | 0.04 | 0.22 | >100 |  | 通常の状況 | 無色 | 無臭 | 7.9 | 1.3 | 2.2 |  | 10.2 | [45 empty] | 30
2018/01/12 | 9:20 | 流心（中央） | 快晴 | 降雨なし | 9.6 | 5.7 | 0.09 | 0.54 | 0.07 | 0.35 | >100 |  | 通常の状況 | 無色 | 無臭 | 8.0 | 0.8 | 2.7 |  | 12.4 |  |  | 3.5 | 0.15 | [28 empty] | <0.05 | 3 | 3 | [8 empty] | 0.14 | 0.13 | 18
| 19:10 | 流心（中央） | 曇り | 降雨なし | 2.4 | 7.6 | 0.06 | 0.34 | 0.06 | 0.32 | 76 |  | 通常の状況 | 無色 | 無臭 | 7.6 | 1.7 | 3.3 |  | 11.2 | [45 empty] | 27
2018/02/07 | 9:10 | 流心（中央） | 晴れ | 降雨なし | 7.1 | 4.5 | 0.18 | 0.40 | 0.04 | 0.19 | >100 |  | 通常の状況 | 無色 | 無臭 | 7.9 | 2.3 | 2.5 | 8 | 12.2 | 33000 | <0.5 | 3.5 | 0.16 | 0.0022 | <0.00006 | 0.0025 | <0.0003 | <0.01 | <0.0005 | <0.02 | <0.0005 | <0.0005 |  | <0.0005 | <0.0002 | <0.0002 | <0.0002 | <0.0002 | 0.0002 | <0.0002 | <0.0002 | <0.0002 | <0.0002 | <0.0004 |  |  |  | <0.0002 | <0.0005 | 0.08 | <0.02 | <0.05 | 3.4 | 3.4 | <0.005 | [7 empty] | 0.17 | 0.12 | 19 | 11
| 19:55 | 流心（中央） | 晴れ | 降雨なし | -0.8 | 9.2 | 0.17 | 0.36 | 0.03 | 0.16 | >100 |  | 通常の状況 | 無色 | 無臭 | 7.9 | 1.4 | 2.6 |  | 10.9 | [45 empty] | 31
2018/03/07 | 8:00 | 流心（中央） | 曇り | 降雨なし | 5.0 | 9.6 | 0.29 | 0.67 | 0.02 | 0.08 | >100 |  | 通常の状況 | 黄色・淡（明） | 無臭 | 7.6 | 1.6 | 3.7 |  | 11.2 |  |  | 3.6 | 0.15 | [21 empty] | <0.0005 | <0.0003 | <0.0003 |  |  |  |  | <0.05 | 3.1 | 3.1 | [8 empty] | 0.19 | 0.13 | 29
| 19:25 | 流心（中央） | 曇り | 降雨なし | 5.6 | 11.0 | 0.28 | 0.52 | 0.01 | 0.06 | 70 |  | 通常の状況 | 黄色・淡（明） | 無臭 | 7.7 | 1.9 | 4.0 |  | 10.9 | [45 empty] | 36

## 万石橋
水域名称 | 森戸川(小田原市） | 地点名称 | 万石橋(14-016-51) | 類型名称 | 河川C | 測定機関名称 | 小田原市
測定項目 | 採取時刻 | 採取位置 | 天候 | 前日天候 | 気温 | 水温 | 流速 | 流量 | 採取水深 | 全水深 | 透視度 | 透明度 | 流況 | 色相 | 臭気 | ｐＨ | ＢＯＤ | ＣＯＤ | ＳＳ | ＤＯ | 大腸菌群数 | ｎ-ヘキサン抽出物質 | 全窒素 | 全りん | 全亜鉛 | ノニルフェノール | LAS | カドミウム | 全シアン | 鉛 | 六価クロム | 砒素 | 総水銀 | アルキル水銀 | ＰＣＢ | ジクロロメタン | 四塩化炭素 | 1，2-ジクロロエタン | 1，1-ジクロロエチレン | ｼｽ1，2-ジクロロエチレン | 1，1，1-トリクロロエタン | 1，1，2-トリクロロエタン | トリクロロエチレン | テトラクロロエチレン | 1，3-ジクロロプロペン | チウラム | シマジン | チオベンカルブ | ベンゼン | セレン | ふっ素 | ほう素 | 亜硝酸性窒素 | 硝酸性窒素 | 亜硝酸性窒素及び硝酸性窒素 | 1,4-ジオキサン | フェノール類 | 銅 | 溶解性鉄 | 溶解性マンガン | クロム | ＥＰＮ | ニッケル | アンモニア性窒素 | りん酸態りん | 電気伝導率 | 塩化物イオン | 塩分 | 陰イオン界面活性剤 | 非イオン界面活性剤 | クロロフィルａ | トリハロメタン生成能 | クロロホルム生成能 | ブロモジクロロメタン生成能 | ジブロモクロロメタン生成能 | ブロモホルム生成能 | 有機りん
単位 | 時：分 |  |  |  | ℃ | ℃ | m/s | m3/s | ｍ | ｍ | ㎝ | ｍ |  |  |  |  | ㎎/L | ㎎/L | ㎎/L | ㎎/L | MPN/100mL | ㎎/L | ㎎/L | ㎎/L | ㎎/L | ㎎/L | ㎎/L | ㎎/L | ㎎/L | ㎎/L | ㎎/L | ㎎/L | ㎎/L | ㎎/L | ㎎/L | ㎎/L | ㎎/L | ㎎/L | ㎎/L | ㎎/L | ㎎/L | ㎎/L | ㎎/L | ㎎/L | ㎎/L | ㎎/L | ㎎/L | ㎎/L | ㎎/L | ㎎/L | ㎎/L | ㎎/L | ㎎/L | ㎎/L | ㎎/L | ㎎/L | ㎎/L | ㎎/L | ㎎/L | ㎎/L | ㎎/L | ㎎/L | ㎎/L | ㎎/L | ㎎/L | mS/m | ㎎/L | ‰ | ㎎/L | ㎎/L | μg/L | ㎎/L | ㎎/L | ㎎/L | ㎎/L | ㎎/L | ㎎/L
2017/04/12 | 9:00 | 流心（中央） | 晴れ | 0mm以上5mm未満 | 16.0 | 14.0 | 0.45 | 0.48 | 0.03 | 0.14 | 58 |  | 通常の状況 | 褐色・中 | 無臭 | 7.8 | 0.7 | 2.9 | 11 | 9.9 | [45 empty] | 16
| 14:14 | 流心（中央） | 曇り | 0mm以上5mm未満 | 17.0 | 16.0 | 0.47 | 0.50 | 0.03 | 0.14 | 66 |  | 通常の状況 | 褐色・淡（明） | 無臭 | 7.8 | 0.7 | 2.5 | 8 | 8.9 | 13000 |  | 1.4 | 0.077 | 0.0027 |  |  | <0.0003 | <0.01 | <0.0005 | <0.02 | <0.0005 | <0.0005 |  |  |  | <0.0002 |  |  |  | <0.0002 |  | <0.0002 | <0.0002 | [6 empty] | <0.08 | 0.013 | <0.05 | 1.1 | 1.1 |  | <0.005 | 0.0043 | 0.04 | <0.01 |  |  |  | <0.04 | 0.055 | 17 | 3.8 |  | <0.03
| 20:30 | 流心（中央） | 曇り | 0mm以上5mm未満 | 13.0 | 13.7 | 0.48 | 0.51 | 0.03 | 0.14 | 54 |  | 通常の状況 | 褐色・淡（明） | 無臭 | 7.7 | 1.2 | 3.0 | 19 | 9.6 |  |  | 1.3 | 0.098 | [41 empty] | 16 | 3.9
2017/04/13 | 2:25 | 流心（中央） | 曇り | 0mm以上5mm未満 | 9.0 | 12.0 | 0.47 | 0.50 | 0.03 | 0.14 | 80 |  | 通常の状況 | 褐色・淡（明） | 無臭 | 7.8 | 0.8 | 2.4 | 6 | 9.3 | [45 empty] | 16
2017/05/17 | 8:58 | 流心（中央） | 晴れ | 降雨なし | 19.0 | 17.3 | 0.73 | 1.36 | 0.05 | 0.23 | >100 |  | 通常の状況 | 無色 | 無臭 | 8.1 | 0.8 | 1.7 | 2 | 9.3 | 11000 |  | 0.91 | 0.084 | 0.0019 |  |  | <0.0003 | <0.01 | <0.0005 | <0.02 | <0.0005 | <0.0005 |  |  |  | <0.0002 |  |  |  | <0.0002 |  | <0.0002 | <0.0002 | [8 empty] | <0.05 | 0.78 | 0.83 | [8 empty] | <0.04 | 0.065 | 16 | 3.6
| 14:33 | 流心（中央） | 曇り | 降雨なし | 20.0 | 18.2 | 0.74 | 1.37 | 0.05 | 0.23 | >100 |  | 通常の状況 | 無色 | 無臭 | 8.4 | 0.9 | 1.8 | 3 | 9.1 | [45 empty] | 15
| 20:35 | 流心（中央） | 曇り | 降雨なし | 18.0 | 16.6 | 0.74 | 1.39 | 0.05 | 0.23 | 54 |  | 通常の状況 | 黄色・淡（明） | 無臭 | 7.9 | 1.2 | 2.4 | 7 | 9.2 |  |  | 1 | 0.12 | [41 empty] | 15 | 4
2017/05/18 | 2:30 | 流心（中央） | 曇り | 降雨なし | 16.0 | 16.1 | 0.74 | 1.37 | 0.05 | 0.23 | 60 |  | 通常の状況 | 黄色・淡（明） | 無臭 | 7.9 | 1.2 | 2.4 | 6 | 9 | [45 empty] | 15
2017/06/06 | 9:25 | 流心（中央） | 曇り | 0mm以上5mm未満 | 18.5 | 18.3 | 0.67 | 1.22 | 0.04 | 0.21 | 97 |  | 通常の状況 | 褐色・淡（明） | 無臭 | 7.7 | 1.2 | 2.4 | 4 | 9.1 | 13000 |  | 0.86 | 0.072 | 0.0051 |  |  | <0.0003 | <0.01 | <0.0005 | <0.02 | <0.0005 | <0.0005 |  |  |  | <0.0002 |  |  |  | <0.0002 |  | <0.0002 | <0.0002 | [6 empty] | <0.08 | 0.012 | <0.05 | 0.75 | 0.8 |  | <0.005 | 0.0085 | 0.08 | <0.01 |  |  |  | <0.04 | 0.044 | 15 | 4.2 |  | <0.03
| 14:50 | 流心（中央） | 曇り | 0mm以上5mm未満 | 22.5 | 20.1 | 0.68 | 1.29 | 0.04 | 0.22 | >100 |  | 通常の状況 | 褐色・淡（明） | 無臭 | 8.2 | 0.9 | 2.1 | 2 | 9.1 | [45 empty] | 15
| 20:40 | 流心（中央） | 曇り | 0mm以上5mm未満 | 19.0 | 18.9 | 0.68 | 1.29 | 0.04 | 0.22 | >100 |  | 通常の状況 | 褐色・淡（明） | 無臭 | 7.9 | 1.1 | 1.9 | 2 | 9 |  |  | 0.72 | 0.077 | [41 empty] | 16 | 4.1
2017/06/07 | 2:35 | 流心（中央） | 曇り | 0mm以上5mm未満 | 18.0 | 17.6 | 0.67 | 1.22 | 0.04 | 0.21 | >100 |  | 通常の状況 | 褐色・淡（明） | 無臭 | 7.9 | 1.1 | 2.0 | 2 | 9.2 | [45 empty] | 16
2017/07/05 | 9:00 | 流心（中央） | 晴れ | 降雨なし | 25.5 | 23.6 | 0.33 | 0.27 | 0.02 | 0.09 | 90 |  | 通常の状況 | 褐色・中 | 無臭 | 7.7 | 1.0 | 3.2 | 5 | 8.2 | [45 empty] | 17
| 14:35 | 流心（中央） | 晴れ | 降雨なし | 29.5 | 24.2 | 0.75 | 1.89 | 0.06 | 0.28 | 45 |  | 通常の状況 | 褐色・中 | 無臭 | 8.0 | 1.2 | 3.3 | 13 | 8.2 | 33000 |  | 0.91 | 0.11 | 0.0034 |  |  | <0.0003 | <0.01 | <0.0005 | <0.02 | <0.0005 | <0.0005 |  |  |  | <0.0002 |  |  |  | <0.0002 |  | <0.0002 | <0.0002 |  | <0.0005 | <0.0003 | <0.0003 |  |  |  |  | <0.05 | 0.69 | 0.74 | [8 empty] | 0.07 | 0.088 | 15 | 3.6
| 20:35 | 流心（中央） | 曇り | 降雨なし | 25.0 | 21.9 | 0.77 | 2.08 | 0.06 | 0.30 | 77 |  | 通常の状況 | 褐色・淡（明） | 無臭 | 7.8 | 1.1 | 3.0 | 8 | 7.9 |  |  | 0.81 | 0.098 | [41 empty] | 15 | 3.5
2017/07/06 | 2:30 | 流心（中央） | 曇り | 降雨なし | 23.0 | 20.8 | 0.76 | 1.97 | 0.06 | 0.29 | 81 |  | 通常の状況 | 黄色・淡（明） | 無臭 | 7.8 | 0.8 | 3.0 | 8 | 7.7 | [45 empty] | 15
2017/08/09 | 9:05 | 流心（中央） | 晴れ | 降雨なし | 31.0 | 23.1 | 0.56 | 0.81 | 0.03 | 0.16 | 22 |  | 濁り多し（上流または近海で工事のため） | 褐色・濃（暗） | 無臭 | 7.9 | 0.7 | 2.7 | 25 | 8.3 | [45 empty] | 17
| 14:20 | 流心（中央） | 晴れ | 降雨なし | 33.1 | 25.7 | 0.53 | 0.76 | 0.03 | 0.15 | 29 |  | 通常の状況 | 褐色・中 | 無臭 | 8.0 | 0.6 | 2.7 | 21 | 8 | 33000 | <0.5 | 1 | 0.11 | 0.0027 |  |  | <0.0003 | <0.01 | <0.0005 | <0.02 | <0.0005 | <0.0005 |  |  | <0.0002 | <0.0002 | <0.0002 | <0.0002 | <0.0002 | <0.0002 | <0.0002 | <0.0002 | <0.0002 | <0.0004 |  |  |  | <0.0002 | <0.0005 | <0.08 | 0.011 | <0.05 | 0.73 | 0.78 |  | <0.005 | 0.0035 | 0.23 | <0.01 |  |  | <0.001 | 0.04 | 0.09 | 18 | 3.7 |  | <0.03
| 20:30 | 流心（中央） | 晴れ | 降雨なし | 29.2 | 24.4 | 0.55 | 0.80 | 0.03 | 0.16 | 34 |  | 通常の状況 | 褐色・濃（暗） | 無臭 | 7.9 | 0.7 | 2.6 | 17 | 7.5 |  | <0.5 | 1 | 0.1 | [41 empty] | 18 | 4
2017/08/10 | 2:25 | 流心（中央） | 曇り | 降雨なし | 27.3 | 22.6 | 0.56 | 0.81 | 0.03 | 0.16 | 42 |  | 通常の状況 | 褐色・中 | 無臭 | 7.9 | 0.7 | 2.5 | 16 | 7.5 | [45 empty] | 17
2017/09/13 | 9:05 | 流心（中央） | 晴れ | 0mm以上5mm未満 | 28.5 | 22.0 | 0.32 | 0.17 | 0.01 | 0.06 | 64 |  | 通常の状況 | 褐色・淡（明） | 無臭 | 7.8 | 0.8 | 3.2 | 14 | 8.4 | 17000 |  | 0.96 | 0.11 | 0.022 |  |  | <0.0003 | <0.01 | <0.0005 | <0.02 | <0.0005 | <0.0005 |  |  |  | <0.0002 |  |  |  | <0.0002 |  | <0.0002 | <0.0002 | [8 empty] | <0.05 | 0.7 | 0.75 | [8 empty] | <0.04 | 0.097 | 16 | 3.5
| 14:25 | 流心（中央） | 晴れ | 0mm以上5mm未満 | 30.5 | 24.2 | 0.61 | 1.41 | 0.05 | 0.25 | >100 |  | 通常の状況 | 褐色・淡（明） | 無臭 | 8.1 | 0.6 | 2.3 | 5 | 8 | [45 empty] | 17
| 20:35 | 流心（中央） | 曇り | 0mm以上5mm未満 | 24.7 | 21.8 | 0.47 | 0.90 | 0.04 | 0.21 | >100 |  | 通常の状況 | 褐色・淡（明） | 無臭 | 7.8 | 0.6 | 2.2 | 5 | 7.3 |  |  | 0.97 | 0.1 | [41 empty] | 16 | 3.8
2017/09/14 | 2:30 | 流心（中央） | 曇り | 0mm以上5mm未満 | 22.8 | 20.9 | 0.49 | 0.97 | 0.04 | 0.22 | >100 |  | 通常の状況 | 褐色・淡（明） | 無臭 | 7.9 | 0.7 | 2.2 | 5 | 8.1 | [45 empty] | 16
2017/10/04 | 9:20 | 流心（中央） | 雨 | 0mm以上5mm未満 | 17.5 | 19.5 |  |  | 0 | 0.02 | >100 |  | 通常の状況 | 無色 | 無臭 | 7.8 | 1.3 | 1.9 | 1 | 7.5 | 7000 |  | 1 | 0.074 | 0.0039 |  |  | <0.0003 | <0.01 | <0.0005 | <0.02 | <0.0005 | <0.0005 |  |  |  | <0.0002 |  |  |  | <0.0002 |  | <0.0002 | <0.0002 | [6 empty] | 0.09 | 0.021 | <0.05 | 0.87 | 0.92 |  | <0.005 | 0.002 | 0.05 | <0.01 |  |  |  | 0.06 | 0.06 | 23 | 5.9 |  | <0.03
| 14:30 | 流心（中央） | 曇り | 0mm以上5mm未満 | 19.0 | 20.0 |  |  | 0 | 0.02 | >100 |  | 通常の状況 | 無色 | 無臭 | 8.4 | 0.9 | 2.1 | 1 | 8.7 | [45 empty] | 24
| 20:35 | 流心（中央） | 曇り | 0mm以上5mm未満 | 17.5 | 17.9 |  |  | 0 | 0.02 | >100 |  | 通常の状況 | 無色 | 無臭 | 7.9 | 1.1 | 2.1 | 2 | 7.9 |  |  | 1.2 | 0.071 | [41 empty] | 23 | 5.8
2017/10/05 | 2:35 | 流心（中央） | 曇り | 0mm以上5mm未満 | 15.0 | 16.4 |  |  | 0 | 0.02 | >100 |  | 通常の状況 | 無色 | 無臭 | 8.0 | 1.4 | 2.0 | 2 | 8.2 | [45 empty] | 23
2017/11/01 | 9:22 | 流心（中央） | 晴れ | 降雨なし | 16.5 | 17.0 |  |  | 0 |  | >100 |  | 通常の状況 | 無色 | 無臭 | 8.0 | 0.5 | 1.4 | 1 | 9.3 | 7000 |  | 1.9 | 0.067 | 0.0015 |  |  | <0.0003 | <0.01 | <0.0005 | <0.02 | <0.0005 | <0.0005 |  |  |  | <0.0002 |  |  |  | <0.0002 |  | <0.0002 | <0.0002 | [8 empty] | <0.05 | 1.8 | 1.8 | [8 empty] | <0.04 | 0.06 | 23 | 5.9
| 14:30 | 流心（中央） | 晴れ | 降雨なし | 20.1 | 18.2 | 0.47 | 0.46 | 0.02 | 0.11 | >100 |  | 通常の状況 | 無色 | 無臭 | 8.0 | 0.6 | 1.7 | 2 | 9.1 | [45 empty] | 23
| 20:40 | 流心（中央） | 晴れ | 降雨なし | 12.0 | 16.8 | 0.46 | 0.41 | 0.02 | 0.10 | >100 |  | 通常の状況 | 無色 | 無臭 | 7.9 | 0.6 | 1.7 | 3 | 8.7 |  |  | 1.9 | 0.077 | [41 empty] | 23 | 6.4
2017/11/02 | 2:30 | 流心（中央） | 晴れ | 降雨なし | 10.5 | 14.5 | 0.46 | 0.41 | 0.02 | 0.10 | >100 |  | 通常の状況 | 無色 | 無臭 | 7.9 | 0.4 | 1.4 | 2 | 8.6 | [45 empty] | 24
2017/12/06 | 9:07 | 流心（中央） | 晴れ | 降雨なし | 9.3 | 10.2 | 0.25 | 0.19 | 0.02 | 0.08 | >100 |  | ゴミ、浮遊物多し | 無色 | 無臭 | 8.2 | 0.9 | 1.4 | 1 | 10.8 | 4900 |  | 1.4 | 0.06 | 0.0024 |  |  | <0.0003 | <0.01 | <0.0005 | <0.02 | <0.0005 | <0.0005 |  |  |  | <0.0002 |  |  |  | <0.0002 |  | <0.0002 | <0.0002 | [6 empty] | <0.08 | 0.016 | <0.05 | 1.3 | 1.3 |  | <0.005 | 0.0014 | 0.03 | <0.01 |  |  |  | <0.04 | 0.055 | 20 | 5.8 |  | <0.03
| 14:40 | 流心（中央） | 晴れ | 降雨なし | 9.5 | 10.5 | 0.25 | 0.17 | 0.02 | 0.08 | >100 |  | ゴミ、浮遊物多し | 黄褐色・淡（明） | 無臭 | 8.3 | 1.1 | 1.9 | 1 | 10.8 | [45 empty] | 20
| 20:40 | 流心（中央） | 晴れ | 降雨なし | 5.0 | 9.8 | 0.25 | 0.18 | 0.02 | 0.08 | >100 |  | ゴミ、浮遊物多し | 無色 | 無臭 | 8.4 | 1.1 | 1.8 | <1 | 10.6 |  |  | 1.3 | 0.08 | [41 empty] | 20 | 5.9
2017/12/07 | 2:30 | 流心（中央） | 晴れ | 降雨なし | 4.5 | 8.7 | 0.25 | 0.17 | 0.02 | 0.08 | >100 |  | ゴミ、浮遊物多し | 無色 | 無臭 | 8.3 | 1.0 | 2.1 | 1 | 10.4 | [45 empty] | 20
2018/01/10 | 8:55 | 流心（中央） | 晴れ | 降雨なし | 8.0 | 9.7 | 0.21 | 0.09 | 0.01 | 0.07 | >100 |  | 通常の状況 | 褐色・淡（明） | 無臭 | 8.0 | 0.9 | 2.5 | 2 | 11 | 1700 |  | 1.7 | 0.074 | 0.0027 |  |  | <0.0003 | <0.01 | <0.0005 | <0.02 | <0.0005 | <0.0005 |  |  |  | <0.0002 |  |  |  | <0.0002 |  | <0.0002 | <0.0002 | [8 empty] | <0.05 | 1.3 | 1.3 | [8 empty] | 0.05 | 0.06 | 22 | 6.5
| 14:30 | 流心（中央） | 晴れ | 降雨なし | 10.1 | 9.9 | 0.22 | 0.10 | 0.01 | 0.07 | >100 |  | 通常の状況 | 無色 | 無臭 | 8.1 | 0.4 | 2.0 | 1 | 10.6 | [45 empty] | 22
| 20:25 | 流心（中央） | 晴れ | 降雨なし | 8.8 | 8.8 | 0.22 | 0.11 | 0.02 | 0.08 | >100 |  | 通常の状況 | 無色 | 無臭 | 8.0 | 0.7 | 2.3 | 1 | 10.6 |  |  | 1.7 | 0.081 | [41 empty] | 21 | 6
2018/01/11 | 2:15 | 流心（中央） | 晴れ | 降雨なし | 3.6 | 8.4 | 0.22 | 0.10 | 0.02 | 0.08 | >100 |  | 通常の状況 | 無色 | 無臭 | 8.0 | 0.5 | 1.9 | 1 | 10.2 | [45 empty] | 21
2018/02/07 | 9:14 | 流心（中央） | 晴れ | 降雨なし | 4.0 | 7.7 | 0.47 | 0.83 | 0.03 | 0.17 | >100 |  | 通常の状況 | 黄色・淡（明） | 無臭 | 8.2 | 1.6 | 1.8 | 2 | 11.5 | 7900 | <0.5 | 1.6 | 0.076 | 0.0023 |  |  | <0.0003 | <0.01 | <0.0005 | <0.02 | <0.0005 | <0.0005 |  |  | <0.0002 | <0.0002 | <0.0002 | <0.0002 | <0.0002 | <0.0002 | <0.0002 | <0.0002 | <0.0002 | <0.0004 |  |  |  | <0.0002 | <0.0005 | <0.08 | 0.016 | <0.05 | 1.4 | 1.4 |  | <0.005 | 0.0027 | 0.1 | <0.01 |  |  | <0.001 | <0.04 | 0.067 | 21 | 6.6 |  | <0.03
| 14:30 | 流心（中央） | 晴れ | 降雨なし | 10.3 | 10.5 |  |  | 0 | 0.01 | >100 |  | 通常の状況 | 無色 | 無臭 | 8.6 | 1.5 | 1.9 | 1 | 10.8 | [45 empty] | 21
| 20:25 | 流心（中央） | 晴れ | 降雨なし | 3.0 | 7.8 |  |  | 0 | 0.01 | >100 |  | 通常の状況 | 無色 | 無臭 | 7.9 | 1.6 | 2.3 | 1 | 10.9 |  | <0.5 | 1.6 | 0.098 | [41 empty] | 21 | 6.6
2018/02/08 | 2:30 | 流心（中央） | 晴れ | 降雨なし | -1.0 | 6.5 |  |  | 0 | 0.01 | >100 |  | 通常の状況 | 無色 | 無臭 | 8.0 | 2.2 | 2.9 | <1 | 10.5 | [45 empty] | 21
2018/03/07 | 9:14 | 流心（中央） | 曇り | 降雨なし | 5.0 | 8.7 | 0.30 | 0.21 | 0.01 | 0.07 | 54 |  | 通常の状況 | 黄色・淡（明） | 無臭 | 7.8 | 1.1 | 2.0 | 7 | 10.9 | 4900 |  | 1.7 | 0.092 | 0.0061 |  |  | <0.0003 | <0.01 | <0.0005 | <0.02 | <0.0005 | <0.0005 |  |  |  | <0.0002 |  |  |  | <0.0002 |  | <0.0002 | <0.0002 |  | <0.0005 | <0.0003 | <0.0003 |  |  |  |  | <0.05 | 1.4 | 1.4 | [8 empty] | 0.04 | 0.08 | 22 | 7
| 14:30 | 流心（中央） | 曇り | 降雨なし | 7.8 | 11.2 |  |  | 0.00 | 0.02 | 97 |  | 通常の状況 | 黄色・淡（明） | 無臭 | 8.2 | 1.0 | 2.1 | 3 | 10.6 | [45 empty] | 22
| 20:30 | 流心（中央） | 曇り | 降雨なし | 6.0 | 9.2 |  |  | 0.01 | 0.03 | >100 |  | 通常の状況 | 黄色・淡（明） | 無臭 | 7.7 | 1.5 | 2.6 | 4 | 9.4 |  |  | 1.6 | 0.1 | [41 empty] | 22 | 7.4
2018/03/08 | 2:25 | 流心（中央） | 曇り | 降雨なし | 5.3 | 8.9 |  |  | 0.01 | 0.03 | 77 |  | 通常の状況 | 黄色・淡（明） | 無臭 | 7.8 | 1.8 | 3.5 | 12 | 9.2 | [45 empty] | 22

## 親木橋
水域名称 | 森戸川(小田原市） | 地点名称 | 親木橋(14-016-01) | 類型名称 | 河川C | 測定機関名称 | 小田原市
測定項目 | 採取時刻 | 採取位置 | 天候 | 前日天候 | 気温 | 水温 | 流速 | 流量 | 採取水深 | 全水深 | 透視度 | 透明度 | 流況 | 色相 | 臭気 | ｐＨ | ＢＯＤ | ＣＯＤ | ＳＳ | ＤＯ | 大腸菌群数 | ｎ-ヘキサン抽出物質 | 全窒素 | 全りん | 全亜鉛 | ノニルフェノール | LAS | カドミウム | 全シアン | 鉛 | 六価クロム | 砒素 | 総水銀 | アルキル水銀 | ＰＣＢ | ジクロロメタン | 四塩化炭素 | 1，2-ジクロロエタン | 1，1-ジクロロエチレン | ｼｽ1，2-ジクロロエチレン | 1，1，1-トリクロロエタン | 1，1，2-トリクロロエタン | トリクロロエチレン | テトラクロロエチレン | 1，3-ジクロロプロペン | チウラム | シマジン | チオベンカルブ | ベンゼン | セレン | ふっ素 | ほう素 | 亜硝酸性窒素 | 硝酸性窒素 | 亜硝酸性窒素及び硝酸性窒素 | 1,4-ジオキサン | フェノール類 | 銅 | 溶解性鉄 | 溶解性マンガン | クロム | ＥＰＮ | ニッケル | アンモニア性窒素 | りん酸態りん | 電気伝導率 | 塩化物イオン | 塩分 | 陰イオン界面活性剤 | 非イオン界面活性剤 | クロロフィルａ | トリハロメタン生成能 | クロロホルム生成能 | ブロモジクロロメタン生成能 | ジブロモクロロメタン生成能 | ブロモホルム生成能 | 有機りん
単位 | 時：分 |  |  |  | ℃ | ℃ | m/s | m3/s | ｍ | ｍ | ㎝ | ｍ |  |  |  |  | ㎎/L | ㎎/L | ㎎/L | ㎎/L | MPN/100mL | ㎎/L | ㎎/L | ㎎/L | ㎎/L | ㎎/L | ㎎/L | ㎎/L | ㎎/L | ㎎/L | ㎎/L | ㎎/L | ㎎/L | ㎎/L | ㎎/L | ㎎/L | ㎎/L | ㎎/L | ㎎/L | ㎎/L | ㎎/L | ㎎/L | ㎎/L | ㎎/L | ㎎/L | ㎎/L | ㎎/L | ㎎/L | ㎎/L | ㎎/L | ㎎/L | ㎎/L | ㎎/L | ㎎/L | ㎎/L | ㎎/L | ㎎/L | ㎎/L | ㎎/L | ㎎/L | ㎎/L | ㎎/L | ㎎/L | ㎎/L | ㎎/L | mS/m | ㎎/L | ‰ | ㎎/L | ㎎/L | μg/L | ㎎/L | ㎎/L | ㎎/L | ㎎/L | ㎎/L | ㎎/L
2017/04/12 | 8:30 | 流心（中央） | 晴れ | 0mm以上5mm未満 | 15.0 | 13.5 |  |  | 0.24 | 1.20 | 52 |  | 通常の状況 | 褐色・中 | 無臭 | 8.0 | 1.0 | 3.2 | 9 | 9.7 | [45 empty] | 19
| 13:55 | 流心（中央） | 曇り | 0mm以上5mm未満 | 17.0 | 16.6 |  |  | 0.24 | 1.20 | 68 |  | 通常の状況 | 褐色・淡（明） | 無臭 | 8.2 | 1.4 | 3.1 | 8 | 9.4 | 4900 |  | 1.6 | 0.11 | 0.0036 |  |  | <0.0003 | <0.01 | <0.0005 | <0.02 | <0.0005 | <0.0005 |  |  |  | <0.0002 |  |  |  | <0.0002 |  | <0.0002 | <0.0002 | [6 empty] | <0.08 | 0.016 | <0.05 | 1.1 | 1.1 |  | <0.005 | 0.0041 | 0.06 | <0.01 |  |  |  | <0.04 | 0.078 | 20 | 5.5 |  | <0.03
| 20:10 | 流心（中央） | 曇り | 0mm以上5mm未満 | 13.0 | 14.0 |  |  | 0.22 | 1.10 | 79 |  | 通常の状況 | 褐色・淡（明） | 無臭 | 7.8 | 1.3 | 2.9 | 7 | 8.6 |  |  | 1.7 | 0.12 | [41 empty] | 21 | 7.4
2017/04/13 | 2:05 | 流心（中央） | 曇り | 0mm以上5mm未満 | 9.0 | 12.2 |  |  | 0.22 | 1.10 | >100 |  | 通常の状況 | 褐色・淡（明） | 無臭 | 7.9 | 0.7 | 2.4 | 4 | 9.8 | [45 empty] | 19
2017/05/17 | 8:32 | 流心（中央） | 晴れ | 降雨なし | 18.5 | 16.9 | 0.73 | 2.19 | 0.07 | 0.37 | >100 |  | 通常の状況 | 無色 | 無臭 | 8.3 | 1.2 | 2.1 | 4 | 9.3 | 33000 |  | 1.2 | 0.1 | 0.0028 |  |  | <0.0003 | <0.01 | <0.0005 | <0.02 | <0.0005 | <0.0005 |  |  |  | <0.0002 |  |  |  | <0.0002 |  | <0.0002 | <0.0002 | [8 empty] | <0.05 | 0.82 | 0.87 | [8 empty] | <0.04 | 0.082 | 16 | 4.4
| 14:19 | 流心（中央） | 曇り | 降雨なし | 20.0 | 19.0 | 0.75 | 2.25 | 0.07 | 0.37 | >100 |  | 通常の状況 | 褐色・淡（明） | 無臭 | 8.5 | 1.4 | 2.3 | 5 | 9 | [45 empty] | 16
| 20:10 | 流心（中央） | 曇り | 降雨なし | 18.0 | 17.3 | 0.75 | 2.32 | 0.07 | 0.37 | >100 |  | 通常の状況 | 無色 | 無臭 | 7.9 | 1.1 | 2.3 | 3 | 8.7 |  |  | 1 | 0.1 | [41 empty] | 17 | 4.9
2017/05/18 | 2:05 | 流心（中央） | 曇り | 降雨なし | 16.0 | 16.7 | 0.75 | 2.25 | 0.07 | 0.37 | >100 |  | 通常の状況 | 無色 | 無臭 | 7.9 | 0.9 | 2.0 | 3 | 9.4 | [45 empty] | 17
2017/06/06 | 8:40 | 流心（中央） | 曇り | 0mm以上5mm未満 | 19.0 | 18.6 | 0.86 | 2.95 | 0.06 | 0.30 | 75 |  | 通常の状況 | 褐色・淡（明） | 無臭 | 7.9 | 1.9 | 3.5 | 7 | 9 | 49000 |  | 1.2 | 0.11 | 0.0066 |  |  | <0.0003 | <0.01 | <0.0005 | <0.02 | <0.0005 | <0.0005 |  |  |  | <0.0002 |  |  |  | <0.0002 |  | <0.0002 | <0.0002 | [6 empty] | <0.08 | 0.014 | <0.05 | 0.88 | 0.93 |  | <0.005 | 0.0088 | 0.08 | <0.01 |  |  |  | <0.04 | 0.077 | 16 | 10 |  | <0.03
| 14:00 | 流心（中央） | 晴れ | 0mm以上5mm未満 | 23.0 | 21.9 | 0.88 | 2.57 | 0.05 | 0.25 | 73 |  | 通常の状況 | 褐色・淡（明） | 無臭 | 8.4 | 1.6 | 3.2 | 7 | 8.5 | [45 empty] | 17
| 20:05 | 流心（中央） | 曇り | 0mm以上5mm未満 | 19.5 | 19.8 | 0.89 | 2.78 | 0.05 | 0.27 | 82 |  | 通常の状況 | 褐色・淡（明） | 無臭 | 7.8 | 1.6 | 3.1 | 5 | 7.8 |  |  | 1.1 | 0.11 | [41 empty] | 18 | 6.4
2017/06/07 | 2:00 | 流心（中央） | 曇り | 0mm以上5mm未満 | 18.0 | 18.5 | 0.89 | 2.78 | 0.06 | 0.28 | 95 |  | 通常の状況 | 褐色・淡（明） | 無臭 | 7.8 | 1.3 | 2.5 | 4 | 7.7 | [45 empty] | 18
2017/07/05 | 8:35 | 流心（中央） | 晴れ | 降雨なし | 25.5 | 23.4 | 0.60 | 1.25 | 0.07 | 0.35 | 94 |  | 通常の状況 | 褐色・淡（明） | 無臭 | 7.9 | 1.2 | 3.6 | 6 | 8.3 | [45 empty] | 19
| 14:00 | 流心（中央） | 晴れ | 降雨なし | 30.0 | 25.2 | 0.72 | 2.11 | 0.08 | 0.38 | 66 |  | 濁り多し（上流または近海で工事のため） | 褐色・淡（明） | 無臭 | 8.2 | 1.4 | 3.6 | 10 | 8 | 28000 |  | 1.1 | 0.12 | 0.0043 |  |  | <0.0003 | <0.01 | <0.0005 | <0.02 | <0.0005 | <0.0005 |  |  |  | <0.0002 |  |  |  | <0.0002 |  | <0.0002 | <0.0002 |  | <0.0005 | <0.0003 | <0.0003 |  |  |  |  | <0.05 | 0.78 | 0.83 | [8 empty] | 0.07 | 0.099 | 18 | 5.9
| 20:10 | 流心（中央） | 曇り | 降雨なし | 24.0 | 23.0 | 0.74 | 2.31 | 0.08 | 0.39 | 73 |  | 通常の状況 | 褐色・淡（明） | 無臭 | 7.9 | 1.1 | 3.2 | 9 | 7.6 |  |  | 0.86 | 0.12 | [41 empty] | 17 | 4.6
2017/07/06 | 2:05 | 流心（中央） | 曇り | 降雨なし | 23.0 | 21.7 | 0.75 | 2.38 | 0.08 | 0.39 | 86 |  | 通常の状況 | 黄色・淡（明） | 無臭 | 7.8 | 0.8 | 3.0 | 5 | 7.6 | [45 empty] | 17
2017/08/09 | 8:30 | 流心（中央） | 晴れ | 降雨なし | 31.0 | 24.0 |  |  | 0.19 | 0.93 | 40 |  | 通常の状況 | 褐色・中 | 無臭 | 8.0 | 1.0 | 3.1 | 17 | 8.1 | [45 empty] | 20
| 13:55 | 流心（中央） | 晴れ | 降雨なし | 32.0 | 28.7 |  |  | 0.17 | 0.84 | 54 |  | 通常の状況 | 褐色・中 | 無臭 | 8.3 | 1.2 | 4.3 | 13 | 7.6 | 33000 | <0.5 | 1.1 | 0.14 | 0.0071 | <0.00006 | 0.0082 | <0.0003 | <0.01 | <0.0005 | <0.02 | <0.0005 | <0.0005 |  | <0.0005 | <0.0002 | <0.0002 | <0.0002 | <0.0002 | <0.0002 | <0.0002 | <0.0002 | <0.0002 | <0.0002 | <0.0004 |  |  |  | <0.0002 | <0.0005 | <0.08 | 0.015 | <0.05 | 0.7 | 0.75 | <0.005 | <0.005 | 0.0052 | 0.14 | <0.01 | <0.005 | <0.0005 | <0.001 | <0.04 | 0.13 | 20 | 6.6 |  | <0.03
| 20:10 | 流心（中央） | 晴れ | 降雨なし | 31.0 | 26.3 |  |  | 0.17 | 0.85 | 58 |  | 通常の状況 | 褐色・淡（明） | 無臭 | 7.8 | 1.2 | 3.3 | 9 | 6.6 |  | <0.5 | 0.96 | 0.14 | [41 empty] | 19 | 6.2
2017/08/10 | 2:05 | 流心（中央） | 曇り | 降雨なし | 27.8 | 23.8 |  |  | 0.17 | 0.83 | 55 |  | 通常の状況 | 褐色・淡（明） | 無臭 | 7.9 | 0.8 | 2.8 | 8 | 7.1 | [45 empty] | 19
2017/09/13 | 8:35 | 流心（中央） | 晴れ | 0mm以上5mm未満 | 28.0 | 22.2 | 0.96 | 3.21 | 0.07 | 0.35 | 70 |  | 通常の状況 | 褐色・淡（明） | 無臭 | 7.9 | 0.9 | 3.4 | 11 | 8.5 | 13000 |  | 1.1 | 0.12 | 0.013 |  |  | <0.0003 | <0.01 | <0.0005 | <0.02 | <0.0005 | <0.0005 |  |  |  | <0.0002 |  |  |  | <0.0002 |  | <0.0002 | <0.0002 | [8 empty] | <0.05 | 0.79 | 0.84 | [8 empty] | 0.05 | 0.1 | 21 | 12
| 14:00 | 流心（中央） | 晴れ | 0mm以上5mm未満 | 31.0 | 25.2 | 0.97 | 3.84 | 0.08 | 0.38 | 94 |  | 通常の状況 | 褐色・淡（明） | 無臭 | 8.2 | 0.8 | 3.3 | 8 | 8 | [45 empty] | 18
| 20:10 | 流心（中央） | 曇り | 0mm以上5mm未満 | 25.0 | 23.1 | 0.96 | 3.43 | 0.07 | 0.37 | >100 |  | 通常の状況 | 褐色・淡（明） | 無臭 | 7.9 | 0.8 | 2.8 | 5 | 7.4 |  |  | 0.92 | 0.12 | [41 empty] | 18 | 4.6
2017/09/14 | 2:05 | 流心（中央） | 曇り | 0mm以上5mm未満 | 23.0 | 21.7 | 0.96 | 3.56 | 0.08 | 0.38 | >100 |  | 通常の状況 | 無色 | 無臭 | 7.9 | 0.8 | 2.2 | 4 | 7.9 | [45 empty] | 18
2017/10/04 | 8:40 | 流心（中央） | 曇り | 0mm以上5mm未満 | 17.5 | 19.5 | 0.56 | 1.02 | 0.05 | 0.23 | >100 |  | 通常の状況 | 無色 | 無臭 | 7.9 | 1.1 | 2.3 | 1 | 7.6 | 23000 |  | 1.6 | 0.15 | 0.0031 |  |  | <0.0003 | <0.01 | <0.0005 | <0.02 | <0.0005 | <0.0005 |  |  |  | <0.0002 |  |  |  | <0.0002 |  | <0.0002 | <0.0002 | [6 empty] | 0.08 | 0.022 | <0.05 | 1.3 | 1.3 |  | <0.005 | 0.0028 | 0.02 | <0.01 |  |  |  | <0.04 | 0.13 | 25 | 10 |  | <0.03
| 14:00 | 流心（中央） | 曇り | 0mm以上5mm未満 | 19.0 | 20.0 | 0.55 | 1.09 | 0.05 | 0.25 | >100 |  | 通常の状況 | 無色 | 無臭 | 8.2 | 1.5 | 2.9 | 2 | 8.6 | [45 empty] | 25
| 20:05 | 流心（中央） | 曇り | 0mm以上5mm未満 | 17.5 | 18.8 | 0.56 | 1.15 | 0.05 | 0.26 | >100 |  | 通常の状況 | 無色 | 無臭 | 7.9 | 1.1 | 2.7 | 2 | 7.5 |  |  | 1.9 | 0.15 | [41 empty] | 25 | 8.4
2017/10/05 | 2:05 | 流心（中央） | 曇り | 0mm以上5mm未満 | 15.0 | 16.9 | 0.56 | 1.08 | 0.05 | 0.25 | >100 |  | 通常の状況 | 無色 | 無臭 | 7.9 | 1.2 | 2.1 | 1 | 7.8 | [45 empty] | 24
2017/11/01 | 8:35 | 流心（中央） | 晴れ | 降雨なし | 16.5 | 15.5 | 0.71 | 2.02 | 0.06 | 0.30 | >100 |  | 通常の状況 | 無色 | 無臭 | 8.0 | 0.5 | 1.5 | 1 | 9.5 | 49000 |  | 2.3 | 0.12 | 0.003 |  |  | <0.0003 | <0.01 | <0.0005 | <0.02 | <0.0005 | <0.0005 |  |  |  | <0.0002 |  |  |  | <0.0002 |  | <0.0002 | <0.0002 | [8 empty] | <0.05 | 2 | 2 | [8 empty] | <0.04 | 0.11 | 29 | 16
| 14:00 | 流心（中央） | 晴れ | 降雨なし | 19.3 | 18.5 | 0.72 | 2.19 | 0.07 | 0.33 | >100 |  | 通常の状況 | 無色 | 無臭 | 8.1 | 0.9 | 2.5 | 3 | 8.7 | [45 empty] | 25
| 20:15 | 流心（中央） | 晴れ | 降雨なし | 13.0 | 17.1 | 0.73 | 2.34 | 0.07 | 0.35 | >100 |  | 通常の状況 | 無色 | 無臭 | 7.8 | 1.0 | 2.4 | 3 | 8.2 |  |  | 2.4 | 0.13 | [41 empty] | 26 | 9.1
2017/11/02 | 2:05 | 流心（中央） | 晴れ | 降雨なし | 10.5 | 14.6 | 0.73 | 2.24 | 0.07 | 0.34 | >100 |  | 通常の状況 | 無色 | 無臭 | 7.9 | 0.6 | 1.9 | 2 | 8.9 | [45 empty] | 26
2017/12/06 | 8:40 | 流心（中央） | 晴れ | 降雨なし | 8.0 | 9.0 | 0.43 | 0.90 | 0.05 | 0.24 | >100 |  | 通常の状況 | 無色 | 無臭 | 8.0 | 1.4 | 2.0 | 1 | 11 | 130000 |  | 1.7 | 0.14 | 0.0026 |  |  | <0.0003 | <0.01 | <0.0005 | <0.02 | <0.0005 | <0.0005 |  |  |  | <0.0002 |  |  |  | <0.0002 |  | <0.0002 | <0.0002 | [6 empty] | <0.08 | 0.023 | 0.1 | 1.3 | 1.4 |  | <0.005 | 0.0019 | 0.06 | <0.01 |  |  |  | 0.08 | 0.13 | 28 | 20 |  | <0.03
| 14:00 | 流心（中央） | 晴れ | 降雨なし | 10.8 | 13.5 | 0.45 | 0.84 | 0.05 | 0.24 | >100 |  | ゴミ、浮遊物多し | 黄褐色・淡（明） | 無臭 | 8.9 | 1.6 | 2.6 | 2 | 10 | [45 empty] | 23
| 20:15 | 流心（中央） | 晴れ | 降雨なし | 6.0 | 10.1 | 0.45 | 0.88 | 0.05 | 0.24 | >100 |  | ゴミ、浮遊物多し | 無色 | 無臭 | 7.9 | 1.7 | 2.4 | 1 | 9.4 |  |  | 1.9 | 0.16 | [41 empty] | 24 | 8.7
2017/12/07 | 2:05 | 流心（中央） | 晴れ | 降雨なし | 4.5 | 8.7 | 0.45 | 0.82 | 0.05 | 0.23 | >100 |  | 通常の状況 | 無色 | 無臭 | 7.9 | 1.4 | 2.1 | 1 | 8.5 | [45 empty] | 23
2018/01/10 | 8:30 | 流心（中央） | 晴れ | 降雨なし | 8.0 | 8.0 |  |  | 0.16 | 0.80 | >100 |  | 通常の状況 | 無色 | 無臭 | 8.4 | 1.3 | 3.3 | 2 | 11 | [45 empty] | 21
| 14:00 | 流心（中央） | 晴れ | 降雨なし | 10.8 | 10.5 |  |  | 0.17 | 0.85 | >100 |  | 通常の状況 | 褐色・淡（明） | 無臭 | 8.0 | 0.9 | 2.6 | 1 | 10.8 | [45 empty] | 22
| 20:05 | 流心（中央） | 晴れ | 降雨なし | 9.0 | 7.8 |  |  | 0.17 | 0.86 | >100 |  | 通常の状況 | 無色 | 無臭 | 8.0 | 0.9 | 2.5 | 1 | 10.2 |  |  | 1.8 | 0.095 | [41 empty] | 23 | 7.8
2018/01/11 | 2:00 | 流心（中央） | 晴れ | 降雨なし | 3.8 | 7.5 |  |  | 0.16 | 0.80 | >100 |  | 通常の状況 | 無色 | 無臭 | 7.9 | 1.5 | 2.4 | 1 | 9.9 | 4900 |  | 2.2 | 0.16 | 0.0039 |  |  | <0.0003 | <0.01 | <0.0005 | <0.02 | <0.0005 | <0.0005 |  |  |  | <0.0002 |  |  |  | <0.0002 |  | <0.0002 | <0.0002 | [8 empty] | 0.06 | 1.5 | 1.5 | [8 empty] | 0.08 | 0.14 | 24 | 9.2
2018/02/07 | 8:30 | 流心（中央） | 晴れ | 降雨なし | 4.0 | 5.2 | 0.40 | 0.79 | 0.04 | 0.20 | >100 |  | 通常の状況 | 黄色・淡（明） | 無臭 | 7.9 | 3.0 | 2.7 | 3 | 10.9 | 23000 | <0.5 | 2.1 | 0.18 | 0.0032 | <0.00006 | 0.045 | <0.0003 | <0.01 | <0.0005 | <0.02 | 0.0005 | <0.0005 |  | <0.0005 | <0.0002 | <0.0002 | <0.0002 | <0.0002 | <0.0002 | <0.0002 | <0.0002 | <0.0002 | <0.0002 | <0.0004 |  |  |  | <0.0002 | <0.0005 | <0.08 | 0.02 | <0.05 | 1.3 | 1.3 | <0.005 | <0.005 | 0.0026 | <0.02 | <0.01 | <0.005 | <0.0005 | <0.001 | <0.04 | 0.16 | 25 | 9.3 |  | <0.03
| 14:00 | 流心（中央） | 晴れ | 降雨なし | 10.5 | 12.1 | 0.41 | 0.87 | 0.04 | 0.20 | >100 |  | 通常の状況 | 無色 | 無臭 | 8.1 | 3.7 | 3.5 | 3 | 10.1 | [45 empty] | 26
| 20:00 | 流心（中央） | 晴れ | 降雨なし | 4.0 | 8.5 | 0.42 | 0.93 | 0.04 | 0.21 | >100 |  | 通常の状況 | 黄色・淡（明） | 無臭 | 7.8 | 3.4 | 3.5 | 4 | 9 |  | <0.5 | 2.5 | 0.23 | [41 empty] | 27 | 12
2018/02/08 | 2:05 | 流心（中央） | 晴れ | 降雨なし | -1.0 | 6.8 | 0.41 | 0.89 | 0.04 | 0.21 | >100 |  | 通常の状況 | 無色 | 無臭 | 7.9 | 2.3 | 2.7 | 2 | 9 | [45 empty] | 24
2018/03/07 | 8:30 | 流心（中央） | 曇り | 降雨なし | 5.0 | 8.9 | 0.38 | 0.78 | 0.05 | 0.23 | 69 |  | 通常の状況 | 黄色・淡（明） | 無臭 | 7.9 | 1.7 | 1.7 | 6 | 10.3 | 49000 |  | 2 | 0.16 | 0.0036 |  |  | <0.0003 | <0.01 | <0.0005 | <0.02 | 0.0005 | <0.0005 |  |  |  | <0.0002 |  |  |  | <0.0002 |  | <0.0002 | <0.0002 |  | <0.0005 | <0.0003 | <0.0003 |  |  |  |  | 0.07 | 1.5 | 1.5 | [8 empty] | 0.06 | 0.13 | 26 | 9.9
| 14:00 | 流心（中央） | 曇り | 降雨なし | 7.8 | 11.9 | 0.38 | 0.84 | 0.05 | 0.24 | 69 |  | 通常の状況 | 黄色・淡（明） | 無臭 | 8.1 | 2.8 | 3.5 | 6 | 9.5 | [45 empty] | 26
| 20:05 | 流心（中央） | 曇り | 降雨なし | 6.2 | 10.1 | 0.39 | 0.89 | 0.05 | 0.25 | 82 |  | 通常の状況 | 黄色・淡（明） | 無臭 | 7.8 | 2.7 | 3.2 | 4 | 9.5 |  |  | 2.3 | 0.18 | [41 empty] | 26 | 11
2018/03/08 | 2:00 | 流心（中央） | 曇り | 降雨なし | 5.5 | 9.8 | 0.38 | 0.84 | 0.05 | 0.24 | >100 |  | 通常の状況 | 黄色・淡（明） | 無臭 | 7.8 | 2.0 | 3.0 | 2 | 9.2 | [45 empty] | 25