## 千代橋
水域名称 | 鶴見川 | 地点名称 | 千代橋(14-004-51) | 類型名称 | 河川D | 測定機関名称 | 横浜市
測定項目 | 採取時刻 | 採取位置 | 天候 | 前日天候 | 気温 | 水温 | 流速 | 流量 | 採取水深 | 全水深 | 透視度 | 透明度 | 流況 | 色相 | 臭気 | ｐＨ | ＢＯＤ | ＣＯＤ | ＳＳ | ＤＯ | 大腸菌群数 | ｎ-ヘキサン抽出物質 | 全窒素 | 全りん | 全亜鉛 | ノニルフェノール | LAS | カドミウム | 全シアン | 鉛 | 六価クロム | 砒素 | 総水銀 | アルキル水銀 | ＰＣＢ | ジクロロメタン | 四塩化炭素 | 1，2-ジクロロエタン | 1，1-ジクロロエチレン | ｼｽ1，2-ジクロロエチレン | 1，1，1-トリクロロエタン | 1，1，2-トリクロロエタン | トリクロロエチレン | テトラクロロエチレン | 1，3-ジクロロプロペン | チウラム | シマジン | チオベンカルブ | ベンゼン | セレン | ふっ素 | ほう素 | 亜硝酸性窒素 | 硝酸性窒素 | 亜硝酸性窒素及び硝酸性窒素 | 1,4-ジオキサン | フェノール類 | 銅 | 溶解性鉄 | 溶解性マンガン | クロム | ＥＰＮ | ニッケル | アンモニア性窒素 | りん酸態りん | 電気伝導率 | 塩化物イオン | 塩分 | 陰イオン界面活性剤 | 非イオン界面活性剤 | クロロフィルａ | トリハロメタン生成能 | クロロホルム生成能 | ブロモジクロロメタン生成能 | ジブロモクロロメタン生成能 | ブロモホルム生成能 | 有機りん
単位 | 時：分 |  |  |  | ℃ | ℃ | m/s | m3/s | ｍ | ｍ | ㎝ | ｍ |  |  |  |  | ㎎/L | ㎎/L | ㎎/L | ㎎/L | MPN/100mL | ㎎/L | ㎎/L | ㎎/L | ㎎/L | ㎎/L | ㎎/L | ㎎/L | ㎎/L | ㎎/L | ㎎/L | ㎎/L | ㎎/L | ㎎/L | ㎎/L | ㎎/L | ㎎/L | ㎎/L | ㎎/L | ㎎/L | ㎎/L | ㎎/L | ㎎/L | ㎎/L | ㎎/L | ㎎/L | ㎎/L | ㎎/L | ㎎/L | ㎎/L | ㎎/L | ㎎/L | ㎎/L | ㎎/L | ㎎/L | ㎎/L | ㎎/L | ㎎/L | ㎎/L | ㎎/L | ㎎/L | ㎎/L | ㎎/L | ㎎/L | ㎎/L | mS/m | ㎎/L | ‰ | ㎎/L | ㎎/L | μg/L | ㎎/L | ㎎/L | ㎎/L | ㎎/L | ㎎/L | ㎎/L
2018/04/11 | 7:50 | 流心（中央） | 曇り | 降雨なし | 15.5 | 16.3 | 0.14 | 1.47 | 0.1 | 0.84 | 70 |  | 通常の状況 | 灰黄緑色・淡（明） | 川藻臭（微） | 7.5 | 8.5 | 7.8 | 5 | 7.1 | 1300 |  | 6.7 | 0.38 | 0.024 | [27 empty] | 0.96 | 3.4 | 4.3 | [8 empty] | 1.3 | 0.37 | 35
| 19:40 | 流心（中央） | 曇り | 降雨なし | 18.3 | 19.1 | 0.15 | 1.40 | 0.1 | 0.77 | 71 |  | 通常の状況 | 灰黄緑色・淡（明） | 川藻臭（微） | 7.7 | 4.4 | 7.0 | 10 | 7.5 | [45 empty] | 33
2018/05/16 | 7:50 | 流心（中央） | 晴れ | 降雨なし | 22.8 | 20.7 | 0.19 | 2.76 | 0.1 | 0.93 | 84 |  | 通常の状況 | 灰黄緑色・淡（明） | 川藻臭（微） | 7.7 | 4.4 | 6.1 | 4 | 7 | 7900 |  | 4.5 | 0.27 | 0.017 | [27 empty] | 0.52 | 3.3 | 3.8 | [8 empty] | 0.59 | 0.25 | 34
| 19:40 | 流心（中央） | 晴れ | 降雨なし | 20.8 | 23.3 | 0.21 | 2.90 | 0.1 | 0.91 | >100 |  | 通常の状況 | 黄緑色・淡（明） | 川藻臭（微） | 7.7 | 2.4 | 5.6 | 2 | 6.6 | [45 empty] | 32
2018/06/13 | 7:50 | 流心（中央） | 曇り | 0mm以上5mm未満 | 22.5 | 21.8 | 0.17 | 2.63 | 0.1 | 1.12 | 87 |  | 通常の状況 | 灰黄緑色・淡（明） | 川藻臭（微） | 7.6 | 2.6 | 5.7 | 5 | 6.8 | 3300 |  | 4.7 | 0.33 | 0.021 | [27 empty] | 0.44 | 3.3 | 3.7 | [8 empty] | 0.33 | 0.31 | 33
| 19:40 | 流心（中央） | 曇り | 0mm以上5mm未満 | 21.1 | 23.3 | 0.19 | 3.07 | 0.1 | 1.18 | 94 |  | 通常の状況 | 灰黄緑色・淡（明） | 川藻臭（微） | 7.8 | 1.0 | 5.6 | 2 | 6.8 | [45 empty] | 34
2018/07/04 | 7:55 | 流心（中央） | 曇り | 降雨なし | 25.3 | 25.1 | 0.12 | 1.61 | 0.1 | 0.87 | 69 |  | 通常の状況 | 灰黄緑色・淡（明） | 川藻臭（微） | 7.9 | 1.9 | 8.5 | 8 | 6.7 | 1100 | <0.5 | 6 | 0.16 | 0.021 |  |  | <0.0003 | <0.01 | 0.0021 | <0.02 | <0.005 | <0.0005 |  |  | <0.0001 | <0.0001 | <0.0001 | <0.0001 | <0.0001 | <0.0001 | <0.0001 | <0.0001 | <0.0001 | <0.0002 | <0.0005 | <0.0003 | <0.0003 | <0.0001 | <0.002 | <0.08 | 0.04 | 1 | 2.8 | 3.8 | <0.005 | <0.005 | 0.0029 | 0.09 | 0.03 |  |  | 0.001 | 1.2 | 0.11 | 36 | 28 |  | <0.03 | <0.005
| 19:50 | 流心（中央） | 曇り | 降雨なし | 24.8 | 26.8 | 0.14 | 1.67 | 0.1 | 0.86 | 93 |  | 通常の状況 | 灰黄緑色・淡（明） | 川藻臭（微） | 8.1 | 1.5 | 7.5 | 5 | 6.8 | [45 empty] | 35 | 27
2018/08/01 | 7:40 | 流心（中央） | 晴れ | 降雨なし | 29.8 | 27.6 | 0.17 | 2.45 | 0.1 | 0.99 | 82 |  | 通常の状況 | 灰黄緑色・淡（明） | 川藻臭（微） | 7.7 | 2.2 | 6.9 | 5 | 5.8 | 13000 |  | 5.2 | 0.21 | 0.026 | [27 empty] | 0.46 | 3.7 | 4.1 | [8 empty] | 0.54 | 0.18 | 35
| 19:55 | 流心（中央） | 晴れ | 降雨なし | 28.0 | 30.6 | 0.19 | 2.82 | 0.1 | 1.00 | >100 |  | 通常の状況 | 黄緑色・淡（明） | 川藻臭（微） | 8.2 | 1.4 | 5.6 | 3 | 6.8 | [45 empty] | 33
2018/09/13 | 7:45 | 流心（中央） | 曇り | 0mm以上5mm未満 | 22.2 | 22.4 | 0.14 | 1.76 | 0.1 | 0.95 | >100 |  | 通常の状況 | 黄緑色・淡（明） | 川藻臭（微） | 7.6 | 1.6 | 6.3 | 2 | 6.8 | 2300 |  | 6.4 | 0.3 | 0.021 | [27 empty] | 0.59 | 4.9 | 5.4 | [8 empty] | 0.2 | 0.28 | 34
| 19:35 | 流心（中央） | 曇り | 0mm以上5mm未満 | 24.8 | 25.3 | 0.15 | 1.83 | 0.1 | 0.93 | >100 |  | 通常の状況 | 黄緑色・淡（明） | 川藻臭（微） | 8.0 | 1.1 | 5.5 | 1 | 8.1 | [45 empty] | 32
2018/10/10 | 7:40 | 流心（中央） | 晴れ | 降雨なし | 22.2 | 22.0 | 0.16 | 2.48 | 0.1 | 1.08 | >100 |  | 通常の状況 | 黄緑色・淡（明） | 川藻臭（微） | 7.6 | 3.2 | 6.6 | 1 | 5.3 | 4900 |  | 5.8 | 0.19 | 0.019 | [27 empty] | 0.9 | 3.7 | 4.6 | [8 empty] | 0.65 | 0.17 | 35
| 19:35 | 流心（中央） | 晴れ | 降雨なし | 23.3 | 23.4 | 0.17 | 2.68 | 0.1 | 1.10 | >100 |  | 通常の状況 | 黄緑色・淡（明） | 川藻臭（微） | 7.5 | 1.4 | 5.1 | 1 | 5.8 | [45 empty] | 33
2018/11/08 | 7:45 | 流心（中央） | 晴れ | 0mm以上5mm未満 | 16.8 | 17.8 | 0.14 | 2.31 | 0.1 | 1.08 | 87 |  | 通常の状況 | 灰黄緑色・淡（明） | 川藻臭（微） | 7.5 | 4.5 | 6.6 | 2 | 6.9 | 1700 |  | 6.7 | 0.61 | 0.026 | [27 empty] | 0.57 | 4.6 | 5.1 | [8 empty] | 0.62 | 0.57 | 35
| 19:35 | 流心（中央） | 曇り | 0mm以上5mm未満 | 17.1 | 20.2 | 0.14 | 2.16 | 0.1 | 1.07 | 70 |  | 通常の状況 | 灰黄緑色・淡（明） | 川藻臭（微） | 7.6 | 1.3 | 5.8 | 2 | 7 | [45 empty] | 35
2018/12/05 | 7:50 | 流心（中央） | 曇り | 10mm以上20mm未満 | 17.2 | 17.8 | 0.13 | 1.80 | 0.1 | 0.99 | 45 |  | 通常の状況 | 灰茶色・中 | 川藻臭（微） | 7.5 | 4.3 | 8.0 | 12 | 4.9 | 79000 |  | 4.8 | 0.48 | 0.025 | [27 empty] | 0.42 | 3.4 | 3.8 | [8 empty] | 0.32 | 0.44 | 33
| 19:40 | 流心（中央） | 曇り | 10mm以上20mm未満 | 15.6 | 18.2 | 0.14 | 2.03 | 0.1 | 1.05 | 79 |  | 通常の状況 | 灰黄緑色・淡（明） | 川藻臭（微） | 7.4 | 2.8 | 7.6 | 5 | 5.8 | [45 empty] | 37
2019/01/09 | 7:50 | 流心（中央） | 晴れ | 降雨なし | 5.0 | 10.1 | 0.11 | 1.23 | 0.1 | 0.80 | 85 |  | 通常の状況 | 灰黄緑色・淡（明） | 川藻臭（微） | 7.6 | 4.1 | 7.6 | 2 | 6.7 | 17000 | <0.5 | 8.5 | 0.49 | 0.024 |  |  | <0.0003 | <0.01 | <0.0005 | <0.02 | <0.005 | <0.0005 |  |  | <0.0001 | <0.0001 | <0.0001 | <0.0001 | <0.0001 | <0.0001 | <0.0001 | <0.0001 | <0.0001 | <0.0002 | <0.0005 | <0.0003 | <0.0003 | <0.0001 | <0.002 | <0.08 | 0.05 | 0.6 | 5.7 | 6.3 | <0.005 | <0.005 | 0.0038 | 0.1 | 0.03 |  |  | 0.001 | 1.5 | 0.41 | 37 | 29 |  | <0.03
| 19:40 | 流心（中央） | 晴れ | 降雨なし | 3.9 | 10.6 | 0.11 | 1.33 | 0.1 | 0.94 | 94 |  | 通常の状況 | 灰黄緑色・淡（明） | 川藻臭（微） | 7.4 | 2.3 | 6.8 | 4 | 8.9 | [45 empty] | 36 | 30
2019/02/13 | 7:40 | 流心（中央） | 曇り | 0mm以上5mm未満 | 3.7 | 10.4 | 0.11 | 1.24 | 0.1 | 0.85 | 85 |  | 通常の状況 | 灰黄緑色・淡（明） | 川藻臭（微） | 7.6 | 9.2 | 8.1 | 4 | 7 | 7900 |  | 8.7 | 0.35 | 0.031 | [27 empty] | 0.52 | 4.7 | 5.2 | [8 empty] | 1.7 | 0.29 | 40
| 19:35 | 流心（中央） | 曇り | 0mm以上5mm未満 | 6.4 | 11.7 | 0.12 | 1.35 | 0.1 | 0.87 | 47 |  | 通常の状況 | 灰黄緑色・淡（明） | 川藻臭（微） | 7.4 | 3.1 | 7.2 | 5 | 8.5 | [45 empty] | 37
2019/03/06 | 7:40 | 流心（中央） | 曇り | 0mm以上5mm未満 | 10.0 | 13.3 | 0.13 | 1.97 | 0.1 | 1.04 | 85 |  | 通常の状況 | 灰黄緑色・淡（明） | 川藻臭（微） | 7.7 | 3.0 | 6.1 | 5 | 8 | 2300 |  | 5 | 0.31 | 0.027 | [27 empty] | 0.28 | 4 | 4.2 | [8 empty] | 0.28 | 0.26 | 34
| 19:40 | 流心（中央） | 曇り | 0mm以上5mm未満 | 12.1 | 14.9 | 0.11 | 1.49 | 0.1 | 0.94 | 71 |  | 通常の状況 | 灰黄緑色・淡（明） | 川藻臭（微） | 7.7 | 5.4 | 5.4 | 6 | 9 | [45 empty] | 33

## 亀の子橋
水域名称 | 鶴見川 | 地点名称 | 亀の子橋(14-004-01) | 類型名称 | 河川D | 測定機関名称 | 国土交通省
測定項目 | 採取時刻 | 採取位置 | 天候 | 前日天候 | 気温 | 水温 | 流速 | 流量 | 採取水深 | 全水深 | 透視度 | 透明度 | 流況 | 色相 | 臭気 | ｐＨ | ＢＯＤ | ＣＯＤ | ＳＳ | ＤＯ | 大腸菌群数 | ｎ-ヘキサン抽出物質 | 全窒素 | 全りん | 全亜鉛 | ノニルフェノール | LAS | カドミウム | 全シアン | 鉛 | 六価クロム | 砒素 | 総水銀 | アルキル水銀 | ＰＣＢ | ジクロロメタン | 四塩化炭素 | 1，2-ジクロロエタン | 1，1-ジクロロエチレン | ｼｽ1，2-ジクロロエチレン | 1，1，1-トリクロロエタン | 1，1，2-トリクロロエタン | トリクロロエチレン | テトラクロロエチレン | 1，3-ジクロロプロペン | チウラム | シマジン | チオベンカルブ | ベンゼン | セレン | ふっ素 | ほう素 | 亜硝酸性窒素 | 硝酸性窒素 | 亜硝酸性窒素及び硝酸性窒素 | 1,4-ジオキサン | フェノール類 | 銅 | 溶解性鉄 | 溶解性マンガン | クロム | ＥＰＮ | ニッケル | アンモニア性窒素 | りん酸態りん | 電気伝導率 | 塩化物イオン | 塩分 | 陰イオン界面活性剤 | 非イオン界面活性剤 | クロロフィルａ | トリハロメタン生成能 | クロロホルム生成能 | ブロモジクロロメタン生成能 | ジブロモクロロメタン生成能 | ブロモホルム生成能 | 有機りん
単位 | 時：分 |  |  |  | ℃ | ℃ | m/s | m3/s | ｍ | ｍ | ㎝ | ｍ |  |  |  |  | ㎎/L | ㎎/L | ㎎/L | ㎎/L | MPN/100mL | ㎎/L | ㎎/L | ㎎/L | ㎎/L | ㎎/L | ㎎/L | ㎎/L | ㎎/L | ㎎/L | ㎎/L | ㎎/L | ㎎/L | ㎎/L | ㎎/L | ㎎/L | ㎎/L | ㎎/L | ㎎/L | ㎎/L | ㎎/L | ㎎/L | ㎎/L | ㎎/L | ㎎/L | ㎎/L | ㎎/L | ㎎/L | ㎎/L | ㎎/L | ㎎/L | ㎎/L | ㎎/L | ㎎/L | ㎎/L | ㎎/L | ㎎/L | ㎎/L | ㎎/L | ㎎/L | ㎎/L | ㎎/L | ㎎/L | ㎎/L | ㎎/L | mS/m | ㎎/L | ‰ | ㎎/L | ㎎/L | μg/L | ㎎/L | ㎎/L | ㎎/L | ㎎/L | ㎎/L | ㎎/L
2018/04/11 | 5:50 | 流心（中央） | 曇り |  | 14 | 17.3 |  | 6.76 | 0.09 | 0.45 | >100 |  |  | 灰緑色・淡（明） | 川藻臭（微） | 7 | 3.3 | 7.3 | 5 | 7.4 | 17000 |  | 9.3 | 0.48 | 0.03 | [27 empty] | 0.4 | 6 | 6.4 | [8 empty] | 0.51 | 0.38
| 17:55 | 流心（中央） | 曇り |  | 18.6 | 19.5 |  |  | 0.08 | 0.4 | 89 |  |  | 灰緑色・淡（明） | 川藻臭（微） | 7.2 | 5.2 |  | 6 | 7.9 |  |  | 7.4 | 0.43
2018/05/16 | 9:20 | 流心（中央） | 晴れ |  | 20 | 21.8 |  | 9.2 | 0.09 | 0.47 | >100 |  |  | 灰緑色・淡（明） | 川藻臭（微） | 6.7 | 2 | 5.4 | 3 | 7.7 | 7000 |  | 5.9 | 0.26 | 0.022 | [27 empty] | 0.25 | 5 | 5.2 | [8 empty] | 0.62 | 0.21
| 21:28 | 流心（中央） | 晴れ |  | 21.8 | 22.4 |  |  | 0.09 | 0.46 | >100 |  |  | 灰緑色・淡（明） | 川藻臭（微） | 6.9 | 0.7 |  | 2 | 7.4 |  |  | 5 | 0.21
2018/06/06 | 2:00 | 流心（中央） | 曇り |  | 22 | 23.9 |  |  | 0.09 | 0.43 | >100 |  |  | 灰緑色・淡（明） | 川藻臭（微） | 7.1 | 4.3 | 7 | 3 | 6.1 | 7900 |  | 6.5 | 0.21 | 0.027 | [27 empty] | 0.61 | 4.7 | 5.3 | [8 empty] | 1 | 0.17
| 14:05 | 流心（中央） | 雨 |  | 20.7 | 23.6 |  | 7.86 | 0.09 | 0.44 | >100 |  |  | 灰緑色・淡（明） | 川藻臭（微） | 7 | 4.6 |  | 4 | 6.7 |  |  | 6.7 | 0.21
2018/07/04 | 10:30 | 流心（中央） | 曇り |  | 29 | 27.1 |  | 6.84 | 0.08 | 0.41 | >100 |  |  | 灰緑色・淡（明） | 川藻臭（微） | 7.1 | 3.6 | 7.4 | 4 | 7.3 | 700 |  | 6.9 | 0.19 | 0.025 | [27 empty] | 0.74 | 4.2 | 4.9 | [8 empty] | 1.5 | 0.15
| 22:30 | 流心（中央） | 曇り |  | 24.3 | 27.1 |  |  | 0.08 | 0.42 | >100 |  |  | 灰緑色・淡（明） | 川藻臭（微） | 7.1 | 3.3 |  | 4 | 6.9 |  |  | 6 | 0.19
2018/08/20 | 4:16 | 流心（中央） | 曇り |  | 23.3 | 25.2 |  | 4.6 | 0.08 | 0.4 | >100 |  |  | 灰緑色・淡（明） | 川藻臭（微） | 6.9 | 5.6 | 8.7 | 5 | 5.7 | 13000 |  | 8.2 | 0.35 | 0.027 |  |  | <0.0003 | <0.01 | <0.001 | <0.005 | <0.001 | <0.0003 |  | <0.0003 | <0.0002 | <0.0002 | <0.0002 | <0.0002 | <0.0002 | <0.0002 | <0.0002 | <0.0002 | <0.0002 | <0.0002 | <0.0006 | <0.0003 | <0.0003 | <0.0002 | <0.001 | 0.06 | 0.05 | 0.75 | 5.8 | 6.5 | <0.005 | <0.005 | 0.006 | 0.04 | <0.02 | <0.005 | <0.0006 | 0.001 | 1.3 | 0.3
| 16:20 | 流心（中央） | 曇り |  | 26 | 26.2 |  |  | 0.08 | 0.4 | >100 |  |  | 灰緑色・淡（明） | 川藻臭（微） | 7.2 | 5.1 |  | 5 | 7.6 |  |  | 7.8 | 0.41
2018/09/20 | 3:17 | 流心（中央） | 曇り |  | 21.2 | 24.1 |  |  | 0.08 | 0.42 | >100 |  |  | 灰緑色・淡（明） | 川藻臭（微） | 7.2 | 3.1 | 5.6 | 3 | 6.8 | 7900 |  | 6.4 | 0.31 | 0.023 | [27 empty] | 0.25 | 5.4 | 5.6 | [8 empty] | 0.47 | 0.26
| 15:27 | 流心（中央） | 雨 |  | 23.2 | 19.5 |  | 6.85 | 0.1 | 0.48 | >100 |  |  | 灰緑色・淡（明） | 川藻臭（微） | 7.3 | 1.9 |  | 3 | 7.3 |  |  | 6.3 | 0.25
2018/10/17 | 2:45 | 流心（中央） | 曇り |  | 16.1 | 20 |  |  | 0.08 | 0.42 | >100 |  |  | 灰緑色・淡（明） | 川藻臭（微） | 6.9 | 2.7 | 6.1 | 3 | 6.8 | 940 |  | 7 | 0.32 | 0.026 | [27 empty] | 0.45 | 5.3 | 5.7 | [8 empty] | 0.51 | 0.29
| 14:47 | 流心（中央） | 曇り |  | 22.8 | 22.3 |  | 8.87 | 0.09 | 0.43 | >100 |  |  | 灰緑色・淡（明） | 川藻臭（微） | 7 | 2.8 |  | 3 | 7.6 |  |  | 6.7 | 0.27
2018/11/07 | 7:20 | 流心（中央） | 曇り |  | 15.4 | 19 |  | 6.25 | 0.09 | 0.45 | 75.5 |  |  | 灰緑色・淡（明） | 川藻臭（微） | 6.8 | 5.4 | 6.6 | 13 | 7.6 | 2200 |  | 5.3 | 0.23 | 0.033 | [27 empty] | 0.23 | 3.3 | 3.5 | [8 empty] | 0.99 | 0.16
| 19:30 | 流心（中央） | 曇り |  | 16.8 | 19.4 |  |  | 0.08 | 0.42 | >100 |  |  | 灰緑色・淡（明） | 川藻臭（微） | 6.9 | 3 |  | 5 | 7.7 |  |  | 5.8 | 0.29
2018/12/05 | 7:26 | 流心（中央） | 曇り |  | 17 | 19 |  | 4.38 | 0.07 | 0.36 | 95 |  |  | 灰緑色・淡（明） | 川藻臭（微） | 7 | 5.6 | 7.9 | 6 | 6.3 | 28000 |  | 8.1 | 0.39 | 0.029 | [27 empty] | 0.69 | 5.7 | 6.3 | [8 empty] | 1.7 | 0.34
| 19:32 | 流心（中央） | 曇り |  | 18.2 | 19.1 |  |  | 0.07 | 0.37 | >100 |  |  | 灰緑色・淡（明） | 川藻臭（微） | 7 | 4.8 |  | 6 | 7.2 |  |  | 6.2 | 0.28
2019/01/09 | 10:15 | 流心（中央） | 晴れ |  | 6.8 | 12.3 |  | 5.71 | 0.06 | 0.3 | >100 |  |  | 灰緑色・淡（明） | 川藻臭（微） | 7.3 | 5.1 | 7.9 | 2 | 8.5 | 2200 |  | 10 | 0.26 | 0.033 | [27 empty] | 0.42 | 7.9 | 8.3 | [8 empty] | 1.6 | 0.18
| 22:15 | 流心（中央） | 晴れ |  | 3.8 | 11 |  |  | 0.06 | 0.3 | >100 |  |  | 灰緑色・淡（明） | 川藻臭（微） | 7 | 4.7 |  | 3 | 8.6 |  |  | 9.2 | 0.29
2019/02/13 | 1:53 | 流心（中央） | 曇り |  | 3.8 | 11.2 |  |  | 0.07 | 0.37 | 71.5 |  |  | 灰緑色・淡（明） | 川藻臭（微） | 7.4 | 4.6 | 8.2 | 9 | 8 | 9400 |  | 9.5 | 0.49 | 0.032 |  |  | <0.0003 | <0.01 | <0.001 | <0.005 | <0.001 | <0.0003 |  |  | <0.0002 | <0.0002 | <0.0002 | <0.0002 | <0.0002 | <0.0002 | <0.0002 | <0.0002 | <0.0002 | <0.0002 | <0.0006 | <0.0003 | <0.0003 | <0.0002 | <0.001 | 0.09 | 0.05 | 0.42 | 6.1 | 6.5 | <0.005 | <0.005 | 0.007 | 0.07 | 0.03 | <0.005 |  |  | 2.9 | 0.4
| 14:15 | 流心（中央） | 晴れ |  | 8 | 12.6 |  | 5.79 | 0.07 | 0.33 | 97 |  |  | 灰緑色・淡（明） | 川藻臭（微） | 7.5 | 4 |  | 6 | 8.6 |  |  | 9.3 | 0.43
2019/03/06 | 9:17 | 流心（中央） | 曇り |  | 11.3 | 14.6 |  | 6.28 | 0.08 | 0.38 | >100 |  |  | 灰緑色・淡（明） | 川藻臭（微） | 7.2 | 4 | 6.9 | 8 | 8.2 | 790 |  | 6.3 | 0.37 | 0.031 | [27 empty] | 0.24 | 5.1 | 5.3 | [8 empty] | 0.87 | 0.3
| 21:20 | 流心（中央） | 曇り |  | 15 | 15.3 |  |  | 0.08 | 0.38 | >100 |  |  | 灰緑色・淡（明） | 川藻臭（微） | 7.3 | 3.4 |  | 8 | 8.7 |  |  | 5.4 | 0.36

## 大綱橋
水域名称 | 鶴見川 | 地点名称 | 大綱橋(14-003-52) | 類型名称 | 河川C | 測定機関名称 | 国土交通省
測定項目 | 採取時刻 | 採取位置 | 天候 | 前日天候 | 気温 | 水温 | 流速 | 流量 | 採取水深 | 全水深 | 透視度 | 透明度 | 流況 | 色相 | 臭気 | ｐＨ | ＢＯＤ | ＣＯＤ | ＳＳ | ＤＯ | 大腸菌群数 | ｎ-ヘキサン抽出物質 | 全窒素 | 全りん | 全亜鉛 | ノニルフェノール | LAS | カドミウム | 全シアン | 鉛 | 六価クロム | 砒素 | 総水銀 | アルキル水銀 | ＰＣＢ | ジクロロメタン | 四塩化炭素 | 1，2-ジクロロエタン | 1，1-ジクロロエチレン | ｼｽ1，2-ジクロロエチレン | 1，1，1-トリクロロエタン | 1，1，2-トリクロロエタン | トリクロロエチレン | テトラクロロエチレン | 1，3-ジクロロプロペン | チウラム | シマジン | チオベンカルブ | ベンゼン | セレン | ふっ素 | ほう素 | 亜硝酸性窒素 | 硝酸性窒素 | 亜硝酸性窒素及び硝酸性窒素 | 1,4-ジオキサン | フェノール類 | 銅 | 溶解性鉄 | 溶解性マンガン | クロム | ＥＰＮ | ニッケル | アンモニア性窒素 | りん酸態りん | 電気伝導率 | 塩化物イオン | 塩分 | 陰イオン界面活性剤 | 非イオン界面活性剤 | クロロフィルａ | トリハロメタン生成能 | クロロホルム生成能 | ブロモジクロロメタン生成能 | ジブロモクロロメタン生成能 | ブロモホルム生成能 | 有機りん
単位 | 時：分 |  |  |  | ℃ | ℃ | m/s | m3/s | ｍ | ｍ | ㎝ | ｍ |  |  |  |  | ㎎/L | ㎎/L | ㎎/L | ㎎/L | MPN/100mL | ㎎/L | ㎎/L | ㎎/L | ㎎/L | ㎎/L | ㎎/L | ㎎/L | ㎎/L | ㎎/L | ㎎/L | ㎎/L | ㎎/L | ㎎/L | ㎎/L | ㎎/L | ㎎/L | ㎎/L | ㎎/L | ㎎/L | ㎎/L | ㎎/L | ㎎/L | ㎎/L | ㎎/L | ㎎/L | ㎎/L | ㎎/L | ㎎/L | ㎎/L | ㎎/L | ㎎/L | ㎎/L | ㎎/L | ㎎/L | ㎎/L | ㎎/L | ㎎/L | ㎎/L | ㎎/L | ㎎/L | ㎎/L | ㎎/L | ㎎/L | ㎎/L | mS/m | ㎎/L | ‰ | ㎎/L | ㎎/L | μg/L | ㎎/L | ㎎/L | ㎎/L | ㎎/L | ㎎/L | ㎎/L
2018/04/11 | 4:37 | 流心（中央） | 曇り |  | 14.1 | 17.2 |  |  | 0.27 | 1.35 | >100 |  |  | 灰緑色・淡（明） | 川藻臭（微） | 7.2 | 2.7 | 7.6 | 2 | 7.3 | 13000 |  | 7.8 | 0.3 | 0.032 | [27 empty] | 0.34 | 5.7 | 6 | [8 empty] | 0.58 | 0.23 | 41 | 37
| 16:50 | 流心（中央） | 曇り |  | 18.9 | 19.1 |  |  | 0.23 | 1.15 | >100 |  |  | 灰緑色・淡（明） | 川藻臭（微） | 7.3 | 3.1 |  | 3 | 8.2 |  |  | 9.6 | 0.38
2018/05/16 | 7:29 | 流心（中央） | 晴れ |  | 23.4 | 21.8 |  |  | 0.33 | 1.63 | 65.5 |  |  | 灰緑色・淡（明） | 川藻臭（微） | 7 | 6.1 | 7.5 | 4 | 5.7 | 2200000 |  | 6.2 | 0.6 | 0.025 | [27 empty] | 0.18 | 4.6 | 4.7 | [8 empty] | 1.2 | 0.5 | 36 | 29
| 20:10 | 流心（中央） | 晴れ |  | 23.8 | 22.2 |  |  | 0.38 | 1.92 | >100 |  |  | 灰緑色・淡（明） | 川藻臭（微） | 7 | 1 |  | 2 | 7.7 |  |  | 5.5 | 0.27
2018/06/06 | 0:38 | 流心（中央） | 曇り |  | 23.2 | 24.3 |  |  | 0.27 | 1.35 | >100 |  |  | 灰緑色・淡（明） | 川藻臭（微） | 7 | 3.3 | 7.1 | 4 | 5.9 | 14000 |  | 6.4 | 0.21 | 0.032 | [27 empty] | 0.57 | 4.3 | 4.8 | [8 empty] | 1.4 | 0.17 | 41 | 41
| 12:54 | 流心（中央） | 雨 |  | 20.6 | 23.8 |  |  | 0.18 | 0.9 | >100 |  |  | 灰緑色・淡（明） | 川藻臭（微） | 7 | 2.8 |  | 3 | 6.3 |  |  | 6.2 | 0.19
2018/07/04 | 9:16 | 流心（中央） | 曇り |  | 29.3 | 27.2 |  |  | 0.29 | 1.45 | >100 |  |  | 灰緑色・淡（明） | 川藻臭（微） | 7 | 1.5 | 7.5 | 3 | 6.5 | 1300 |  | 6.2 | 0.18 | 0.024 | [27 empty] | 0.41 | 4.6 | 5 | [8 empty] | 0.37 | 0.13 | 49 | 37
| 21:45 | 流心（中央） | 曇り |  | 24.5 | 26.9 |  |  | 0.4 | 2 | >100 |  |  | 灰緑色・淡（明） | 川藻臭（微） | 7.1 | 2.9 |  | 5 | 7.1 |  |  | 5.8 | 0.17
2018/08/20 | 1:50 | 流心（中央） | 晴れ |  | 24.6 | 25 |  |  | 0.23 | 1.14 | >100 |  |  | 灰緑色・淡（明） | 川藻臭（微） | 7.1 | 3.3 | 8.2 | 5 | 6.4 | 23000 |  | 7.4 | 0.3 | 0.028 |  |  | <0.0003 | <0.01 | <0.001 | <0.005 | 0.001 | <0.0003 |  | <0.0003 | <0.0002 | <0.0002 | <0.0002 | <0.0002 | <0.0002 | <0.0002 | <0.0002 | <0.0002 | <0.0002 | <0.0002 | <0.0006 | <0.0003 | <0.0003 | <0.0002 | <0.001 |  |  | 0.47 | 5.9 | 6.3 | <0.005 | <0.005 | 0.006 | 0.04 | 0.02 | <0.005 | <0.0006 | 0.003 | 0.58 | 0.26 | 72 | 130
| 15:05 | 流心（中央） | 曇り |  | 27.9 | 27 |  |  | 0.19 | 0.95 | >100 |  |  | 灰緑色・淡（明） | 川藻臭（微） | 7.2 | 2.7 |  | 4 | 7 |  |  | 7.4 | 0.38
2018/09/20 | 4:40 | 流心（中央） | 曇り |  | 21.3 | 24.6 |  |  | 0.2 | 1 | >100 |  |  | 灰緑色・淡（明） | 川藻臭（微） | 7.3 | 2.7 | 6 | 4 | 6.8 | 23000 |  | 5.8 | 0.51 | 0.023 | [27 empty] | 0.18 | 4.7 | 4.8 | [8 empty] | 0.52 | 0.45 | 35 | 28
| 17:58 | 流心（中央） | 雨 |  | 19.6 | 23.3 |  |  | 0.3 | 1.5 | >100 |  |  | 灰緑色・淡（明） | 川藻臭（微） | 7.3 | 2.8 |  | 5 | 7 |  |  | 6.1 | 0.32
2018/10/17 | 1:58 | 流心（中央） | 曇り |  | 16.3 | 19.4 |  |  | 0.16 | 0.8 | 77.5 |  |  | 灰緑色・淡（明） | 川藻臭（微） | 7 | 2.4 | 5.9 | 5 | 7.1 | 2300 |  | 5.9 | 0.25 | 0.024 | [27 empty] | 0.3 | 4.5 | 4.8 | [8 empty] | 0.19 | 0.2 | 36 | 40
| 14:00 | 流心（中央） | 晴れ |  | 24.2 | 23.5 |  |  | 0.25 | 1.25 | >100 |  |  | 灰緑色・淡（明） | 川藻臭（微） | 7 | 1.5 |  | 2 | 7.1 |  |  | 6.8 | 0.27
2018/11/07 | 6:07 | 流心（中央） | 曇り |  | 14.8 | 18.9 |  |  | 0.33 | 1.65 | 43 |  |  | 黄緑色・濃（暗） | 川藻臭（微） | 6.7 | 6.1 | 6.5 | 7 | 6.6 | 330000 |  | 4.5 | 0.23 | 0.022 | [27 empty] | 0.17 | 2.5 | 2.6 | [8 empty] | 1 | 0.16 | 20 | 19
| 18:20 | 流心（中央） | 曇り |  | 16.6 | 19.2 |  |  | 0.23 | 1.15 | 78.5 |  |  | 灰緑色・淡（明） | 川藻臭（微） | 6.8 | 3.9 |  | 10 | 7.5 |  |  | 4.8 | 0.19
2018/12/05 | 6:00 | 流心（中央） | 曇り |  | 18.4 | 19.5 |  |  | 0.27 | 1.35 | 93.5 |  |  | 灰緑色・淡（明） | 川藻臭（微） | 7 | 3.7 | 7.8 | 3 | 6.8 | 2100 |  | 7.9 | 0.27 | 0.029 | [27 empty] | 0.46 | 6.4 | 6.8 | [8 empty] | 1 | 0.22 | 100 | 250
| 18:20 | 流心（中央） | 曇り |  | 19 | 18.8 |  |  | 0.17 | 0.83 | 93 |  |  | 灰緑色・淡（明） | 川藻臭（微） | 7.1 | 5.3 |  | 9 | 6.6 |  |  | 8.1 | 0.33
2019/01/09 | 8:50 | 流心（中央） | 晴れ |  | 6.7 | 12 |  |  | 0.27 | 1.35 | >100 |  |  | 灰緑色・淡（明） | 川藻臭（微） | 7.1 | 4.5 | 7.7 | 2 | 8.2 | 790 |  | 10 | 0.26 | 0.032 | [27 empty] | 0.39 | 7.9 | 8.2 | [8 empty] | 1.6 | 0.19 | 100 | 220
| 20:50 | 流心（中央） | 晴れ |  | 5.1 | 11.1 |  |  | 0.23 | 1.15 | >100 |  |  | 灰緑色・淡（明） | 川藻臭（微） | 7 | 4.3 |  | 3 | 8.4 |  |  | 10 | 0.25
2019/02/13 | 1:00 | 流心（中央） | 曇り |  | 3 | 10.4 |  |  | 0.2 | 1.02 | 77 |  |  | 灰緑色・淡（明） | 川藻臭（微） | 7.4 | 5.4 | 8.5 | 5 | 7.9 | 4900 |  | 10 | 0.52 | 0.037 |  |  | <0.0003 | <0.01 | <0.001 | <0.005 | 0.001 | <0.0003 |  |  | <0.0002 | <0.0002 | <0.0002 | <0.0002 | <0.0002 | <0.0002 | <0.0002 | <0.0002 | <0.0002 | <0.0002 | <0.0006 | <0.0003 | <0.0003 | <0.0002 | <0.001 |  |  | 0.36 | 6.8 | 7.1 | <0.005 | <0.005 | 0.008 | 0.03 | 0.04 | <0.005 |  |  | 2.7 | 0.42 | 55 | 87
| 13:00 | 流心（中央） | 曇り |  | 7.3 | 12.2 |  |  | 0.21 | 1.03 | 80 |  |  | 灰緑色・淡（明） | 川藻臭（微） | 7.4 | 4.3 |  | 5 | 7.6 |  |  | 9.9 | 0.51
2019/03/06 | 8:03 | 流心（中央） | 曇り |  | 12.3 | 12.2 |  |  | 0.25 | 1.25 | 95 |  |  | 灰緑色・淡（明） | 川藻臭（微） | 7.1 | 5.3 | 6.7 | 8 | 7.9 | 9400 |  | 6.3 | 0.53 | 0.032 | [27 empty] | 0.19 | 5.2 | 5.3 | [8 empty] | 0.9 | 0.46 | 33 | 34
| 20:10 | 流心（中央） | 曇り |  | 15.8 | 15 |  |  | 0.25 | 1.24 | >100 |  |  | 灰緑色・淡（明） | 川藻臭（微） | 7.2 | 3 |  | 6 | 8.2 |  |  | 6 | 0.43

## 末吉橋
水域名称 | 鶴見川 | 地点名称 | 末吉橋(14-003-51) | 類型名称 | 河川C | 測定機関名称 | 国土交通省
測定項目 | 採取時刻 | 採取位置 | 天候 | 前日天候 | 気温 | 水温 | 流速 | 流量 | 採取水深 | 全水深 | 透視度 | 透明度 | 流況 | 色相 | 臭気 | ｐＨ | ＢＯＤ | ＣＯＤ | ＳＳ | ＤＯ | 大腸菌群数 | ｎ-ヘキサン抽出物質 | 全窒素 | 全りん | 全亜鉛 | ノニルフェノール | LAS | カドミウム | 全シアン | 鉛 | 六価クロム | 砒素 | 総水銀 | アルキル水銀 | ＰＣＢ | ジクロロメタン | 四塩化炭素 | 1，2-ジクロロエタン | 1，1-ジクロロエチレン | ｼｽ1，2-ジクロロエチレン | 1，1，1-トリクロロエタン | 1，1，2-トリクロロエタン | トリクロロエチレン | テトラクロロエチレン | 1，3-ジクロロプロペン | チウラム | シマジン | チオベンカルブ | ベンゼン | セレン | ふっ素 | ほう素 | 亜硝酸性窒素 | 硝酸性窒素 | 亜硝酸性窒素及び硝酸性窒素 | 1,4-ジオキサン | フェノール類 | 銅 | 溶解性鉄 | 溶解性マンガン | クロム | ＥＰＮ | ニッケル | アンモニア性窒素 | りん酸態りん | 電気伝導率 | 塩化物イオン | 塩分 | 陰イオン界面活性剤 | 非イオン界面活性剤 | クロロフィルａ | トリハロメタン生成能 | クロロホルム生成能 | ブロモジクロロメタン生成能 | ジブロモクロロメタン生成能 | ブロモホルム生成能 | 有機りん
単位 | 時：分 |  |  |  | ℃ | ℃ | m/s | m3/s | ｍ | ｍ | ㎝ | ｍ |  |  |  |  | ㎎/L | ㎎/L | ㎎/L | ㎎/L | MPN/100mL | ㎎/L | ㎎/L | ㎎/L | ㎎/L | ㎎/L | ㎎/L | ㎎/L | ㎎/L | ㎎/L | ㎎/L | ㎎/L | ㎎/L | ㎎/L | ㎎/L | ㎎/L | ㎎/L | ㎎/L | ㎎/L | ㎎/L | ㎎/L | ㎎/L | ㎎/L | ㎎/L | ㎎/L | ㎎/L | ㎎/L | ㎎/L | ㎎/L | ㎎/L | ㎎/L | ㎎/L | ㎎/L | ㎎/L | ㎎/L | ㎎/L | ㎎/L | ㎎/L | ㎎/L | ㎎/L | ㎎/L | ㎎/L | ㎎/L | ㎎/L | ㎎/L | mS/m | ㎎/L | ‰ | ㎎/L | ㎎/L | μg/L | ㎎/L | ㎎/L | ㎎/L | ㎎/L | ㎎/L | ㎎/L
2018/04/11 | 6:00 | 流心（中央） | 曇り |  | 15.2 | 17 |  |  | 0.54 | 2.7 | >100 |  |  | 灰緑色・淡（明） | 川藻臭（微） | 7.3 | 1.5 | 7.2 | 2 | 7.7 | 2300 |  | 7.6 | 0.32 | 0.028 | [27 empty] | 0.33 | 5.2 | 5.5 | [8 empty] | 1.1 | 0.25 | 230 | 570
2018/05/16 | 8:30 | 流心（中央） | 晴れ |  | 24.2 | 22.4 |  |  | 0.9 | 4.5 | >100 |  |  | 灰緑色・淡（明） | 川藻臭（微） | 7 | 1.6 | 5.8 | 3 | 7.8 | 1100000 |  | 5.1 | 0.29 | 0.023 | [27 empty] | 0.11 | 4.3 | 4.4 | [8 empty] | 0.59 | 0.25 | 210 | 480
2018/06/06 | 2:10 | 流心（中央） | 曇り |  | 21.4 | 25 |  |  | 0.82 | 4.1 | >100 |  |  | 灰緑色・淡（明） | 川藻臭（微） | 7 | 1 | 7.2 | 2 | 6.9 | 1300 |  | 6 | 0.25 | 0.026 | [27 empty] | 0.37 | 4.4 | 4.7 | [8 empty] | 1.2 | 0.2 | 370 | 950
2018/07/04 | 10:40 | 流心（中央） | 曇り |  | 31.2 | 28 |  |  | 0.74 | 3.7 | >100 |  |  | 灰緑色・淡（明） | 川藻臭（微） | 7.1 | 1 | 6.8 | 3 | 6.9 | 490 |  | 6.3 | 0.2 | 0.025 | [27 empty] | 0.45 | 4.3 | 4.7 | [8 empty] | 1.1 | 0.17 | 210 | 490
2018/08/20 | 4:15 | 流心（中央） | 曇り |  | 24 | 24.8 |  |  | 0.8 | 4 | >100 |  |  | 灰緑色・淡（明） | 川藻臭（微） | 7.2 | 1.1 | 7.8 | 4 | 6.8 | 130000 |  | 6.7 | 0.34 | 0.025 | [27 empty] | 0.47 | 5 | 5.4 | [8 empty] | 0.78 | 0.3 | 310 | 790
2018/09/20 | 6:00 | 流心（中央） | 曇り |  | 22.3 | 23.9 |  |  | 0.92 | 4.62 | >100 |  |  | 灰緑色・淡（明） | 川藻臭（微） | 7.2 | 1.5 | 5.2 | 2 | 7.3 | 11000 |  | 5 | 0.28 | 0.025 | [27 empty] | 0.14 | 4.3 | 4.4 | [8 empty] | 0.27 | 0.25 | 120 | 290
2018/10/17 | 0:40 | 流心（中央） | 曇り |  | 17 | 20.2 |  |  | 1 | 5 | >100 |  |  | 灰緑色・淡（明） | 川藻臭（微） | 7 | 0.7 | 5.9 | 3 | 7 | 4900 |  | 6.2 | 0.22 | 0.022 | [27 empty] | 0.4 | 5.1 | 5.5 | [8 empty] | 0.45 | 0.18 | 310 | 880
2018/11/07 | 7:50 | 流心（中央） | 曇り |  | 18 | 18 |  |  | 1.11 | 5.57 | 36 |  |  | 黄緑色・濃（暗） | 川藻臭（微） | 6.7 | 5.3 | 5.5 | 7 | 6.3 | 790000 |  | 3.7 | 0.24 | 0.024 | [27 empty] | 0.13 | 2.2 | 2.3 | [8 empty] | 0.82 | 0.17 | 64 | 130
2018/12/05 | 7:30 | 流心（中央） | 曇り |  | 17 | 17.2 |  |  | 1.11 | 5.55 | >100 |  |  | 灰緑色・淡（明） | 川藻臭（微） | 7.1 | 1.4 | 6.4 | 2 | 6.3 | 4900 |  | 7.7 | 0.26 | 0.024 | [27 empty] | 0.4 | 5.9 | 6.3 | [8 empty] | 1.3 | 0.22 | 520 | 1500
2019/01/09 | 10:30 | 流心（中央） | 晴れ |  | 6.5 | 11.2 |  |  | 0.99 | 4.94 | >100 |  |  | 灰緑色・淡（明） | 川藻臭（微） | 7.1 | 1.6 | 7.2 | 3 | 7.9 | 13000 |  | 8.9 | 0.25 | 0.028 | [27 empty] | 0.33 | 6.7 | 7 | [8 empty] | 1.8 | 0.2 | 760 | 2300
2019/02/13 | 2:00 | 流心（中央） | 曇り |  | 3.8 | 11 |  |  | 0.83 | 4.16 | >100 |  |  | 灰緑色・淡（明） | 川藻臭（微） | 7.4 | 1.9 | 7.7 | 3 | 7.8 | 940 |  | 9.7 | 0.45 | 0.033 | [27 empty] | 0.34 | 6.6 | 6.9 | [8 empty] | 2.6 | 0.37 | 420 | 1500
2019/03/06 | 10:40 | 流心（中央） | 曇り |  | 10.4 | 13.8 |  |  | 0.82 | 4.1 | >100 |  |  | 灰緑色・淡（明） | 川藻臭（微） | 7.1 | 2.9 | 5.9 | 5 | 7.8 | 23000 |  | 5.8 | 0.36 | 0.033 | [27 empty] | 0.12 | 4.8 | 4.9 | [8 empty] | 0.67 | 0.31 | 310 | 980

## 臨港鶴見川橋
水域名称 | 鶴見川 | 地点名称 | 臨港鶴見川橋(14-003-01) | 類型名称 | 河川C | 測定機関名称 | 国土交通省
測定項目 | 採取時刻 | 採取位置 | 天候 | 前日天候 | 気温 | 水温 | 流速 | 流量 | 採取水深 | 全水深 | 透視度 | 透明度 | 流況 | 色相 | 臭気 | ｐＨ | ＢＯＤ | ＣＯＤ | ＳＳ | ＤＯ | 大腸菌群数 | ｎ-ヘキサン抽出物質 | 全窒素 | 全りん | 全亜鉛 | ノニルフェノール | LAS | カドミウム | 全シアン | 鉛 | 六価クロム | 砒素 | 総水銀 | アルキル水銀 | ＰＣＢ | ジクロロメタン | 四塩化炭素 | 1，2-ジクロロエタン | 1，1-ジクロロエチレン | ｼｽ1，2-ジクロロエチレン | 1，1，1-トリクロロエタン | 1，1，2-トリクロロエタン | トリクロロエチレン | テトラクロロエチレン | 1，3-ジクロロプロペン | チウラム | シマジン | チオベンカルブ | ベンゼン | セレン | ふっ素 | ほう素 | 亜硝酸性窒素 | 硝酸性窒素 | 亜硝酸性窒素及び硝酸性窒素 | 1,4-ジオキサン | フェノール類 | 銅 | 溶解性鉄 | 溶解性マンガン | クロム | ＥＰＮ | ニッケル | アンモニア性窒素 | りん酸態りん | 電気伝導率 | 塩化物イオン | 塩分 | 陰イオン界面活性剤 | 非イオン界面活性剤 | クロロフィルａ | トリハロメタン生成能 | クロロホルム生成能 | ブロモジクロロメタン生成能 | ジブロモクロロメタン生成能 | ブロモホルム生成能 | 有機りん
単位 | 時：分 |  |  |  | ℃ | ℃ | m/s | m3/s | ｍ | ｍ | ㎝ | ｍ |  |  |  |  | ㎎/L | ㎎/L | ㎎/L | ㎎/L | MPN/100mL | ㎎/L | ㎎/L | ㎎/L | ㎎/L | ㎎/L | ㎎/L | ㎎/L | ㎎/L | ㎎/L | ㎎/L | ㎎/L | ㎎/L | ㎎/L | ㎎/L | ㎎/L | ㎎/L | ㎎/L | ㎎/L | ㎎/L | ㎎/L | ㎎/L | ㎎/L | ㎎/L | ㎎/L | ㎎/L | ㎎/L | ㎎/L | ㎎/L | ㎎/L | ㎎/L | ㎎/L | ㎎/L | ㎎/L | ㎎/L | ㎎/L | ㎎/L | ㎎/L | ㎎/L | ㎎/L | ㎎/L | ㎎/L | ㎎/L | ㎎/L | ㎎/L | mS/m | ㎎/L | ‰ | ㎎/L | ㎎/L | μg/L | ㎎/L | ㎎/L | ㎎/L | ㎎/L | ㎎/L | ㎎/L
2018/04/11 | 3:58 | 流心（中央） | 曇り |  | 15.2 | 16.3 |  |  | 1.18 | 5.9 | >100 |  |  | 灰緑色・淡（明） | 川藻臭（微） | 7.3 | 1.2 | 6.8 | 5 | 8.5 | 4900 |  | 7 | 0.33 | 0.025 | [27 empty] | 0.28 | 4.4 | 4.6 | [8 empty] | 1.3 | 0.27 | 970 | 2800
| 16:02 | 流心（中央） | 曇り |  | 19.8 | 17.7 |  |  | 1.19 | 5.95 | >100 |  |  | 灰緑色・淡（明） | 川藻臭（微） | 7.4 | 1 |  | 4 | 8.1 |  |  | 6.6 | 0.29
2018/05/16 | 7:30 | 流心（中央） | 晴れ |  | 19.6 | 21.2 |  |  | 1.21 | 6.07 | >100 |  |  | 灰緑色・淡（明） | 川藻臭（微） | 6.9 | 0.6 | 4.7 | 4 | 7.2 | 13000 |  | 4.9 | 0.27 | 0.022 | 0.00015 | <0.0006 | [25 empty] | 0.088 | 4 | 4 | [8 empty] | 0.49 | 0.23 | 900 | 2200
| 19:35 | 流心（中央） | 晴れ |  | 24 | 21.2 |  |  | 1.3 | 6.5 | >100 |  |  | 灰緑色・淡（明） | 川藻臭（微） | 7.4 | 1 |  | 8 | 7.6 |  |  | 2 | 0.15
2018/06/06 | 0:02 | 流心（中央） | 曇り |  | 24 | 24.2 |  |  | 1.22 | 6.1 | >100 |  |  | 灰緑色・淡（明） | 川藻臭（微） | 7.1 | 1.2 | 6.3 | 5 | 9.9 | 1400 |  | 4.7 | 0.21 | 0.018 | [27 empty] | 0.27 | 3.4 | 3.6 | [8 empty] | 1 | 0.17 | 1300 | 4200
| 12:05 | 流心（中央） | 雨 |  | 22.1 | 24 |  |  | 1.15 | 5.75 | >100 |  |  | 灰緑色・淡（明） | 川藻臭（微） | 7.1 | 1.4 |  | 4 | 5.4 |  |  | 5.7 | 0.25
2018/07/04 | 8:30 | 流心（中央） | 曇り |  | 28.2 | 27.5 |  |  | 1.24 | 6.2 | >100 |  |  | 灰緑色・淡（明） | 川藻臭（微） | 7.1 | 1.8 | 6.9 | 5 | 7.1 | 460 |  | 5.3 | 0.24 | 0.02 | [27 empty] | 0.34 | 3.6 | 3.9 | [8 empty] | 1.3 | 0.17 | 1000 | 2800
| 21:20 | 流心（中央） | 曇り |  | 24.6 | 26.1 |  |  | 1.28 | 6.4 | 80.5 |  |  | 灰緑色・淡（明） | 川藻臭（微） | 7.6 | 1.7 |  | 12 | 7.2 |  |  | 2.8 | 0.15
2018/08/20 | 0:50 | 流心（中央） | 晴れ |  | 24.8 | 25 |  |  | 1.33 | 6.65 | >100 |  |  | 灰緑色・淡（明） | 川藻臭（微） | 7.3 | 0.8 | 6.4 | 5 | 9.3 | 460 |  | 5.8 | 0.27 | 0.019 | 0.00013 | <0.0006 | <0.0003 | <0.01 | <0.001 | <0.005 | <0.001 | <0.0003 |  | <0.0003 | <0.0002 | <0.0002 | <0.0002 | <0.0002 | <0.0002 | <0.0002 | <0.0002 | <0.0002 | <0.0002 | <0.0002 | <0.0006 | <0.0003 | <0.0003 | <0.0002 | <0.001 |  |  | 0.23 | 4.8 | 5 | <0.005 | <0.005 | 0.004 | <0.02 | <0.02 | <0.005 | <0.0006 | 0.002 | 0.29 | 0.22 | 890 | 2500
| 14:25 | 流心（中央） | 曇り |  | 26.6 | 26.8 |  |  | 1.21 | 6.05 | 54.5 |  |  | 灰緑色・淡（明） | 川藻臭（微） | 7.4 | 2.2 |  | 5 | 10 |  |  | 6.1 | 0.33
2018/09/20 | 4:03 | 流心（中央） | 曇り |  | 21 | 24 |  |  | 1.21 | 6.05 | >100 |  |  | 灰緑色・淡（明） | 川藻臭（微） | 7.2 | 0.7 | 5.1 | 2 | 6.3 | 7000 |  | 4.4 | 0.34 | 0.016 | [27 empty] | 0.16 | 3.5 | 3.6 | [8 empty] | 0.55 | 0.29 | 420 | 1100
| 17:06 | 流心（中央） | 雨 |  | 19 | 24.3 |  |  | 1.26 | 6.28 | >100 |  |  | 灰緑色・淡（明） | 川藻臭（微） | 7.6 | 1.6 |  | 7 | 6.6 |  |  | 3.3 | 0.18
2018/10/17 | 0:02 | 流心（中央） | 曇り |  | 17.2 | 21 |  |  | 1.2 | 6 | >100 |  |  | 灰緑色・淡（明） | 川藻臭（微） | 7 | 0.6 | 4.3 | 3 | 6.2 | 3300 |  | 5.6 | 0.26 | 0.02 | [27 empty] | 0.25 | 4.6 | 4.8 | [8 empty] | 0.52 | 0.23 | 850 | 2600
| 12:34 | 流心（中央） | 晴れ |  | 21.3 | 24 |  |  | 1.43 | 7.15 | >100 |  |  | 灰緑色・淡（明） | 川藻臭（微） | 7.4 | 1.2 |  | 11 | 4.7 |  |  | 2.2 | 0.12
2018/11/07 | 5:25 | 流心（中央） | 曇り |  | 16.7 | 18.3 |  |  | 1.32 | 6.6 | 63 |  |  | 灰緑色・淡（明） | 川藻臭（微） | 6.7 | 2.3 | 5.6 | 6 | 5.2 | 1300000 |  | 3.6 | 0.24 | 0.026 | 0.00034 | <0.0006 | [25 empty] | 0.15 | 1.8 | 1.9 | [8 empty] | 1.2 | 0.19 | 780 | 2400
| 17:30 | 流心（中央） | 曇り |  | 17.3 | 18.8 |  |  | 1.3 | 6.5 | >100 |  |  | 灰緑色・淡（明） | 川藻臭（微） | 6.7 | 2.2 |  | 3 | 5.7 |  |  | 3.5 | 0.22
2018/12/05 | 5:20 | 流心（中央） | 曇り |  | 17.9 | 18.5 |  |  | 1.36 | 6.8 | >100 |  |  | 灰緑色・淡（明） | 川藻臭（微） | 7.1 | 0.9 | 6.1 | 3 | 6.9 | 2200 |  | 6.9 | 0.26 | 0.023 | [27 empty] | 0.33 | 4.8 | 5.1 | [8 empty] | 1.7 | 0.23 | 1300 | 3400
| 17:30 | 流心（中央） | 曇り |  | 19 | 18.5 |  |  | 1.26 | 6.31 | >100 |  |  | 灰緑色・淡（明） | 川藻臭（微） | 7.1 | 0.5 |  | 3 | 6.6 |  |  | 6.7 | 0.23
2019/01/09 | 8:10 | 流心（中央） | 晴れ |  | 4.8 | 10.3 |  |  | 1.25 | 6.23 | >100 |  |  | 灰緑色・淡（明） | 川藻臭（微） | 7.1 | 1 | 5.3 | 5 | 8.3 | 170 |  | 6.4 | 0.22 | 0.019 | [27 empty] | 0.24 | 4.4 | 4.6 | [8 empty] | 1.6 | 0.17 | 2500 | 8000
| 20:10 | 流心（中央） | 晴れ |  | 5.8 | 11.4 |  |  | 1.22 | 6.1 | >100 |  |  | 灰緑色・淡（明） | 川藻臭（微） | 7 | 0.8 |  | 3 | 7.6 |  |  | 5.7 | 0.2
2019/02/13 | 0:01 | 流心（中央） | 曇り |  | 5 | 9.6 |  |  | 1.2 | 6 | >100 |  |  | 灰緑色・淡（明） | 川藻臭（微） | 7.4 | 1 | 5.9 | 3 | 7.8 | 4900 |  | 7.7 | 0.49 | 0.027 | 0.00034 | <0.0006 | <0.0003 | <0.01 | <0.001 | <0.005 | <0.001 | <0.0003 |  |  | <0.0002 | <0.0002 | <0.0002 | <0.0002 | <0.0002 | <0.0002 | <0.0002 | <0.0002 | <0.0002 | <0.0002 | <0.0006 | <0.0003 | <0.0003 | <0.0002 | <0.001 |  |  | 0.22 | 4.9 | 5.1 | <0.005 | <0.005 | 0.005 | 0.04 | 0.06 | <0.005 |  |  | 1.8 | 0.41 | 1500 | 5400
| 12:26 | 流心（中央） | 曇り |  | 5.7 | 10.8 |  |  | 1.21 | 6.03 | 98 |  |  | 灰緑色・淡（明） | 川藻臭（微） | 7.4 | 0.9 |  | 3 | 7.8 |  |  | 7 | 0.38
2019/03/06 | 7:15 | 流心（中央） | 曇り |  | 10.7 | 12.4 |  |  | 1.24 | 6.2 | 93 |  |  | 灰緑色・淡（明） | 川藻臭（微） | 7.1 | 1.6 | 4.9 | 5 | 8.2 | 13000 |  | 4.1 | 0.23 | 0.024 | [27 empty] | 0.11 | 3.1 | 3.2 | [8 empty] | 0.82 | 0.18 | 1000 | 3600
| 19:15 | 流心（中央） | 曇り |  | 16 | 14 |  |  | 1.3 | 6.5 | >100 |  |  | 灰緑色・淡（明） | 川藻臭（微） | 7.1 | 1.4 |  | 6 | 7.7 |  |  | 4.1 | 0.27

## 都橋
水域名称 | 鶴見川(恩田川) | 地点名称 | 都橋(14-004-52) | 類型名称 | 河川D | 測定機関名称 | 横浜市
測定項目 | 採取時刻 | 採取位置 | 天候 | 前日天候 | 気温 | 水温 | 流速 | 流量 | 採取水深 | 全水深 | 透視度 | 透明度 | 流況 | 色相 | 臭気 | ｐＨ | ＢＯＤ | ＣＯＤ | ＳＳ | ＤＯ | 大腸菌群数 | ｎ-ヘキサン抽出物質 | 全窒素 | 全りん | 全亜鉛 | ノニルフェノール | LAS | カドミウム | 全シアン | 鉛 | 六価クロム | 砒素 | 総水銀 | アルキル水銀 | ＰＣＢ | ジクロロメタン | 四塩化炭素 | 1，2-ジクロロエタン | 1，1-ジクロロエチレン | ｼｽ1，2-ジクロロエチレン | 1，1，1-トリクロロエタン | 1，1，2-トリクロロエタン | トリクロロエチレン | テトラクロロエチレン | 1，3-ジクロロプロペン | チウラム | シマジン | チオベンカルブ | ベンゼン | セレン | ふっ素 | ほう素 | 亜硝酸性窒素 | 硝酸性窒素 | 亜硝酸性窒素及び硝酸性窒素 | 1,4-ジオキサン | フェノール類 | 銅 | 溶解性鉄 | 溶解性マンガン | クロム | ＥＰＮ | ニッケル | アンモニア性窒素 | りん酸態りん | 電気伝導率 | 塩化物イオン | 塩分 | 陰イオン界面活性剤 | 非イオン界面活性剤 | クロロフィルａ | トリハロメタン生成能 | クロロホルム生成能 | ブロモジクロロメタン生成能 | ジブロモクロロメタン生成能 | ブロモホルム生成能 | 有機りん
単位 | 時：分 |  |  |  | ℃ | ℃ | m/s | m3/s | ｍ | ｍ | ㎝ | ｍ |  |  |  |  | ㎎/L | ㎎/L | ㎎/L | ㎎/L | MPN/100mL | ㎎/L | ㎎/L | ㎎/L | ㎎/L | ㎎/L | ㎎/L | ㎎/L | ㎎/L | ㎎/L | ㎎/L | ㎎/L | ㎎/L | ㎎/L | ㎎/L | ㎎/L | ㎎/L | ㎎/L | ㎎/L | ㎎/L | ㎎/L | ㎎/L | ㎎/L | ㎎/L | ㎎/L | ㎎/L | ㎎/L | ㎎/L | ㎎/L | ㎎/L | ㎎/L | ㎎/L | ㎎/L | ㎎/L | ㎎/L | ㎎/L | ㎎/L | ㎎/L | ㎎/L | ㎎/L | ㎎/L | ㎎/L | ㎎/L | ㎎/L | ㎎/L | mS/m | ㎎/L | ‰ | ㎎/L | ㎎/L | μg/L | ㎎/L | ㎎/L | ㎎/L | ㎎/L | ㎎/L | ㎎/L
2018/04/11 | 7:00 | 流心（中央） | 曇り | 降雨なし | 14.8 | 16.8 | 0.04 | 0.87 | 0.1 | 1.49 | 75 |  | 通常の状況 | 灰黄緑色・淡（明） | 川藻臭（微） | 7.5 | 12 | 7.7 | 4 | 6.9 | 1100 |  | 8.7 | 0.23 | 0.027 | [27 empty] | 0.86 | 3.7 | 4.5 | [8 empty] | 2.7 | 0.2 | 40
| 19:00 | 流心（中央） | 曇り | 降雨なし | 17.8 | 19.5 | 0.04 | 0.92 | 0.1 | 1.46 | 35 |  | 通常の状況 | 灰黄色・中 | 川藻臭（微） | 7.6 | 9.7 | 6.4 | 12 | 6.8 | [45 empty] | 41
2018/05/16 | 7:00 | 流心（中央） | 晴れ | 降雨なし | 22.8 | 20.3 | 0.07 | 1.51 | 0.1 | 1.54 | 93 |  | 通常の状況 | 灰黄緑色・淡（明） | 川藻臭（微） | 7.7 | 4.4 | 5.3 | 2 | 7 | 1300 |  | 5.9 | 0.24 | 0.016 | [27 empty] | 0.39 | 4.3 | 4.6 | [8 empty] | 1 | 0.23 | 35
| 19:00 | 流心（中央） | 晴れ | 降雨なし | 21.8 | 22.8 | 0.07 | 1.45 | 0.1 | 1.52 | 91 |  | 通常の状況 | 灰黄緑色・淡（明） | 川藻臭（微） | 7.6 | 2.5 | 6.6 | 1 | 6.3 | [45 empty] | 38
2018/06/13 | 7:00 | 流心（中央） | 曇り | 0mm以上5mm未満 | 21.6 | 22.0 | 0.06 | 1.24 | 0.1 | 1.50 | 91 |  | 通常の状況 | 灰黄緑色・淡（明） | 川藻臭（微） | 7.5 | 3.8 | 5.6 | 2 | 6.9 | 1700 |  | 6.3 | 0.41 | 0.022 | [27 empty] | 0.45 | 4.2 | 4.6 | [8 empty] | 0.85 | 0.4 | 34
| 19:00 | 流心（中央） | 曇り | 0mm以上5mm未満 | 22.8 | 23.0 | 0.09 | 1.80 | 0.1 | 1.60 | 86 |  | 通常の状況 | 灰黄緑色・淡（明） | 川藻臭（微） | 7.7 | 2.8 | 5.6 | 2 | 7.3 | [45 empty] | 34
2018/07/04 | 6:50 | 流心（中央） | 曇り | 降雨なし | 25.1 | 24.8 | 0.05 | 0.92 | 0.1 | 1.27 | 90 |  | 通常の状況 | 灰黄緑色・淡（明） | 川藻臭（微） | 7.6 | 4.9 | 7.0 | 3 | 5.9 | 7900 | <0.5 | 7.8 | 0.22 | 0.021 |  |  | <0.0003 | <0.01 | <0.0005 | <0.02 | <0.005 | <0.0005 |  |  | <0.0001 | <0.0001 | <0.0001 | <0.0001 | <0.0001 | <0.0001 | <0.0001 | <0.0001 | <0.0001 | <0.0002 | <0.0005 | <0.0003 | <0.0003 | <0.0001 | <0.002 | <0.08 | 0.05 | 0.75 | 3.9 | 4.6 | <0.005 | <0.005 | 0.0026 | 0.09 | 0.01 |  |  | 0.001 | 1.8 | 0.18 | 40 | 34 |  | <0.03 | <0.005
| 19:00 | 流心（中央） | 曇り | 降雨なし | 24.5 | 27.2 | 0.05 | 0.96 | 0.1 | 1.25 | 96 |  | 通常の状況 | 灰黄緑色・淡（明） | 川藻臭（微） | 7.6 | 1.9 | 6.5 | 1 | 5 | [45 empty] | 42 | 33
2018/08/01 | 6:50 | 流心（中央） | 晴れ | 降雨なし | 27.3 | 26.8 | 0.08 | 1.27 | 0.1 | 1.17 | 94 |  | 通常の状況 | 灰黄緑色・淡（明） | 川藻臭（微） | 7.6 | 5.8 | 6.5 | 3 | 6.6 | 2300 |  | 7.6 | 0.53 | 0.023 | [27 empty] | 0.55 | 4.5 | 5 | [8 empty] | 1.9 | 0.5 | 40
| 19:00 | 流心（中央） | 晴れ | 降雨なし | 29.5 | 30.3 | 0.11 | 1.75 | 0.1 | 1.27 | 90 |  | 通常の状況 | 灰黄緑色・淡（明） | 川藻臭（微） | 7.7 | 2.8 | 6.1 | 1 | 4.7 | [45 empty] | 38
2018/09/13 | 7:00 | 流心（中央） | 晴れ | 0mm以上5mm未満 | 21.8 | 23.2 | 0.06 | 0.88 | 0.1 | 0.93 | >100 |  | 通常の状況 | 黄緑色・淡（明） | 川藻臭（微） | 7.5 | 2.4 | 6.3 | 1 | 6.3 | 230 |  | 8.1 | 0.24 | 0.021 | [27 empty] | 0.56 | 6 | 6.5 | [8 empty] | 0.64 | 0.23 | 37
| 19:00 | 流心（中央） | 曇り | 0mm以上5mm未満 | 26.1 | 25.8 | 0.09 | 1.23 | 0.1 | 0.96 | >100 |  | 通常の状況 | 黄緑色・淡（明） | 川藻臭（微） | 7.6 | 1.1 | 5.6 | <1 | 6.4 | [45 empty] | 35
2018/10/10 | 6:55 | 流心（中央） | 晴れ | 降雨なし | 20.8 | 22.1 | 0.07 | 1.28 | 0.1 | 1.14 | 93 |  | 通常の状況 | 灰黄緑色・淡（明） | 川藻臭（微） | 7.6 | 6.1 | 6.1 | 1 | 5.6 | 4900 |  | 6.8 | 0.18 | 0.017 | [27 empty] | 0.75 | 4 | 4.7 | [8 empty] | 1.4 | 0.16 | 36
| 19:00 | 流心（中央） | 晴れ | 降雨なし | 23.0 | 23.3 | 0.11 | 1.77 | 0.1 | 1.13 | 90 |  | 通常の状況 | 灰黄緑色・淡（明） | 川藻臭（微） | 7.5 | 2.2 | 5.2 | 1 | 5.2 | [45 empty] | 34
2018/11/08 | 7:00 | 流心（中央） | 曇り | 0mm以上5mm未満 | 14.4 | 18.5 | 0.06 | 1.06 | 0.1 | 1.15 | 95 |  | 通常の状況 | 灰黄緑色・淡（明） | 川藻臭（微） | 7.6 | 5.2 | 6.6 | 3 | 6.9 | 7900 |  | 8.5 | 0.6 | 0.027 | [27 empty] | 0.53 | 6.1 | 6.6 | [8 empty] | 0.92 | 0.59 | 40
| 19:00 | 流心（中央） | 曇り | 0mm以上5mm未満 | 17.9 | 20.6 | 0.07 | 1.34 | 0.1 | 1.17 | 79 |  | 通常の状況 | 灰黄緑色・淡（明） | 川藻臭（微） | 7.5 | 2.4 | 6.0 | 3 | 6.3 | [45 empty] | 39
2018/12/05 | 7:00 | 流心（中央） | 曇り | 10mm以上20mm未満 | 17.8 | 18.2 | 0.06 | 0.93 | 0.1 | 1.05 | 32 |  | 通常の状況 | 灰茶色・中 | 川藻臭（微） | 7.5 | 10 | 7.9 | 9 | 6.3 | 23000 |  | 5.9 | 0.13 | 0.028 | [27 empty] | 0.43 | 3.6 | 4 | [8 empty] | 0.87 | 0.093 | 33
| 19:00 | 流心（中央） | 曇り | 10mm以上20mm未満 | 16.4 | 19.3 | 0.08 | 1.27 | 0.1 | 1.13 | 55 |  | 通常の状況 | 灰黄緑色・淡（明） | 川藻臭（微） | 7.4 | 14 | 8.8 | 6 | 6.2 | [45 empty] | 40
2019/01/09 | 7:00 | 流心（中央） | 曇り | 降雨なし | 4.7 | 12.2 | 0.05 | 0.73 | 0.1 | 0.91 | 89 |  | 通常の状況 | 灰黄緑色・淡（明） | 川藻臭（微） | 7.6 | 12 | 8.1 | 1 | 7 | 1300 | <0.5 | 11 | 0.3 | 0.027 |  |  | <0.0003 | <0.01 | <0.0005 | <0.02 | <0.005 | <0.0005 |  |  | <0.0001 | <0.0001 | <0.0001 | <0.0001 | <0.0001 | <0.0001 | <0.0001 | <0.0001 | <0.0001 | <0.0002 | <0.0005 | <0.0003 | <0.0003 | <0.0001 | <0.002 | <0.08 | 0.07 | 0.59 | 6.9 | 7.4 | <0.005 | <0.005 | 0.0035 | 0.07 | 0.01 |  |  | 0.001 | 3.6 | 0.26 | 43 | 40 |  | <0.03
| 19:00 | 流心（中央） | 晴れ | 降雨なし | 4.8 | 12.4 | 0.05 | 0.87 | 0.1 | 0.95 | 95 |  | 通常の状況 | 灰黄緑色・淡（明） | 川藻臭（微） | 7.4 | 7.0 | 7.5 | 1 | 7.3 | [45 empty] | 45 | 41
2019/02/13 | 7:00 | 流心（中央） | 曇り | 0mm以上5mm未満 | 3.9 | 12.0 | 0.04 | 0.69 | 0.1 | 0.96 | 80 |  | 通常の状況 | 灰黄緑色・淡（明） | 川藻臭（微） | 7.6 | 12 | 8.7 | 4 | 6.7 | 2300 |  | 10 | 0.48 | 0.033 | [27 empty] | 0.49 | 6.2 | 6.6 | [8 empty] | 2.4 | 0.47 | 47
| 19:00 | 流心（中央） | 曇り | 0mm以上5mm未満 | 8.5 | 13.3 | 0.06 | 0.94 | 0.1 | 0.93 | 31 |  | 通常の状況 | 灰茶色・中 | 川藻臭（微） | 7.3 | 8.5 | 7.9 | 15 | 7.3 | [45 empty] | 48
2019/03/06 | 7:00 | 流心（中央） | 曇り | 0mm以上5mm未満 | 10.7 | 14.3 | 0.05 | 0.88 | 0.1 | 1.11 | 65 |  | 通常の状況 | 灰黄緑色・淡（明） | 川藻臭（微） | 7.7 | 9.6 | 7.8 | 6 | 7.8 | 3300 |  | 7.4 | 0.68 | 0.035 | [27 empty] | 0.37 | 4.5 | 4.8 | [8 empty] | 1.7 | 0.58 | 42
| 19:00 | 流心（中央） | 曇り | 0mm以上5mm未満 | 12.8 | 16.0 | 0.06 | 1.03 | 0.1 | 1.00 | 71 |  | 通常の状況 | 灰黄緑色・淡（明） | 川藻臭（微） | 7.6 | 4.6 | 5.7 | 6 | 7.3 | [45 empty] | 40

## 大竹橋
水域名称 | 鶴見川(大熊川) | 地点名称 | 大竹橋(14-004-53) | 類型名称 | 河川D | 測定機関名称 | 国土交通省
測定項目 | 採取時刻 | 採取位置 | 天候 | 前日天候 | 気温 | 水温 | 流速 | 流量 | 採取水深 | 全水深 | 透視度 | 透明度 | 流況 | 色相 | 臭気 | ｐＨ | ＢＯＤ | ＣＯＤ | ＳＳ | ＤＯ | 大腸菌群数 | ｎ-ヘキサン抽出物質 | 全窒素 | 全りん | 全亜鉛 | ノニルフェノール | LAS | カドミウム | 全シアン | 鉛 | 六価クロム | 砒素 | 総水銀 | アルキル水銀 | ＰＣＢ | ジクロロメタン | 四塩化炭素 | 1，2-ジクロロエタン | 1，1-ジクロロエチレン | ｼｽ1，2-ジクロロエチレン | 1，1，1-トリクロロエタン | 1，1，2-トリクロロエタン | トリクロロエチレン | テトラクロロエチレン | 1，3-ジクロロプロペン | チウラム | シマジン | チオベンカルブ | ベンゼン | セレン | ふっ素 | ほう素 | 亜硝酸性窒素 | 硝酸性窒素 | 亜硝酸性窒素及び硝酸性窒素 | 1,4-ジオキサン | フェノール類 | 銅 | 溶解性鉄 | 溶解性マンガン | クロム | ＥＰＮ | ニッケル | アンモニア性窒素 | りん酸態りん | 電気伝導率 | 塩化物イオン | 塩分 | 陰イオン界面活性剤 | 非イオン界面活性剤 | クロロフィルａ | トリハロメタン生成能 | クロロホルム生成能 | ブロモジクロロメタン生成能 | ジブロモクロロメタン生成能 | ブロモホルム生成能 | 有機りん
単位 | 時：分 |  |  |  | ℃ | ℃ | m/s | m3/s | ｍ | ｍ | ㎝ | ｍ |  |  |  |  | ㎎/L | ㎎/L | ㎎/L | ㎎/L | MPN/100mL | ㎎/L | ㎎/L | ㎎/L | ㎎/L | ㎎/L | ㎎/L | ㎎/L | ㎎/L | ㎎/L | ㎎/L | ㎎/L | ㎎/L | ㎎/L | ㎎/L | ㎎/L | ㎎/L | ㎎/L | ㎎/L | ㎎/L | ㎎/L | ㎎/L | ㎎/L | ㎎/L | ㎎/L | ㎎/L | ㎎/L | ㎎/L | ㎎/L | ㎎/L | ㎎/L | ㎎/L | ㎎/L | ㎎/L | ㎎/L | ㎎/L | ㎎/L | ㎎/L | ㎎/L | ㎎/L | ㎎/L | ㎎/L | ㎎/L | ㎎/L | ㎎/L | mS/m | ㎎/L | ‰ | ㎎/L | ㎎/L | μg/L | ㎎/L | ㎎/L | ㎎/L | ㎎/L | ㎎/L | ㎎/L
2018/04/11 | 6:20 | 流心（中央） | 曇り |  | 14.2 | 13.8 |  | 0.08 | 0.1 | 0.5 | 95.5 |  |  | 灰緑色・淡（明） | 川藻臭（微） | 7.5 | 1.2 | 4.6 | 9 | 7.9 | 3300 |  | 5.5 | 0.12 | 0.023 | [27 empty] | 0.038 | 4.5 | 4.5 | [8 empty] | 0.08 | 0.089
2018/05/16 | 10:00 | 流心（中央） | 晴れ |  | 26 | 20.8 |  | 0.14 | 0.1 | 0.51 | >100 |  |  | 無色 | 無臭 | 7.3 | 0.5 | 2.4 | 5 | 9.3 | 1700 |  | 6.1 | 0.074 | 0.023 | [27 empty] | 0.013 | 6 | 6 | [8 empty] | 0.01 | 0.052
2018/06/06 | 13:25 | 流心（中央） | 雨 |  | 22.8 | 21.5 |  | 0.12 | 0.1 | 0.5 | 86.5 |  |  | 灰緑色・淡（明） | 川藻臭（微） | 7.3 | 1.9 | 4.4 | 6 | 9.2 | 3500 |  | 4.9 | 0.077 | 0.017 | [27 empty] | 0.24 | 4.3 | 4.5 | [8 empty] | 0.3 | 0.054
2018/07/04 | 11:10 | 流心（中央） | 曇り |  | 27.8 | 26.6 |  | 0.07 | 0.11 | 0.57 | >100 |  |  | 灰緑色・淡（明） | 川藻臭（微） | 7.6 | 0.8 | 3.2 | 4 | 10 | 4900 |  | 5.2 | 0.066 | 0.01 | [27 empty] | 0.033 | 4.8 | 4.8 | [8 empty] | 0.02 | 0.047
2018/08/20 | 5:30 | 流心（中央） | 曇り |  | 22.3 | 22.7 |  | 0.08 | 0.12 | 0.62 | >100 |  |  | 灰緑色・淡（明） | 川藻臭（微） | 7.4 | 0.6 | 3.4 | 7 | 6.2 | 7900 |  | 5 | 0.073 | 0.01 | [27 empty] | 0.022 | 4.9 | 4.9 | [8 empty] | 0.04 | 0.056
2018/09/20 | 6:10 | 流心（中央） | 曇り |  | 21.6 | 22.4 |  | 0.15 | 0.12 | 0.58 | 61 |  |  | 灰緑色・淡（明） | 川藻臭（微） | 7.4 | 1 | 4.2 | 8 | 6.6 | 17000 |  | 4.9 | 0.15 | 0.012 | [27 empty] | 0.013 | 4.7 | 4.7 | [8 empty] | 0.02 | 0.13
2018/10/17 | 15:05 | 流心（中央） | 曇り |  | 20.2 | 21.5 |  | 0.14 | 0.08 | 0.4 | >100 |  |  | 灰緑色・淡（明） | 川藻臭（微） | 7.4 | 0.8 | 3.7 | 7 | 9.9 | 11000 |  | 5.7 | 0.14 | 0.015 | [27 empty] | 0.017 | 5.5 | 5.5 | [8 empty] | 0.02 | 0.12
2018/11/07 | 8:20 | 流心（中央） | 曇り |  | 15.5 | 17.6 |  | 0.11 | 0.11 | 0.53 | 52 |  |  | 灰緑色・淡（明） | 無臭 | 7.1 | 0.9 | 5.3 | 16 | 7.4 | 79000 |  | 4.2 | 0.11 | 0.025 | [27 empty] | 0.042 | 2.8 | 2.8 | [8 empty] | 0.25 | 0.069
2018/12/05 | 8:20 | 流心（中央） | 曇り |  | 17 | 16.3 |  | 0.06 | 0.08 | 0.42 | 62.5 |  |  | 灰緑色・淡（明） | 川藻臭（微） | 7.2 | 0.8 | 5 | 6 | 7.6 | 23000 |  | 5.4 | 0.11 | 0.024 | [27 empty] | 0.02 | 4.8 | 4.8 | [8 empty] | 0.03 | 0.09
2019/01/09 | 10:47 | 流心（中央） | 晴れ |  | 7 | 7.2 |  | 0.07 | 0.04 | 0.2 | >100 |  |  | 灰緑色・淡（明） | 川藻臭（微） | 7.2 | 0.9 | 4.6 | 9 | 11 | 2300 |  | 6.4 | 0.097 | 0.025 | [27 empty] | 0.025 | 6.3 | 6.3 | [8 empty] | 0.03 | 0.061
2019/02/13 | 13:47 | 流心（中央） | 晴れ |  | 8.8 | 8.9 |  | 0.05 | 0.11 | 0.57 | >100 |  |  | 灰緑色・淡（明） | 川藻臭（微） | 7.6 | 1.1 | 4.6 | 3 | 12 | 3300 |  | 8.2 | 0.23 | 0.025 | [27 empty] | 0.02 | 8.1 | 8.1 | [8 empty] | 0.01 | 0.2
2019/03/06 | 10:04 | 流心（中央） | 曇り |  | 10.2 | 11.8 |  | 0.08 | 0.09 | 0.47 | >100 |  |  | 灰緑色・淡（明） | 川藻臭（微） | 7.4 | 3.2 | 4.8 | 6 | 9.8 | 2300 |  | 4.7 | 0.23 | 0.037 | [27 empty] | 0.016 | 4.6 | 4.6 | [8 empty] | 0.04 | 0.19

## 又口橋
水域名称 | 鶴見川(鳥山川) | 地点名称 | 又口橋(14-004-54) | 類型名称 | 河川D | 測定機関名称 | 国土交通省
測定項目 | 採取時刻 | 採取位置 | 天候 | 前日天候 | 気温 | 水温 | 流速 | 流量 | 採取水深 | 全水深 | 透視度 | 透明度 | 流況 | 色相 | 臭気 | ｐＨ | ＢＯＤ | ＣＯＤ | ＳＳ | ＤＯ | 大腸菌群数 | ｎ-ヘキサン抽出物質 | 全窒素 | 全りん | 全亜鉛 | ノニルフェノール | LAS | カドミウム | 全シアン | 鉛 | 六価クロム | 砒素 | 総水銀 | アルキル水銀 | ＰＣＢ | ジクロロメタン | 四塩化炭素 | 1，2-ジクロロエタン | 1，1-ジクロロエチレン | ｼｽ1，2-ジクロロエチレン | 1，1，1-トリクロロエタン | 1，1，2-トリクロロエタン | トリクロロエチレン | テトラクロロエチレン | 1，3-ジクロロプロペン | チウラム | シマジン | チオベンカルブ | ベンゼン | セレン | ふっ素 | ほう素 | 亜硝酸性窒素 | 硝酸性窒素 | 亜硝酸性窒素及び硝酸性窒素 | 1,4-ジオキサン | フェノール類 | 銅 | 溶解性鉄 | 溶解性マンガン | クロム | ＥＰＮ | ニッケル | アンモニア性窒素 | りん酸態りん | 電気伝導率 | 塩化物イオン | 塩分 | 陰イオン界面活性剤 | 非イオン界面活性剤 | クロロフィルａ | トリハロメタン生成能 | クロロホルム生成能 | ブロモジクロロメタン生成能 | ジブロモクロロメタン生成能 | ブロモホルム生成能 | 有機りん
単位 | 時：分 |  |  |  | ℃ | ℃ | m/s | m3/s | ｍ | ｍ | ㎝ | ｍ |  |  |  |  | ㎎/L | ㎎/L | ㎎/L | ㎎/L | MPN/100mL | ㎎/L | ㎎/L | ㎎/L | ㎎/L | ㎎/L | ㎎/L | ㎎/L | ㎎/L | ㎎/L | ㎎/L | ㎎/L | ㎎/L | ㎎/L | ㎎/L | ㎎/L | ㎎/L | ㎎/L | ㎎/L | ㎎/L | ㎎/L | ㎎/L | ㎎/L | ㎎/L | ㎎/L | ㎎/L | ㎎/L | ㎎/L | ㎎/L | ㎎/L | ㎎/L | ㎎/L | ㎎/L | ㎎/L | ㎎/L | ㎎/L | ㎎/L | ㎎/L | ㎎/L | ㎎/L | ㎎/L | ㎎/L | ㎎/L | ㎎/L | ㎎/L | mS/m | ㎎/L | ‰ | ㎎/L | ㎎/L | μg/L | ㎎/L | ㎎/L | ㎎/L | ㎎/L | ㎎/L | ㎎/L
2018/04/11 | 7:00 | 流心（中央） | 曇り |  | 14 | 12.6 |  | 0.09 | 0.13 | 0.64 | >100 |  |  | 無色 | 無臭 | 7.7 | 0.8 | 3.1 | 6 | 8.9 | 7000 |  | 5.2 | 0.028 | 0.005 | [27 empty] | 0.046 | 4.1 | 4.1 | [8 empty] | 0.02 | 0.012
2018/05/16 | 10:44 | 流心（中央） | 晴れ |  | 23.5 | 21 |  | 0.35 | 0.13 | 0.67 | >100 |  |  | 無色 | 無臭 | 7.4 | 0.4 | 1.7 | 1 | 10 | 13000 |  | 5.4 | 0.025 | 0.009 | [27 empty] | 0.025 | 5.3 | 5.3 | [8 empty] | 0.03 | 0.021
2018/06/06 | 10:11 | 流心（中央） | 雨 |  | 21.1 | 21 |  | 0.1 | 0.13 | 0.67 | >100 |  |  | 灰緑色・淡（明） | 川藻臭（微） | 7.3 | 1.1 | 4.1 | 11 | 8.9 | 49000 |  | 4 | 0.046 | 0.007 | [27 empty] | 0.033 | 3.8 | 3.8 | [8 empty] | 0.12 | 0.017
2018/07/04 | 11:50 | 流心（中央） | 曇り |  | 28.8 | 26.5 |  | 0.08 | 0.12 | 0.58 | >100 |  |  | 無色 | 無臭 | 8.2 | 1 | 3.4 | 5 | 12 | 7000 |  | 5 | 0.022 | 0.001 | [27 empty] | 0.021 | 4.3 | 4.3 | [8 empty] | 0.01 | 0.011
2018/08/20 | 6:00 | 流心（中央） | 曇り |  | 23.2 | 23 |  | 0.09 | 0.12 | 0.58 | >100 |  |  | 灰緑色・淡（明） | 川藻臭（微） | 7.7 | 0.9 | 3.3 | 2 | 7.7 | 33000 |  | 3.5 | 0.026 | 0.005 | [27 empty] | 0.029 | 3.3 | 3.3 | [8 empty] | 0.02 | 0.017
2018/09/20 | 7:00 | 流心（中央） | 曇り |  | 21 | 21.2 |  | 0.19 | 0.14 | 0.69 | >100 |  |  | 灰緑色・淡（明） | 川藻臭（微） | 7.5 | 0.4 | 2.6 | 1 | 8 | 11000 |  | 3.2 | 0.031 | 0.003 | [27 empty] | 0.021 | 3.1 | 3.1 | [8 empty] | 0.02 | 0.025
2018/10/17 | 15:38 | 流心（中央） | 曇り |  | 17.9 | 19.6 |  | 0.22 | 0.13 | 0.64 | >100 |  |  | 灰緑色・淡（明） | 無臭 | 7.8 | 1 | 3.6 | 13 | 10 | 14000 |  | 5.2 | 0.098 | 0.011 | [27 empty] | 0.028 | 5 | 5 | [8 empty] | 0.01 | 0.064
2018/11/07 | 9:00 | 流心（中央） | 曇り |  | 16.4 | 17 |  | 0.16 | 0.13 | 0.66 | >100 |  |  | 灰緑色・淡（明） | 無臭 | 7 | 0.6 | 2.6 | 2 | 8.7 | 33000 |  | 3.2 | 0.042 | 0.008 | [27 empty] | 0.018 | 2.7 | 2.7 | [8 empty] | 0.05 | 0.031
2018/12/05 | 9:00 | 流心（中央） | 曇り |  | 17 | 15.4 |  | 0.06 | 0.13 | 0.67 | >100 |  |  | 灰緑色・淡（明） | 川藻臭（微） | 7.3 | 1.5 | 4.8 | 2 | 8 | 49000 |  | 3 | 0.041 | 0.007 | [27 empty] | 0.03 | 2.8 | 2.8 | [8 empty] | 0.03 | 0.026
2019/01/09 | 11:26 | 流心（中央） | 晴れ |  | 7 | 5.8 |  | 0.11 | 0.12 | 0.6 | >100 |  |  | 灰緑色・淡（明） | 川藻臭（微） | 7.1 | 1.4 | 3.1 | 6 | 13 | 940 |  | 3.6 | 0.029 | 0.004 | [27 empty] | 0.026 | 3.5 | 3.5 | [8 empty] | 0.02 | 0.018
2019/02/13 | 10:17 | 流心（中央） | 曇り |  | 3 | 5.2 |  | 0.06 | 0.11 | 0.56 | >100 |  |  | 灰緑色・淡（明） | 川藻臭（微） | 7.8 | 0.9 | 4.9 | 5 | 11 | 7900 |  | 3.1 | 0.041 | 0.007 | [27 empty] | 0.033 | 3 | 3 | [8 empty] | 0.04 | 0.023
2019/03/06 | 10:41 | 流心（中央） | 曇り |  | 10.7 | 10.9 |  | 0.11 | 0.14 | 0.68 | >100 |  |  | 灰緑色・淡（明） | 川藻臭（微） | 7.5 | 0.9 | 2.8 | 8 | 10 | 7900 |  | 3.2 | 0.04 | 0.01 | [27 empty] | 0.022 | 3 | 3 | [8 empty] | 0.04 | 0.024

## 峰大橋
水域名称 | 鶴見川(早淵川) | 地点名称 | 峰大橋(14-003-53) | 類型名称 | 河川C | 測定機関名称 | 国土交通省
測定項目 | 採取時刻 | 採取位置 | 天候 | 前日天候 | 気温 | 水温 | 流速 | 流量 | 採取水深 | 全水深 | 透視度 | 透明度 | 流況 | 色相 | 臭気 | ｐＨ | ＢＯＤ | ＣＯＤ | ＳＳ | ＤＯ | 大腸菌群数 | ｎ-ヘキサン抽出物質 | 全窒素 | 全りん | 全亜鉛 | ノニルフェノール | LAS | カドミウム | 全シアン | 鉛 | 六価クロム | 砒素 | 総水銀 | アルキル水銀 | ＰＣＢ | ジクロロメタン | 四塩化炭素 | 1，2-ジクロロエタン | 1，1-ジクロロエチレン | ｼｽ1，2-ジクロロエチレン | 1，1，1-トリクロロエタン | 1，1，2-トリクロロエタン | トリクロロエチレン | テトラクロロエチレン | 1，3-ジクロロプロペン | チウラム | シマジン | チオベンカルブ | ベンゼン | セレン | ふっ素 | ほう素 | 亜硝酸性窒素 | 硝酸性窒素 | 亜硝酸性窒素及び硝酸性窒素 | 1,4-ジオキサン | フェノール類 | 銅 | 溶解性鉄 | 溶解性マンガン | クロム | ＥＰＮ | ニッケル | アンモニア性窒素 | りん酸態りん | 電気伝導率 | 塩化物イオン | 塩分 | 陰イオン界面活性剤 | 非イオン界面活性剤 | クロロフィルａ | トリハロメタン生成能 | クロロホルム生成能 | ブロモジクロロメタン生成能 | ジブロモクロロメタン生成能 | ブロモホルム生成能 | 有機りん
単位 | 時：分 |  |  |  | ℃ | ℃ | m/s | m3/s | ｍ | ｍ | ㎝ | ｍ |  |  |  |  | ㎎/L | ㎎/L | ㎎/L | ㎎/L | MPN/100mL | ㎎/L | ㎎/L | ㎎/L | ㎎/L | ㎎/L | ㎎/L | ㎎/L | ㎎/L | ㎎/L | ㎎/L | ㎎/L | ㎎/L | ㎎/L | ㎎/L | ㎎/L | ㎎/L | ㎎/L | ㎎/L | ㎎/L | ㎎/L | ㎎/L | ㎎/L | ㎎/L | ㎎/L | ㎎/L | ㎎/L | ㎎/L | ㎎/L | ㎎/L | ㎎/L | ㎎/L | ㎎/L | ㎎/L | ㎎/L | ㎎/L | ㎎/L | ㎎/L | ㎎/L | ㎎/L | ㎎/L | ㎎/L | ㎎/L | ㎎/L | ㎎/L | mS/m | ㎎/L | ‰ | ㎎/L | ㎎/L | μg/L | ㎎/L | ㎎/L | ㎎/L | ㎎/L | ㎎/L | ㎎/L
2018/04/11 | 5:00 | 流心（中央） | 曇り |  | 13.7 | 14.3 |  | 0.38 | 0.2 | 1 | >100 |  |  | 灰緑色・淡（明） | 川藻臭（微） | 8.3 | 1.2 | 3.8 | 4 | 9.6 | 2200 |  | 0.96 | 0.036 | 0.005 | [27 empty] | 0.025 | 0.7 | 0.75 | [8 empty] | 0.01 | 0.022
2018/05/16 | 8:07 | 流心（中央） | 晴れ |  | 24.1 | 20.6 |  | 0.62 | 0.21 | 1.05 | >100 |  |  | 灰緑色・淡（明） | 川藻臭（微） | 7.3 | 0.5 | 2.1 | 3 | 8.2 | 17000 |  | 1.5 | 0.044 | 0.002 | [27 empty] | 0.012 | 1.4 | 1.4 | [8 empty] | 0.01 | 0.035
2018/06/06 | 1:25 | 流心（中央） | 曇り |  | 22.1 | 23 |  | 0.61 | 0.27 | 1.35 | >100 |  |  | 灰緑色・淡（明） | 川藻臭（微） | 7.6 | 0.7 | 3.4 | 7 | 7.7 | 3300 |  | 0.85 | 0.16 | 0.005 | [27 empty] | 0.021 | 0.75 | 0.8 | [8 empty] | 0.07 | 0.15
2018/07/04 | 9:50 | 流心（中央） | 曇り |  | 30.4 | 27 |  | 0.66 | 0.21 | 1.04 | 72 |  |  |  | 無臭 | 7.7 | 0.6 | 3.8 | 10 | 7.6 | 1300 |  | 0.85 | 0.038 | 0.006 | [27 empty] | 0.014 | 0.57 | 0.62 | [8 empty] | 0.02 | 0.023
2018/08/20 | 2:47 | 流心（中央） | 晴れ |  | 23 | 23.4 |  | 0.58 | 0.22 | 1.08 | 64 |  |  | 灰緑色・淡（明） | 川藻臭（微） | 8 | 0.5 | 3.1 | 11 | 7.7 | 7000 |  | 0.85 | 0.039 | 0.005 | [27 empty] | 0.011 | 0.61 | 0.62 | [8 empty] | 0.04 | 0.024
2018/09/20 | 5:08 | 流心（中央） | 曇り |  | 21.6 | 22.4 |  | 0.8 | 0.17 | 0.84 | >100 |  |  | 灰緑色・淡（明） | 川藻臭（微） | 7.6 | 0.1 | 2.9 | 2 | 7.5 | 7000 |  | 1.3 | 0.036 | 0.006 | [27 empty] | 0.01 | 1.2 | 1.2 | [8 empty] | 0.02 | 0.029
2018/10/17 | 2:18 | 流心（中央） | 曇り |  | 16.3 | 18 |  | 1.71 | 0.22 | 1.1 | >100 |  |  | 無色 | 無臭 | 7.6 | 0.7 | 2.3 | 3 | 7.9 | 7900 |  | 1.5 | 0.045 | 0.006 | [27 empty] | 0.013 | 1.3 | 1.3 | [8 empty] | 0.02 | 0.036
2018/11/07 | 6:34 | 流心（中央） | 曇り |  | 15.3 | 17.3 |  | 1.25 | 0.27 | 1.35 | 50.5 |  |  | 灰緑色・淡（明） | 無臭 | 6.8 | 1.3 | 3.4 | 11 | 8.2 | 49000 |  | 1.1 | 0.048 | 0.02 | [27 empty] | 0.011 | 0.67 | 0.68 | [8 empty] | 0.04 | 0.035
2018/12/05 | 6:36 | 流心（中央） | 曇り |  | 18 | 16.8 |  | 1.11 | 0.25 | 1.25 | 57.5 |  |  | 灰緑色・淡（明） | 川藻臭（微） | 7.5 | 1.8 | 4.6 | 9 | 8.3 | 23000 |  | 1.3 | 0.16 | 0.01 | [27 empty] | 0.028 | 1.1 | 1.1 | [8 empty] | 0.03 | 0.15
2019/01/09 | 9:26 | 流心（中央） | 晴れ |  | 5 | 6.7 |  | 0.88 | 0.23 | 1.15 | >100 |  |  | 無色 | 無臭 | 7.7 | 0.8 | 2.9 | 2 | 12 | 1100 |  | 1.3 | 0.032 | 0.003 | [27 empty] | 0.035 | 1 | 1 | [8 empty] | 0.01 | 0.019
2019/02/13 | 2:27 | 流心（中央） | 曇り |  | 2.9 | 5.2 |  | 0.91 | 0.24 | 1.19 | 78 |  |  | 灰緑色・淡（明） | 川藻臭（微） | 8.1 | 1.1 | 3.1 | 3 | 11 | 790 |  | 1.2 | 0.042 | 0.007 | [27 empty] | 0.018 | 1.1 | 1.1 | [8 empty] | 0.03 | 0.032
2019/03/06 | 8:34 | 流心（中央） | 曇り |  | 10.4 | 11.7 |  | 0.5 | 0.18 | 0.92 | >100 |  |  | 灰緑色・淡（明） | 川藻臭（微） | 7.5 | 1.7 | 3 | 6 | 9.7 | 13000 |  | 1.2 | 0.034 | 0.013 | [27 empty] | 0.016 | 1.1 | 1.1 | [8 empty] | 0.02 | 0.023

## 矢上川橋
水域名称 | 鶴見川(矢上川) | 地点名称 | 矢上川橋(14-003-54) | 類型名称 | 河川C | 測定機関名称 | 国土交通省
測定項目 | 採取時刻 | 採取位置 | 天候 | 前日天候 | 気温 | 水温 | 流速 | 流量 | 採取水深 | 全水深 | 透視度 | 透明度 | 流況 | 色相 | 臭気 | ｐＨ | ＢＯＤ | ＣＯＤ | ＳＳ | ＤＯ | 大腸菌群数 | ｎ-ヘキサン抽出物質 | 全窒素 | 全りん | 全亜鉛 | ノニルフェノール | LAS | カドミウム | 全シアン | 鉛 | 六価クロム | 砒素 | 総水銀 | アルキル水銀 | ＰＣＢ | ジクロロメタン | 四塩化炭素 | 1，2-ジクロロエタン | 1，1-ジクロロエチレン | ｼｽ1，2-ジクロロエチレン | 1，1，1-トリクロロエタン | 1，1，2-トリクロロエタン | トリクロロエチレン | テトラクロロエチレン | 1，3-ジクロロプロペン | チウラム | シマジン | チオベンカルブ | ベンゼン | セレン | ふっ素 | ほう素 | 亜硝酸性窒素 | 硝酸性窒素 | 亜硝酸性窒素及び硝酸性窒素 | 1,4-ジオキサン | フェノール類 | 銅 | 溶解性鉄 | 溶解性マンガン | クロム | ＥＰＮ | ニッケル | アンモニア性窒素 | りん酸態りん | 電気伝導率 | 塩化物イオン | 塩分 | 陰イオン界面活性剤 | 非イオン界面活性剤 | クロロフィルａ | トリハロメタン生成能 | クロロホルム生成能 | ブロモジクロロメタン生成能 | ジブロモクロロメタン生成能 | ブロモホルム生成能 | 有機りん
単位 | 時：分 |  |  |  | ℃ | ℃ | m/s | m3/s | ｍ | ｍ | ㎝ | ｍ |  |  |  |  | ㎎/L | ㎎/L | ㎎/L | ㎎/L | MPN/100mL | ㎎/L | ㎎/L | ㎎/L | ㎎/L | ㎎/L | ㎎/L | ㎎/L | ㎎/L | ㎎/L | ㎎/L | ㎎/L | ㎎/L | ㎎/L | ㎎/L | ㎎/L | ㎎/L | ㎎/L | ㎎/L | ㎎/L | ㎎/L | ㎎/L | ㎎/L | ㎎/L | ㎎/L | ㎎/L | ㎎/L | ㎎/L | ㎎/L | ㎎/L | ㎎/L | ㎎/L | ㎎/L | ㎎/L | ㎎/L | ㎎/L | ㎎/L | ㎎/L | ㎎/L | ㎎/L | ㎎/L | ㎎/L | ㎎/L | ㎎/L | ㎎/L | mS/m | ㎎/L | ‰ | ㎎/L | ㎎/L | μg/L | ㎎/L | ㎎/L | ㎎/L | ㎎/L | ㎎/L | ㎎/L
2018/04/11 | 6:30 | 流心（中央） | 曇り |  | 15.2 | 18 |  | 2.78 | 0.46 | 2.3 | >100 |  |  | 灰緑色・淡（明） | 川藻臭（微） | 7.4 | 1.1 | 7.6 | 3 | 7.4 | 70 |  | 8.5 | 0.25 | 0.021 | [27 empty] | 0.15 | 5.2 | 5.3 | [8 empty] | 2.1 | 0.18 | 340 | 900
2018/05/16 | 9:10 | 流心（中央） | 晴れ |  | 25.8 | 21.6 |  | 6.64 | 0.34 | 1.7 | >100 |  |  | 灰緑色・淡（明） | 川藻臭（微） | 7 | 1.1 | 5.5 | 1 | 7 | 49 |  | 6.6 | 0.33 | 0.007 | [27 empty] | 0.036 | 5.8 | 5.8 | [8 empty] | 0.27 | 0.28 | 76 | 1400
2018/06/06 | 3:00 | 流心（中央） | 曇り |  | 20.6 | 24.2 |  | 2.86 | 0.43 | 2.15 | >100 |  |  | 灰緑色・淡（明） | 川藻臭（微） | 7 | 2.4 | 6.7 | 4 | 6.9 | 79 |  | 7.1 | 0.34 | 0.017 | [27 empty] | 0.14 | 5.2 | 5.3 | [8 empty] | 1.7 | 0.29 | 370 | 960
2018/07/04 | 11:10 | 流心（中央） | 曇り |  | 31.4 | 27.4 |  | 6.11 | 0.48 | 2.4 | >100 |  |  | 灰緑色・淡（明） | 川藻臭（微） | 7.2 | 1 | 6 | 3 | 6.9 | 790 |  | 7 | 0.17 | 0.02 | [27 empty] | 0.12 | 5.6 | 5.7 | [8 empty] | 0.64 | 0.13 | 79 | 100
2018/08/20 | 4:55 | 流心（中央） | 曇り |  | 22.2 | 25 |  | 2.92 | 0.41 | 2.05 | >100 |  |  | 灰緑色・淡（明） | 川藻臭（微） | 7.2 | 1.8 | 6.7 | 5 | 6.9 | 33 |  | 6.9 | 0.27 | 0.023 | [27 empty] | 0.092 | 5.5 | 5.5 | [8 empty] | 1.2 | 0.22 | 500 | 1500
2018/09/20 | 7:00 | 流心（中央） | 曇り |  | 22 | 23.2 |  | 6.13 | 0.38 | 1.88 | >100 |  |  | 灰緑色・淡（明） | 川藻臭（微） | 7.2 | 1.1 | 5.2 | 2 | 7.9 | 14 |  | 4.8 | 0.44 | 0.021 | [27 empty] | 0.04 | 4 | 4 | [8 empty] | 0.43 | 0.37 | 83 | 140
2018/10/17 | 1:05 | 流心（中央） | 曇り |  | 16.8 | 21 |  | 6.12 | 0.44 | 2.2 | >100 |  |  | 灰緑色・淡（明） | 川藻臭（微） | 7 | 1.8 | 4.6 | 3 | 7.2 | 23 |  | 7.2 | 0.25 | 0.019 | [27 empty] | 0.043 | 6.1 | 6.1 | [8 empty] | 0.28 | 0.21 | 690 | 1900
2018/11/07 | 8:28 | 流心（中央） | 曇り |  | 17.8 | 17.8 |  | 5.01 | 0.44 | 2.2 | >100 |  |  | 灰緑色・淡（明） | 川藻臭（微） | 6.7 | 0.9 | 4.3 | 4 | 7.8 | 33 |  | 3.3 | 0.22 | 0.024 | [27 empty] | 0.015 | 2.7 | 2.7 | [8 empty] | 0.12 | 0.17 | 20 | 25
2018/12/05 | 8:10 | 流心（中央） | 曇り |  | 17.2 | 18 |  | 4.59 | 0.44 | 2.2 | 82 |  |  | 灰緑色・淡（明） | 川藻臭（微） | 7 | 1.6 | 6.3 | 5 | 6.6 | 2300 |  | 6.6 | 0.28 | 0.022 | [27 empty] | 0.11 | 5.7 | 5.8 | [8 empty] | 0.72 | 0.25 | 730 | 2200
2019/01/09 | 11:10 | 流心（中央） | 晴れ |  | 6.9 | 13.9 |  | 4.58 | 0.44 | 2.2 | 85 |  |  | 灰緑色・淡（明） | 川藻臭（微） | 7.3 | 1.3 | 6.4 | 4 | 7.4 | 140 |  | 8.6 | 0.35 | 0.021 | [27 empty] | 0.21 | 7 | 7.2 | [8 empty] | 1 | 0.27 | 1400 | 4300
2019/02/13 | 2:40 | 流心（中央） | 曇り |  | 2 | 13.8 |  | 3.03 | 0.41 | 2.07 | >100 |  |  | 灰緑色・淡（明） | 川藻臭（微） | 7.4 | 2.6 | 7.9 | 3 | 7.4 | 4 |  | 10 | 0.7 | 0.03 | [27 empty] | 0.19 | 6.5 | 6.6 | [8 empty] | 3.2 | 0.6 | 830 | 3000
2019/03/06 | 10:20 | 流心（中央） | 曇り |  | 11.6 | 14.4 |  | 2.49 | 0.4 | 2 | >100 |  |  | 灰緑色・淡（明） | 川藻臭（微） | 7.1 | 2.1 | 5.8 | 3 | 7.7 | 33 |  | 6.3 | 0.47 | 0.042 | [27 empty] | 0.08 | 5.3 | 5.3 | [8 empty] | 0.86 | 0.39 | 210 | 690

## 耕地橋
水域名称 | 鶴見川(麻生川) | 地点名称 | 耕地橋(14-004-55) | 類型名称 | 河川D | 測定機関名称 | 川崎市
測定項目 | 採取時刻 | 採取位置 | 天候 | 前日天候 | 気温 | 水温 | 流速 | 流量 | 採取水深 | 全水深 | 透視度 | 透明度 | 流況 | 色相 | 臭気 | ｐＨ | ＢＯＤ | ＣＯＤ | ＳＳ | ＤＯ | 大腸菌群数 | ｎ-ヘキサン抽出物質 | 全窒素 | 全りん | 全亜鉛 | ノニルフェノール | LAS | カドミウム | 全シアン | 鉛 | 六価クロム | 砒素 | 総水銀 | アルキル水銀 | ＰＣＢ | ジクロロメタン | 四塩化炭素 | 1，2-ジクロロエタン | 1，1-ジクロロエチレン | ｼｽ1，2-ジクロロエチレン | 1，1，1-トリクロロエタン | 1，1，2-トリクロロエタン | トリクロロエチレン | テトラクロロエチレン | 1，3-ジクロロプロペン | チウラム | シマジン | チオベンカルブ | ベンゼン | セレン | ふっ素 | ほう素 | 亜硝酸性窒素 | 硝酸性窒素 | 亜硝酸性窒素及び硝酸性窒素 | 1,4-ジオキサン | フェノール類 | 銅 | 溶解性鉄 | 溶解性マンガン | クロム | ＥＰＮ | ニッケル | アンモニア性窒素 | りん酸態りん | 電気伝導率 | 塩化物イオン | 塩分 | 陰イオン界面活性剤 | 非イオン界面活性剤 | クロロフィルａ | トリハロメタン生成能 | クロロホルム生成能 | ブロモジクロロメタン生成能 | ジブロモクロロメタン生成能 | ブロモホルム生成能 | 有機りん
単位 | 時：分 |  |  |  | ℃ | ℃ | m/s | m3/s | ｍ | ｍ | ㎝ | ｍ |  |  |  |  | ㎎/L | ㎎/L | ㎎/L | ㎎/L | MPN/100mL | ㎎/L | ㎎/L | ㎎/L | ㎎/L | ㎎/L | ㎎/L | ㎎/L | ㎎/L | ㎎/L | ㎎/L | ㎎/L | ㎎/L | ㎎/L | ㎎/L | ㎎/L | ㎎/L | ㎎/L | ㎎/L | ㎎/L | ㎎/L | ㎎/L | ㎎/L | ㎎/L | ㎎/L | ㎎/L | ㎎/L | ㎎/L | ㎎/L | ㎎/L | ㎎/L | ㎎/L | ㎎/L | ㎎/L | ㎎/L | ㎎/L | ㎎/L | ㎎/L | ㎎/L | ㎎/L | ㎎/L | ㎎/L | ㎎/L | ㎎/L | ㎎/L | mS/m | ㎎/L | ‰ | ㎎/L | ㎎/L | μg/L | ㎎/L | ㎎/L | ㎎/L | ㎎/L | ㎎/L | ㎎/L
2018/04/11 | 9:30 | 流心（中央） | 曇り | 降雨なし | 19.4 | 20.0 | 0.13 | 0.46 | 0 | 0.5 | >100 |  | 通常の状況 | 無色 | 下水臭（中） | 7.2 | 3.0 | 7.9 | 2 | 9.4 | 11000 |  | 5.4 | 1 | 0.032 | <0.00006 | 0.0024 | [25 empty] | 0.05 | 4.5 | 4.5 | [8 empty] | 0.15 | 0.98 | 35 | 31
| 21:30 | 流心（中央） | 曇り | 降雨なし | 19.0 | 20.0 | 0.14 | 0.52 | 0 | 0.5 |  |  | 通常の状況 |  | 下水臭（中） | 7.1 | 2.7 | 8.1 | 3 | 6.7 |  |  | 6.9 | 1.2 | [41 empty] | 36 | 30
2018/05/16 | 9:30 | 流心（中央） | 快晴 | 降雨なし | 26.5 | 23.2 | 0.21 | 0.89 | 0 | 0.6 | >100 |  | 通常の状況 | 無色 | 下水臭（中） | 7.4 | 2.7 | 7.4 | 3 | 8.6 | 49000 |  | 6.2 | 0.47 | 0.028 | <0.00006 | 0.0050 | [25 empty] | 0.26 | 3.7 | 3.9 | [8 empty] | 1.7 | 0.4 | 35 | 26
| 21:30 | 流心（中央） | 曇り | 降雨なし | 22.7 | 22.6 | 0.18 | 0.83 | 0 | 0.6 |  |  | 通常の状況 |  | 下水臭（中） | 7.2 | 4.5 | 8.3 | 2 | 6 |  |  | 8 | 0.78 | [41 empty] | 38 | 28
2018/06/14 | 9:30 | 流心（中央） | 曇り | 降雨なし | 23.6 | 24.2 | 0.19 | 0.70 | 0 | 0.5 | >100 |  | 通常の状況 | 無色 | 下水臭（中） | 7.3 | 1.9 | 7.0 | 2 | 8.4 | 22000 |  | 4.9 | 0.52 | 0.029 | <0.00006 | 0.0033 | [25 empty] | 0.12 | 3.9 | 4 | [8 empty] | 0.36 | 0.48 | 35 | 27
| 21:30 | 流心（中央） | 曇り | 降雨なし | 20.9 | 23.1 | 0.17 | 0.69 | 0 | 0.6 |  |  | 通常の状況 |  | 下水臭（中） | 7.2 | 3.2 | 7.3 | 2 | 5.9 |  |  | 5.9 | 0.72 | [41 empty] | 36 | 27
2018/07/04 | 9:30 | 流心（中央） | 曇り | 降雨なし | 28.8 | 27.4 | 0.18 | 0.64 | 0 | 0.5 | >100 |  | 通常の状況 | 無色 | 下水臭（中） | 7.3 | 3.6 | 7.8 | 2 | 6.9 | 33000 |  | 6.2 | 0.41 | 0.034 | <0.00006 | 0.0014 | [18 empty] | <0.0005 | <0.0003 | <0.0003 |  |  |  |  | 0.41 | 4.2 | 4.6 | [8 empty] | 1.1 | 0.35 | 37 | 31
| 21:30 | 流心（中央） | 曇り | 降雨なし | 27.3 | 25.8 | 0.15 | 0.57 | 0 | 0.6 |  |  | 通常の状況 |  | 下水臭（中） | 7.1 | 5.6 | 8.4 | 3 | 4.4 |  |  | 7.4 | 0.57 | [41 empty] | 38 | 32
2018/08/16 | 9:45 | 流心（中央） | 晴れ | 降雨なし | 31.5 | 29.2 | 0.20 | 0.67 | 0 | 0.4 | >100 |  | 通常の状況 | 無色 | 下水臭（中） | 7.4 | 2.0 | 8.7 | 2 | 8.7 | 13000 | <0.5 | 4.5 | 0.9 | 0.033 | <0.00006 | 0.0016 | <0.0003 | <0.01 | <0.005 | <0.02 | <0.005 | <0.0005 |  | <0.0005 | <0.0001 | <0.0001 | <0.0001 | <0.0001 | <0.0001 | <0.0001 | <0.0001 | <0.0001 | <0.0001 | <0.0002 |  |  |  | <0.0001 | <0.002 | <0.08 | 0.04 | 0.02 | 3.8 | 3.8 | <0.005 | <0.005 | <0.004 | 0.04 | 0.01 | <0.02 | <0.0005 | <0.008 | 0.1 | 0.82 | 35 | 33 |  | <0.03 | <0.005
| 21:45 | 流心（中央） | 曇り | 降雨なし | 28.4 | 27.7 | 0.16 | 0.62 | 0 | 0.5 |  |  | 通常の状況 |  | 下水臭（中） | 7.3 | 1.1 | 8.1 | 2 | 5.8 |  |  | 5.6 | 1 | [41 empty] | 35 | 33
2018/09/20 | 9:30 | 流心（中央） | 曇り | 0mm以上5mm未満 | 22.6 | 25.0 | 0.22 | 0.83 | 0 | 0.5 | >100 |  | 通常の状況 | 無色 | 下水臭（中） | 7.4 | 1.4 | 6.1 | 2 | 8.4 | 17000 |  | 4.1 | 0.53 | 0.028 | <0.00006 | 0.0019 | [25 empty] | 0.01 | 3.5 | 3.5 | [8 empty] | 0.05 | 0.49 | 34 | 26
2018/10/10 | 9:30 | 流心（中央） | 晴れ | 降雨なし | 25.0 | 25.4 | 0.20 | 0.80 | 0 | 0.6 | >100 |  | 通常の状況 | 無色 | 下水臭（中） | 7.3 | 1.5 | 5.8 | 1 | 8.9 | 49000 |  | 4.5 | 0.61 | 0.03 | <0.00006 | 0.0014 | [18 empty] | <0.0005 | <0.0003 | <0.0003 |  |  |  |  | 0.02 | 4 | 4 | [8 empty] | 0.06 | 0.51 | 35 | 29
| 21:30 | 流心（中央） | 曇り | 降雨なし | 22.7 | 24.4 | 0.16 | 0.55 | 0 | 0.5 |  |  | 通常の状況 |  | 下水臭（中） | 7.2 | 2.3 | 6.4 | 2 | 6.3 |  |  | 6.2 | 0.59 | [41 empty] | 36 | 28
2018/11/14 | 9:30 | 流心（中央） | 晴れ | 0mm以上5mm未満 | 13.9 | 22.0 | 0.23 | 0.82 | 0 | 0.5 | >100 |  | 通常の状況 | 無色 | 下水臭（中） | 7.2 | 1.8 | 7.3 | 2 | 9 | 79000 |  | 5.6 | 1 | 0.034 | <0.00006 | 0.0014 | [25 empty] | 0.03 | 4.8 | 4.8 | [8 empty] | 0.05 | 0.99 | 35 | 32
| 21:30 | 流心（中央） | 晴れ | 0mm以上5mm未満 | 11.1 | 20.0 | 0.18 | 0.73 | 0 | 0.5 |  |  | 通常の状況 |  | 下水臭（中） | 7.1 | 1.9 | 7.5 | 1 | 6.7 |  |  | 6.6 | 1.1 | [41 empty] | 36 | 30
2018/12/20 | 9:30 | 流心（中央） | 晴れ | 降雨なし | 9.0 | 18.8 | 0.16 | 0.61 | 0 | 0.5 | >100 |  | 通常の状況 | 無色 | 下水臭（中） | 7.2 | 2.4 | 7.8 | 2 | 8.8 | 11000 |  | 5.2 | 0.75 | 0.035 | 0.00008 | 0.0016 | [25 empty] | 0.04 | 4.3 | 4.3 | [8 empty] | 0.08 | 0.66 | 36 | 33
| 21:30 | 流心（中央） | 晴れ | 降雨なし | 7.4 | 17.5 | 0.19 | 0.71 | 0 | 0.5 |  |  | 通常の状況 |  | 下水臭（中） | 7.1 | 2.7 | 8.4 | 2 | 7.2 |  |  | 6.3 | 1.1 | [41 empty] | 37 | 33
2019/01/09 | 10:00 | 流心（中央） | 快晴 | 降雨なし | 6.4 | 15.6 | 0.15 | 0.59 | 0 | 0.5 | >100 |  | 通常の状況 | 無色 | 下水臭（中） | 7.2 | 2.4 | 8.0 | 5 | 9.6 | 7900 |  | 5.5 | 1.1 | 0.036 | 0.00007 | 0.0021 | [25 empty] | 0.06 | 4.7 | 4.7 | [8 empty] | 0.08 | 0.99 | 35 | 33
| 22:00 | 流心（中央） | 快晴 | 降雨なし | 3.7 | 15.7 | 0.15 | 0.61 | 0 | 0.5 |  |  | 通常の状況 |  | 下水臭（中） | 7.1 | 2.0 | 8.7 | 4 | 7.3 |  |  | 6.8 | 1.2 | [41 empty] | 36 | 32
2019/02/13 | 10:00 | 流心（中央） | 曇り | 0mm以上5mm未満 | 5.5 | 13.5 | 0.18 | 0.63 | 0 | 0.5 | >100 |  | 通常の状況 | 無色 | 下水臭（中） | 8.3 | 4.7 | 8.2 | 3 | 8.6 | 23000 | <0.5 | 6.6 | 0.54 | 0.035 | <0.00006 | 0.0028 | <0.0003 | <0.01 | <0.005 | <0.02 | <0.005 | <0.0005 |  | <0.0005 | <0.0001 | <0.0001 | <0.0001 | <0.0001 | <0.0001 | <0.0001 | <0.0001 | <0.0001 | <0.0001 | <0.0002 |  |  |  | <0.0001 | <0.002 | <0.08 | 0.04 | 0.33 | 4.8 | 5.1 | <0.005 | <0.005 | 0.004 | 0.06 | 0.02 | <0.02 | <0.0005 | <0.008 | 0.38 | 0.43 | 36 | 31 |  | <0.03 | <0.005
| 22:00 | 流心（中央） | 曇り | 0mm以上5mm未満 | 6.0 | 16.6 | 0.20 | 0.67 | 0 | 0.4 |  |  | 通常の状況 |  | 下水臭（中） | 7.0 | 4.8 | 8.9 | 2 | 6.4 |  |  | 7.9 | 0.66 | [41 empty] | 37 | 33
2019/03/06 | 9:30 | 流心（中央） | 曇り | 0mm以上5mm未満 | 9.3 | 16.8 | 0.26 | 0.97 | 0 | 0.5 | >100 |  | 通常の状況 | 無色 | 下水臭（中） | 7.3 | 2.7 | 7.2 | 2 | 9.4 | 4600 |  | 4.4 | 0.86 | 0.031 | <0.00006 | 0.0012 | [25 empty] | 0.06 | 3.7 | 3.7 | [8 empty] | 0.12 | 0.73 | 34 | 28
| 21:30 | 流心（中央） | 雨 | 0mm以上5mm未満 | 12.1 | 17.0 | 0.22 | 0.80 | 0 | 0.5 |  |  | 通常の状況 |  | 下水臭（中） | 7.1 | 2.8 | 7.5 | 2 | 7.1 |  |  | 5.9 | 1 | [41 empty] | 36 | 29

## 水車橋前
水域名称 | 鶴見川(真福寺川) | 地点名称 | 水車橋前(14-004-56) | 類型名称 | 河川D | 測定機関名称 | 川崎市
測定項目 | 採取時刻 | 採取位置 | 天候 | 前日天候 | 気温 | 水温 | 流速 | 流量 | 採取水深 | 全水深 | 透視度 | 透明度 | 流況 | 色相 | 臭気 | ｐＨ | ＢＯＤ | ＣＯＤ | ＳＳ | ＤＯ | 大腸菌群数 | ｎ-ヘキサン抽出物質 | 全窒素 | 全りん | 全亜鉛 | ノニルフェノール | LAS | カドミウム | 全シアン | 鉛 | 六価クロム | 砒素 | 総水銀 | アルキル水銀 | ＰＣＢ | ジクロロメタン | 四塩化炭素 | 1，2-ジクロロエタン | 1，1-ジクロロエチレン | ｼｽ1，2-ジクロロエチレン | 1，1，1-トリクロロエタン | 1，1，2-トリクロロエタン | トリクロロエチレン | テトラクロロエチレン | 1，3-ジクロロプロペン | チウラム | シマジン | チオベンカルブ | ベンゼン | セレン | ふっ素 | ほう素 | 亜硝酸性窒素 | 硝酸性窒素 | 亜硝酸性窒素及び硝酸性窒素 | 1,4-ジオキサン | フェノール類 | 銅 | 溶解性鉄 | 溶解性マンガン | クロム | ＥＰＮ | ニッケル | アンモニア性窒素 | りん酸態りん | 電気伝導率 | 塩化物イオン | 塩分 | 陰イオン界面活性剤 | 非イオン界面活性剤 | クロロフィルａ | トリハロメタン生成能 | クロロホルム生成能 | ブロモジクロロメタン生成能 | ジブロモクロロメタン生成能 | ブロモホルム生成能 | 有機りん
単位 | 時：分 |  |  |  | ℃ | ℃ | m/s | m3/s | ｍ | ｍ | ㎝ | ｍ |  |  |  |  | ㎎/L | ㎎/L | ㎎/L | ㎎/L | MPN/100mL | ㎎/L | ㎎/L | ㎎/L | ㎎/L | ㎎/L | ㎎/L | ㎎/L | ㎎/L | ㎎/L | ㎎/L | ㎎/L | ㎎/L | ㎎/L | ㎎/L | ㎎/L | ㎎/L | ㎎/L | ㎎/L | ㎎/L | ㎎/L | ㎎/L | ㎎/L | ㎎/L | ㎎/L | ㎎/L | ㎎/L | ㎎/L | ㎎/L | ㎎/L | ㎎/L | ㎎/L | ㎎/L | ㎎/L | ㎎/L | ㎎/L | ㎎/L | ㎎/L | ㎎/L | ㎎/L | ㎎/L | ㎎/L | ㎎/L | ㎎/L | ㎎/L | mS/m | ㎎/L | ‰ | ㎎/L | ㎎/L | μg/L | ㎎/L | ㎎/L | ㎎/L | ㎎/L | ㎎/L | ㎎/L
2018/04/11 | 10:00 | 流心（中央） | 曇り | 降雨なし | 19.1 | 14.9 | 0.26 | 0.02 | 0 | 0.0 | >100 |  | 通常の状況 | 無色 | 無臭 | 8.7 | 1.0 | 4.4 | <1 | 16.3 | 4600 |  | 1.8 | 0.036 | 0.002 | <0.00006 | 0.0030 | [25 empty] | 0.09 | 1.5 | 1.5 | [8 empty] | <0.04 | 0.02 | 43 | 10
| 22:00 | 流心（中央） | 曇り | 降雨なし | 18.7 | 15.7 | 0.34 | 0.03 | 0 | 0.0 |  |  | 通常の状況 |  | 無臭 | 8.1 | 1.4 | 5.5 | 1 | 6.3 |  |  | 2 | 0.054 | [41 empty] | 43 | 11
2018/05/16 | 10:00 | 流心（中央） | 快晴 | 降雨なし | 26.3 | 20.8 | 0.42 | 0.07 | 0 | 0.0 | >100 |  | 通常の状況 | 無色 | 無臭 | 8.9 | 1.3 | 3.8 | <1 | 14.3 | 4900 |  | 1.4 | 0.039 | 0.002 | <0.00006 | 0.0069 | [25 empty] | 0.02 | 1.2 | 1.2 | [8 empty] | <0.04 | 0.022 | 39 | 8.1
| 22:00 | 流心（中央） | 曇り | 降雨なし | 22.5 | 19.4 | 0.50 | 0.09 | 0 | 0.0 |  |  | 通常の状況 |  | 無臭 | 7.8 | 0.7 | 3.5 | <1 | 7 |  |  | 1.3 | 0.039 | [41 empty] | 41 | 8.3
2018/06/14 | 10:00 | 流心（中央） | 曇り | 降雨なし | 24.4 | 20.4 | 0.37 | 0.02 | 0 | 0.0 | >100 |  | 通常の状況 | 無色 | 無臭 | 8.8 | 0.5 | 3.3 | 1 | 14.3 | 4900 |  | 1.2 | 0.043 | 0.002 | <0.00006 | 0.0010 | [25 empty] | 0.01 | 1 | 1 | [8 empty] | <0.04 | 0.027 | 41 | 8.5
| 22:00 | 流心（中央） | 曇り | 降雨なし | 20.6 | 20.1 | 0.29 | 0.04 | 0 | 0.0 |  |  | 通常の状況 |  | 無臭 | 8.2 | 0.5 | 4.0 | 1 | 6.6 |  |  | 1.5 | 0.049 | [41 empty] | 42 | 8.9
2018/07/04 | 10:00 | 流心（中央） | 曇り | 降雨なし | 28.8 | 25.0 | 0.29 | 0.02 | 0 | 0.0 | >100 |  | 通常の状況 | 無色 | 無臭 | 9.0 | 0.9 | 4.9 | 6 | 17.9 | 7900 |  | 0.93 | 0.022 | 0.002 | <0.00006 | 0.0010 | [18 empty] | <0.0005 | <0.0003 | <0.0003 |  |  |  |  | 0.01 | 0.59 | 0.64 | [8 empty] | <0.04 | <0.005 | 41 | 10
| 22:00 | 流心（中央） | 曇り | 降雨なし | 26.7 | 24.7 | 0.23 | 0.04 | 0 | 0.0 |  |  | 通常の状況 |  | 無臭 | 8.4 | 0.9 | 5.1 | 3 | 4.9 |  |  | 1.3 | 0.022 | [41 empty] | 39 | 11
2018/08/16 | 10:15 | 流心（中央） | 曇り | 降雨なし | 31.5 | 27.5 | 0.22 | 0.02 | 0 | 0.0 | >100 |  | 通常の状況 | 無色 | 無臭 | 8.9 | 0.7 | 5.3 | 6 | 18.4 | 3300 | <0.5 | 0.59 | 0.012 | 0.002 | <0.00006 | 0.0028 | <0.0003 | <0.01 | <0.005 | <0.02 | <0.005 | <0.0005 |  | <0.0005 | <0.0001 | <0.0001 | <0.0001 | <0.0001 | <0.0001 | <0.0001 | <0.0001 | <0.0001 | <0.0001 | <0.0002 |  |  |  | <0.0001 | <0.002 | 0.17 | 0.03 | <0.01 | 0.3 | 0.35 | <0.005 | <0.005 | <0.004 | 0.11 | <0.01 | <0.02 | <0.0005 | <0.008 | <0.04 | 0.009 | 39 | 10 |  | <0.03 | 0.007
| 22:15 | 流心（中央） | 曇り | 降雨なし | 28.2 | 26.0 | 0.27 | 0.03 | 0 | 0.0 |  |  | 通常の状況 |  | 無臭 | 9.2 | 0.4 | 4.9 | 1 | 6.2 |  |  | 0.94 | 0.029 | [41 empty] | 35 | 10
2018/09/20 | 10:00 | 流心（中央） | 曇り | 0mm以上5mm未満 | 22.9 | 22.0 | 0.51 | 0.07 | 0 | 0.0 | >100 |  | 通常の状況 | 無色 | 無臭 | 8.8 | 0.6 | 3.1 | <1 | 12.7 | 33000 |  | 1.2 | 0.033 | 0.002 | <0.00006 | 0.0098 | [25 empty] | 0.01 | 1.1 | 1.1 | [8 empty] | <0.04 | 0.019 | 39 | 8.1
2018/10/10 | 10:00 | 流心（中央） | 晴れ | 降雨なし | 24.8 | 21.8 | 0.33 | 0.05 | 0 | 0.0 | >100 |  | 通常の状況 | 無色 | 無臭 | 8.8 | 1.3 | 3.1 | <1 | 15 | 33000 |  | 1.3 | 0.031 | 0.002 | <0.00006 | 0.0014 | [18 empty] | <0.0005 | <0.0003 | <0.0003 |  |  |  |  | 0.01 | 1.2 | 1.2 | [8 empty] | <0.04 | 0.02 | 42 | 8.6
| 22:00 | 流心（中央） | 曇り | 降雨なし | 22.7 | 21.4 | 0.35 | 0.04 | 0 | 0.0 |  |  | 通常の状況 |  | 無臭 | 8.0 | 0.5 | 2.8 | 1 | 6.6 |  |  | 1.5 | 0.036 | [41 empty] | 43 | 9.1
2018/11/14 | 10:00 | 流心（中央） | 晴れ | 0mm以上5mm未満 | 15.2 | 15.0 | 0.45 | 0.05 | 0 | 0.0 | >100 |  | 通常の状況 | 無色 | 無臭 | 8.7 | 0.4 | 3.9 | <1 | 17.2 | 3300 |  | 1.7 | 0.036 | 0.002 | <0.00006 | 0.0015 | [25 empty] | 0.01 | 1.5 | 1.5 | [8 empty] | <0.04 | 0.022 | 39 | 10
| 22:00 | 流心（中央） | 晴れ | 0mm以上5mm未満 | 11.0 | 13.5 | 0.39 | 0.04 | 0 | 0.0 |  |  | 通常の状況 |  | 無臭 | 8.1 | 0.3 | 4.2 | <1 | 8.2 |  |  | 1.9 | 0.058 | [41 empty] | 40 | 10
2018/12/20 | 10:00 | 流心（中央） | 晴れ | 降雨なし | 9.7 | 7.9 | 0.40 | 0.03 | 0 | 0.0 | >100 |  | 通常の状況 | 無色 | 無臭 | 8.2 | 0.7 | 3.5 | <1 | 14.5 | 7900 |  | 2 | 0.035 | 0.003 | <0.00006 | 0.0017 | [25 empty] | 0.02 | 1.7 | 1.7 | [8 empty] | <0.04 | 0.021 | 42 | 10
| 22:00 | 流心（中央） | 晴れ | 降雨なし | 7.0 | 9.4 | 0.36 | 0.04 | 0 | 0.0 |  |  | 通常の状況 |  | 無臭 | 7.9 | 0.5 | 3.5 | <1 | 9.4 |  |  | 2 | 0.035 | [41 empty] | 43 | 13
2019/01/09 | 10:20 | 流心（中央） | 晴れ | 降雨なし | 6.7 | 5.5 | 0.25 | 0.03 | 0 | 0.0 | >100 |  | 通常の状況 | 無色 | 無臭 | 8.4 | 0.3 | 4.3 | <1 | 16.8 | 2200 |  | 2.2 | 0.026 | 0.002 | <0.00006 | 0.0046 | [25 empty] | 0.07 | 2 | 2 | [8 empty] | <0.04 | 0.01 | 43 | 11
| 22:20 | 流心（中央） | 快晴 | 降雨なし | 3.4 | 4.8 | 0.19 | 0.01 | 0 | 0.0 |  |  | 通常の状況 |  | 無臭 | 8.3 | 0.7 | 4.6 | 1 | 11.1 |  |  | 2.4 | 0.048 | [41 empty] | 44 | 12
2019/02/13 | 10:30 | 流心（中央） | 曇り | 0mm以上5mm未満 | 5.4 | 6.4 | 0.39 | 0.03 | 0 | 0.0 | >100 |  | 通常の状況 | 無色 | 無臭 | 7.3 | 0.9 | 3.7 | 1 | 14.9 | 4600 | <0.5 | 2.1 | 0.042 | 0.004 | <0.00006 | 0.0031 | <0.0003 | <0.01 | <0.005 | <0.02 | <0.005 | <0.0005 |  | <0.0005 | <0.0001 | <0.0001 | <0.0001 | <0.0001 | <0.0001 | <0.0001 | <0.0001 | <0.0001 | <0.0001 | <0.0002 |  |  |  | <0.0001 | <0.002 | 0.16 | 0.02 | 0.03 | 1.8 | 1.8 | <0.005 | <0.005 | <0.004 | 0.16 | 0.08 | <0.02 | <0.0005 | <0.008 | <0.04 | 0.03 | 41 | 11 |  | <0.03 | 0.006
| 22:30 | 流心（中央） | 曇り | 0mm以上5mm未満 | 5.7 | 7.5 | 0.37 | 0.04 | 0 | 0.0 |  |  | 通常の状況 |  | 無臭 | 8.2 | 1.0 | 3.9 | 1 | 10.6 |  |  | 1.9 | 0.06 | [41 empty] | 40 | 10
2019/03/06 | 10:00 | 流心（中央） | 曇り | 0mm以上5mm未満 | 10.2 | 11.5 | 0.50 | 0.05 | 0 | 0.0 | >100 |  | 通常の状況 | 無色 | 無臭 | 8.6 | 0.3 | 3.7 | <1 | 14.6 | 7900 |  | 1.6 | 0.038 | 0.003 | <0.00006 | 0.0018 | [25 empty] | 0.02 | 1.3 | 1.3 | [8 empty] | <0.04 | 0.021 | 38 | 8.7
| 22:00 | 流心（中央） | 雨 | 0mm以上5mm未満 | 11.8 | 11.9 | 0.46 | 0.05 | 0 | 0.0 |  |  | 通常の状況 |  | 無臭 | 7.9 | 1.0 | 4.4 | 1 | 8.4 |  |  | 1.6 | 0.032 | [41 empty] | 41 | 9.5