## 境川橋
水域名称 | 相模湖 | 地点名称 | 境川橋(14-502-51) | 類型名称 | 湖沼A | 測定機関名称 | 相模原市
測定項目 | 採取時刻 | 採取位置 | 天候 | 前日天候 | 気温 | 水温 | 流速 | 流量 | 採取水深 | 全水深 | 透視度 | 透明度 | 流況 | 色相 | 臭気 | ｐＨ | ＢＯＤ | ＣＯＤ | ＳＳ | ＤＯ | 大腸菌群数 | ｎ-ヘキサン抽出物質 | 全窒素 | 全りん | 全亜鉛 | ノニルフェノール | LAS | カドミウム | 全シアン | 鉛 | 六価クロム | 砒素 | 総水銀 | アルキル水銀 | ＰＣＢ | ジクロロメタン | 四塩化炭素 | 1，2-ジクロロエタン | 1，1-ジクロロエチレン | ｼｽ1，2-ジクロロエチレン | 1，1，1-トリクロロエタン | 1，1，2-トリクロロエタン | トリクロロエチレン | テトラクロロエチレン | 1，3-ジクロロプロペン | チウラム | シマジン | チオベンカルブ | ベンゼン | セレン | ふっ素 | ほう素 | 亜硝酸性窒素 | 硝酸性窒素 | 亜硝酸性窒素及び硝酸性窒素 | 1,4-ジオキサン | フェノール類 | 銅 | 溶解性鉄 | 溶解性マンガン | クロム | ＥＰＮ | ニッケル | アンモニア性窒素 | りん酸態りん | 電気伝導率 | 塩化物イオン | 塩分 | 陰イオン界面活性剤 | 非イオン界面活性剤 | クロロフィルａ | トリハロメタン生成能 | クロロホルム生成能 | ブロモジクロロメタン生成能 | ジブロモクロロメタン生成能 | ブロモホルム生成能 | 有機りん
単位 | 時：分 |  |  |  | ℃ | ℃ | m/s | m3/s | ｍ | ｍ | ㎝ | ｍ |  |  |  |  | ㎎/L | ㎎/L | ㎎/L | ㎎/L | MPN/100mL | ㎎/L | ㎎/L | ㎎/L | ㎎/L | ㎎/L | ㎎/L | ㎎/L | ㎎/L | ㎎/L | ㎎/L | ㎎/L | ㎎/L | ㎎/L | ㎎/L | ㎎/L | ㎎/L | ㎎/L | ㎎/L | ㎎/L | ㎎/L | ㎎/L | ㎎/L | ㎎/L | ㎎/L | ㎎/L | ㎎/L | ㎎/L | ㎎/L | ㎎/L | ㎎/L | ㎎/L | ㎎/L | ㎎/L | ㎎/L | ㎎/L | ㎎/L | ㎎/L | ㎎/L | ㎎/L | ㎎/L | ㎎/L | ㎎/L | ㎎/L | ㎎/L | mS/m | ㎎/L | ‰ | ㎎/L | ㎎/L | μg/L | ㎎/L | ㎎/L | ㎎/L | ㎎/L | ㎎/L | ㎎/L
採取年月日
2019-04-15 | 9:00 | 上層（表層） | 晴れ | 0mm以上5mm未満 | 22 | 13.7 |  |  | 0.5 | 10.7 |  | 5.5 | 通常の状況 | 青緑色・濃（暗） | 無臭 | 8.1 | 0.4 | 1.2 | 1 | 10.3 | 1100 | <0.5 | 1.2 | 0.12 | 0.0022 |  | 0.0038 | [25 empty] | <0.05 | 1 | 1 | [8 empty] | 0.05 | 0.1 | 15 | 5.7 |  |  |  | 0.4
| 9:00 | 下層 | 晴れ | 0mm以上5mm未満 |  | 13.5 |  |  | 9.7 |  |  |  | 通常の状況 |  | 無臭 | 7.7 | 0.5 | 1.4 | 2 | 10.4 |  |  | 1.2 | 0.13 | 0.011 | [27 empty] | <0.05 | 1 | 1 | [8 empty] | <0.04 | 0.11 | 15 | 5.9
| 9:00 | 上層、下層の混合 | 晴れ | 0mm以上5mm未満 |  |  |  |  | 5.1 | 流況: 通常の状況 | [12 empty] | <0.0005 |  |  |  | <0.0002 |  |  |  | <0.0002 |  | <0.0002 | <0.0002
2019-05-08 | 8:32 | 上層（表層） | 晴れ | 0mm以上5mm未満 | 22.7 | 15.2 |  |  | 0.5 | 10.5 |  | 3.4 | 通常の状況 | 緑色・濃（暗） | 無臭 | 7.9 | 1.3 | 2.1 | 2 | 10.5 | 330 | <0.5 | 1.4 | 0.13 | 0.0021 | <0.00006 | 0.0038 | [25 empty] | <0.05 | 1 | 1 | [8 empty] | <0.04 | 0.095 | 15 | 5.3 |  |  |  | 13
| 8:32 | 下層 | 晴れ | 0mm以上5mm未満 |  | 13 |  |  | 9.5 |  |  |  | 通常の状況 |  | 無臭 | 7.7 | 0.5 | 1.4 | 2 | 9.7 |  |  | 1.2 | 0.11 | 0.0052 | <0.00006 | [26 empty] | <0.05 | 1 | 1 | [8 empty] | <0.04 | 0.11 | 15 | 5.3
| 8:32 | 上層、下層の混合 | 晴れ | 0mm以上5mm未満 |  |  |  |  | 5 | 流況: 通常の状況
2019-06-05 | 8:07 | 上層（表層） | 曇り | 降雨なし | 22.5 | 21 |  |  | 0.5 | 11.9 |  | 1.2 | 通常の状況 | 緑色・濃（暗） | 無臭 | 9 | 4.6 | 5.1 | 9 | 13.6 | 170 | <0.5 | 1.3 | 0.11 | 0.0021 |  | 0.0008 | [25 empty] | <0.05 | 0.48 | 0.53 | [8 empty] | 0.07 | 0.005 | 13 | 4.6 |  |  |  | 36
| 8:07 | 下層 | 曇り | 降雨なし |  | 17.7 |  |  | 10.9 |  |  |  | 通常の状況 |  | 無臭 | 8.4 | 0.7 | 1.5 | 4 | 9.7 |  |  | 1.3 | 0.11 | 0.0066 | [27 empty] | <0.05 | 0.97 | 1 | [8 empty] | 0.05 | 0.075 | 14 | 5.1
| 8:07 | 上層、下層の混合 | 曇り | 降雨なし |  |  |  |  | 5.7 | 流況: 通常の状況 | [12 empty] | <0.0005 |  |  |  | <0.0002 |  |  |  | <0.0002 |  | <0.0002 | <0.0002
2019-07-03 | 8:13 | 上層（表層） | 曇り | 0mm以上5mm未満 | 25.4 | 19 |  |  | 0.5 | 12.3 |  | 5 | 通常の状況 | 緑色・淡（明） | 無臭 | 7.4 | 0.4 | 1.2 | 1 | 9.1 | 1100 | <0.5 | 1.1 | 0.088 | 0.0012 |  | 0.0012 | [25 empty] | <0.05 | 0.98 | 1 | [8 empty] | 0.06 | 0.079 | 15 | 4.2 |  |  |  | <0.4
| 8:13 | 下層 | 曇り | 0mm以上5mm未満 |  | 18.6 |  |  | 11.3 |  |  |  | 通常の状況 |  | 無臭 | 7.4 | 0.5 | 2.1 | 8 | 8.7 |  |  | 1.2 | 0.1 | 0.0048 | [27 empty] | <0.05 | 0.97 | 1 | [8 empty] | 0.06 | 0.084 | 14 | 4.3
| 8:13 | 上層、下層の混合 | 曇り | 0mm以上5mm未満 |  |  |  |  | 5.9 | 流況: 通常の状況 | [25 empty] | <0.0005 | <0.0003 | <0.0003 | [13 empty] | <0.0005
2019-08-07 | 8:17 | 上層（表層） | 晴れ | 降雨なし | 30.2 | 26.5 |  |  | 0.5 | 11.9 |  | 1.8 | 赤潮（またはアオコ等）が発生している | 緑色・濃（暗） | 無臭 | 9.2 | 1.3 | 2.6 | 3 | 13 | 79 | <0.5 | 0.8 | 0.063 | 0.0012 | <0.00006 | <0.0006 | [25 empty] | <0.05 | 0.35 | 0.4 | [8 empty] | 0.06 | 0.011 | 12 | 3.3 |  | <0.03 | <0.005 | 15
| 8:17 | 下層 | 晴れ | 降雨なし |  | 19.7 |  |  | 10.9 |  |  |  | 赤潮（またはアオコ等）が発生している |  | 無臭 | 7.3 | 1.2 | 2.2 | 5 | 8.6 |  |  | 1.6 | 0.086 | 0.026 | <0.00006 | [26 empty] | <0.05 | 0.96 | 1 | [8 empty] | 0.09 | 0.052 | 16 | 4.7
| 8:17 | 上層、下層の混合 | 晴れ | 降雨なし |  |  |  |  | 5.7 | 流況: 赤潮（またはアオコ等）が発生している | [7 empty] | <0.0003 | <0.01 | 0.0007 | <0.005 | 0.0005 | <0.0005 |  | <0.0005 | 0.0002 | <0.0002 | <0.0002 | <0.0002 | <0.0002 | <0.0002 | <0.0002 | <0.0002 | <0.0002 | <0.0004 |  |  |  | <0.0002 | <0.0005 | <0.08 | <0.02 |  |  |  | <0.005 | <0.005 | 0.0021 | <0.02 | <0.01 | <0.005 |  | <0.001
2019-09-05 | 8:32 | 上層（表層） | 曇り | 0mm以上5mm未満 | 24.6 | 22 |  |  | 0.5 | 12.3 |  | 2.9 | 赤潮（またはアオコ等）が発生している | 緑色・淡（明） | 無臭 | 8.5 | 2.3 | 3.1 | 3 | 12.2 | 790 | <0.5 | 1 | 0.076 | 0.0013 |  | 0.0042 | [25 empty] | <0.05 | 0.64 | 0.69 | [8 empty] | 0.09 | 0.027 | 13 | 4.1 |  |  |  | 22
| 8:32 | 下層 | 曇り | 0mm以上5mm未満 |  | 20.3 |  |  | 11.3 |  |  |  | 赤潮（またはアオコ等）が発生している |  | 無臭 | 7.8 | 1 | 2.4 | 10 | 9.1 |  |  | 1.3 | 0.12 | 0.0072 | [27 empty] | <0.05 | 1 | 1 | [8 empty] | 0.09 | 0.086 | 14 | 4.9
| 8:32 | 上層、下層の混合 | 曇り | 0mm以上5mm未満 |  |  |  |  | 5.9 | 流況: 赤潮（またはアオコ等）が発生している
2019-10-02 | 8:50 | 上層（表層） | 晴れ | 降雨なし | 22.1 | 20.5 |  |  | 0.5 | 12.3 |  | 2.4 | 通常の状況 | 緑色・淡（明） | 無臭 | 8.7 | 3.8 | 4.2 | 8 | 11.6 | 350 | <0.5 | 1.3 | 0.13 | 0.0021 |  | 0.0010 | [25 empty] | <0.05 | 0.68 | 0.73 | [8 empty] | 0.06 | 0.018 | 12 | 3.8 |  |  |  | 62
| 8:50 | 下層 | 晴れ | 降雨なし |  | 18.5 |  |  | 11.3 |  |  |  | 通常の状況 |  | 無臭 | 7.7 | 0.5 | 1.5 | 3 | 9.6 |  |  | 1.1 | 0.097 | 0.0059 | [27 empty] | <0.05 | 1 | 1 | [8 empty] | <0.04 | 0.085 | 14 | 4.5
| 8:50 | 上層、下層の混合 | 晴れ | 降雨なし |  |  |  |  | 5.9 | 流況: 通常の状況 | [12 empty] | <0.0005 |  |  |  | <0.0002 |  |  |  | <0.0002 |  | <0.0002 | <0.0002
2019-11-20 | 8:11 | 上層（表層） | 晴れ | 0mm以上5mm未満 | 5.3 | 13 |  |  | 0.5 | 11.9 |  | 3.8 | 通常の状況 | 緑色・濃（暗） | 無臭 | 7.2 | 0.1 | 1.1 | 2 | 9.9 | 1700 | <0.5 | 1.1 | 0.087 | 0.004 | <0.00006 | 0.0021 | [25 empty] | <0.05 | 1 | 1 | [8 empty] | <0.04 | 0.078 | 13 | 4.3 |  |  |  | 0.9
| 8:11 | 下層 | 晴れ | 0mm以上5mm未満 |  | 12.5 |  |  | 10.9 |  |  |  | 通常の状況 |  | 無臭 | 7.3 | 1.1 | 1.9 | 2 | 9.7 |  |  | 1.2 | 0.088 | 0.0051 | <0.00006 | [26 empty] | <0.05 | 1 | 1 | [8 empty] | <0.04 | 0.076 | 14 | 4.3
| 8:11 | 上層、下層の混合 | 晴れ | 0mm以上5mm未満 |  |  |  |  | 5.7 | 流況: 通常の状況
2019-12-04 | 8:14 | 上層（表層） | 晴れ | 降雨なし | 1.2 | 10 |  |  | 0.5 | 11.7 |  | 3.4 | 通常の状況 | 緑色・濃（暗） | 無臭 | 7.9 | 0.3 | 1.2 | 2 | 10.5 | 3300 | <0.5 | 1 | 0.091 | 0.002 |  | 0.0032 | [25 empty] | <0.05 | 1 | 1 | [8 empty] | <0.04 | 0.082 | 14 | 4.2 |  |  |  | 1.2
| 8:14 | 下層 | 晴れ | 降雨なし |  | 9.6 |  |  | 10.7 |  |  |  | 通常の状況 |  | 無臭 | 7.9 | 0.2 | 1.3 | 2 | 10.4 |  |  | 1 | 0.091 | 0.004 | [27 empty] | <0.05 | 1 | 1 | [8 empty] | <0.04 | 0.077 | 14 | 4.2
| 8:14 | 上層、下層の混合 | 晴れ | 降雨なし |  |  |  |  | 5.6 | 流況: 通常の状況 | [12 empty] | <0.0005 |  |  |  | <0.0002 |  |  |  | <0.0002 |  | <0.0002 | <0.0002
2020-01-09 | 8:17 | 上層（表層） | 晴れ | 10mm以上20mm未満 | 3.7 | 8.5 |  |  | 0.5 | 13 |  | 1.8 | 通常の状況 | 緑色・濃（暗） | 無臭 | 7.1 | 0.6 | 1.7 | 2 | 10.2 | 7900 | <0.5 | 1.2 | 0.1 | 0.005 |  | 0.0070 | [25 empty] | <0.05 | 1.1 | 1.1 | [8 empty] | <0.04 | 0.087 | 25 | 9.6 |  |  |  | 2.6
| 8:17 | 下層 | 晴れ | 10mm以上20mm未満 |  | 8.5 |  |  | 12 |  |  |  | 通常の状況 |  | 無臭 | 6.8 | 0.6 | 1.9 | 2 | 10.1 |  |  | 1.2 | 0.1 | 0.0071 | [27 empty] | <0.05 | 1.1 | 1.1 | [8 empty] | <0.04 | 0.087 | 19 | 9.5
| 8:17 | 上層、下層の混合 | 晴れ | 10mm以上20mm未満 |  |  |  |  | 6.3 | 流況: 通常の状況
2020-02-05 | 8:18 | 上層（表層） | 晴れ | 降雨なし | -0.2 | 8.4 |  |  | 0.5 | 12.4 |  | 1.9 | 通常の状況 | 緑色・濃（暗） | 無臭 | 7.2 | 0.2 | 1.3 | 4 | 11.3 | 2300 | <0.5 | 1.1 | 0.1 | 0.002 | <0.00006 | 0.0034 | [25 empty] | <0.05 | 1 | 1 | [8 empty] | <0.04 | 0.09 | 14 | 4.7 |  | <0.03 | 0.005 | 1.2
| 8:18 | 下層 | 晴れ | 降雨なし |  | 8.5 |  |  | 11.4 |  |  |  | 通常の状況 |  | 無臭 | 7.3 | 0.4 | 1.3 | 5 | 11.4 |  |  | 1.1 | 0.1 | 0.0044 | <0.00006 | [26 empty] | <0.05 | 1 | 1 | [8 empty] | <0.04 | 0.091 | 15 | 4.7
| 8:18 | 上層、下層の混合 | 晴れ | 降雨なし |  |  |  |  | 6 | 流況: 通常の状況 | [7 empty] | <0.0003 | <0.01 | <0.0005 | <0.005 | <0.0005 | <0.0005 |  | <0.0005 | 0.0004 | <0.0002 | <0.0002 | <0.0002 | <0.0002 | <0.0002 | <0.0002 | <0.0002 | <0.0002 | <0.0004 |  |  |  | <0.0002 | <0.0005 | 0.09 | <0.02 |  |  |  | <0.005 | <0.005 | 0.0011 | <0.02 | <0.01 | <0.005 |  | <0.001
2020-03-04 | 8:10 | 上層（表層） | 曇り | 降雨なし | 11 | 10.8 |  |  | 0.5 | 12.2 |  | 3.1 | 通常の状況 | 緑色・濃（暗） | 無臭 | 7.1 | 0.3 | 1.1 | 2 | 10.4 | 1300 | <0.5 | 1.2 | 0.11 | 0.0018 |  | 0.0039 | [25 empty] | <0.05 | 1.1 | 1.1 | [8 empty] | 0.05 | 0.1 | 15 | 5.1 |  |  |  | 0.5
| 8:10 | 下層 | 曇り | 降雨なし |  | 10.6 |  |  | 11.2 |  |  |  | 通常の状況 |  | 無臭 | 7.1 | 0.4 | 1.5 | 5 | 10.4 |  |  | 1.3 | 0.11 | 0.004 | [27 empty] | <0.05 | 1.1 | 1.1 | [8 empty] | 0.06 | 0.1 | 17 | 5.1
| 8:10 | 上層、下層の混合 | 曇り | 降雨なし |  |  |  |  | 5.9 | 流況: 通常の状況 | [25 empty] | <0.0005 | <0.0003 | <0.0003 | [13 empty] | <0.0005

## 日連大橋
水域名称 | 相模湖 | 地点名称 | 日連大橋(14-502-52) | 類型名称 | 湖沼A | 測定機関名称 | 相模原市
測定項目 | 採取時刻 | 採取位置 | 天候 | 前日天候 | 気温 | 水温 | 流速 | 流量 | 採取水深 | 全水深 | 透視度 | 透明度 | 流況 | 色相 | 臭気 | ｐＨ | ＢＯＤ | ＣＯＤ | ＳＳ | ＤＯ | 大腸菌群数 | ｎ-ヘキサン抽出物質 | 全窒素 | 全りん | 全亜鉛 | ノニルフェノール | LAS | カドミウム | 全シアン | 鉛 | 六価クロム | 砒素 | 総水銀 | アルキル水銀 | ＰＣＢ | ジクロロメタン | 四塩化炭素 | 1，2-ジクロロエタン | 1，1-ジクロロエチレン | ｼｽ1，2-ジクロロエチレン | 1，1，1-トリクロロエタン | 1，1，2-トリクロロエタン | トリクロロエチレン | テトラクロロエチレン | 1，3-ジクロロプロペン | チウラム | シマジン | チオベンカルブ | ベンゼン | セレン | ふっ素 | ほう素 | 亜硝酸性窒素 | 硝酸性窒素 | 亜硝酸性窒素及び硝酸性窒素 | 1,4-ジオキサン | フェノール類 | 銅 | 溶解性鉄 | 溶解性マンガン | クロム | ＥＰＮ | ニッケル | アンモニア性窒素 | りん酸態りん | 電気伝導率 | 塩化物イオン | 塩分 | 陰イオン界面活性剤 | 非イオン界面活性剤 | クロロフィルａ | トリハロメタン生成能 | クロロホルム生成能 | ブロモジクロロメタン生成能 | ジブロモクロロメタン生成能 | ブロモホルム生成能 | 有機りん
単位 | 時：分 |  |  |  | ℃ | ℃ | m/s | m3/s | ｍ | ｍ | ㎝ | ｍ |  |  |  |  | ㎎/L | ㎎/L | ㎎/L | ㎎/L | MPN/100mL | ㎎/L | ㎎/L | ㎎/L | ㎎/L | ㎎/L | ㎎/L | ㎎/L | ㎎/L | ㎎/L | ㎎/L | ㎎/L | ㎎/L | ㎎/L | ㎎/L | ㎎/L | ㎎/L | ㎎/L | ㎎/L | ㎎/L | ㎎/L | ㎎/L | ㎎/L | ㎎/L | ㎎/L | ㎎/L | ㎎/L | ㎎/L | ㎎/L | ㎎/L | ㎎/L | ㎎/L | ㎎/L | ㎎/L | ㎎/L | ㎎/L | ㎎/L | ㎎/L | ㎎/L | ㎎/L | ㎎/L | ㎎/L | ㎎/L | ㎎/L | ㎎/L | mS/m | ㎎/L | ‰ | ㎎/L | ㎎/L | μg/L | ㎎/L | ㎎/L | ㎎/L | ㎎/L | ㎎/L | ㎎/L
採取年月日
2019-04-15 | 10:00 | 上層（表層） | 晴れ | 0mm以上5mm未満 | 22.3 | 13 |  |  | 0.5 | 14.6 |  | 3 | 通常の状況 | 緑色・濃（暗） | 無臭 | 8.5 | 0.9 | 1.9 | 2 | 11 | 170 |  | 1.2 | 0.12 | 0.0038 | [27 empty] | <0.05 | 1 | 1 | [8 empty] | <0.04 | 0.092 | 15 | 6.2 |  |  |  | 16
| 10:00 | 下層 | 晴れ | 0mm以上5mm未満 |  | 11.5 |  |  | 13.6 |  |  |  | 通常の状況 |  | 無臭 | 8.4 | 1.2 | 3.2 | 10 | 11.9 |  |  | 1 | 0.07 | 0.005 | [27 empty] | <0.05 | 0.69 | 0.74 | [8 empty] | 0.04 | 0.014 | 20 | 5.1
| 10:00 | 上層、下層の混合 | 晴れ | 0mm以上5mm未満 |  |  |  |  | 7.1 | 流況: 通常の状況 | [12 empty] | <0.0005 | [9 empty] | <0.0002 | <0.0002
2019-05-08 | 9:35 | 上層（表層） | 晴れ | 0mm以上5mm未満 | 21.6 | 17 |  |  | 0.5 | 14.6 |  | 2.1 | 通常の状況 | 緑色・淡（明） | 無臭 | 8.7 | 1.6 | 2.6 | 3 | 11.8 | 140 |  | 1.1 | 0.1 | [28 empty] | <0.05 | 0.88 | 0.93 | [8 empty] | <0.04 | 0.058 | 39 | 5 |  |  |  | 15
| 9:35 | 下層 | 晴れ | 0mm以上5mm未満 |  | 13.9 |  |  | 13.6 |  |  |  | 通常の状況 |  | 無臭 | 7.8 | 0.5 | 1.6 | 4 | 9.6 |  |  | 1 | 0.098 | [28 empty] | <0.05 | 0.95 | 1 | [8 empty] | <0.04 | 0.081 | 39 | 4.5
| 9:35 | 上層、下層の混合 | 晴れ | 0mm以上5mm未満 |  |  |  |  | 7.1 | 流況: 通常の状況
2019-06-05 | 9:00 | 上層（表層） | 曇り | 降雨なし | 22.1 | 20.6 |  |  | 0.5 | 13.5 |  | 1.4 | 通常の状況 | 緑色・濃（暗） | 無臭 | 9.2 | 2.2 | 3.5 | 8 | 13.6 | 23 |  | 0.95 | 0.06 | 0.0011 | [27 empty] | <0.05 | 0.47 | 0.52 | [8 empty] | 0.04 | <0.005 | 14 | 4.2 |  |  |  | 6.7
| 9:00 | 下層 | 曇り | 降雨なし |  | 17.5 |  |  | 12.5 |  |  |  | 通常の状況 |  | 無臭 | 8.4 | 0.8 | 1.6 | 5 | 9.4 |  |  | 1.2 | 0.11 | 0.0063 | [27 empty] | <0.05 | 0.97 | 1 | [8 empty] | 0.1 | 0.084 | 14 | 4.9
| 9:00 | 上層、下層の混合 | 曇り | 降雨なし |  |  |  |  | 6.5 | 流況: 通常の状況 | [12 empty] | <0.0005 | [9 empty] | <0.0002 | <0.0002
2019-07-03 | 9:06 | 上層（表層） | 曇り | 0mm以上5mm未満 | 25.4 | 21.5 |  |  | 0.5 | 13.2 |  | 2.7 | 通常の状況 | 緑色・濃（暗） | 無臭 | 8.8 | 2.3 | 3.7 | 5 | 12.2 | 79 |  | 0.98 | 0.056 | [28 empty] | <0.05 | 0.55 | 0.6 | [8 empty] | <0.04 | 0.011 | 11 | 3.2 |  |  |  | 6.5
| 9:06 | 下層 | 曇り | 0mm以上5mm未満 |  | 18.1 |  |  | 12.2 |  |  |  | 通常の状況 |  | 無臭 | 7.3 | 0.4 | 1.7 | 9 | 8.6 |  |  | 1.1 | 0.1 | [28 empty] | <0.05 | 0.98 | 1 | [8 empty] | 0.04 | 0.084 | 13 | 4.2
| 9:06 | 上層、下層の混合 | 曇り | 0mm以上5mm未満 |  |  |  |  | 6.4 | 流況: 通常の状況 | [25 empty] | <0.0005 | <0.0003 | <0.0003
2019-08-07 | 9:28 | 上層（表層） | 晴れ | 降雨なし | 30.9 | 26.6 |  |  | 0.5 | 13 |  | 1.9 | 赤潮（またはアオコ等）が発生している | 緑色・淡（明） | 無臭 | 8.8 | 1.3 | 2.7 | 3 | 13.5 | 14 |  | 0.66 | 0.05 | 0.0013 | [27 empty] | <0.05 | 0.34 | 0.39 | [8 empty] | 0.05 | 0.008 | 11 | 3 |  | <0.03 |  | 12
| 9:28 | 下層 | 晴れ | 降雨なし |  | 20.3 |  |  | 12 |  |  |  | 赤潮（またはアオコ等）が発生している |  | 無臭 | 7.5 | 0.4 | 1.8 | 5 | 8.8 |  |  | 1 | 0.078 | 0.0056 | [27 empty] | <0.05 | 0.86 | 0.91 | [8 empty] | 0.04 | 0.056 | 13 | 3.7
| 9:28 | 上層、下層の混合 | 晴れ | 降雨なし |  |  |  |  | 6.3 | 流況: 赤潮（またはアオコ等）が発生している | [7 empty] | <0.0003 | <0.01 | <0.0005 | <0.005 | 0.0005 | <0.0005 |  |  | <0.0002 | <0.0002 | <0.0002 | <0.0002 | <0.0002 | <0.0002 | <0.0002 | <0.0002 | <0.0002 | <0.0004 |  |  |  | <0.0002 | <0.0005 | <0.08 | <0.02 |  |  |  | <0.005
2019-09-05 | 9:12 | 上層（表層） | 曇り | 0mm以上5mm未満 | 24.7 | 23.5 |  |  | 0.5 | 12 |  | 1.8 | 赤潮（またはアオコ等）が発生している | 緑色・濃（暗） | 無臭 | 8.2 | 2.9 | 3.6 | 4 | 15.2 | 46 |  | 0.99 | 0.068 | [28 empty] | <0.05 | 0.52 | 0.57 | [8 empty] | 0.04 | 0.008 | 12 | 3.7 |  |  |  | 40
| 9:12 | 下層 | 曇り | 0mm以上5mm未満 |  | 21 |  |  | 11 |  |  |  | 赤潮（またはアオコ等）が発生している |  | 無臭 | 7.9 | 0.8 | 2 | 5 | 8.9 |  |  | 1.1 | 0.098 | [28 empty] | <0.05 | 0.98 | 1 | [8 empty] | 0.04 | 0.077 | 14 | 4.5
| 9:12 | 上層、下層の混合 | 曇り | 0mm以上5mm未満 |  |  |  |  | 5.8 | 流況: 赤潮（またはアオコ等）が発生している
2019-10-02 | 9:30 | 上層（表層） | 晴れ | 降雨なし | 25.8 | 21.5 |  |  | 0.5 | 12 |  | 2.3 | 通常の状況 | 黄緑色・淡（明） | 無臭 | 8.7 | 1.4 | 2.5 | 6 | 12.3 | 79 |  | 0.67 | 0.03 | 0.001 | [27 empty] | <0.05 | 0.42 | 0.47 | [8 empty] | <0.04 | <0.005 | 11 | 2.9 |  |  |  | 25
| 9:30 | 下層 | 晴れ | 降雨なし |  | 19 |  |  | 11 |  |  |  | 通常の状況 |  | 無臭 | 7.7 | 0.4 | 2.2 | 17 | 9.7 |  |  | 1.1 | 0.1 | 0.0081 | [27 empty] | <0.05 | 1 | 1 | [8 empty] | <0.04 | 0.081 | 14 | 4.4
| 9:30 | 上層、下層の混合 | 晴れ | 降雨なし |  |  |  |  | 5.8 | 流況: 通常の状況 | [12 empty] | <0.0005 | [9 empty] | <0.0002 | <0.0002
2019-11-20 | 9:09 | 上層（表層） | 晴れ | 0mm以上5mm未満 | 11.7 | 13 |  |  | 0.5 | 13.8 |  | 2.7 | 通常の状況 | 緑色・淡（明） | 無臭 | 7.2 | 0.2 | 1 | 3 | 10 | 4900 |  | 1.2 | 0.077 | [28 empty] | <0.05 | 1.1 | 1.1 | [8 empty] | <0.04 | 0.067 | 14 | 4.3 |  |  |  | 0.5
| 9:09 | 下層 | 晴れ | 0mm以上5mm未満 |  | 11.5 |  |  | 12.8 |  |  |  | 通常の状況 |  | 無臭 | 7.3 | 0.2 | 1.1 | 3 | 10.2 |  |  | 0.98 | 0.04 | [28 empty] | <0.05 | 0.91 | 0.96 | [8 empty] | <0.04 | 0.029 | 14 | 3.4
| 9:09 | 上層、下層の混合 | 晴れ | 0mm以上5mm未満 |  |  |  |  | 6.7 | 流況: 通常の状況
2019-12-04 | 9:16 | 上層（表層） | 晴れ | 降雨なし | 5.7 | 12 |  |  | 0.5 | 13.6 |  | 1.8 | 通常の状況 | 黄緑色・淡（明） | 無臭 | 7.8 | 0.3 | 1.3 | 4 | 10.2 | 3300 |  | 1.1 | 0.086 | 0.0014 | [27 empty] | <0.05 | 1 | 1 | [8 empty] | <0.04 | 0.075 | 14 | 4.3 |  |  |  | 0.9
| 9:16 | 下層 | 晴れ | 降雨なし |  | 9.9 |  |  | 12.6 |  |  |  | 通常の状況 |  | 無臭 | 7.7 | 0.5 | 1.8 | 20 | 10.3 |  |  | 0.92 | 0.054 | 0.0051 | [27 empty] | <0.05 | 0.8 | 0.85 | [8 empty] | <0.04 | 0.035 | 14 | 3.3
| 9:16 | 上層、下層の混合 | 晴れ | 降雨なし |  |  |  |  | 6.6 | 流況: 通常の状況 | [12 empty] | <0.0005 | [9 empty] | <0.0002 | <0.0002
2020-01-09 | 8:49 | 上層（表層） | 晴れ | 10mm以上20mm未満 | 6.4 | 8.5 |  |  | 0.5 | 11.4 |  | 1.7 | 通常の状況 | 黄緑色・淡（明） | 無臭 | 7.5 | 0.2 | 1.4 | 3 | 10.5 | 3300 |  | 1.2 | 0.1 | [28 empty] | <0.05 | 1.1 | 1.1 | [8 empty] | <0.04 | 0.088 | 15 | 4.8 |  |  |  | 1.1
| 8:49 | 下層 | 晴れ | 10mm以上20mm未満 |  | 7.5 |  |  | 10.4 |  |  |  | 通常の状況 |  | 無臭 | 7 | 0.2 | 1.3 | 2 | 10.9 |  |  | 1 | 0.073 | [28 empty] | <0.05 | 0.98 | 1 | [8 empty] | <0.04 | 0.061 | 47 | 4.4
| 8:49 | 上層、下層の混合 | 晴れ | 10mm以上20mm未満 |  |  |  |  | 5.5 | 流況: 通常の状況
2020-02-05 | 9:20 | 上層（表層） | 晴れ | 降雨なし | 6.4 | 8.6 |  |  | 0.5 | 13.1 |  | 0.8 | 通常の状況 | 黄緑色・淡（明） | 無臭 | 7.4 | 0.3 | 1.2 | 8 | 11.6 | 3300 |  | 1.1 | 0.098 | 0.0025 | [27 empty] | <0.05 | 1 | 1 | [8 empty] | <0.04 | 0.082 | 14 | 4.7 |  | <0.03 |  | 0.8
| 9:20 | 下層 | 晴れ | 降雨なし |  | 7.5 |  |  | 12.1 |  |  |  | 通常の状況 |  | 無臭 | 7.4 | 0.2 | 0.8 | 7 | 11.5 |  |  | 0.95 | 0.06 | 0.0027 | [27 empty] | <0.05 | 0.9 | 0.95 | [8 empty] | <0.04 | 0.044 | 14 | 3.6
| 9:20 | 上層、下層の混合 | 晴れ | 降雨なし |  |  |  |  | 6.3 | 流況: 通常の状況 | [7 empty] | <0.0003 | <0.01 | <0.0005 | <0.005 | <0.0005 | <0.0005 |  |  | 0.0003 | <0.0002 | <0.0002 | <0.0002 | <0.0002 | <0.0002 | <0.0002 | <0.0002 | <0.0002 | <0.0004 |  |  |  | <0.0002 | <0.0005 | 0.09 | <0.02 |  |  |  | <0.005
2020-03-04 | 8:57 | 上層（表層） | 曇り | 降雨なし | 10.1 | 10.5 |  |  | 0.5 | 12.1 |  | 2.1 | 通常の状況 | 緑色・濃（暗） | 無臭 | 7.2 | 0.4 | 1.3 | 3 | 10.5 | 1700 |  | 1.2 | 0.11 | [28 empty] | <0.05 | 1.1 | 1.1 | [8 empty] | 0.04 | 0.1 | 15 | 5.3 |  |  |  | 1.3
| 8:57 | 下層 | 曇り | 降雨なし |  | 9.5 |  |  | 11.1 |  |  |  | 通常の状況 |  | 無臭 | 7.2 | 0.4 | 1.4 | 4 | 11.2 |  |  | 1 | 0.069 | [28 empty] | <0.05 | 0.88 | 0.93 | [8 empty] | <0.04 | 0.051 | 15 | 4.3
| 8:57 | 上層、下層の混合 | 曇り | 降雨なし |  |  |  |  | 5.8 | 流況: 通常の状況 | [25 empty] | <0.0005 | <0.0003 | <0.0003

## 湖央西部
水域名称 | 相模湖 | 地点名称 | 湖央西部(14-502-53) | 類型名称 | 湖沼A | 測定機関名称 | 相模原市
測定項目 | 採取時刻 | 採取位置 | 天候 | 前日天候 | 気温 | 水温 | 流速 | 流量 | 採取水深 | 全水深 | 透視度 | 透明度 | 流況 | 色相 | 臭気 | ｐＨ | ＢＯＤ | ＣＯＤ | ＳＳ | ＤＯ | 大腸菌群数 | ｎ-ヘキサン抽出物質 | 全窒素 | 全りん | 全亜鉛 | ノニルフェノール | LAS | カドミウム | 全シアン | 鉛 | 六価クロム | 砒素 | 総水銀 | アルキル水銀 | ＰＣＢ | ジクロロメタン | 四塩化炭素 | 1，2-ジクロロエタン | 1，1-ジクロロエチレン | ｼｽ1，2-ジクロロエチレン | 1，1，1-トリクロロエタン | 1，1，2-トリクロロエタン | トリクロロエチレン | テトラクロロエチレン | 1，3-ジクロロプロペン | チウラム | シマジン | チオベンカルブ | ベンゼン | セレン | ふっ素 | ほう素 | 亜硝酸性窒素 | 硝酸性窒素 | 亜硝酸性窒素及び硝酸性窒素 | 1,4-ジオキサン | フェノール類 | 銅 | 溶解性鉄 | 溶解性マンガン | クロム | ＥＰＮ | ニッケル | アンモニア性窒素 | りん酸態りん | 電気伝導率 | 塩化物イオン | 塩分 | 陰イオン界面活性剤 | 非イオン界面活性剤 | クロロフィルａ | トリハロメタン生成能 | クロロホルム生成能 | ブロモジクロロメタン生成能 | ジブロモクロロメタン生成能 | ブロモホルム生成能 | 有機りん
単位 | 時：分 |  |  |  | ℃ | ℃ | m/s | m3/s | ｍ | ｍ | ㎝ | ｍ |  |  |  |  | ㎎/L | ㎎/L | ㎎/L | ㎎/L | MPN/100mL | ㎎/L | ㎎/L | ㎎/L | ㎎/L | ㎎/L | ㎎/L | ㎎/L | ㎎/L | ㎎/L | ㎎/L | ㎎/L | ㎎/L | ㎎/L | ㎎/L | ㎎/L | ㎎/L | ㎎/L | ㎎/L | ㎎/L | ㎎/L | ㎎/L | ㎎/L | ㎎/L | ㎎/L | ㎎/L | ㎎/L | ㎎/L | ㎎/L | ㎎/L | ㎎/L | ㎎/L | ㎎/L | ㎎/L | ㎎/L | ㎎/L | ㎎/L | ㎎/L | ㎎/L | ㎎/L | ㎎/L | ㎎/L | ㎎/L | ㎎/L | ㎎/L | mS/m | ㎎/L | ‰ | ㎎/L | ㎎/L | μg/L | ㎎/L | ㎎/L | ㎎/L | ㎎/L | ㎎/L | ㎎/L
採取年月日
2019-04-15 | 11:04 | 上層（表層） | 晴れ | 0mm以上5mm未満 | 20.5 | 13.5 |  |  | 0.5 | 15.5 |  | 2.8 | 通常の状況 | 緑色・淡（明） | 無臭 | 8.5 | 1.5 | 2.2 | 2 | 11.2 | 33 |  | 1.2 | 0.11 | 0.002 | [27 empty] | <0.05 | 0.94 | 0.99 | [8 empty] | 0.07 | 0.077 | 17 | 6.4 |  |  |  | 1.2
| 11:04 | 下層 | 晴れ | 0mm以上5mm未満 |  | 12.8 |  |  | 14.5 |  |  |  | 通常の状況 |  | 無臭 | 8.2 | 0.7 | 1.8 | 4 | 10.8 |  |  | 1.2 | 0.11 | 0.0057 | [27 empty] | <0.05 | 0.99 | 1 | [8 empty] | 0.09 | 0.088 | 15 | 7.4
| 11:04 | 上層、下層の混合 | 晴れ | 0mm以上5mm未満 |  |  |  |  | 7.5 | 流況: 通常の状況 | [12 empty] | <0.0005 | [9 empty] | <0.0002 | <0.0002
2019-05-08 | 10:35 | 上層（表層） | 晴れ | 0mm以上5mm未満 | 22.6 | 18 |  |  | 0.5 | 14 |  | 2 | 通常の状況 | 緑色・淡（明） | 無臭 | 8.4 | 1 | 1.8 | 2 | 10.9 | 130 |  | 1.1 | 0.094 | [28 empty] | <0.05 | 0.88 | 0.93 | [8 empty] | <0.04 | 0.064 | 15 | 5.2 |  |  |  | 11
| 10:35 | 下層 | 晴れ | 0mm以上5mm未満 |  | 14.9 |  |  | 13 |  |  |  | 通常の状況 |  | 無臭 | 7.9 | 0.6 | 1.8 | 3 | 9.6 |  |  | 1.1 | 0.1 | [28 empty] | <0.05 | 0.96 | 1 | [8 empty] | 0.05 | 0.081 | 15 | 5.2
| 10:35 | 上層、下層の混合 | 晴れ | 0mm以上5mm未満 |  |  |  |  | 6.75 | 流況: 通常の状況
2019-06-05 | 9:33 | 上層（表層） | 曇り | 降雨なし | 24.5 | 19.6 |  |  | 0.5 | 14.7 |  | 1.7 | 通常の状況 | 緑色・淡（明） | 無臭 | 9 | 2 | 3 | 6 | 13.2 | 27 |  | 1 | 0.075 | 0.0011 | [27 empty] | <0.05 | 0.62 | 0.67 | [8 empty] | 0.04 | 0.011 | 14 | 4.5 |  |  |  | 3.9
| 9:33 | 下層 | 曇り | 降雨なし |  | 18.1 |  |  | 13.7 |  |  |  | 通常の状況 |  | 無臭 | 8.1 | 0.7 | 1.7 | 5 | 9.4 |  |  | 1.3 | 0.093 | 0.0095 | [27 empty] | <0.05 | 0.89 | 0.94 | [8 empty] | 0.1 | 0.057 | 19 | 4.8
| 9:33 | 上層、下層の混合 | 曇り | 降雨なし |  |  |  |  | 7.1 | 流況: 通常の状況 | [12 empty] | <0.0005 | [9 empty] | <0.0002 | <0.0002
2019-07-03 | 9:40 | 上層（表層） | 曇り | 0mm以上5mm未満 | 26.2 | 21 |  |  | 0.5 | 14.3 |  | 1.9 | 通常の状況 | 褐色・濃（暗） | 無臭 | 9.1 | 5.7 | 7.7 | 12 | 14.2 | 49 |  | 1.4 | 0.14 | [28 empty] | <0.05 | 0.56 | 0.61 | [8 empty] | 0.04 | 0.015 | 11 | 3.4 |  |  |  | 4.2
| 9:40 | 下層 | 曇り | 0mm以上5mm未満 |  | 18.4 |  |  | 13.3 |  |  |  | 通常の状況 |  | 無臭 | 7.8 | 0.6 | 1.7 | 4 | 9.1 |  |  | 0.97 | 0.078 | [28 empty] | <0.05 | 0.83 | 0.88 | [8 empty] | 0.05 | 0.059 | 13 | 3.7
| 9:40 | 上層、下層の混合 | 曇り | 0mm以上5mm未満 |  |  |  |  | 6.9 | 流況: 通常の状況 | [25 empty] | <0.0005 | <0.0003 | <0.0003
2019-08-07 | 10:51 | 上層（表層） | 晴れ | 降雨なし | 31.8 | 27.5 |  |  | 0.5 | 14.9 |  | 1 | 赤潮（またはアオコ等）が発生している | 緑色・淡（明） | 無臭 | 9.4 | 3.4 | 4.9 | 9 | 16.2 | 7 |  | 0.95 | 0.11 | 0.0012 | [27 empty] | <0.05 | 0.34 | 0.39 | [8 empty] | 0.06 | 0.02 | 12 | 3.1 |  | <0.03 |  | 76
| 10:51 | 下層 | 晴れ | 降雨なし |  | 20.8 |  |  | 13.9 |  |  |  | 赤潮（またはアオコ等）が発生している |  | 無臭 | 7.2 | 0.5 | 1.7 | 5 | 6.9 |  |  | 1 | 0.065 | 0.0035 | [27 empty] | <0.05 | 0.76 | 0.81 | [8 empty] | 0.05 | 0.033 | 13 | 3.5
| 10:51 | 上層、下層の混合 | 晴れ | 降雨なし |  |  |  |  | 7.2 | 流況: 赤潮（またはアオコ等）が発生している | [7 empty] | <0.0003 | <0.01 | <0.0005 | <0.005 | 0.0005 | <0.0005 |  |  | 0.0003 | <0.0002 | <0.0002 | <0.0002 | <0.0002 | <0.0002 | <0.0002 | <0.0002 | <0.0002 | <0.0004 |  |  |  | <0.0002 | <0.0005 | <0.08 | <0.02 |  |  |  | <0.005
2019-09-05 | 9:45 | 上層（表層） | 曇り | 0mm以上5mm未満 | 26.6 | 23 |  |  | 0.5 | 13.8 |  | 1.5 | 赤潮（またはアオコ等）が発生している | 黒褐色・濃（暗） | 無臭 | 8.7 | 9.1 | 8.6 | 8 | 16.5 | 9 |  | 1.8 | 0.18 | [28 empty] | <0.05 | 0.51 | 0.56 | [8 empty] | <0.04 | 0.005 | 12 | 3.8 |  |  |  | 120
| 9:45 | 下層 | 曇り | 0mm以上5mm未満 |  | 21.8 |  |  | 12.8 |  |  |  | 赤潮（またはアオコ等）が発生している |  | 無臭 | 7.9 | 1.5 | 2.6 | 9 | 8.4 |  |  | 1 | 0.09 | [28 empty] | <0.05 | 0.84 | 0.89 | [8 empty] | 0.05 | 0.055 | 17 | 4.2
| 9:45 | 上層、下層の混合 | 曇り | 0mm以上5mm未満 |  |  |  |  | 6.7 | 流況: 赤潮（またはアオコ等）が発生している
2019-10-02 | 10:04 | 上層（表層） | 晴れ | 降雨なし | 26.3 | 22 |  |  | 0.5 | 14.9 |  | 3.4 | 通常の状況 | 緑色・淡（明） | 無臭 | 8 | 0.7 | 1.8 | 3 | 9.7 | 95 |  | 0.92 | 0.055 | 0.0024 | [27 empty] | <0.05 | 0.77 | 0.82 | [8 empty] | <0.04 | 0.033 | 12 | 3.6 |  |  |  | 10
| 10:04 | 下層 | 晴れ | 降雨なし |  | 20.3 |  |  | 13.9 |  |  |  | 通常の状況 |  | 無臭 | 7.7 | 0.3 | 1.7 | 5 | 8.8 |  |  | 1 | 0.077 | 0.004 | [27 empty] | <0.05 | 0.87 | 0.92 | [8 empty] | 0.06 | 0.059 | 13 | 3.9
| 10:04 | 上層、下層の混合 | 晴れ | 降雨なし |  |  |  |  | 7.2 | 流況: 通常の状況 | [12 empty] | <0.0005 | [9 empty] | <0.0002 | <0.0002
2019-11-20 | 10:15 | 上層（表層） | 晴れ | 0mm以上5mm未満 | 12.1 | 13.2 |  |  | 0.5 | 13.8 |  | 3.3 | 通常の状況 | 黄緑色・淡（明） | 無臭 | 7.2 | 0.2 | 1.1 | 2 | 10.1 | 49 |  | 1 | 0.062 | [28 empty] | <0.05 | 1 | 1 | [8 empty] | <0.04 | 0.048 | 13 | 4 |  |  |  | 1.7
| 10:15 | 下層 | 晴れ | 0mm以上5mm未満 |  | 12 |  |  | 12.8 |  |  |  | 通常の状況 |  | 無臭 | 7.1 | 0.3 | 1.4 | 5 | 9.7 |  |  | 1.1 | 0.073 | [28 empty] | <0.05 | 1 | 1 | [8 empty] | <0.04 | 0.058 | 13 | 4.1
| 10:15 | 上層、下層の混合 | 晴れ | 0mm以上5mm未満 |  |  |  |  | 6.7 | 流況: 通常の状況
2019-12-04 | 9:56 | 上層（表層） | 晴れ | 降雨なし | 13 | 12.5 |  |  | 0.5 | 14.4 |  | 2.6 | 通常の状況 | 緑色・淡（明） | 無臭 | 7.8 | 0.7 | 1.7 | 3 | 10.4 | 1300 |  | 1 | 0.081 | 0.0015 | [27 empty] | <0.05 | 0.98 | 1 | [8 empty] | <0.04 | 0.053 | 14 | 4 |  |  |  | 8.3
| 9:56 | 下層 | 晴れ | 降雨なし |  | 10.7 |  |  | 13.4 |  |  |  | 通常の状況 |  | 無臭 | 7.7 | 0.5 | 1.6 | 3 | 10.1 |  |  | 1.1 | 0.077 | 0.011 | [27 empty] | <0.05 | 1 | 1 | [8 empty] | <0.04 | 0.06 | 15 | 4
| 9:56 | 上層、下層の混合 | 晴れ | 降雨なし |  |  |  |  | 7 | 流況: 通常の状況 | [12 empty] | <0.0005 | [9 empty] | <0.0002 | <0.0002
2020-01-09 | 9:17 | 上層（表層） | 晴れ | 10mm以上20mm未満 | 7.5 | 8 |  |  | 0.5 | 14.2 |  | 3.1 | 通常の状況 | 黄緑色・淡（明） | 無臭 | 7.2 | 0.3 | 1.1 | 1 | 10.5 | 330 |  | 1.1 | 0.09 | [28 empty] | <0.05 | 1.1 | 1.1 | [8 empty] | <0.04 | 0.079 | 15 | 4.7 |  |  |  | 2.2
| 9:17 | 下層 | 晴れ | 10mm以上20mm未満 |  | 7.9 |  |  | 13.2 |  |  |  | 通常の状況 |  | 無臭 | 7.4 | 0.2 | 1.4 | 5 | 10.5 |  |  | 1.1 | 0.092 | [28 empty] | <0.05 | 1.1 | 1.1 | [8 empty] | <0.04 | 0.074 | 20 | 4.7
| 9:17 | 上層、下層の混合 | 晴れ | 10mm以上20mm未満 |  |  |  |  | 6.9 | 流況: 通常の状況
2020-02-05 | 10:24 | 上層（表層） | 晴れ | 降雨なし | 10.5 | 8.2 |  |  | 0.5 | 14.5 |  | 1.4 | 通常の状況 | 黄緑色・淡（明） | 無臭 | 7.3 | 0.2 | 1.1 | 5 | 11.2 | 330 |  | 1 | 0.077 | 0.0018 | [27 empty] | <0.05 | 1 | 1 | [8 empty] | <0.04 | 0.064 | 15 | 4.8 |  | <0.03 |  | 1.2
| 10:24 | 下層 | 晴れ | 降雨なし |  | 7.5 |  |  | 13.5 |  |  |  | 通常の状況 |  | 無臭 | 7.4 | 0.2 | 1.7 | 10 | 11.1 |  |  | 1 | 0.082 | 0.0034 | [27 empty] | <0.05 | 0.96 | 1 | [8 empty] | <0.04 | 0.06 | 15 | 6.1
| 10:24 | 上層、下層の混合 | 晴れ | 降雨なし |  |  |  |  | 7 | 流況: 通常の状況 | [7 empty] | <0.0003 | <0.01 | <0.0005 | <0.005 | <0.0005 | <0.0005 |  |  | 0.0005 | <0.0002 | <0.0002 | <0.0002 | <0.0002 | <0.0002 | <0.0002 | <0.0002 | <0.0002 | <0.0004 |  |  |  | <0.0002 | <0.0005 | 0.08 | <0.02 |  |  |  | <0.005
2020-03-04 | 9:28 | 上層（表層） | 曇り | 降雨なし | 11.2 | 10 |  |  | 0.5 | 14.6 |  | 2.6 | 通常の状況 | 緑色・濃（暗） | 無臭 | 7.4 | 0.7 | 1.2 | 2 | 10.7 | 230 |  | 1.2 | 0.11 | [28 empty] | <0.05 | 1 | 1 | [8 empty] | <0.04 | 0.092 | 15 | 5 |  |  |  | 4.9
| 9:28 | 下層 | 曇り | 降雨なし |  | 9.2 |  |  | 13.6 |  |  |  | 通常の状況 |  | 無臭 | 7.3 | 0.4 | 1.1 | 2 | 9.9 |  |  | 1.1 | 0.094 | [28 empty] | <0.05 | 1.1 | 1.1 | [8 empty] | <0.04 | 0.082 | 15 | 4.8
| 9:28 | 上層、下層の混合 | 曇り | 降雨なし |  |  |  |  | 7.1 | 流況: 通常の状況 | [25 empty] | <0.0005 | <0.0003 | <0.0003

## 湖央東部
水域名称 | 相模湖 | 地点名称 | 湖央東部(14-502-01) | 類型名称 | 湖沼A | 測定機関名称 | 相模原市
測定項目 | 採取時刻 | 採取位置 | 天候 | 前日天候 | 気温 | 水温 | 流速 | 流量 | 採取水深 | 全水深 | 透視度 | 透明度 | 流況 | 色相 | 臭気 | ｐＨ | ＢＯＤ | ＣＯＤ | ＳＳ | ＤＯ | 大腸菌群数 | ｎ-ヘキサン抽出物質 | 全窒素 | 全りん | 全亜鉛 | ノニルフェノール | LAS | カドミウム | 全シアン | 鉛 | 六価クロム | 砒素 | 総水銀 | アルキル水銀 | ＰＣＢ | ジクロロメタン | 四塩化炭素 | 1，2-ジクロロエタン | 1，1-ジクロロエチレン | ｼｽ1，2-ジクロロエチレン | 1，1，1-トリクロロエタン | 1，1，2-トリクロロエタン | トリクロロエチレン | テトラクロロエチレン | 1，3-ジクロロプロペン | チウラム | シマジン | チオベンカルブ | ベンゼン | セレン | ふっ素 | ほう素 | 亜硝酸性窒素 | 硝酸性窒素 | 亜硝酸性窒素及び硝酸性窒素 | 1,4-ジオキサン | フェノール類 | 銅 | 溶解性鉄 | 溶解性マンガン | クロム | ＥＰＮ | ニッケル | アンモニア性窒素 | りん酸態りん | 電気伝導率 | 塩化物イオン | 塩分 | 陰イオン界面活性剤 | 非イオン界面活性剤 | クロロフィルａ | トリハロメタン生成能 | クロロホルム生成能 | ブロモジクロロメタン生成能 | ジブロモクロロメタン生成能 | ブロモホルム生成能 | 有機りん
単位 | 時：分 |  |  |  | ℃ | ℃ | m/s | m3/s | ｍ | ｍ | ㎝ | ｍ |  |  |  |  | ㎎/L | ㎎/L | ㎎/L | ㎎/L | MPN/100mL | ㎎/L | ㎎/L | ㎎/L | ㎎/L | ㎎/L | ㎎/L | ㎎/L | ㎎/L | ㎎/L | ㎎/L | ㎎/L | ㎎/L | ㎎/L | ㎎/L | ㎎/L | ㎎/L | ㎎/L | ㎎/L | ㎎/L | ㎎/L | ㎎/L | ㎎/L | ㎎/L | ㎎/L | ㎎/L | ㎎/L | ㎎/L | ㎎/L | ㎎/L | ㎎/L | ㎎/L | ㎎/L | ㎎/L | ㎎/L | ㎎/L | ㎎/L | ㎎/L | ㎎/L | ㎎/L | ㎎/L | ㎎/L | ㎎/L | ㎎/L | ㎎/L | mS/m | ㎎/L | ‰ | ㎎/L | ㎎/L | μg/L | ㎎/L | ㎎/L | ㎎/L | ㎎/L | ㎎/L | ㎎/L
採取年月日
2019-04-15 | 11:43 | 上層（表層） | 晴れ | 0mm以上5mm未満 | 19 | 12.4 |  |  | 0.5 | 21 |  | 3.4 | 通常の状況 | 緑色・淡（明） | 無臭 | 8.2 | 0.8 | 1.3 | 1 | 10.7 | 110 | <0.5 | 1.1 | 0.094 | 0.0015 | [27 empty] | <0.05 | 0.94 | 0.99 | [8 empty] | 0.1 | 0.075 | 15 | 5.9 |  |  |  | 1.5
| 11:43 | 下層 | 晴れ | 0mm以上5mm未満 |  | 12.3 |  |  | 20 |  |  |  | 通常の状況 |  | 無臭 | 8 | 0.6 | 1.8 | 4 | 10.3 |  |  | 1.2 | 0.1 | 0.0054 | [27 empty] | <0.05 | 0.96 | 1 | [8 empty] | 0.05 | 0.081 | 15 | 6.7
| 11:43 | 上層、下層の混合 | 晴れ | 0mm以上5mm未満 |  |  |  |  | 10.3 | 流況: 通常の状況 | [12 empty] | <0.0005 |  |  |  | <0.0002 |  |  |  | <0.0002 |  | <0.0002 | <0.0002
2019-05-08 | 11:42 | 上層（表層） | 晴れ | 0mm以上5mm未満 | 22.3 | 18 |  |  | 0.5 | 21.3 |  | 2.2 | 通常の状況 | 緑色・淡（明） | 無臭 | 8.5 | 1.4 | 2.2 | 2 | 10.9 | 49 | <0.5 | 1.1 | 0.1 | [28 empty] | <0.05 | 0.86 | 0.91 | [8 empty] | <0.04 | 0.063 | 18 | 5.4 |  |  |  | 10
| 11:42 | 下層 | 晴れ | 0mm以上5mm未満 |  | 14.6 |  |  | 20.3 |  |  |  | 通常の状況 |  | 無臭 | 7.8 | 0.4 | 1.5 | 2 | 7.5 |  |  | 1.1 | 0.1 | [28 empty] | <0.05 | 0.89 | 0.94 | [8 empty] | 0.13 | 0.087 | 15 | 5.6
| 11:42 | 上層、下層の混合 | 晴れ | 0mm以上5mm未満 |  |  |  |  | 10.4 | 流況: 通常の状況
2019-06-05 | 10:02 | 上層（表層） | 曇り | 降雨なし | 25.6 | 19.9 |  |  | 0.5 | 21.1 |  | 1.5 | 通常の状況 | 緑色・濃（暗） | 無臭 | 8.9 | 2.7 | 3.2 | 4 | 13.2 | 33 | <0.5 | 1.1 | 0.084 | 0.0012 | [27 empty] | <0.05 | 0.63 | 0.68 | [8 empty] | 0.04 | 0.009 | 15 | 4.5 |  |  |  | 7.3
| 10:02 | 下層 | 曇り | 降雨なし |  | 17.5 |  |  | 20.1 |  |  |  | 通常の状況 |  | 無臭 | 7.8 | 1 | 1.9 | 8 | 6.5 |  |  | 1.3 | 0.1 | 0.0041 | [27 empty] | <0.05 | 0.86 | 0.91 | [8 empty] | 0.14 | 0.067 | 38 | 3.9
| 10:02 | 上層、下層の混合 | 曇り | 降雨なし |  |  |  |  | 10.3 | 流況: 通常の状況 | [12 empty] | <0.0005 |  |  |  | <0.0002 |  |  |  | <0.0002 |  | <0.0002 | <0.0002
2019-07-03 | 10:03 | 上層（表層） | 曇り | 0mm以上5mm未満 | 26.7 | 21.5 |  |  | 0.5 | 20.3 |  | 2.2 | 通常の状況 | 緑色・濃（暗） | 無臭 | 8.7 | 4.3 | 5.4 | 7 | 13 | 46 | <0.5 | 1.1 | 0.085 | [28 empty] | <0.05 | 0.59 | 0.64 | [8 empty] | <0.04 | 0.006 | 12 | 3.5 |  |  |  | 7.9
| 10:03 | 下層 | 曇り | 0mm以上5mm未満 |  | 18.5 |  |  | 19.3 |  |  |  | 通常の状況 |  | 無臭 | 7.5 | 0.6 | 1.8 | 4 | 7.2 |  |  | 1 | 0.057 | [28 empty] | <0.05 | 0.8 | 0.85 | [8 empty] | 0.06 | 0.046 | 14 | 3.5
| 10:03 | 上層、下層の混合 | 曇り | 0mm以上5mm未満 |  |  |  |  | 9.9 | 流況: 通常の状況 | [25 empty] | <0.0005 | <0.0003 | <0.0003 | [13 empty] | <0.0005
2019-08-07 | 11:36 | 上層（表層） | 晴れ | 降雨なし | 32.6 | 26 |  |  | 0.5 | 20.9 |  | 2.6 | 赤潮（またはアオコ等）が発生している | 緑色・淡（明） | 無臭 | 9.3 | 3.2 | 5.1 | 9 | 17.5 | 26 | <0.5 | 1.5 | 0.19 | 0.0023 | [27 empty] | <0.05 | 0.28 | 0.33 | [8 empty] | 0.14 | 0.034 | 12 | 3.1 |  | <0.03 | <0.005 | 48
| 11:36 | 下層 | 晴れ | 降雨なし |  | 19.3 |  |  | 19.9 |  |  |  | 赤潮（またはアオコ等）が発生している |  | 無臭 | 7.2 | 0.4 | 1.6 | 9 | 7.4 |  |  | 0.93 | 0.052 | 0.0065 | [27 empty] | <0.05 | 0.71 | 0.76 | [8 empty] | 0.09 | 0.033 | 12 | 3.1
| 11:36 | 上層、下層の混合 | 晴れ | 降雨なし |  |  |  |  | 10.2 | 流況: 赤潮（またはアオコ等）が発生している | [7 empty] | <0.0003 | <0.01 | 0.0005 | <0.005 | 0.0005 | <0.0005 |  | <0.0005 | <0.0002 | <0.0002 | <0.0002 | <0.0002 | <0.0002 | <0.0002 | <0.0002 | <0.0002 | <0.0002 | <0.0004 |  |  |  | <0.0002 | <0.0005 | <0.08 | <0.02 |  |  |  | <0.005 | <0.005 | 0.0016 | <0.02 | <0.01 | <0.005 |  | <0.001 | [8 empty] | 0.026 | 0.019 | 0.0036 | 0.0022 | 0.0017
2019-09-05 | 10:16 | 上層（表層） | 曇り | 0mm以上5mm未満 | 26.1 | 22.2 |  |  | 0.5 | 21.1 |  | 2.3 | 赤潮（またはアオコ等）が発生している | 緑色・濃（暗） | 無臭 | 8.3 | 2.4 | 3.2 | 4 | 13.7 | 33 | <0.5 | 0.79 | 0.032 | [28 empty] | <0.05 | 0.54 | 0.59 | [8 empty] | 0.05 | 0.006 | 12 | 3.8 |  |  |  | 14
| 10:16 | 下層 | 曇り | 0mm以上5mm未満 |  | 20.2 |  |  | 20.1 |  |  |  | 赤潮（またはアオコ等）が発生している |  | 無臭 | 7.8 | 1.3 | 2.5 | 7 | 7.3 |  |  | 1 | 0.07 | [28 empty] | <0.05 | 0.82 | 0.87 | [8 empty] | 0.1 | 0.047 | 13 | 4
| 10:16 | 上層、下層の混合 | 曇り | 0mm以上5mm未満 |  |  |  |  | 10.3 | 流況: 赤潮（またはアオコ等）が発生している
2019-10-02 | 10:29 | 上層（表層） | 晴れ | 降雨なし | 28.7 | 22 |  |  | 0.5 | 21.2 |  | 3.7 | 通常の状況 | 緑色・淡（明） | 無臭 | 8.1 | 0.8 | 1.9 | 2 | 10.6 | 79 | <0.5 | 0.92 | 0.053 | 0.0014 | [27 empty] | <0.05 | 0.76 | 0.81 | [8 empty] | <0.04 | 0.028 | 12 | 3.6 |  |  |  | 9.1
| 10:29 | 下層 | 晴れ | 降雨なし |  | 19.5 |  |  | 20.2 |  |  |  | 通常の状況 |  | 無臭 | 7.5 | 0.4 | 1.8 | 12 | 7.5 |  |  | 1 | 0.077 | 0.0054 | [27 empty] | <0.05 | 0.83 | 0.88 | [8 empty] | 0.09 | 0.055 | 13 | 3.9
| 10:29 | 上層、下層の混合 | 晴れ | 降雨なし |  |  |  |  | 10.4 | 流況: 通常の状況 | [12 empty] | <0.0005 |  |  |  | <0.0002 |  |  |  | <0.0002 |  | <0.0002 | <0.0002
2019-11-20 | 11:14 | 上層（表層） | 晴れ | 0mm以上5mm未満 | 15.9 | 13 |  |  | 0.5 | 20.8 |  | 3.3 | 通常の状況 | 黄緑色・淡（明） | 無臭 | 7.1 | 0.1 | 0.9 | 1 | 9.7 | 130 | <0.5 | 1 | 0.056 | [28 empty] | <0.05 | 1 | 1 | [8 empty] | <0.04 | 0.045 | 13 | 3.9 |  |  |  | 1.2
| 11:14 | 下層 | 晴れ | 0mm以上5mm未満 |  | 12 |  |  | 19.8 |  |  |  | 通常の状況 |  | 無臭 | 7.1 | 1 | 1.8 | 7 | 9.8 |  |  | 1.2 | 0.072 | [28 empty] | <0.05 | 1 | 1 | [8 empty] | <0.04 | 0.055 | 13 | 4.1
| 11:14 | 上層、下層の混合 | 晴れ | 0mm以上5mm未満 |  |  |  |  | 10.2 | 流況: 通常の状況
2019-12-04 | 10:26 | 上層（表層） | 晴れ | 降雨なし | 9.5 | 12.5 |  |  | 0.5 | 20.5 |  | 3.1 | 通常の状況 | 黄緑色・淡（明） | 無臭 | 7.8 | 0.5 | 1.3 | 2 | 10.5 | 330 | <0.5 | 1 | 0.07 | 0.0017 | [27 empty] | <0.05 | 0.98 | 1 | [8 empty] | <0.04 | 0.052 | 14 | 3.9 |  |  |  | 4
| 10:26 | 下層 | 晴れ | 降雨なし |  | 11 |  |  | 19.5 |  |  |  | 通常の状況 |  | 無臭 | 7.7 | 0.3 | 1.1 | 4 | 9.7 |  |  | 1 | 0.075 | 0.0059 | [27 empty] | <0.05 | 1 | 1 | [8 empty] | <0.04 | 0.058 | 14 | 4.1
| 10:26 | 上層、下層の混合 | 晴れ | 降雨なし |  |  |  |  | 10 | 流況: 通常の状況 | [12 empty] | <0.0005 |  |  |  | <0.0002 |  |  |  | <0.0002 |  | <0.0002 | <0.0002
2020-01-09 | 9:40 | 上層（表層） | 晴れ | 10mm以上20mm未満 | 8.2 | 8.2 |  |  | 0.5 | 21 |  | 3.4 | 通常の状況 | 緑色・淡（明） | 無臭 | 6.9 | 0.3 | 1.3 | 2 | 10.3 | 130 | <0.5 | 1.1 | 0.087 | [28 empty] | <0.05 | 1.1 | 1.1 | [8 empty] | <0.04 | 0.072 | 15 | 4.7 |  |  |  | 3.5
| 9:40 | 下層 | 晴れ | 10mm以上20mm未満 |  | 8 |  |  | 20 |  |  |  | 通常の状況 |  | 無臭 | 6.4 | 0.3 | 1.5 | 2 | 10.3 |  |  | 1.1 | 0.086 | [28 empty] | <0.05 | 1.1 | 1.1 | [8 empty] | <0.04 | 0.07 | 27 | 4.7
| 9:40 | 上層、下層の混合 | 晴れ | 10mm以上20mm未満 |  |  |  |  | 10.3 | 流況: 通常の状況
2020-02-05 | 10:54 | 上層（表層） | 晴れ | 降雨なし | 11.8 | 8.2 |  |  | 0.5 | 21 |  | 1.2 | 通常の状況 | 黄緑色・淡（明） | 無臭 | 7.4 | 0.3 | 1.2 | 8 | 12.1 | 280 | <0.5 | 1 | 0.075 | 0.0025 | [27 empty] | <0.05 | 0.99 | 1 | [8 empty] | <0.04 | 0.059 | 14 | 5 |  | <0.03 | <0.005 | 0.6
| 10:54 | 下層 | 晴れ | 降雨なし |  | 7.4 |  |  | 20 |  |  |  | 通常の状況 |  | 無臭 | 7.4 | 0.3 | 1.7 | 5 | 11.3 |  |  | 1 | 0.079 | 0.0033 | [27 empty] | <0.05 | 0.96 | 1 | [8 empty] | <0.04 | 0.056 | 16 | 6
| 10:54 | 上層、下層の混合 | 晴れ | 降雨なし |  |  |  |  | 10.3 | 流況: 通常の状況 | [7 empty] | <0.0003 | <0.01 | <0.0005 | <0.005 | <0.0005 | <0.0005 |  | <0.0005 | <0.0002 | <0.0002 | <0.0002 | <0.0002 | <0.0002 | <0.0002 | <0.0002 | <0.0002 | <0.0002 | <0.0004 |  |  |  | <0.0002 | <0.0005 | 0.08 | <0.02 |  |  |  | <0.005 | <0.005 | 0.0015 | 0.13 | <0.01 | <0.005 |  | <0.001 | [8 empty] | 0.038 | 0.011 | 0.0039 | 0.0062 | 0.017
2020-03-04 | 9:53 | 上層（表層） | 曇り | 降雨なし | 9.9 | 10 |  |  | 0.5 | 20.6 |  | 3.3 | 通常の状況 | 緑色・濃（暗） | 無臭 | 7.5 | 0.8 | 1.5 | 2 | 11.3 | 79 | <0.5 | 1.2 | 0.11 | [28 empty] | <0.05 | 1.1 | 1.1 | [8 empty] | <0.04 | 0.074 | 15 | 5 |  |  |  | 8
| 9:53 | 下層 | 曇り | 降雨なし |  | 8.6 |  |  | 19.6 |  |  |  | 通常の状況 |  | 無臭 | 7.4 | 0.5 | 1.4 | 4 | 9.2 |  |  | 1.1 | 0.085 | [28 empty] | <0.05 | 1 | 1 | [8 empty] | <0.04 | 0.074 | 15 | 4.8
| 9:53 | 上層、下層の混合 | 曇り | 降雨なし |  |  |  |  | 10.1 | 流況: 通常の状況 | [25 empty] | <0.0005 | <0.0003 | <0.0003 | [13 empty] | <0.0005

## 相模湖大橋
水域名称 | 相模湖 | 地点名称 | 相模湖大橋(14-502-54) | 類型名称 | 湖沼A | 測定機関名称 | 相模原市
測定項目 | 採取時刻 | 採取位置 | 天候 | 前日天候 | 気温 | 水温 | 流速 | 流量 | 採取水深 | 全水深 | 透視度 | 透明度 | 流況 | 色相 | 臭気 | ｐＨ | ＢＯＤ | ＣＯＤ | ＳＳ | ＤＯ | 大腸菌群数 | ｎ-ヘキサン抽出物質 | 全窒素 | 全りん | 全亜鉛 | ノニルフェノール | LAS | カドミウム | 全シアン | 鉛 | 六価クロム | 砒素 | 総水銀 | アルキル水銀 | ＰＣＢ | ジクロロメタン | 四塩化炭素 | 1，2-ジクロロエタン | 1，1-ジクロロエチレン | ｼｽ1，2-ジクロロエチレン | 1，1，1-トリクロロエタン | 1，1，2-トリクロロエタン | トリクロロエチレン | テトラクロロエチレン | 1，3-ジクロロプロペン | チウラム | シマジン | チオベンカルブ | ベンゼン | セレン | ふっ素 | ほう素 | 亜硝酸性窒素 | 硝酸性窒素 | 亜硝酸性窒素及び硝酸性窒素 | 1,4-ジオキサン | フェノール類 | 銅 | 溶解性鉄 | 溶解性マンガン | クロム | ＥＰＮ | ニッケル | アンモニア性窒素 | りん酸態りん | 電気伝導率 | 塩化物イオン | 塩分 | 陰イオン界面活性剤 | 非イオン界面活性剤 | クロロフィルａ | トリハロメタン生成能 | クロロホルム生成能 | ブロモジクロロメタン生成能 | ジブロモクロロメタン生成能 | ブロモホルム生成能 | 有機りん
単位 | 時：分 |  |  |  | ℃ | ℃ | m/s | m3/s | ｍ | ｍ | ㎝ | ｍ |  |  |  |  | ㎎/L | ㎎/L | ㎎/L | ㎎/L | MPN/100mL | ㎎/L | ㎎/L | ㎎/L | ㎎/L | ㎎/L | ㎎/L | ㎎/L | ㎎/L | ㎎/L | ㎎/L | ㎎/L | ㎎/L | ㎎/L | ㎎/L | ㎎/L | ㎎/L | ㎎/L | ㎎/L | ㎎/L | ㎎/L | ㎎/L | ㎎/L | ㎎/L | ㎎/L | ㎎/L | ㎎/L | ㎎/L | ㎎/L | ㎎/L | ㎎/L | ㎎/L | ㎎/L | ㎎/L | ㎎/L | ㎎/L | ㎎/L | ㎎/L | ㎎/L | ㎎/L | ㎎/L | ㎎/L | ㎎/L | ㎎/L | ㎎/L | mS/m | ㎎/L | ‰ | ㎎/L | ㎎/L | μg/L | ㎎/L | ㎎/L | ㎎/L | ㎎/L | ㎎/L | ㎎/L
採取年月日
2019-04-15 | 12:21 | 上層（表層） | 晴れ | 0mm以上5mm未満 | 19 | 13 |  |  | 0.5 | 25.5 |  | 2.4 | 通常の状況 | 緑色・淡（明） | 無臭 | 8.2 | 0.5 | 1.5 | 2 | 11 | 23 |  | 1.1 | 0.094 | 0.0017 | [27 empty] | <0.05 | 0.91 | 0.96 | [8 empty] | 0.09 | 0.072 | 17 | 5.8 |  |  |  | 0.9
| 12:21 | 下層 | 晴れ | 0mm以上5mm未満 |  | 12.6 |  |  | 24.5 |  |  |  | 通常の状況 |  | 無臭 | 7.9 | 0.8 | 2.4 | 7 | 9.4 |  |  | 1.2 | 0.1 | 0.0056 | [27 empty] | <0.05 | 0.92 | 0.97 | [8 empty] | 0.1 | 0.073 | 16 | 6.5
| 12:21 | 上層、下層の混合 | 晴れ | 0mm以上5mm未満 |  |  |  |  | 12.5 | 流況: 通常の状況 | [12 empty] | <0.0005 | [9 empty] | <0.0002 | <0.0002
2019-05-08 | 12:41 | 上層（表層） | 晴れ | 0mm以上5mm未満 | 22.3 | 17.9 |  |  | 0.5 | 26.1 |  | 2.1 | 通常の状況 | 緑色・淡（明） | 無臭 | 8.1 | 0.9 | 1.9 | 3 | 10.4 | 49 |  | 1 | 0.087 | [28 empty] | <0.05 | 0.86 | 0.91 | [8 empty] | 0.04 | 0.066 | 21 | 5.5 |  |  |  | 9.3
| 12:41 | 下層 | 晴れ | 0mm以上5mm未満 |  | 14 |  |  | 25.1 |  |  |  | 通常の状況 |  | 無臭 | 7.3 | 0.8 | 2.2 | 6 | 5 |  |  | 1.2 | 0.085 | [28 empty] | <0.05 | 0.54 | 0.59 | [8 empty] | 0.45 | 0.061 | 16 | 6
| 12:41 | 上層、下層の混合 | 晴れ | 0mm以上5mm未満 |  |  |  |  | 12.8 | 流況: 通常の状況
2019-06-05 | 10:40 | 上層（表層） | 曇り | 降雨なし | 24.5 | 19.1 |  |  | 0.5 | 25.6 |  | 2 | 通常の状況 | 黄緑色・淡（明） | 無臭 | 8.3 | 1.5 | 2.3 | 3 | 13 | 49 |  | 1 | 0.071 | 0.0013 | [27 empty] | <0.05 | 0.71 | 0.76 | [8 empty] | 0.06 | 0.022 | 13 | 4.4 |  |  |  | 9.8
| 10:40 | 下層 | 曇り | 降雨なし |  | 17.5 |  |  | 24.6 |  |  |  | 通常の状況 |  | 無臭 | 7.3 | 0.9 | 3 | 8 | 3.1 |  |  | 1.3 | 0.099 | 0.0056 | [27 empty] | <0.05 | 0.68 | 0.73 | [8 empty] | 0.35 | 0.051 | 16 | 3.7
| 10:40 | 上層、下層の混合 | 曇り | 降雨なし |  |  |  |  | 12.6 | 流況: 通常の状況 | [12 empty] | <0.0005 | [9 empty] | <0.0002 | <0.0002
2019-07-03 | 10:42 | 上層（表層） | 曇り | 0mm以上5mm未満 | 25.8 | 21 |  |  | 0.5 | 25 |  | 2.2 | 通常の状況 | 緑色・濃（暗） | 無臭 | 8.3 | 2 | 3 | 5 | 12.4 | 330 |  | 1 | 0.071 | [28 empty] | <0.05 | 0.61 | 0.66 | [8 empty] | <0.04 | 0.013 | 12 | 3.5 |  |  |  | 6.6
| 10:42 | 下層 | 曇り | 0mm以上5mm未満 |  | 17.5 |  |  | 24 |  |  |  | 通常の状況 |  | 無臭 | 7.5 | 0.8 | 2.2 | 5 | 3.6 |  |  | 1.1 | 0.056 | [28 empty] | <0.05 | 0.66 | 0.71 | [8 empty] | 0.22 | 0.033 | 14 | 3.5
| 10:42 | 上層、下層の混合 | 曇り | 0mm以上5mm未満 |  |  |  |  | 12.3 | 流況: 通常の状況 | [25 empty] | <0.0005 | <0.0003 | <0.0003
2019-08-07 | 12:29 | 上層（表層） | 晴れ | 降雨なし | 33.5 | 27.3 |  |  | 0.5 | 25.4 |  | 0.8 | 赤潮（またはアオコ等）が発生している | 緑色・淡（明） | 無臭 | 9.6 | 23 | 26 | 8 | 17.4 | 14 |  | 3.3 | 0.38 | 0.0025 | [27 empty] | <0.05 | 0.31 | 0.36 | [8 empty] | 0.2 | 0.041 | 14 | 3.2 |  | <0.03 |  | 320
| 12:29 | 下層 | 晴れ | 降雨なし |  | 17.8 |  |  | 24.4 |  |  |  | 赤潮（またはアオコ等）が発生している |  | 無臭 | 7 | 1.1 | 2.2 | 4 | 3.3 |  |  | 1.1 | 0.06 | 0.004 | [27 empty] | <0.05 | 0.51 | 0.56 | [8 empty] | 0.27 | 0.026 | 13 | 3.1
| 12:29 | 上層、下層の混合 | 晴れ | 降雨なし |  |  |  |  | 12.5 | 流況: 赤潮（またはアオコ等）が発生している | [7 empty] | <0.0003 | <0.01 | <0.0005 | <0.005 | 0.0006 | <0.0005 |  |  | <0.0002 | <0.0002 | <0.0002 | <0.0002 | <0.0002 | <0.0002 | <0.0002 | <0.0002 | <0.0002 | <0.0004 |  |  |  | <0.0002 | <0.0005 | <0.08 | <0.02 |  |  |  | <0.005
2019-09-05 | 10:43 | 上層（表層） | 曇り | 0mm以上5mm未満 | 26.7 | 22 |  |  | 0.5 | 25.5 |  | 2.2 | 通常の状況 | 緑色・濃（暗） | 無臭 | 7.7 | 4.2 | 4.4 | 8 | 12.5 | 64 |  | 1.1 | 0.083 | [28 empty] | <0.05 | 0.61 | 0.66 | [8 empty] | <0.04 | 0.006 | 12 | 3.8 |  |  |  | 54
| 10:43 | 下層 | 曇り | 0mm以上5mm未満 |  | 20.5 |  |  | 24.5 |  |  |  | 通常の状況 |  | 無臭 | 7.1 | 1.9 | 3.2 | 15 | 3.9 |  |  | 1.2 | 0.081 | [28 empty] | <0.05 | 0.71 | 0.76 | [8 empty] | 0.25 | 0.034 | 13 | 4
| 10:43 | 上層、下層の混合 | 曇り | 0mm以上5mm未満 |  |  |  |  | 12.5 | 流況: 通常の状況
2019-10-02 | 11:00 | 上層（表層） | 晴れ | 降雨なし | 27.9 | 21 |  |  | 0.5 | 25.1 |  | 2.8 | 通常の状況 | 緑色・濃（暗） | 無臭 | 7.9 | 0.8 | 2.1 | 3 | 10.1 | 46 |  | 0.97 | 0.065 | 0.0015 | [27 empty] | <0.05 | 0.8 | 0.85 | [8 empty] | <0.04 | 0.041 | 12 | 3.7 |  |  |  | 15
| 11:00 | 下層 | 晴れ | 降雨なし |  | 19.4 |  |  | 24.1 |  |  |  | 通常の状況 |  | 無臭 | 7.6 | 0.4 | 1.7 | 12 | 7.8 |  |  | 1 | 0.089 | 0.0057 | [27 empty] | <0.05 | 0.85 | 0.9 | [8 empty] | 0.09 | 0.061 | 13 | 3.9
| 11:00 | 上層、下層の混合 | 晴れ | 降雨なし |  |  |  |  | 12.3 | 流況: 通常の状況 | [12 empty] | <0.0005 | [9 empty] | <0.0002 | <0.0002
2019-11-20 | 11:36 | 上層（表層） | 晴れ | 0mm以上5mm未満 | 16.4 | 13.1 |  |  | 0.5 | 25.6 |  | 3 | 通常の状況 | 緑色・淡（明） | 無臭 | 7.8 | 0.2 | 1 | 2 | 9.6 | 130 |  | 1 | 0.054 | [28 empty] | <0.05 | 1 | 1 | [8 empty] | <0.04 | 0.044 | 13 | 3.9 |  |  |  | 1.1
| 11:36 | 下層 | 晴れ | 0mm以上5mm未満 |  | 12 |  |  | 24.6 |  |  |  | 通常の状況 |  | 無臭 | 7.7 | 0.4 | 1.5 | 13 | 9.5 |  |  | 1.1 | 0.08 | [28 empty] | <0.05 | 1 | 1 | [8 empty] | <0.04 | 0.055 | 13 | 4.1
| 11:36 | 上層、下層の混合 | 晴れ | 0mm以上5mm未満 |  |  |  |  | 12.6 | 流況: 通常の状況
2019-12-04 | 11:02 | 上層（表層） | 晴れ | 降雨なし | 14.1 | 12.5 |  |  | 0.5 | 25.3 |  | 3.4 | 通常の状況 | 黄緑色・淡（明） | 無臭 | 7.8 | 0.2 | 1.4 | 1 | 9.8 | 330 |  | 1 | 0.065 | 0.0027 | [27 empty] | <0.05 | 0.98 | 1 | [8 empty] | <0.04 | 0.05 | 15 | 3.9 |  |  |  | 1.5
| 11:02 | 下層 | 晴れ | 降雨なし |  | 11 |  |  | 24.3 |  |  |  | 通常の状況 |  | 無臭 | 7.7 | 0.3 | 1.6 | 11 | 9.9 |  |  | 1 | 0.082 | 0.0031 | [27 empty] | <0.05 | 1 | 1 | [8 empty] | <0.04 | 0.066 | 14 | 4
| 11:02 | 上層、下層の混合 | 晴れ | 降雨なし |  |  |  |  | 12.4 | 流況: 通常の状況 | [12 empty] | <0.0005 | [9 empty] | <0.0002 | <0.0002
2020-01-09 | 10:08 | 上層（表層） | 晴れ | 10mm以上20mm未満 | 10.6 | 8 |  |  | 0.5 | 26 |  | 3.5 | 通常の状況 | 黄緑色・淡（明） | 無臭 | 7.1 | 0.3 | 1.2 | 1 | 10.2 | 49 |  | 1.1 | 0.085 | [28 empty] | <0.05 | 1.1 | 1.1 | [8 empty] | <0.04 | 0.07 | 14 | 4.8 |  |  |  | 3
| 10:08 | 下層 | 晴れ | 10mm以上20mm未満 |  | 7.9 |  |  | 25 |  |  |  | 通常の状況 |  | 無臭 | 6.9 | 0.3 | 1.3 | 2 | 10.2 |  |  | 1.1 | 0.086 | [28 empty] | <0.05 | 1.1 | 1.1 | [8 empty] | 0.05 | 0.071 | 15 | 4.7
| 10:08 | 上層、下層の混合 | 晴れ | 10mm以上20mm未満 |  |  |  |  | 12.8 | 流況: 通常の状況
2020-02-05 | 11:31 | 上層（表層） | 晴れ | 降雨なし | 14.9 | 8 |  |  | 0.5 | 26 |  | 0.8 | 通常の状況 | 黄緑色・淡（明） | 無臭 | 7.4 | 0.4 | 1.5 | 8 | 11 | 490 |  | 1 | 0.075 | 0.0022 | [27 empty] | <0.05 | 0.97 | 1 | [8 empty] | <0.04 | 0.054 | 14 | 5.4 |  | <0.03 |  | 0.9
| 11:31 | 下層 | 晴れ | 降雨なし |  | 7.4 |  |  | 25 |  |  |  | 通常の状況 |  | 無臭 | 7.3 | 0.4 | 2.1 | 16 | 10.5 |  |  | 1 | 0.081 | 0.0036 | [27 empty] | <0.05 | 0.94 | 0.99 | [8 empty] | <0.04 | 0.058 | 14 | 7.3
| 11:31 | 上層、下層の混合 | 晴れ | 降雨なし |  |  |  |  | 12.8 | 流況: 通常の状況 | [7 empty] | <0.0003 | <0.01 | 0.0005 | <0.005 | <0.0005 | <0.0005 |  |  | <0.0002 | <0.0002 | <0.0002 | <0.0002 | <0.0002 | <0.0002 | <0.0002 | <0.0002 | <0.0002 | <0.0004 |  |  |  | <0.0002 | <0.0005 | 0.08 | <0.02 |  |  |  | <0.005
2020-03-04 | 10:19 | 上層（表層） | 曇り | 降雨なし | 10.7 | 10.8 |  |  | 0.5 | 25.6 |  | 3.2 | 通常の状況 | 緑色・濃（暗） | 無臭 | 7.6 | 1.1 | 1.6 | 2 | 11.8 | 13 |  | 1.2 | 0.1 | [28 empty] | <0.05 | 1 | 1 | [8 empty] | <0.04 | 0.078 | 15 | 5 |  |  |  | 10
| 10:19 | 下層 | 曇り | 降雨なし |  | 8.2 |  |  | 24.6 |  |  |  | 通常の状況 |  | 無臭 | 7.5 | 0.3 | 1.4 | 6 | 7.5 |  |  | 1.1 | 0.083 | [28 empty] | <0.05 | 1 | 1 | [8 empty] | <0.04 | 0.065 | 15 | 4.7
| 10:19 | 上層、下層の混合 | 曇り | 降雨なし |  |  |  |  | 12.6 | 流況: 通常の状況 | [25 empty] | <0.0005 | <0.0003 | <0.0003