## ダムサイト
水域名称 | 宮ヶ瀬湖 | 地点名称 | ダムサイト(14-552-01) | 類型名称 | 湖沼A | 測定機関名称 | 国土交通省
測定項目 | 採取時刻 | 採取位置 | 天候 | 前日天候 | 気温 | 水温 | 流速 | 流量 | 採取水深 | 全水深 | 透視度 | 透明度 | 流況 | 色相 | 臭気 | ｐＨ | ＢＯＤ | ＣＯＤ | ＳＳ | ＤＯ | 大腸菌群数 | ｎ-ヘキサン抽出物質 | 全窒素 | 全りん | 全亜鉛 | ノニルフェノール | LAS | カドミウム | 全シアン | 鉛 | 六価クロム | 砒素 | 総水銀 | アルキル水銀 | ＰＣＢ | ジクロロメタン | 四塩化炭素 | 1，2-ジクロロエタン | 1，1-ジクロロエチレン | ｼｽ1，2-ジクロロエチレン | １,１,１-トリクロロエタン | 1，1，2-トリクロロエタン | トリクロロエチレン | テトラクロロエチレン | 1，3-ジクロロプロペン | チウラム | シマジン | チオベンカルブ | ベンゼン | セレン | ふっ素 | ほう素 | 亜硝酸性窒素 | 硝酸性窒素 | 亜硝酸性窒素及び硝酸性窒素 | 1,4-ジオキサン | フェノール類 | 銅 | 溶解性鉄 | 溶解性マンガン | クロム | ＥＰＮ | ニッケル | アンモニア性窒素 | りん酸態りん | 電気伝導率 | 塩化物イオン | 塩分 | 陰イオン界面活性剤 | 非イオン界面活性剤 | クロロフィルａ | トリハロメタン生成能 | クロロホルム生成能 | ブロモジクロロメタン生成能 | ジブロモクロロメタン生成能 | ブロモホルム生成能 | 有機りん
単位 | 時：分 |  |  |  | ℃ | ℃ | m/s | m3/s | ｍ | ｍ | ㎝ | ｍ |  |  |  |  | ㎎/L | ㎎/L | ㎎/L | ㎎/L | MPN/100mL | ㎎/L | ㎎/L | ㎎/L | ㎎/L | ㎎/L | ㎎/L | ㎎/L | ㎎/L | ㎎/L | ㎎/L | ㎎/L | ㎎/L | ㎎/L | ㎎/L | ㎎/L | ㎎/L | ㎎/L | ㎎/L | ㎎/L | ㎎/L | ㎎/L | ㎎/L | ㎎/L | ㎎/L | ㎎/L | ㎎/L | ㎎/L | ㎎/L | ㎎/L | ㎎/L | ㎎/L | ㎎/L | ㎎/L | ㎎/L | ㎎/L | ㎎/L | ㎎/L | ㎎/L | ㎎/L | ㎎/L | ㎎/L | ㎎/L | ㎎/L | ㎎/L | mS/m | ㎎/L | ‰ | ㎎/L | ㎎/L | μg/L | ㎎/L | ㎎/L | ㎎/L | ㎎/L | ㎎/L | ㎎/L
採取年月日
2019-04-10 | 9:30 | 上層（表層） |  |  | 2.5 | 10.1 |  |  | 0.5 | 102 | >100 | 2.2 |  | 無色 | 無臭 | 7.8 | 1.6 | 2.7 | 2 | 11 | 170 |  | 0.38 | 0.011 | 0.002 | [27 empty] | 0.002 | 0.2 | 0.25 | [8 empty] | <0.01 | <0.003 | [5 empty] | 11
| 9:45 | 下層 |  |  | 2.5 | 7.8 |  |  | 51 | 102 | >100 | 2.2 |  | 無色 | 無臭 | 7.2 | 0.3 | 1.2 | <1 | 5.7 | 33 |  | 0.3 | 0.003 | 0.001 | [27 empty] | <0.002 | 0.26 | 0.31 | [8 empty] | <0.01 | <0.003 | [5 empty] | <1
2019-05-08 | 9:40 | 上層（表層） | 晴れ |  | 19 | 16.5 |  |  | 0.5 | 108 | >100 | 2.2 |  | 無色 | 無臭 | 8.4 | 1.4 | 2.7 | 5 | 10 | 4 |  | 0.24 | 0.009 | 0.003 | [27 empty] | 0.003 | 0.16 | 0.21 | [8 empty] | 0.02 | <0.003 | [5 empty] | 6 | 0.013 | 0.011 | 0.0021 | 0.0004 | <0.0001
| 10:00 | 下層 | 晴れ |  | 19 | 8 |  |  | 54 | 108 | >100 | 2.2 |  | 無色 | 無臭 | 7.1 | 0.4 | 1 | 1 | 4.7 | 9 |  | 0.27 | 0.003 | 0.002 | [27 empty] | <0.002 | 0.25 | 0.3 | [8 empty] | <0.01 | <0.003 | [5 empty] | <1
2019-06-05 | 9:30 | 上層（表層） | 曇り |  | 25.9 | 21 |  |  | 0.5 | 117 | >100 | 4.4 |  | 無色 | 無臭 | 8.8 | 1 | 2.1 | 1 | 10 | 14 |  | 0.31 | 0.006 | 0.003 | [27 empty] | 0.002 | 0.17 | 0.22 | [8 empty] | 0.01 | <0.003 | [5 empty] | 2
| 9:50 | 下層 | 曇り |  | 25.9 | 8.7 |  |  | 58.5 | 117 | >100 | 4.4 |  | 無色 | 無臭 | 7.2 | 0.4 | 1.1 | 1 | 4.7 | 33 |  | 0.31 | 0.003 | 0.003 | [27 empty] | <0.002 | 0.23 | 0.28 | [8 empty] | <0.01 | <0.003 | [5 empty] | <1
2019-07-03 | 9:15 | 上層（表層） | 曇り |  | 25.8 | 22.2 |  |  | 0.5 | 119 | >100 | 7.8 |  | 無色 | 無臭 | 8.6 | 0.9 | 2 | <1 | 9.2 | 2400 |  | 0.36 | 0.005 | 0.013 | [27 empty] | 0.003 | 0.18 | 0.23 | [8 empty] | 0.01 | <0.003 | [5 empty] | <1
| 9:35 | 下層 | 曇り |  | 25.8 | 8.6 |  |  | 59.5 | 119 | >100 | 7.8 |  | 無色 | 無臭 | 7.1 | 0.7 | 1.3 | <1 | 4.6 | 130 |  | 0.3 | 0.003 | 0.007 | [27 empty] | <0.002 | 0.23 | 0.28 | [8 empty] | <0.01 | <0.003 | [5 empty] | <1
2019-08-07 | 9:35 | 上層（表層） | 晴れ |  | 35.5 | 28.4 |  |  | 0.5 | 107 | >100 | 10.4 |  | 無色 | 無臭 | 8.3 | 0.7 | 1.4 | <1 | 7.7 | 790 |  | 0.31 | 0.003 | 0.011 | <0.00006 | <0.0006 | <0.0003 | <0.01 | <0.001 | <0.005 | <0.001 | <0.0003 |  | <0.0003 | <0.0002 | <0.0002 | <0.0002 | <0.0002 | <0.0002 | <0.0002 | <0.0002 | <0.0002 | <0.0002 | <0.0002 | <0.0006 | <0.0003 | <0.0003 | <0.0002 | <0.001 | 0.07 | <0.02 | 0.003 | 0.17 | 0.22 | <0.005 | [7 empty] | 0.01 | <0.003 | [5 empty] | <1 | 0.011 | 0.01 | 0.0013 | 0.0003 | <0.0001
| 9:50 | 下層 | 晴れ |  | 35.5 | 9.3 |  |  | 53.5 | 107 | >100 | 10.4 |  | 無色 | 無臭 | 7.2 | 0.6 | 0.8 | <1 | 6.3 | 220 |  | 0.33 | <0.003 | 0.009 | [27 empty] | <0.002 | 0.23 | 0.28 | [8 empty] | <0.01 | <0.003 | [5 empty] | <1
2019-09-04 | 9:30 | 上層（表層） | 曇り |  | 24 | 25.4 |  |  | 0.5 | 119 | >100 | 8.5 |  | 無色 | 無臭 | 8.5 | 0.6 | 1.8 | <1 | 8.7 | 110 |  | 0.35 | 0.004 | 0.004 | [27 empty] | 0.002 | 0.21 | 0.26 | [8 empty] | <0.01 | <0.003 | [5 empty] | <1
| 9:50 | 下層 | 曇り |  | 24 | 8.5 |  |  | 59.5 | 119 | >100 | 8.5 |  | 無色 | 無臭 | 7.1 | 0.4 | 1 | 1 | 4 | 220 |  | 0.35 | <0.003 | 0.002 | [27 empty] | <0.002 | 0.23 | 0.28 | [8 empty] | <0.01 | <0.003 | [5 empty] | <1
2019-10-02 | 9:25 | 上層（表層） | 晴れ |  | 27 | 24.6 |  |  | 0.5 | 113 | >100 | 7.1 |  | 無色 | 無臭 | 8.4 | 0.6 | 1.7 | 1 | 8.3 | 79 |  | 0.36 | 0.004 | 0.008 | [27 empty] | 0.003 | 0.2 | 0.25 | [8 empty] | 0.01 | <0.003 | [5 empty] | <1
| 9:40 | 下層 | 晴れ |  | 27 | 9.4 |  |  | 56.5 | 113 | >100 | 7.1 |  | 無色 | 無臭 | 7.1 | 0.3 | 0.9 | 1 | 4 | 170 |  | 0.37 | 0.004 | 0.004 | [27 empty] | <0.002 | 0.22 | 0.27 | [8 empty] | <0.01 | 0.003 | [5 empty] | <1
2019-11-13 | 9:40 | 上層（表層） | 曇り |  | 12.5 | 15 |  | 125.5 | 0.5 | 125.5 | 11 | 0.4 |  | 灰茶色・濃（暗） | 無臭 | 7.5 | 0.6 | 1.7 | 23 | 8.2 | 790 |  | 0.46 | 0.055 | 0.005 | [27 empty] | 0.002 | 0.31 | 0.36 | [8 empty] | 0.01 | 0.009 | [5 empty] | <1 | 0.043 | 0.019 | 0.015 | 0.009 | <0.0001
| 9:55 | 下層 | 曇り |  | 12.5 | 11 |  | 125.5 | 62.8 | 125.5 | 11.5 | 0.4 |  |  | 無臭 | 7.1 | 0.3 | 1.7 | 22 | 4.2 | 170 |  | 0.36 | 0.053 | 0.003 | [27 empty] | <0.002 | 0.25 | 0.3 | [8 empty] | <0.01 | 0.006 | [5 empty] | <1
2019-12-04 | 9:40 | 上層（表層） | 晴れ |  | 12 | 13.2 |  |  | 0.5 | 125 | 12 | 0.4 |  |  | 無臭 | 7.4 | 0.5 | 1.6 | 16 | 7.8 | 220 |  | 0.43 | 0.027 | 0.009 | [27 empty] | <0.002 | 0.27 | 0.32 | [8 empty] | 0.01 | 0.009 | [5 empty] | 1
| 9:55 | 下層 | 晴れ |  | 12 | 11.5 |  |  | 62.5 | 125 | 21 | 0.4 |  |  | 無臭 | 7.1 | 0.4 | 1.5 | 13 | 3.4 | 68 |  | 0.39 | 0.021 | 0.003 | [27 empty] | <0.002 | 0.24 | 0.29 | [8 empty] | <0.01 | 0.006 | [5 empty] | <1
2020-01-09 | 9:15 | 上層（表層） | 晴れ |  | 7.9 | 10.5 |  |  | 0.5 | 125 | 25 | 0.5 |  |  | 無臭 | 7.3 | 0.4 | 1.4 | 2 | 7 | 23 |  | 0.41 | 0.017 | 0.004 | [27 empty] | 0.005 | 0.32 | 0.37 | [8 empty] | 0.01 | 0.004 | [5 empty] | <1
| 9:30 | 下層 | 晴れ |  | 7.9 | 10.9 |  |  | 62.5 | 125 | 23 | 0.5 |  |  | 無臭 | 7.3 | 0.4 | 1.4 | 7 | 7.3 | 33 |  | 0.43 | 0.02 | 0.006 | [27 empty] | 0.004 | 0.26 | 0.31 | [8 empty] | 0.01 | 0.005 | [5 empty] | <1
2020-02-05 | 9:15 | 上層（表層） | 晴れ |  | 12.4 | 9.2 |  |  | 0.5 | 122 | 47 | 0.7 |  |  | 無臭 | 7.5 | 0.4 | 1.2 | 5 | 8.9 | 13 |  | 0.38 | 0.01 | 0.004 | <0.00006 | <0.0006 |  |  | 0.001 |  | <0.001 | [18 empty] | 0.02 | <0.02 | 0.003 | 0.26 | 0.31 | <0.005 | [7 empty] | 0.02 | 0.003 | [5 empty] | <1 | 0.012 | 0.01 | 0.0021 | 0.0004 | <0.0001
| 9:30 | 下層 | 晴れ |  | 12.4 | 8.9 |  |  | 61 | 122 | 47 | 0.7 |  |  | 無臭 | 7.5 | 0.3 | 1.2 | 7 | 9.1 | 79 |  | 0.36 | 0.01 | 0.002 | [27 empty] | 0.003 | 0.26 | 0.31 | [8 empty] | 0.02 | 0.003 | [5 empty] | <1
2020-03-04 | 9:20 | 上層（表層） | 曇り |  | 8.2 | 9 |  |  | 0.5 | 126 | 95 | 1.6 |  | 無色 | 無臭 | 7.7 | 0.6 | 1.6 | 2 | 10 | 17 |  | 0.39 | 0.008 | 0.012 | [27 empty] | 0.002 | 0.25 | 0.3 | [8 empty] | 0.01 | <0.003 | [5 empty] | <1
| 9:35 | 下層 | 曇り |  | 8.2 | 8.5 |  |  | 63 | 126 | 80 | 1.6 |  | 無色 | 無臭 | 7.6 | 0.4 | 1.1 | 2 | 9.1 | 4 |  | 0.34 | 0.007 | 0.009 | [27 empty] | 0.002 | 0.25 | 0.3 | [8 empty] | 0.01 | <0.003 | [5 empty] | <1

## ダム中央
水域名称 | 宮ヶ瀬湖 | 地点名称 | ダム中央(14-552-51) | 類型名称 | 湖沼A | 測定機関名称 | 国土交通省
測定項目 | 採取時刻 | 採取位置 | 天候 | 前日天候 | 気温 | 水温 | 流速 | 流量 | 採取水深 | 全水深 | 透視度 | 透明度 | 流況 | 色相 | 臭気 | ｐＨ | ＢＯＤ | ＣＯＤ | ＳＳ | ＤＯ | 大腸菌群数 | ｎ-ヘキサン抽出物質 | 全窒素 | 全りん | 全亜鉛 | ノニルフェノール | LAS | カドミウム | 全シアン | 鉛 | 六価クロム | 砒素 | 総水銀 | アルキル水銀 | ＰＣＢ | ジクロロメタン | 四塩化炭素 | 1，2-ジクロロエタン | 1，1-ジクロロエチレン | ｼｽ1，2-ジクロロエチレン | １,１,１-トリクロロエタン | 1，1，2-トリクロロエタン | トリクロロエチレン | テトラクロロエチレン | 1，3-ジクロロプロペン | チウラム | シマジン | チオベンカルブ | ベンゼン | セレン | ふっ素 | ほう素 | 亜硝酸性窒素 | 硝酸性窒素 | 亜硝酸性窒素及び硝酸性窒素 | 1,4-ジオキサン | フェノール類 | 銅 | 溶解性鉄 | 溶解性マンガン | クロム | ＥＰＮ | ニッケル | アンモニア性窒素 | りん酸態りん | 電気伝導率 | 塩化物イオン | 塩分 | 陰イオン界面活性剤 | 非イオン界面活性剤 | クロロフィルａ | トリハロメタン生成能 | クロロホルム生成能 | ブロモジクロロメタン生成能 | ジブロモクロロメタン生成能 | ブロモホルム生成能 | 有機りん
単位 | 時：分 |  |  |  | ℃ | ℃ | m/s | m3/s | ｍ | ｍ | ㎝ | ｍ |  |  |  |  | ㎎/L | ㎎/L | ㎎/L | ㎎/L | MPN/100mL | ㎎/L | ㎎/L | ㎎/L | ㎎/L | ㎎/L | ㎎/L | ㎎/L | ㎎/L | ㎎/L | ㎎/L | ㎎/L | ㎎/L | ㎎/L | ㎎/L | ㎎/L | ㎎/L | ㎎/L | ㎎/L | ㎎/L | ㎎/L | ㎎/L | ㎎/L | ㎎/L | ㎎/L | ㎎/L | ㎎/L | ㎎/L | ㎎/L | ㎎/L | ㎎/L | ㎎/L | ㎎/L | ㎎/L | ㎎/L | ㎎/L | ㎎/L | ㎎/L | ㎎/L | ㎎/L | ㎎/L | ㎎/L | ㎎/L | ㎎/L | ㎎/L | mS/m | ㎎/L | ‰ | ㎎/L | ㎎/L | μg/L | ㎎/L | ㎎/L | ㎎/L | ㎎/L | ㎎/L | ㎎/L
採取年月日
2019-04-10 | 11:45 | 上層（表層） |  |  | 2.5 | 9.6 |  |  | 0.5 | 71 | >100 | 2.4 |  | 無色 | 無臭 | 7.8 | 1.5 | 2.3 | 2 | 11 | 280 |  | 0.4 | 0.008 | [28 empty] | 0.002 | 0.19 | 0.24 | [8 empty] | <0.01 | <0.003 | [5 empty] | 9
| 12:00 | 下層 |  |  | 2.5 | 7.8 |  |  | 35.5 | 71 | >100 | 2.4 |  | 無色 | 無臭 | 7.3 | 0.3 | 1.1 | 1 | 7.5 | 46 |  | 0.36 | 0.005 | [28 empty] | <0.002 | 0.24 | 0.29 | [8 empty] | <0.01 | <0.003 | [5 empty] | <1
2019-05-08 | 11:20 | 上層（表層） | 晴れ |  | 20.5 | 15.5 |  |  | 0.5 | 81.6 | >100 | 2.3 |  | 無色 | 無臭 | 8.1 | 1.2 | 2.7 | 4 | 10 | 6 |  | 0.31 | 0.012 | [28 empty] | 0.002 | 0.15 | 0.2 | [8 empty] | <0.01 | <0.003 | [5 empty] | 7 | 0.02 | 0.017 | 0.0032 | 0.0003 | <0.0001
| 11:40 | 下層 | 晴れ |  | 20.5 | 8.7 |  |  | 40.8 | 81.6 | >100 | 2.3 |  | 無色 | 無臭 | 7.2 | 0.3 | 1.1 | 1 | 6.2 | 2 |  | 0.3 | 0.004 | [28 empty] | <0.002 | 0.23 | 0.28 | [8 empty] | <0.01 | <0.003 | [5 empty] | <1
2019-06-05 | 10:50 | 上層（表層） | 曇り |  | 25 | 20.6 |  |  | 0.5 | 86 | >100 | 4.7 |  | 無色 | 無臭 | 8.8 | 1 | 2.1 | 1 | 10 | 17 |  | 0.31 | 0.009 | [28 empty] | 0.002 | 0.16 | 0.21 | [8 empty] | <0.01 | <0.003 | [5 empty] | 2
| 11:10 | 下層 | 曇り |  | 25 | 8.7 |  |  | 43 | 86 | >100 | 4.7 |  | 無色 | 無臭 | 7.3 | 0.6 | 1.1 | 1 | 6.2 | 22 |  | 0.3 | 0.007 | [28 empty] | <0.002 | 0.22 | 0.27 | [8 empty] | <0.01 | 0.003 | [5 empty] | <1
2019-07-03 | 10:25 | 上層（表層） | 曇り |  | 27.5 | 22.8 |  |  | 0.5 | 89 | >100 | 7.8 |  | 無色 | 無臭 | 8.5 | 0.9 | 2 | <1 | 8.9 | 1300 |  | 0.29 | 0.006 | [28 empty] | 0.003 | 0.17 | 0.22 | [8 empty] | <0.01 | <0.003 | [5 empty] | 1
| 10:45 | 下層 | 曇り |  | 27.5 | 9.3 |  |  | 44.5 | 89 | >100 | 7.8 |  | 無色 | 無臭 | 7.2 | 1.1 | 1.3 | <1 | 5.9 | 130 |  | 0.3 | 0.013 | [28 empty] | <0.002 | 0.22 | 0.27 | [8 empty] | <0.01 | <0.003 | [5 empty] | <1
2019-08-07 | 11:10 | 上層（表層） | 晴れ |  | 34.5 | 29 |  |  | 0.5 | 88 | >100 | 8 |  | 無色 | 無臭 | 8.4 | 0.5 | 1.4 | <1 | 7.8 | 350 |  | 0.32 | 0.003 | [28 empty] | 0.002 | 0.17 | 0.22 | [8 empty] | 0.01 | <0.003 | [5 empty] | 1 | 0.013 | 0.011 | 0.0018 | 0.0003 | <0.0001
| 11:25 | 下層 | 晴れ |  | 34.5 | 9 |  |  | 44 | 88 | >100 | 8 |  | 無色 | 無臭 | 7.1 | 0.5 | 0.9 | 1 | 5.3 | 280 |  | 0.3 | 0.003 | [28 empty] | <0.002 | 0.23 | 0.28 | [8 empty] | 0.01 | <0.003 | [5 empty] | <1
2019-09-04 | 11:00 | 上層（表層） | 曇り |  | 25.1 | 25.3 |  |  | 0.5 | 88.5 | >100 | 8.5 |  | 無色 | 無臭 | 8.4 | 0.6 | 1.8 | <1 | 8.4 | 79 |  | 0.37 | 0.003 | [28 empty] | 0.002 | 0.2 | 0.25 | [8 empty] | <0.01 | 0.003 | [5 empty] | <1
| 11:15 | 下層 | 曇り |  | 25.1 | 9.2 |  |  | 44.3 | 88.5 | >100 | 8.5 |  | 無色 | 無臭 | 7.1 | 0.4 | 1.1 | 1 | 5.4 | 170 |  | 0.34 | 0.006 | [28 empty] | <0.002 | 0.23 | 0.28 | [8 empty] | <0.01 | 0.003 | [5 empty] | <1
2019-10-02 | 10:45 | 上層（表層） | 晴れ |  | 26 | 24 |  |  | 0.5 | 89 | >100 | 8 |  | 無色 | 無臭 | 8.3 | 0.4 | 1.7 | <1 | 8.6 | 22 |  | 0.35 | 0.004 | [28 empty] | 0.003 | 0.2 | 0.25 | [8 empty] | 0.01 | <0.003 | [5 empty] | 1
| 11:00 | 下層 | 晴れ |  | 26 | 9.6 |  |  | 44.5 | 89 | >100 | 8 |  | 無色 | 無臭 | 7.2 | 0.3 | 0.9 | 1 | 4.7 | 79 |  | 0.29 | 0.006 | [28 empty] | <0.002 | 0.23 | 0.28 | [8 empty] | <0.01 | <0.003 | [5 empty] | <1
2019-11-13 | 11:00 | 上層（表層） | 雨 |  | 12 | 15.2 |  | 88 | 0.5 | 88 | 12 | 0.4 |  | 灰茶色・濃（暗） | 無臭 | 7.5 | 0.3 | 2 | 21 | 8.4 | 1300 |  | 0.4 | 0.062 | [28 empty] | 0.002 | 0.28 | 0.33 | [8 empty] | 0.01 | 0.012 | [5 empty] | 1 | 0.048 | 0.019 | 0.017 | 0.011 | 0.0017
| 11:15 | 下層 | 雨 |  | 12 | 13.5 |  | 88 | 44 | 88 | 10 | 0.4 |  | 灰茶色・濃（暗） | 無臭 | 7.2 | 0.2 | 1.8 | 27 | 5.8 | 330 |  | 0.37 | 0.066 | [28 empty] | 0.003 | 0.26 | 0.31 | [8 empty] | <0.01 | 0.018 | [5 empty] | <1
2019-12-04 | 10:45 | 上層（表層） | 晴れ |  | 12.5 | 13.1 |  |  | 0.5 | 97.5 | 13 | 0.4 |  |  | 無臭 | 7.5 | 0.3 | 1.2 | 12 | 8.4 | 170 |  | 0.38 | 0.022 | [28 empty] | <0.002 | 0.27 | 0.32 | [8 empty] | 0.01 | 0.007 | [5 empty] | <1
| 11:00 | 下層 | 晴れ |  | 12.5 | 12.7 |  |  | 48.8 | 97.5 | 19 | 0.4 |  |  | 無臭 | 7.3 | 0.4 | 1.5 | 15 | 7.2 | 130 |  | 0.39 | 0.025 | [28 empty] | <0.002 | 0.25 | 0.3 | [8 empty] | <0.01 | 0.009 | [5 empty] | <1
2020-01-09 | 10:20 | 上層（表層） | 晴れ |  | 11 | 11.1 |  |  | 0.5 | 96 | 27.5 | 0.5 |  |  | 無臭 | 7.4 | 0.3 | 1.4 | 3 | 8 | 33 |  | 0.44 | 0.013 | [28 empty] | 0.003 | 0.26 | 0.31 | [8 empty] | 0.01 | 0.005 | [5 empty] | <1
| 10:35 | 下層 | 晴れ |  | 11 | 11 |  |  | 48 | 96 | 25.5 | 0.5 |  |  | 無臭 | 7.4 | 0.4 | 1.3 | 8 | 8 | 49 |  | 0.45 | 0.014 | [28 empty] | 0.003 | 0.26 | 0.31 | [8 empty] | 0.01 | 0.004 | [5 empty] | <1
2020-02-05 | 10:35 | 上層（表層） | 晴れ |  | 11.6 | 9.8 |  |  | 0.5 | 87 | 53 | 1 |  |  | 無臭 | 7.5 | 0.3 | 1.2 | 4 | 8.8 | 13 |  | 0.46 | 0.008 | [28 empty] | 0.002 | 0.25 | 0.3 | [8 empty] | 0.01 | <0.003 | [5 empty] | <1 | 0.011 | 0.0089 | 0.0019 | 0.0002 | <0.0001
| 10:48 | 下層 | 晴れ |  | 11.6 | 9.2 |  |  | 43.5 | 87 | 47 | 1 |  |  | 無臭 | 7.5 | 0.3 | 1.3 | 5 | 8.8 | 79 |  | 0.39 | 0.009 | [28 empty] | 0.002 | 0.26 | 0.31 | [8 empty] | 0.01 | 0.003 | [5 empty] | <1
2020-03-04 | 10:30 | 上層（表層） | 曇り |  | 9.5 | 9.3 |  |  | 0.5 | 86 | 87 | 1.6 |  | 無色 | 無臭 | 7.7 | 0.5 | 1.3 | 2 | 10 | 4 |  | 0.36 | 0.007 | [28 empty] | <0.002 | 0.23 | 0.28 | [8 empty] | 0.01 | <0.003 | [5 empty] | 1
| 10:45 | 下層 | 曇り |  | 9.5 | 8.6 |  |  | 43 | 86 | 82 | 1.6 |  | 無色 | 無臭 | 7.7 | 0.3 | 1.2 | 2 | 9.4 | 4 |  | 0.38 | 0.006 | [28 empty] | 0.002 | 0.25 | 0.3 | [8 empty] | 0.01 | <0.003 | [5 empty] | <1