## 企業局
調査機関 | 測定地点名 | 採取年月日 | 採取時刻 | 天候 | 流量 | 気温 | 水温 | 濁度 | 色度 | 色相 | 外観 | 透視度 | 透明度 | 臭気 | シアン | カドミウム | 鉛 | 六価クロム | 砒素 | 総水銀 | アルキル水銀 | 有機りん | P C B | pH | BOD | COD | SS | DO(溶存酸素量) | 大腸菌群数(MPN法) | 大腸菌群数(デソ法) | 大腸菌数 | n-ﾍｷｻﾝ抽出物質 | 銅 | 全亜鉛 | 溶解性鉄 | 溶解性マンガン | 総クロム | ふっ素 | フェノール類 | ニッケル | 総鉄 | 総マンガン | 溶性ケイ酸 | 全窒素 | アンモ二ア性窒素 | 亜硝酸性窒素 | 硝酸性窒素 | 硝酸性窒素及び亜硝酸性窒素 | 1,4-ジオキサン | 全燐 | 燐酸態燐 | 燐酸イオン | 塩化物イオン | 塩分 | 陰イオン界面活性剤 | 蒸発残留物 | 酸素飽和百分率 | 電気伝導率 | 総硬度 | 総アルカリ度 | 一般細菌数 | 一般菌群数(デソ法) | 一般細菌 | クロロフィルａ | セレン | ほう素 | 四塩化炭素 | シス-1,2-ジクロロエチレン及び トランス-1,2-ジクロロエチレン | シス-1,2-ジクロロエチレン | ジクロロメタン | テトラクロロエチレン | トリクロロエチレン | ベンゼン | 1,2-ジクロロエタン | 1,1,1-トリクロロエタン | 1,1,2-トリクロロエタン | 1,1-ジクロロエチレン | チウラム | シマジン | チオベンカルブ | 1,3-ジクロロプロペン | 有機物（全有機炭素（ＴＯＣ）の量） | 非イオン界面活性剤 | EPN | 直鎖アルキルベンゼンスルホン酸及びその塩（ＬＡＳ） | ノニルフェノール
|  |  |  | 流量: ｍ3／ｓ; 気温: ℃; 水温: ℃; 濁度: 度; 色度: 度; 透視度: ｃｍ; シアン: ｍｇ/Ｌ | ｍｇ/Ｌ | ｍｇ/Ｌ | ｍｇ/Ｌ | ｍｇ/Ｌ | ｍｇ/Ｌ | ｍｇ/Ｌ | ｍｇ/Ｌ | ｍｇ/Ｌ |  | ｍｇ/Ｌ | ｍｇ/Ｌ | ｍｇ/Ｌ | ｍｇ/Ｌ | MPN/100mL | 個/100mL | MPN/100mL | ｍｇ/Ｌ | ｍｇ/Ｌ | ｍｇ/Ｌ | ｍｇ/Ｌ | ｍｇ/Ｌ | ｍｇ/Ｌ | ｍｇ/Ｌ | ｍｇ/Ｌ | ｍｇ/Ｌ | ｍｇ/Ｌ | ｍｇ/Ｌ | ｍｇ/Ｌ | ｍｇ/Ｌ | ｍｇ/Ｌ | ｍｇ/Ｌ | ｍｇ/Ｌ | ｍｇ/Ｌ | ｍｇ/Ｌ | ｍｇ/Ｌ | ｍｇ/Ｌ | ｍｇ/Ｌ | ｍｇ/Ｌ |  | ｍｇ/Ｌ | ｍｇ/Ｌ | ％ | ｍＳ/ｍ | mg/L | mg/L | MPN/100mL | 個/100mL | 個/mL | μg/L | ｍｇ/Ｌ | ｍｇ/Ｌ | ｍｇ/Ｌ | ｍｇ/Ｌ | ｍｇ/Ｌ | ｍｇ/Ｌ | ｍｇ/Ｌ | ｍｇ/Ｌ | ｍｇ/Ｌ | ｍｇ/Ｌ | ｍｇ/Ｌ | ｍｇ/Ｌ | ｍｇ/Ｌ | ｍｇ/Ｌ | ｍｇ/Ｌ | ｍｇ/Ｌ | ｍｇ/Ｌ | ｍｇ/Ｌ | ｍｇ/Ｌ | ｍｇ/Ｌ | ｍｇ/Ｌ | ｍｇ/Ｌ
神奈川県企業庁 | 寒川取水口 | 2019-04-08 | 9:00 | 天候: 4; 気温: 8.6; 水温: 13.8; 濁度: 2.4; 色度: 1.9; 臭気: 2 | [8 empty] | 7.9 |  |  |  | 8.9 | 910 |  | 30 | [6 empty] | <0.08 |  |  | 0.09 | 0.015 |  |  | 0.02 | 0.007 |  | 0.72 |  |  |  |  | 4.8 |  |  |  |  | 15.5 | 64 | 54 |  |  | 380 |  |  |  | <0.0001 | <0.0001 |  | <0.0001 | <0.0001 | <0.0001 | <0.0001 | [8 empty] | 1
神奈川県企業庁 | 寒川取水口 | 2019-05-13 | 9:00 | 天候: 3; 気温: 16.8; 水温: 18.2; 濁度: 3.9; 色度: 2.5; 臭気: 9; シアン: <0.001 | <0.0003 | <0.001 | <0.005 | <0.001 | <0.00005 |  |  |  | 7.9 |  |  |  | 8.2 | 4600 |  | 110 |  | <0.01 | <0.005 |  |  |  | 0.08 | <0.0005 | <0.001 | 0.15 | 0.021 |  |  | <0.02 | 0.007 |  | 0.75 | <0.001 |  |  |  | 5.1 |  | <0.01 | 118 |  | 16.3 | 65 | 57 |  |  | 1300 |  | <0.001 | 0.02 | <0.0001 | <0.0001 |  | <0.0001 | <0.0001 | <0.0001 | <0.0001 | <0.0001 | <0.0001 |  | <0.0001 | <0.0002 | <0.00001 | <0.0001 | <0.0002 | 1.1 | <0.005 | <0.00001
神奈川県企業庁 | 寒川取水口 | 2019-06-10 | 9:00 | 天候: 4; 気温: 17.2; 水温: 17.9; 濁度: 5; 色度: 3.9; 臭気: 2 | [8 empty] | 7.8 |  |  |  | 8.4 | 20000 |  | 290 | [6 empty] | <0.08 |  |  | 0.3 | 0.019 |  |  | 0.04 | 0.009 |  | 0.95 |  |  |  |  | 4.7 |  |  |  |  | 15.4 | 63 | 53 |  |  | 6800 |  |  |  | <0.0001 | <0.0001 |  | <0.0001 | <0.0001 | <0.0001 | <0.0001 | [8 empty] | 1.2
神奈川県企業庁 | 寒川取水口 | 2019-07-01 | 9:00 | 天候: 4; 気温: 23.4; 水温: 20.5; 濁度: 3.4; 色度: 2.8; 臭気: 2 | [8 empty] | 7.7 |  |  |  | 7.9 | 14000 |  | 160 | [6 empty] | <0.08 |  |  | 0.24 | 0.018 |  |  | 0.03 | 0.007 |  | 0.91 |  |  |  |  | 4.1 |  |  |  |  | 15.2 | 62 | 53 |  |  | 4000 |  |  |  | <0.0001 | <0.0001 |  | <0.0001 | <0.0001 | <0.0001 | <0.0001 | [8 empty] | 1
神奈川県企業庁 | 寒川取水口 | 2019-08-05 | 9:00 | 天候: 2; 気温: 30.8; 水温: 25.2; 濁度: 2; 色度: 2.7; 臭気: 2; シアン: <0.001 | <0.0003 | <0.001 | <0.005 | <0.001 | <0.00005 |  |  |  | 7.8 |  |  |  | 7.2 | 6900 |  | 41 |  | <0.01 | <0.005 |  |  |  | <0.08 | <0.0005 | <0.001 | 0.11 | 0.014 |  |  | <0.02 | 0.005 |  | 0.66 | <0.001 |  |  |  | 3.8 |  | <0.01 | 105 |  | 14.8 | 59 | 52 |  |  | 4000 |  | <0.001 | 0.02 | <0.0001 | <0.0001 |  | <0.0001 | <0.0001 | <0.0001 | <0.0001 | <0.0001 | <0.0001 |  | <0.0001 | <0.0002 | <0.00001 | <0.0001 | <0.0002 | 1.1 | <0.005 | <0.00001
神奈川県企業庁 | 寒川取水口 | 2019-09-02 | 9:00 | 天候: 2; 気温: 27.9; 水温: 25.2; 濁度: 2.8; 色度: 2.3; 臭気: 2 | [8 empty] | 7.8 |  |  |  | 7.3 | 9200 |  | 52 | [6 empty] | <0.08 |  |  | 0.16 | 0.016 |  |  | 0.02 | 0.004 |  | 0.77 |  |  |  |  | 3.8 |  |  |  |  | 15.2 | 61 | 54 |  |  | 2600 |  |  |  | <0.0001 | <0.0001 |  | <0.0001 | <0.0001 | <0.0001 | <0.0001 | [8 empty] | 0.9
神奈川県企業庁 | 寒川取水口 | 2019-10-07 | 9:00 | 天候: 2; 気温: 20.6; 水温: 20.7; 濁度: 1.8; 色度: 2; 臭気: 9 | [8 empty] | 7.8 |  |  |  | 8.2 | 4100 |  | 75 | [6 empty] | <0.08 |  |  | 0.08 | 0.008 |  |  | <0.02 | 0.004 |  | 1 |  |  |  |  | 4 |  |  |  |  | 15.6 | 60 | 52 |  |  | 3300 |  |  |  | <0.0001 | <0.0001 |  | <0.0001 | <0.0001 | <0.0001 | <0.0001 | [8 empty] | 0.9
神奈川県企業庁 | 寒川取水口 | 2019-11-11 | 9:00 | 天候: 2; 気温: 13.1; 水温: 14.6; 濁度: 12; 色度: 3.5; 臭気: 2; シアン: <0.001 | <0.0003 | <0.001 | <0.005 | <0.001 | <0.00005 |  |  |  | 7.8 |  |  |  | 9.8 | 2600 |  | 220 |  | <0.01 | <0.005 |  |  |  | <0.08 | <0.0005 | <0.001 | 0.53 | 0.02 |  |  | 0.02 | 0.004 |  | 1.2 | <0.001 |  |  |  | 3.5 |  | <0.01 | 115 |  | 15 | 60 | 50 |  |  | 1300 |  | <0.001 | 0.01 | <0.0001 | <0.0001 |  | <0.0001 | <0.0001 | <0.0001 | <0.0001 | <0.0001 | <0.0001 |  | <0.0001 | <0.0002 | <0.00001 | <0.0001 | <0.0002 | 0.6 | <0.005 | <0.00001
神奈川県企業庁 | 寒川取水口 | 2019-12-02 | 9:00 | 天候: 3; 気温: 8.9; 水温: 12.2; 濁度: 6.1; 色度: 2; 臭気: 2 | [8 empty] | 7.8 |  |  |  | 10 | 2300 |  | 110 | [6 empty] | <0.08 |  |  | 0.29 | 0.013 |  |  | <0.02 | 0.005 |  | 1.1 |  |  |  |  | 3.7 |  |  |  |  | 14.5 | 59 | 50 |  |  | 340 |  |  |  | <0.0001 | <0.0001 |  | <0.0001 | <0.0001 | <0.0001 | <0.0001 | [8 empty] | 0.7
神奈川県企業庁 | 寒川取水口 | 2020-01-07 | 9:00 | 天候: 3; 気温: 7.2; 水温: 9.7; 濁度: 2.8; 色度: 1.2; 臭気: 2 | [8 empty] | 7.8 |  |  |  | 10 | 1500 |  | 99 | [6 empty] | <0.08 |  |  | 0.15 | 0.01 |  |  | 0.02 | 0.006 |  | 1.2 |  |  |  |  | 4.9 |  |  |  |  | 16.3 | 65 | 55 |  |  | 320 |  |  |  | <0.0001 | <0.0001 |  | <0.0001 | <0.0001 | <0.0001 | <0.0001 | [8 empty] | 0.7
神奈川県企業庁 | 寒川取水口 | 2020-02-03 | 9:00 | 天候: 2; 気温: 7.4; 水温: 9.2; 濁度: 3.7; 色度: 1.5; 臭気: 2; シアン: <0.001 | <0.0003 | <0.001 | <0.005 | <0.001 | <0.00005 |  |  |  | 7.8 |  |  |  | 11 | 1200 |  | 65 |  | <0.01 | <0.005 |  |  |  | 0.08 | <0.0005 | <0.001 | 0.19 | 0.011 |  |  | 0.02 | 0.006 |  | 1.2 | <0.001 |  |  |  | 4.8 |  | <0.01 | 108 |  | 15.4 | 62 | 52 |  |  | 540 |  | <0.001 | 0.01 | <0.0001 | <0.0001 |  | <0.0001 | <0.0001 | <0.0001 | <0.0001 | <0.0001 | <0.0001 |  | <0.0001 | <0.0002 | <0.00001 | <0.0001 | <0.0002 | 0.7 | <0.005 | <0.00001
神奈川県企業庁 | 寒川取水口 | 2020-03-02 | 9:00 | 天候: 4; 気温: 7.5; 水温: 11.3; 濁度: 2.7; 色度: 1.4; 臭気: 9 | [8 empty] | 7.8 |  |  |  | 10 | 420 |  | 20 | [6 empty] | <0.08 |  |  | 0.12 | 0.008 |  |  | 0.02 | 0.006 |  | 1.2 |  |  |  |  | 5.4 |  |  |  |  | 15.7 | 62 | 52 |  |  | 300 |  |  |  | <0.0001 | <0.0001 |  | <0.0001 | <0.0001 | <0.0001 | <0.0001 | [8 empty] | 0.8

## 横浜市環境
調査機関 | 測定地点名 | 採取年月日 | 採取時刻 | 天候 | 流量 | 気温 | 水温 | 濁度 | 色度 | 色相 | 外観 | 透視度 | 透明度 | 臭気 | シアン | カドミウム | 鉛 | 六価クロム | 砒素 | 総水銀 | アルキル水銀 | 有機りん | P C B | pH | BOD | COD | SS | DO(溶存酸素量) | 大腸菌群数(MPN法) | 大腸菌群数(デソ法) | 大腸菌数 | n-ﾍｷｻﾝ抽出物質 | 銅 | 全亜鉛 | 溶解性鉄 | 溶解性マンガン | 総クロム | ふっ素 | フェノール類 | ニッケル | 総鉄 | 総マンガン | 溶性ケイ酸 | 全窒素 | アンモ二ア性窒素 | 亜硝酸性窒素 | 硝酸性窒素 | 1,4-ジオキサン | 全燐 | 燐酸態燐 | 燐酸イオン | 塩化物イオン | 塩分 | 陰イオン界面活性剤 | 蒸発残留物 | 酸素飽和百分率 | 電気伝導率 | 総硬度 | 総アルカリ度 | 一般細菌数 | 一般菌群数(デソ法) | クロロフィルａ | セレン | ほう素 | 四塩化炭素 | シス-1,2-ジクロロエチレン及び トランス-1,2-ジクロロエチレン | シス-1,2-ジクロロエチレン | ジクロロメタン | テトラクロロエチレン | トリクロロエチレン | ベンゼン | 1,2-ジクロロエタン | 1,1,1-トリクロロエタン | 1,1,2-トリクロロエタン | 1,1-ジクロロエチレン | チウラム | シマジン | チオベンカルブ | 1,3-ジクロロプロペン | 有機物（全有機炭素（ＴＯＣ）の量） | 非イオン界面活性剤 | EPN | 直鎖アルキルベンゼンスルホン酸及びその塩（ＬＡＳ） | ノニルフェノール
|  |  |  | 流量: ｍ3／ｓ; 気温: ℃; 水温: ℃; 濁度: 度; 色度: 度; 透視度: ｃｍ; シアン: ｍｇ/Ｌ | ｍｇ/Ｌ | ｍｇ/Ｌ | ｍｇ/Ｌ | ｍｇ/Ｌ | ｍｇ/Ｌ | ｍｇ/Ｌ | ｍｇ/Ｌ | ｍｇ/Ｌ |  | ｍｇ/Ｌ | ｍｇ/Ｌ | ｍｇ/Ｌ | ｍｇ/Ｌ | MPN/100mL | 個/100mL | MPN/100mL | ｍｇ/Ｌ | ｍｇ/Ｌ | ｍｇ/Ｌ | ｍｇ/Ｌ | ｍｇ/Ｌ | ｍｇ/Ｌ | ｍｇ/Ｌ | ｍｇ/Ｌ | ｍｇ/Ｌ | ｍｇ/Ｌ | ｍｇ/Ｌ | ｍｇ/Ｌ | ｍｇ/Ｌ | ｍｇ/Ｌ | ｍｇ/Ｌ | ｍｇ/Ｌ | ｍｇ/Ｌ | ｍｇ/Ｌ | ｍｇ/Ｌ | ｍｇ/Ｌ | ｍｇ/Ｌ |  | ｍｇ/Ｌ | ｍｇ/Ｌ | ％ | ｍＳ/ｍ |  |  | MPN/100mL | 個/100mL | μg/L | ｍｇ/Ｌ | ｍｇ/Ｌ | ｍｇ/Ｌ | ｍｇ/Ｌ | ｍｇ/Ｌ | ｍｇ/Ｌ | ｍｇ/Ｌ | ｍｇ/Ｌ | ｍｇ/Ｌ | ｍｇ/Ｌ | ｍｇ/Ｌ | ｍｇ/Ｌ | ｍｇ/Ｌ | ｍｇ/Ｌ | ｍｇ/Ｌ | ｍｇ/Ｌ | ｍｇ/Ｌ | ｍｇ/Ｌ | ｍｇ/Ｌ | ｍｇ/Ｌ | ｍｇ/Ｌ | ｍｇ/Ｌ
横浜市環境創造局環境保全部 | 学校橋（鶴見川） | 2019.07.23 | 11:35 | 曇 | 1.648 | 28 | 24.2 |  |  | うすい黄 | 異常なし | >100 |  | 無臭 | [9 empty] | 7.95 |  |  |  | 8.4 | [28 empty] | 30.8
|  | 2020.02.04 | 10:40 | 曇 | 1.745 | 11 | 11 |  |  | うすい黄 | 異常なし | >100 |  | 無臭 | [9 empty] | 7.75 |  |  |  | 6.8 | [28 empty] | 25.4
横浜市環境創造局環境保全部 | 神前橋 | 2019.07.22 | 11:35 | 曇 | 0.082 | 22.7 | 22 |  |  | うすい緑 | 異常なし | >100 |  | 無臭 | [9 empty] | 7.97 |  |  |  | 6.5 | [28 empty] | 40.9
|  | 2020.01.14 | 11:01 | 曇 | 0.076 | 10 | 9.5 |  |  | うすい緑 | 異常なし | >100 |  | 無臭 | [9 empty] | 8.02 |  |  |  | 7.3 | [28 empty] | 27.7
横浜市環境創造局環境保全部 | 宮前橋 | 2019.07.22 | 11:05 | 曇 | 0.004 | 24 | 23 |  |  | うすい黄 | 異常なし | 93 |  | 無臭 | [9 empty] | 7.82 |  |  |  | 7.9 | [28 empty] | 27.2
|  | 2020.01.14 | 10:46 | 曇 | 0.006 | 9.5 | 7.5 |  |  | 暗い赤 | 異常なし | 8 |  | 無臭 | [9 empty] | 7.32 |  |  |  | 9.9 | [28 empty] | 17.17
横浜市環境創造局環境保全部 | 団地入口橋 | 2019.07.24 | 10:38 | 晴 | 0.058 | 28 | 22.5 |  |  | うすい黄 | 異常なし | >100 |  | 無臭 | [9 empty] | 7.58 |  |  |  | 6.7 | [28 empty] | 25.4
|  | 2020.01.09 | 10:27 | 晴 | 0.013 | 12 | 12 |  |  | うすい黄 | 異常なし | >100 |  | 無臭 | [9 empty] | 7.78 |  |  |  | 5.4 | [28 empty] | 20.1
横浜市環境創造局環境保全部 | 恩田川大橋 | 2019.07.23 | 10:45 | 曇 | 1.71 | 29 | 23.7 |  |  | うすい黄 | 異常なし | >100 |  | 無臭 | [9 empty] | 7.21 |  |  |  | 5 | [28 empty] | 32.4
|  | 2020.02.04 | 10:15 | 曇 | 0.936 | 11 | 12.5 |  |  | うすい黄 | 異常なし | >100 |  | 無臭 | [9 empty] | 7.28 |  |  |  | 4.4 | [28 empty] | 27.2
横浜市環境創造局環境保全部 | 茅ヶ崎橋 | 2019.07.23 | 13:25 | 晴 | 0.419 | 32.5 | 23.4 |  |  | うすい黄 | 異常なし | >100 |  | 無臭 | [9 empty] | 7.98 |  |  |  | 8.1 | [28 empty] | 27.6
|  | 2020.02.04 | 11:10 | 曇 | 0.237 | 10 | 10 |  |  | うすい黄 | 異常なし | >100 |  | 無臭 | [9 empty] | 7.87 |  |  |  | 8.6 | [28 empty] | 25.9
横浜市環境創造局環境保全部 | 吾妻橋 | 2019.07.22 | 9:47 | 曇 | 0.074 | 22.5 | 25 |  |  | 無色透明 | 異常なし | >100 |  | 無臭 | [9 empty] | 8.55 |  |  |  | 9 | [28 empty] | 30.3
|  | 2020.01.14 | 10:00 | 曇 | 0.019 | 13 | 12.5 |  |  | 無色透明 | 異常なし | >100 |  | 無臭 | [9 empty] | 8.51 |  |  |  | 9.3 | [28 empty] | 13.2
横浜市環境創造局環境保全部 | 半助橋上流 | 2019.07.24 | 9:52 | 曇 | 0.039 | 28.5 | 27.5 |  |  | 無色透明 | 異常なし | >100 |  | 無臭 | [9 empty] | 7.77 |  |  |  | 8.2 | [28 empty] | 43.2
|  | 2020.01.09 | 11:15 | 晴 | 0.061 | 14 | 13 |  |  | 無色透明 | 異常なし | >100 |  | 無臭 | [9 empty] | 7.64 |  |  |  | 7.2 | [28 empty] | 33.4
横浜市環境創造局環境保全部 | 入江川せせらぎ | 2019.07.24 | 11:20 | 曇 | 0.044 | 28 | 28.5 |  |  | 無色透明 | 異常なし | >100 |  | 無臭 | [9 empty] | 7.8 |  |  |  | 7.6 | [28 empty] | 75.7
|  | 2020.01.09 | 9:39 | 晴 | 0.043 | 10.5 | 14 |  |  | 明るい灰色 | 異常なし | 100 |  | 無臭 | [9 empty] | 7.3 |  |  |  | 8 | [28 empty] | 49.4
横浜市環境創造局環境保全部 | 大貫橋 | 2019.08.05 | 10:25 | 晴 | 0.033 | 38 | 25 |  |  | うすい緑 | 異常なし | >100 |  | 無臭 | [9 empty] | 7.78 |  |  |  | 8 | [28 empty] | 39.6
|  | 2020.01.21 | 10:55 | 晴 | 0.025 | 9 | 10 |  |  | 無色透明 | 異常なし | >100 |  | 無臭 | [9 empty] | 7.57 |  |  |  | 7.3 | [28 empty] | 27.7
横浜市環境創造局環境保全部 | 学校橋（帷子川） | 2019.08.05 | 9:50 | 晴 | 0.516 | 36 | 26.7 |  |  | 灰色 | 異常なし | 87 |  | 無臭 | [9 empty] | 8.49 |  |  |  | 8.5 | [28 empty] | 22.2
|  | 2020.01.21 | 9:45 | 晴 | 0.481 | 8.5 | 8 |  |  | 無色透明 | 異常なし | >100 |  | 無臭 | [9 empty] | 7.88 |  |  |  | 7 | [28 empty] | 14.8
横浜市環境創造局環境保全部 | 八幡橋 | 2019.08.07 | 11:30 | 晴 | 0.132 | 33 | 32 |  |  | うすい緑 | 異常なし | >100 |  | 無臭 | [9 empty] | 9.71 |  |  |  | 13.6 | [28 empty] | 43.1
|  | 2020.02.27 | 11:45 | 晴 | 0.09 | 11 | 10 |  |  | 無色透明 | 異常なし | >100 |  | 無臭 | [9 empty] | 8.16 |  |  |  | 10 | [28 empty] | 28.5
横浜市環境創造局環境保全部 | 曲田下橋 | 2019.08.06 | 11:15 | 晴 | 0.093 | 33 | 29.8 |  |  | 無色透明 | 異常なし | 75 |  | 無臭 | [9 empty] | 9.39 |  |  |  | 14.9 | [28 empty] | 51.6
|  | 2020.02.25 | 11:30 | 晴 | 0.027 | 12 | 12 |  |  | 無色透明 | 異常なし | 75 |  | 無臭 | [9 empty] | 8.5 |  |  |  | 13.2 | [28 empty] | 37.3
横浜市環境創造局環境保全部 | 東西橋 | 2019.07.31 | 11:35 | 晴 | 2.96 | 35.5 | 30 |  |  | 無色透明 | 異常なし | >100 |  | 無臭 | [9 empty] | 9.09 | 2 |  |  | 11.3 | [28 empty] | 33.8
|  | 2020.01.16 | 10:05 | 晴 | 1.716 | 7.5 | 11 |  |  | 明るい灰色 | 異常なし | >100 |  | 無臭 | [9 empty] | 7.7 | 1.8 |  |  | 7.8 | [28 empty] | 23.9
横浜市環境創造局環境保全部 | ﾄｰﾖｰ橋 | 2019.08.01 | 10:50 | 晴 | 0 | 35 | 28 |  |  | 明るい灰色 | 異常なし | 80 |  | 無臭 | [9 empty] | 8.13 | 2.3 |  |  | 5.7 | [28 empty] | 10.75
|  | 2020.01.17 | 10:40 | 曇 | 0.182 | 10 | 7.5 |  |  | 灰色 | 異常なし | 19 |  | 無臭 | [9 empty] | 7.94 | 2.7 |  |  | 5.3 | [28 empty] | 50.3
横浜市環境創造局環境保全部 | 稲荷橋 | 2019.07.31 | 14:30 | 晴 | 0.073 | 30 | 28 |  |  | 無色透明 | 異常なし | >100 |  | 無臭 | [9 empty] | 8.04 | 1.2 |  |  | 7.4 | [28 empty] | 97.8
|  | 2020.01.16 | 11:40 | 晴 | 0.067 | 9 | 8.5 |  |  | 無色透明 | 異常なし | >100 |  | 無臭 | [9 empty] | 8.06 | 1.8 |  |  | 9 | [28 empty] | 28.7
横浜市環境創造局環境保全部 | 鍋屋橋 | 2019.07.25 | 12:30 | 晴 | 0.323 | 32 | 23.5 |  |  | 無色透明 | 異常なし | >100 |  | 無臭 | [9 empty] | 8.3 | 1.2 |  |  | 8.8 | [28 empty] | 29.4
|  | 2020.01.10 | 12:15 | 晴 | 0.14 | 10 | 11.7 |  |  | うすい緑 | 異常なし | >100 |  | 無臭 | [9 empty] | 7.78 | 0.7 |  |  | 7.2 | [28 empty] | 23.9
横浜市環境創造局環境保全部 | 宇田川橋 | 2019.07.31 | 11:05 | 晴 | 0.254 | 33 | 31 |  |  | 無色透明 | 異常なし | >100 |  | 無臭 | [9 empty] | 9.34 | 1.7 |  |  | 14.8 | [28 empty] | 34.3
|  | 2020.01.16 | 10:20 | 晴 | 0.132 | 8 | 8 |  |  | 無色透明 | 異常なし | >100 |  | 無臭 | [9 empty] | 7.93 | 2 |  |  | 8.9 | [28 empty] | 22.5
横浜市環境創造局環境保全部 | 童橋 | 2019.07.25 | 11:40 | 晴 | 0.062 | 30 | 21 |  |  | 無色透明 | 異常なし | >100 |  | 無臭 | [9 empty] | 7.56 | 1.2 |  |  | 7.9 | [28 empty] | 24.2
|  | 2020.01.10 | 11:25 | 晴 | 0.032 | 10.5 | 10.5 |  |  | 無色透明 | 異常なし | >100 |  | 無臭 | [9 empty] | 7.04 | 0.9 |  |  | 7.4 | [28 empty] | 18.2

## 横浜市水道
調査機関 | 測定地点名 | 採取年月日 | 採取時刻 | 天候 | 流量 | 気温 | 水温 | 濁度 | 色度 | 色相 | 外観 | 透視度 | 透明度 | 臭気 | シアン | カドミウム | 鉛 | 六価クロム | 砒素 | 総水銀 | アルキル水銀 | 有機りん | P C B | pH | BOD | COD | SS | DO(溶存酸素量) | 大腸菌群数(MPN法) | 大腸菌群数(デソ法) | 大腸菌数 | n-ﾍｷｻﾝ抽出物質 | 銅 | 全亜鉛 | 溶解性鉄 | 溶解性マンガン | 総クロム | ふっ素 | フェノール類 | ニッケル | 総鉄 | 総マンガン | 溶性ケイ酸 | 全窒素 | アンモ二ア性窒素 | 亜硝酸性窒素 | 硝酸性窒素 | 1,4-ジオキサン | 全燐 | 燐酸態燐 | 燐酸イオン | 塩化物イオン | 塩分 | 陰イオン界面活性剤 | 蒸発残留物 | 酸素飽和百分率 | 電気伝導率 | 総硬度 | 総アルカリ度 | 一般細菌数 | 一般菌群数(デソ法) | クロロフィルａ | セレン | ほう素 | 四塩化炭素 | シス-1,2-ジクロロエチレン及び トランス-1,2-ジクロロエチレン | シス-1,2-ジクロロエチレン | ジクロロメタン | テトラクロロエチレン | トリクロロエチレン | ベンゼン | 1,2-ジクロロエタン | 1,1,1-トリクロロエタン | 1,1,2-トリクロロエタン | 1,1-ジクロロエチレン | チウラム | シマジン | チオベンカルブ | 1,3-ジクロロプロペン | 有機物（全有機炭素（ＴＯＣ）の量） | 非イオン界面活性剤 | EPN | 直鎖アルキルベンゼンスルホン酸及びその塩（ＬＡＳ） | ノニルフェノール
|  |  |  | 流量: ｍ3／ｓ; 気温: ℃; 水温: ℃; 濁度: 度; 色度: 度; 透視度: ｃｍ; シアン: ｍｇ/Ｌ | ｍｇ/Ｌ | ｍｇ/Ｌ | ｍｇ/Ｌ | ｍｇ/Ｌ | ｍｇ/Ｌ | ｍｇ/Ｌ | ｍｇ/Ｌ | ｍｇ/Ｌ |  | ｍｇ/Ｌ | ｍｇ/Ｌ | ｍｇ/Ｌ | ｍｇ/Ｌ | MPN/100mL | 個/100mL | MPN/100mL | ｍｇ/Ｌ | ｍｇ/Ｌ | ｍｇ/Ｌ | ｍｇ/Ｌ | ｍｇ/Ｌ | ｍｇ/Ｌ | ｍｇ/Ｌ | ｍｇ/Ｌ | ｍｇ/Ｌ | ｍｇ/Ｌ | ｍｇ/Ｌ | ｍｇ/Ｌ | ｍｇ/Ｌ | ｍｇ/Ｌ | ｍｇ/Ｌ | ｍｇ/Ｌ | ｍｇ/Ｌ | ｍｇ/Ｌ | ｍｇ/Ｌ | ｍｇ/Ｌ | ｍｇ/Ｌ |  | ｍｇ/Ｌ | ｍｇ/Ｌ | ％ | ｍＳ/ｍ |  |  | MPN/100mL | 個/100mL | μg/L | ｍｇ/Ｌ | ｍｇ/Ｌ | ｍｇ/Ｌ | ｍｇ/Ｌ | ｍｇ/Ｌ | ｍｇ/Ｌ | ｍｇ/Ｌ | ｍｇ/Ｌ | ｍｇ/Ｌ | ｍｇ/Ｌ | ｍｇ/Ｌ | ｍｇ/Ｌ | ｍｇ/Ｌ | ｍｇ/Ｌ | ｍｇ/Ｌ | ｍｇ/Ｌ | ｍｇ/Ｌ | ｍｇ/Ｌ | ｍｇ/Ｌ | ｍｇ/Ｌ | ｍｇ/Ｌ | ｍｇ/Ｌ
横浜市水道局浄水部 | 寒川取水口 | 2019-04-10 | 10:15 | 天候: 雨; 気温: 7; 水温: 12.3; 濁度: 3.2; 色度: 2.3; 臭気: 植物性臭気; シアン: <0.001 | <0.0001 | <0.0005 | <0.001 | <0.0005 | <0.00005 |  |  |  | 7.96 | 0.8 |  |  |  | 1400 |  | 37 |  | 0.001 | 0.003 |  |  |  | 0.08 | <0.0001 | <0.001 | 0.1 | 0.017 |  | 1.08 | 0.01 | 0.007 |  | <0.001 | 0.03 | <0.02 |  | 5.1 |  | <0.004 | 108 |  |  | 60 |  | 660 |  |  | <0.0005 | 0.02 | <0.0001 | <0.0001 |  | <0.0001 | <0.0001 | <0.0001 | <0.0001 | <0.0001 | <0.0001 |  | <0.0001 |  |  |  |  | 1.2 | <0.008
横浜市水道局浄水部 | 寒川取水口 | 2019-05-28 | 10:05 | 天候: 曇; 気温: 26.2; 水温: 20.6; 濁度: 5.7; 色度: 3.8; 臭気: 植物性臭気 | [8 empty] | 7.81 |  |  |  |  | 6600 |  | 93 | [28 empty] | 5200 | [19 empty] | 1.4
横浜市水道局浄水部 | 寒川取水口 | 2019-06-25 | 10:00 | 天候: 曇; 気温: 23.8; 水温: 19.1; 濁度: 6.2; 色度: <0.5; 臭気: 植物性臭気 | [8 empty] | 7.76 |  |  |  |  | 11000 |  | 180 | [28 empty] | 3200 | [15 empty] | <0.00004 | <0.00004 | <0.0001 |  | 1.4 |  | <0.0001
横浜市水道局浄水部 | 寒川取水口 | 2019-07-23 | 10:05 | 天候: 曇; 気温: 26.4; 水温: 19.7; 濁度: 8.1; 色度: 2.6; 臭気: 植物性臭気; シアン: <0.001 | <0.0001 | <0.0005 | <0.001 | <0.0005 | <0.00005 |  |  |  | 7.78 | 0.6 |  |  |  | 4400 |  | 160 |  | 0.001 | 0.003 |  |  |  | 0.07 | <0.0001 |  | 0.2 | 0.02 |  | 1.01 | 0.01 | 0.004 |  | <0.001 | 0.03 | <0.02 |  | 3.4 |  | <0.004 | 136 |  |  | 54 |  | 2700 |  |  | <0.0005 | 0.01 | <0.0001 | <0.0001 |  | <0.0001 | <0.0001 | <0.0001 | <0.0001 | [8 empty] | 0.9 | <0.008
横浜市水道局浄水部 | 寒川取水口 | 2019-08-27 | 10:10 | 天候: 曇; 気温: 28.1; 水温: 23.4; 濁度: 5.2; 色度: 3.5; 臭気: 植物性臭気 | [8 empty] | 7.74 |  |  |  |  | 21000 |  | 1600 | [28 empty] | 32000 | [15 empty] | <0.00004 | <0.00004 | <0.0001 |  | 1.4 |  | <0.0001
横浜市水道局浄水部 | 寒川取水口 | 2019-09-25 | 10:00 | 天候: 晴; 気温: 28.3; 水温: 21.8; 濁度: 2.4; 色度: 2.6; 臭気: 植物性臭気 | [8 empty] | 7.85 |  |  |  |  | 6100 |  | 110 | [28 empty] | 1800 | [19 empty] | 0.8
横浜市水道局浄水部 | 寒川取水口 | 2019-10-23 | 10:00 | 天候: 晴; 気温: 20.1; 水温: 16.7; 濁度: 84; 色度: 14; 臭気: 植物性臭気; シアン: <0.001 | <0.0001 | 0.0014 | 0.001 | 0.0007 | <0.00005 |  |  |  | 7.72 | 0.4 |  |  |  | 14000 |  | 170 |  | 0.006 | 0.009 |  |  |  | 0.06 | <0.0001 | 0.001 | 2.7 | 0.09 |  | 0.96 | <0.01 | 0.005 |  | <0.001 | 0.07 | <0.02 |  | 2.7 |  | <0.004 | 163 |  |  | 47 |  | 6800 |  |  | <0.0005 | <0.01 | <0.0001 | <0.0001 |  | <0.0001 | <0.0001 | <0.0001 | <0.0001 | <0.0001 | <0.0001 |  | <0.0001 |  |  |  |  | 1.1 | <0.008
横浜市水道局浄水部 | 寒川取水口 | 2019-11-25 | 10:40 | 天候: 曇; 気温: 17.9; 水温: 14.2; 濁度: 13; 色度: 5.7; 臭気: 植物性臭気 | [8 empty] | 7.88 |  |  |  |  | 5200 |  | 62 | [28 empty] | 1400 | [19 empty] | 0.7
横浜市水道局浄水部 | 寒川取水口 | 2019-12-17 | 10:05 | 天候: 雨; 気温: 9.2; 水温: 11; 濁度: 2.3; 色度: 2.5; 臭気: 植物性臭気 | [8 empty] | 7.8 |  |  |  |  | 1100 |  | 140 | [28 empty] | 760 | [19 empty] | 0.8
横浜市水道局浄水部 | 寒川取水口 | 2020-01-28 | 10:00 | 天候: 雨; 気温: 5.8; 水温: 7; 濁度: 12; 色度: 3; 臭気: 植物性臭気; シアン: <0.001 | <0.0001 | 0.0007 | <0.001 | <0.0005 | <0.00005 |  |  |  | 7.8 | 0.5 |  |  |  | 4700 |  | 690 |  | 0.003 | 0.01 |  |  |  | 0.08 | <0.0001 |  | 0.5 | 0.03 |  | 1.41 | 0.04 | 0.01 |  | <0.001 | 0.07 | 0.02 |  | 6.2 |  | <0.004 | 123 |  |  | 59 |  | 4600 |  |  | <0.0005 | 0.01 | <0.0001 | <0.0001 |  | <0.0001 | <0.0001 | <0.0001 | <0.0001 | [8 empty] | 1.2 | <0.008
横浜市水道局浄水部 | 寒川取水口 | 2020-02-18 | 09:45 | 天候: 晴; 気温: 11.7; 水温: 8.7; 濁度: 2.2; 色度: 2.5; 臭気: 植物性臭気 | [8 empty] | 7.75 |  |  |  |  | 1900 |  | 200 | [28 empty] | 930 | [19 empty] | 0.8
横浜市水道局浄水部 | 寒川取水口 | 2020-03-17 | 09:55 | 天候: 曇; 気温: 11; 水温: 8.9; 濁度: 3.2; 色度: 1.4; 臭気: 植物性臭気 | [8 empty] | 7.94 |  |  |  |  | 790 |  | 99 | [28 empty] | 440 | [19 empty] | 0.7

## 川崎市環境
調査機関 | 測定地点名 | 採取年月日 | 採取時刻 | 天候 | 流量 | 気温 | 水温 | 濁度 | 色度 | 色相 | 外観 | 臭気 | 透視度 | pH | BOD | COD | SS | DO(溶存酸素量) | アルカリ度 | 大腸菌群数(MPN法) | 大腸菌群数(デソ法) | 大腸菌数 | 酸素飽和百分率(%) | 過マンガン酸カリウム消費量 | n-ﾍｷｻﾝ抽出物質 | 全燐 | 燐酸態燐 | 全窒素 | アンモニア性窒素 | 亜硝酸性窒素 | 硝酸性窒素 | 塩化物イオン | 総硬度 | 蒸発残留物 | 陰イオン界面活性剤 | カドミウム | (全)シアン | 鉛 | 六価クロム | ヒ素 | 総水銀 | 銅 | 全亜鉛 | 溶解性鉄 | 溶解性マンガン | 総クロム | フッ素 | ニッケル | フェノール類 | ＰＣＢ | 電気伝導率 | 燐酸イオン | 溶性ケイ酸 | シアンイオン | マンガン | 鉄 | 一般細菌数 | 一般菌群数(デソ法) | クロロフィルa | ジクロロメタン | 四塩化炭素 | 1,2-ジクロロエタン | 1,1-ジクロロエチレン | ｼｽ-1,2-ジクロロエチレン | 1,1,1-トリクロロエタン | 1,1,2-トリクロロエタン | トリクロロエチレン | テトラクロロエチレン | 1,3-ジクロロプロペン | ベンゼン | チウラム | シマジン | チオベンカルブ | 硝酸性窒素及び亜硝酸性窒素 | ほう素 | 1,4-ジオキサン | EPN | 非イオン界面活性剤 | TOC | セレン
[5 empty] | ｍ3／ｓ | ℃ | ℃ | 度 | 度 |  |  |  | ｃｍ |  | ｍｇ/Ｌ | ｍｇ/Ｌ | ｍｇ/Ｌ | ｍｇ/Ｌ |  | MPN/100mL | 個/100mL | 個/100mL | ％ | ｍｇ/Ｌ | ｍｇ/Ｌ | ｍｇ/Ｌ | ｍｇ/Ｌ | ｍｇ/Ｌ | ｍｇ/Ｌ | ｍｇ/Ｌ | ｍｇ/Ｌ | ｍｇ/Ｌ |  |  | ｍｇ/Ｌ | ｍｇ/Ｌ | ｍｇ/Ｌ | ｍｇ/Ｌ | ｍｇ/Ｌ | ｍｇ/Ｌ | ｍｇ/Ｌ | ｍｇ/Ｌ | ｍｇ/Ｌ | ｍｇ/Ｌ | ｍｇ/Ｌ | ｍｇ/Ｌ | ｍｇ/Ｌ | ｍｇ/Ｌ | ｍｇ/Ｌ | ｍｇ/Ｌ | mS/m | ｍｇ/Ｌ | ｍｇ/Ｌ | ｍｇ/Ｌ | ｍｇ/Ｌ | ｍｇ/Ｌ | MPN/100mL | 個/100mL | μg/L | ｍｇ/Ｌ | ｍｇ/Ｌ | ｍｇ/Ｌ | ｍｇ/Ｌ | ｍｇ/Ｌ | ｍｇ/Ｌ | ｍｇ/Ｌ | ｍｇ/Ｌ | ｍｇ/Ｌ | ｍｇ/Ｌ | ｍｇ/Ｌ | ｍｇ/Ｌ | ｍｇ/Ｌ | ｍｇ/Ｌ | ｍｇ/Ｌ | ｍｇ/Ｌ | ｍｇ/Ｌ | ｍｇ/Ｌ | ｍｇ/Ｌ | ｍｇ/Ｌ | ｍｇ/Ｌ
川崎市環境局 | 今井仲橋 | 2019.04.18 | 12:30 | 晴 | 0.17 | 23 | 21.2 |  |  | 無色 | 異常なし | カビ臭 | 85 | 9.4 | 2.8 | 6.2 | 9 | 16.0 | [7 empty] | 0.34 |  | 3.5
川崎市環境局 | 出会い橋 | 2019.04.18 | 10:45 | 晴 | 0.20 | 24.3 | 18.8 |  |  | 無色 | 異常なし | 下水臭 | 92 | 8.1 | 1.3 | 5.4 | 11 | 10.6 | [7 empty] | 0.46 |  | 5.2
川崎市環境局 | 追分橋 | 2019.04.18 | 11:20 | 晴 | 0.09 | 24.9 | 18.2 |  |  | 灰黄緑 | その他 | 下水臭 | 33 | 8.3 | 1.4 | 3.7 | 8 | 10.8 | [7 empty] | 0.077 |  | 1.5
川崎市環境局 | 片平橋下 | 2019.04.18 | 8:50 | 晴 | 0.03 | 18.3 | 16.2 |  |  | 無色 | 異常なし | カビ臭 | 100以上 | 8.9 | 1.6 | 4.1 | 1 | 13.5 | [7 empty] | 0.011 |  | 0.48
川崎市環境局 | 五月橋 | 2019.04.18 | 11:10 | 晴 | 0.04 | 21.7 | 19.6 |  |  | 無色 | 異常なし | カビ臭 | 100以上 | 10.1 | 1.8 | 5.6 | <1 | 22.0 | [7 empty] | 0.11 |  | 3.2
川崎市環境局 | 渋川橋 | 2019.04.18 | 11:35 | 晴 | 0.14 | 22.6 | 17 |  |  | 無色 | 異常なし | 下水臭 | 100以上 | 7.9 | 1.4 | 5.3 | 5 | 11.1 | [7 empty] | 0.26 |  | 3.7
川崎市環境局 | 登戸雨水幹線 | 2019.04.18 | 12:10 | 晴 | 0.01 | 24.8 | 18 |  |  | 無色 | 異常なし | 無臭 | 100以上 | 8.2 | 2.6 | 6.4 | 1 | 10.3 | [7 empty] | 0.52 |  | 5.2 |  |  |  | 45
川崎市環境局 | 六ヶ村掘雨水幹線 | 2019.04.18 | 10:05 | 晴 | 0.08 | 22.7 | 17.1 |  |  | 無色 | 異常なし | 下水臭 | 100以上 | 8.5 | 3.5 | 5.9 | 1 | 12.2 | [7 empty] | 0.28 |  | 3.7 |  |  |  | 29
川崎市環境局 | 宮内雨水幹線 | 2019.04.18 | 9:30 | 晴 | 0.04 | 20.6 | 17.3 |  |  | 無色 | 異常なし | 下水臭 | 100以上 | 8.0 | 8.7 | 8.0 | 8 | 10.5 | [7 empty] | 0.50 |  | 5.1 |  |  |  | 19
川崎市環境局 | 山口橋 | 2019.04.18 | 7:35 | 晴 | 0.07 | 15.1 | 13.8 |  |  | 無色 | 異常なし | 無臭 | 100以上 | 7.8 | 1.0 | 3.4 | 1 | 9.1 | [7 empty] | 0.023 |  | 1.7
川崎市環境局 | 大日橋 | 2019.04.18 | 10:50 | 晴 | 0.18 | 20.2 | 17.6 |  |  | 無色 | 異常なし | 無臭 | 100以上 | 8.4 | 1.8 | 4.2 | 2 | 13.2 | [7 empty] | 0.044 |  | 3.0
川崎市環境局 | 日吉橋 | 2019.04.18 | 11:55 | 晴 | 0.21 | 22.6 | 22.1 |  |  | 無色 | 異常なし | カビ臭 | 100以上 | 9.7 | 3.1 | 6.6 | 4 | 20.2 | [7 empty] | 0.15 |  | 3.9
川崎市環境局 | 下村橋下 | 2019.04.18 | 8:15 | 晴 | 0.04 | 16.9 | 13.2 |  |  | 無色 | 異常なし | 無臭 | 100以上 | 7.7 | 0.9 | 3.2 | 3 | 10.0 | [7 empty] | 0.034 |  | 1.5
川崎市環境局 | 今井仲橋 | 2019.05.08 | 11:35 | 快晴 | 0.27 | 20.6 | 20.1 |  |  | 無色 | 異常なし | 下水臭 | 100以上 | 9.4 | 2.3 | 5.5 | 4 | 18.5
川崎市環境局 | 出会い橋 | 2019.05.08 | 8:50 | 快晴 | 0.31 | 16.7 | 16.9 |  |  | 無色 | 異常なし | 下水臭 | 100以上 | 7.7 | 1.5 | 5.8 | 10 | 8.6
川崎市環境局 | 追分橋 | 2019.05.08 | 9:25 | 快晴 | 0.19 | 18.6 | 15.3 |  |  | 無色 | 異常なし | 無臭 | 100以上 | 8.3 | 1.6 | 3.1 | 3 | 11.5
川崎市環境局 | 片平橋下 | 2019.05.08 | 8:45 | 快晴 | 0.03 | 18.4 | 15.6 |  |  | 無色 | 異常なし | 下水臭 | 100以上 | 8.6 | 1.2 | 3.2 | <1 | 12.3
川崎市環境局 | 五月橋 | 2019.05.08 | 7:20 | 快晴 | 0.08 | 15 | 12.2 |  |  | 無色 | 異常なし | 無臭 | 100以上 | 8.3 | 1.5 | 3.9 | <1 | 12.4
川崎市環境局 | 渋川橋 | 2019.05.08 | 11:55 | 快晴 | 0.07 | 22 | 17 |  |  | 無色 | 異常なし | 下水臭 | 100以上 | 7.6 | 1.2 | 4.7 | 4 | 9.4
川崎市環境局 | 親水公園内 | 2019.05.08 | 10:10 | 快晴 | 0.39 | 21.3 | 16.9 |  |  | 無色 | 異常なし | 無臭 | 100以上 | 7.5 | 1.5 | 5.6 | 4 | 7.1 | [7 empty] | 0.44 |  | 4.9
川崎市環境局 | 合流前 | 2019.05.08 | 9:55 | 快晴 | 0.09 | 20.7 | 20 |  |  | 無色 | 異常なし | 下水臭 | 100以上 | 9.0 | 1.2 | 2.7 | 3 | 13.1 | [7 empty] | 0.081 |  | 0.75
川崎市環境局 | 南橋 | 2019.05.08 | 9:35 | 快晴 | 0.23 | 18.8 | 17.2 |  |  | 無色 | 異常なし | 下水臭 | 100以上 | 8.1 | 1.5 | 5.7 | 6 | 10.7 | [7 empty] | 0.40 |  | 4.6
川崎市環境局 | 北村橋上 | 2019.05.08 | 9:05 | 快晴 | 0.27 | 17.4 | 17 |  |  | 無色 | 異常なし | 下水臭 | 100以上 | 7.6 | 1.5 | 5.1 | 5 | 7.5 | [7 empty] | 0.42 |  | 4.8
川崎市環境局 | 鹿島田橋 | 2019.05.08 | 12:15 | 快晴 | 0.14 | 22.5 | 20.6 |  |  | 無色 | 異常なし | カビ臭 | 100以上 | 9.3 | 1.7 | 5.5 | 4 | 17.1 | [7 empty] | 0.24 |  | 3.1
川崎市環境局 | 支川合流後 | 2019.05.08 | 8:00 | 快晴 | 0.06 | 17.9 | 13.9 |  |  | 無色 | 異常なし | 無臭 | 100以上 | 8.3 | 0.9 | 3.2 | <1 | 11.8 | [7 empty] | 0.081 |  | 2.7
川崎市環境局 | 中之橋 | 2019.05.08 | 10:50 | 快晴 | 0.25 | 21.1 | 18.4 |  |  | 無色 | 異常なし | 無臭 | 100以上 | 8.9 | 1.5 | 3.9 | 1 | 15.4 | [7 empty] | 0.041 |  | 2.4
川崎市環境局 | 今井仲橋 | 2019.06.05 | 11:30 | 曇 | 0.21 | 26.2 | 22.9 |  |  | 無色 | 異常なし | 下水臭 | 86 | 9.3 | 2.2 | 6.1 | 9 | 13.6 | [7 empty] | 0.27 |  | 3.2
川崎市環境局 | 出会い橋 | 2019.06.05 | 8:45 | 曇 | 0.22 | 25.1 | 22.3 |  |  | 無色 | 異常なし | カビ臭 | 100以上 | 7.9 | 1.5 | 5.2 | 8 | 8.5 | [7 empty] | 0.32 |  | 4.5
川崎市環境局 | 追分橋 | 2019.06.05 | 9:05 | 曇 | 0.23 | 25.3 | 19.6 |  |  | 無色 | 異常なし | カビ臭 | 100以上 | 8.5 | 1.5 | 3.3 | 1 | 11.0 | [7 empty] | 0.032 |  | 1.1
川崎市環境局 | 片平橋下 | 2019.06.05 | 8:15 | 曇 | 0.03 | 24.1 | 20.8 |  |  | 無色 | 異常なし | カビ臭 | 100以上 | 8.8 | 1.2 | 3.6 | <1 | 11.3 | [7 empty] | 0.010 |  | 0.38
川崎市環境局 | 五月橋 | 2019.06.05 | 7:20 | 曇 | 0.08 | 22.6 | 20.4 |  |  | 無色 | 異常なし | 無臭 | 100以上 | 9.0 | 2.4 | 4.6 | <1 | 14.6 | [7 empty] | 0.043 |  | 2.9
川崎市環境局 | 渋川橋 | 2019.06.05 | 11:05 | 曇 | 0.07 | 25 | 21 |  |  | 無色 | 異常なし | カビ臭 | 78 | 7.7 | 1.4 | 5.3 | 10 | 7.6 | [7 empty] | 0.21 |  | 3.0
川崎市環境局 | 今井仲橋 | 2019.07.03 | 12:40 | 曇 | 0.28 | 30.9 | 27.2 |  |  | 無色 | 異常なし | 無臭 | 68 | 9.3 | 2.4 | 6.3 | 17 | 15.0 | [11 empty] | <0.05 | 1.3 |  |  |  |  | <0.0003 | <0.1 | <0.005 | <0.02 | <0.005 | <0.0005 | [5 empty] | 0.09 |  |  | <0.0005 | [9 empty] | <0.0002 | <0.0002 | <0.0002 | <0.0002 | <0.0002 | <0.0002 | <0.0002 | <0.0002 | <0.0002 | <0.0004 | <0.0002 | <0.0006 | <0.0003 | <0.002 | 1.3 | 0.02 | <0.005 |  |  |  | <0.002
川崎市環境局 | 出会い橋 | 2019.07.03 | 10:00 | 晴 | 0.31 | 29.6 | 23.9 |  |  | 無色 | 異常なし | 無臭 | 100以上 | 8.3 | 1.9 | 5.5 | 9 | 10.0 | [11 empty] | <0.05 | 3.3 |  |  |  |  | <0.0003 | <0.1 | <0.005 | <0.02 | <0.005 | <0.0005 | [5 empty] | <0.08 |  |  | <0.0005 | [9 empty] | <0.0002 | <0.0002 | <0.0002 | <0.0002 | <0.0002 | <0.0002 | <0.0002 | <0.0002 | <0.0002 | <0.0004 | <0.0002 | <0.0006 | <0.0003 | <0.002 | 3.3 | 0.03 | <0.005 |  |  |  | <0.002
川崎市環境局 | 追分橋 | 2019.07.03 | 10:25 | 曇 | 0.24 | 29.7 | 23.5 |  |  | 無色 | 異常なし | 下水臭 | 100以上 | 8.8 | 1.2 | 3.7 | 3 | 12.2 | [11 empty] | <0.05 | 1.2 |  |  |  |  | <0.0003 | <0.1 | <0.005 | <0.02 | <0.005 | <0.0005 | [5 empty] | <0.08 |  |  | <0.0005 | [9 empty] | <0.0002 | <0.0002 | <0.0002 | <0.0002 | <0.0002 | <0.0002 | <0.0002 | <0.0002 | <0.0002 | <0.0004 | <0.0002 | <0.0006 | <0.0003 | <0.002 | 1.2 | <0.02 | <0.005 |  |  |  | <0.002
川崎市環境局 | 片平橋下 | 2019.07.03 | 8:35 | 曇 | 0.03 | 27.3 | 23.5 |  |  | 無色 | 異常なし | カビ臭 | 100以上 | 9.0 | 1.5 | 4.4 | 3 | 12.6
川崎市環境局 | 五月橋 | 2019.07.03 | 10:55 | 薄曇 | 0.13 | 30.8 | 25.9 |  |  | 無色 | 異常なし | 無臭 | 100以上 | 9.8 | 1.5 | 4.6 | <1 | 15.6
川崎市環境局 | 渋川橋 | 2019.07.03 | 11:20 | 薄曇 | 0.21 | 30.8 | 24.3 |  |  | 無色 | 異常なし | カビ臭 | 100以上 | 7.7 | 1.1 | 5.3 | 12 | 8.4
川崎市環境局 | 登戸雨水幹線 | 2019.07.03 | 10:55 | 晴 | 0.23 | 30 | 24.4 |  |  | 無色 | 異常なし | 無臭 | 100以上 | 8.2 | 1.1 | 5.2 | 7 | 9.3 | [7 empty] | 0.29 |  | 3.9 |  | <0.05 | 3.5 | 27 |  |  | <0.03 | <0.0003 | <0.1 | <0.005 | <0.02 | <0.005 | <0.0005 | [5 empty] | 0.09 |  |  | <0.0005 | [9 empty] | <0.0002 | <0.0002 | <0.0002 | <0.0002 | <0.0002 | <0.0002 | <0.0002 | <0.0002 | <0.0002 | <0.0004 | <0.0002 | <0.0006 | <0.0003 | <0.002 | 3.5 | 0.03 | <0.005 |  | <0.005 | 2.0 | <0.002
川崎市環境局 | 六ヶ村掘雨水幹線 | 2019.07.03 | 9:30 | 曇 | 0.11 | 28.7 | 21.7 |  |  | 無色 | 異常なし | 下水臭 | 100以上 | 8.0 | 2.3 | 5.6 | <1 | 8.5 | [7 empty] | 0.20 |  | 3.3 |  |  |  | 18 |  |  | 0.03 | [42 empty] | <0.005 | 2.1
川崎市環境局 | 宮内雨水幹線 | 2019.07.03 | 9:10 | 曇 | 0.04 | 28.8 | 21.2 |  |  | 無色 | 異常なし | 無臭 | 100以上 | 8.2 | 2.5 | 5.0 | 1 | 9.1 | [7 empty] | 0.15 |  | 3.4 |  |  |  | 14 |  |  | 0.07 | [42 empty] | 0.049 | 2.1
川崎市環境局 | 山口橋 | 2019.07.03 | 7:35 | 曇 | 0.07 | 26.1 | 20.2 |  |  | 無色 | 異常なし | 無臭 | 100以上 | 7.9 | 0.6 | 3.8 | <1 | 8.7 | [7 empty] | 0.038 |  | 1.8
川崎市環境局 | 大日橋 | 2019.07.03 | 10:40 | 薄曇 | 0.27 | 30.6 | 24.3 |  |  | 無色 | 異常なし | 下水臭 | 100以上 | 8.4 | 2.5 | 4.2 | 1 | 11.5 | [7 empty] | 0.053 |  | 3.2
川崎市環境局 | 日吉橋 | 2019.07.03 | 11:35 | 薄曇 | 0.32 | 31 | 29.2 |  |  | 無色 | 異常なし | カビ臭 | 100以上 | 9.5 | 3.0 | 5.8 | 3 | 18.2 | [7 empty] | 0.11 |  | 3.9
川崎市環境局 | 下村橋下 | 2019.07.03 | 8:05 | 曇 | 0.08 | 26.8 | 20.4 |  |  | 無色 | 異常なし | 無臭 | 100以上 | 7.8 | 1.3 | 3.6 | 1 | 8.6 | [7 empty] | 0.031 |  | 1.5
川崎市環境局 | 矢上川橋 | 2019.07.03 | 11:55 | 天候: 曇; 気温: 30.9; 水温: 26; 色相: 灰黄緑; 外観: 異常なし; 臭気: 下水臭; 透視度: 100以上 | [12 empty] | 0.08 | 6.3 |  |  |  |  | <0.0003 | <0.1 | <0.005 | <0.02 | <0.005 | <0.0005 | [5 empty] | 0.15 |  |  | <0.0005 | [9 empty] | <0.0002 | <0.0002 | <0.0002 | <0.0002 | 0.0002 | <0.0002 | <0.0002 | <0.0002 | <0.0002 | <0.0004 | <0.0002 | <0.0006 | <0.0003 | <0.002 | 6.3 | 0.21 | <0.005 |  |  |  | <0.002
川崎市環境局 | 今井仲橋 | 2019.08.07 | 12:10 | 晴 | 0.27 | 36.8 | 30.8 |  |  | 無色 | 異常なし | 無臭 | 95 | 9.9 | 3.0 | 6.4 | 19 | 15.5 | [7 empty] | 0.17 |  | 1.8
川崎市環境局 | 出会い橋 | 2019.08.07 | 10:10 | 晴 | 0.30 | 33 | 27.8 |  |  | 無色 | 異常なし | 無臭 | 100以上 | 8.5 | 2.6 | 4.9 | 7 | 9.4 | [7 empty] | 0.21 |  | 3.1
川崎市環境局 | 追分橋 | 2019.08.07 | 10:40 | 晴 | 0.18 | 35.7 | 24.2 |  |  | 無色 | 異常なし | 無臭 | 92 | 9.5 | 2.4 | 4.9 | 11 | 15.3 | [7 empty] | 0.054 |  | 1.2
川崎市環境局 | 片平橋下 | 2019.08.07 | 8:35 | 晴 | 0.06 | 31.8 | 27 |  |  | 無色 | 異常なし | カビ臭 | 100以上 | 9.0 | 1.8 | 4.4 | 3 | 12.0 | [7 empty] | 0.015 |  | 0.44
川崎市環境局 | 五月橋 | 2019.08.07 | 7:15 | 晴 | 0.08 | 31.2 | 24.8 |  |  | 無色 | 異常なし | 無臭 | 100以上 | 8.1 | 2.2 | 4.7 | 1 | 8.2 | [7 empty] | 0.044 |  | 3.7
川崎市環境局 | 渋川橋 | 2019.08.07 | 12:35 | 晴 | 0.18 | 37.5 | 29.2 |  |  | 無色 | 異常なし | 無臭 | 95 | 8.2 | 1.9 | 5.1 | 11 | 8.0 | [7 empty] | 0.16 |  | 1.9
川崎市環境局 | 親水公園内 | 2019.08.07 | 11:35 | 晴 | 0.56 | 36.1 | 26.9 |  |  | 無色 | 異常なし | 無臭 | 100以上 | 7.6 | 1.9 | 4.8 | 4 | 6.6 | [7 empty] | 0.25 |  | 3.5
川崎市環境局 | 合流前 | 2019.08.07 | 11:20 | 晴 | 0.06 | 35.9 | 26.9 |  |  | 無色 | 異常なし | 無臭 | 84 | 9.3 | 1.8 | 2.8 | 2 | 13.6 | [7 empty] | 0.039 |  | 0.83
川崎市環境局 | 南橋 | 2019.08.07 | 10:55 | 晴 | 0.09 | 35.7 | 28.2 |  |  | 無色 | 異常なし | 無臭 | 100以上 | 9.1 | 1.8 | 4.9 | 11 | 11.1 | [7 empty] | 0.27 |  | 3.1
川崎市環境局 | 北村橋上 | 2019.08.07 | 10:25 | 晴 | 0.26 | 34.3 | 27.4 |  |  | 無色 | 異常なし | 下水臭 | 100以上 | 7.8 | 1.9 | 4.4 | 5 | 7.1 | [7 empty] | 0.22 |  | 3.3
川崎市環境局 | 鹿島田橋 | 2019.08.07 | 12:50 | 晴 | 0.06 | 37.2 | 32.8 |  |  | 無色 | 異常なし | カビ臭 | 83 | 9.9 | 2.3 | 6.2 | 12 | 14.7 | [7 empty] | 0.17 |  | 1.6
川崎市環境局 | 支川合流後 | 2019.08.07 | 8:00 | 晴 | 0.09 | 32.1 | 25.3 |  |  | 無色 | 異常なし | 無臭 | 100以上 | 8.7 | 1.4 | 3.7 | 2 | 11.3 | [7 empty] | 0.095 |  | 2.8
川崎市環境局 | 中之橋 | 2019.08.07 | 11:25 | 晴 | 0.47 | 37.6 | 30.1 |  |  | 無色 | 異常なし | カビ臭 | 100以上 | 8.7 | 2.1 | 4.7 | 10 | 11.7 | [7 empty] | 0.051 |  | 2.7
川崎市環境局 | 今井仲橋 | 2019.09.18 | 11:25 | 雨 | 0.28 | 23.2 | 24 |  |  | 無色 | 異常なし | カビ臭 | 82 | 9.0 | 0.5 | 5.2 | 10 | 10.6
川崎市環境局 | 出会い橋 | 2019.09.18 | 9:10 | 曇 | 0.06 | 25.9 | 23 |  |  | 無色 | 異常なし | 無臭 | 100以上 | 9.0 | 0.9 | 3.8 | 3 | 13.0
川崎市環境局 | 追分橋 | 2019.09.18 | 9:30 | 曇 | 0.26 | 26.4 | 22 |  |  | 無色 | 異常なし | 無臭 | 100以上 | 8.3 | 0.6 | 2.7 | 3 | 9.7
川崎市環境局 | 片平橋下 | 2019.09.18 | 8:10 | 曇 | 0.07 | 24.7 | 21.8 |  |  | 無色 | 異常なし | 無臭 | 100以上 | 9.1 | 3.0 | 2.9 | 1 | 12.2
川崎市環境局 | 五月橋 | 2019.09.18 | 7:15 | 曇 | 0.11 | 24.1 | 21.8 |  |  | 無色 | 異常なし | 無臭 | 100以上 | 8.5 | 0.6 | 2.3 | <1 | 11.0
川崎市環境局 | 渋川橋 | 2019.09.18 | 10:50 | 雨 | 0.26 | 24.7 | 23.6 |  |  | 無色 | 異常なし | カビ臭 | 87 | 7.8 | 1.8 | 3.9 | 7 | 8.4
川崎市環境局 | 今井仲橋 | 2019.10.02 | 12:40 | 晴 | 0.12 | 32 | 26.8 |  |  | 無色 | 異常なし | 下水臭 | 87 | 9.5 | 1.8 | 4.9 | 6 | 15.3 | [7 empty] | 0.18 |  | 2.5 | [42 empty] | <0.0006 | <0.0003 | <0.002
川崎市環境局 | 出会い橋 | 2019.10.02 | 9:55 | 晴 | 0.41 | 27.1 | 23.9 |  |  | 無色 | 異常なし | 無臭 | 100以上 | 8.2 | 1.1 | 4.8 | 8 | 9.8 | [7 empty] | 0.24 |  | 3.9 | [42 empty] | <0.0006 | <0.0003 | <0.002
川崎市環境局 | 追分橋 | 2019.10.02 | 10:20 | 晴 | 0.17 | 27.6 | 22.9 |  |  | 無色 | 異常なし | 無臭 | 100以上 | 8.8 | 1.3 | 3.0 | 2 | 12.5 | [7 empty] | 0.033 |  | 1.4 | [42 empty] | <0.0006 | <0.0003 | <0.002
川崎市環境局 | 片平橋下 | 2019.10.02 | 8:35 | 晴 | 0.06 | 24.8 | 21.4 |  |  | 無色 | 異常なし | 無臭 | 100以上 | 8.9 | 1.1 | 3.3 | <1 | 12.3 | [7 empty] | 0.010 |  | 0.55
川崎市環境局 | 五月橋 | 2019.10.02 | 11:05 | 快晴 | 0.06 | 28.1 | 22.2 |  |  | 無色 | 異常なし | 下水臭 | 100以上 | 9.4 | 2.3 | 4.8 | 2 | 14.8 | [7 empty] | 0.044 |  | 3.7
川崎市環境局 | 渋川橋 | 2019.10.02 | 11:30 | 快晴 | 0.04 | 28.8 | 24.4 |  |  | 無色 | 異常なし | カビ臭 | 100以上 | 7.8 | 1.1 | 4.1 | 3 | 9.3 | [7 empty] | 0.13 |  | 2.6
川崎市環境局 | 登戸雨水幹線 | 2019.10.02 | 10:55 | 晴 | 0.12 | 28 | 24.2 |  |  | 無色 | 異常なし | 無臭 | 100以上 | 8.4 | 1.0 | 4.9 | 6 | 9.7 | [7 empty] | 0.28 |  | 4.0 |  |  |  | 29 | [38 empty] | <0.0006 | <0.0003 | <0.002
川崎市環境局 | 六ヶ村掘雨水幹線 | 2019.10.02 | 9:20 | 晴 | 0.06 | 26.5 | 24.1 |  |  | 無色 | 異常なし | 下水臭 | 100以上 | 8.0 | 2.7 | 6.2 | 3 | 8.7 | [7 empty] | 0.24 |  | 3.2 |  |  |  | 23
川崎市環境局 | 宮内雨水幹線 | 2019.10.02 | 8:55 | 晴 | 0.03 | 26 | 23 |  |  | 無色 | 異常なし | 無臭 | 100以上 | 8.6 | 2.4 | 5.2 | 6 | 10.2 | [7 empty] | 0.12 |  | 2.5 |  |  |  | 14
川崎市環境局 | 山口橋 | 2019.10.02 | 7:35 | 晴 | 0.08 | 22.2 | 20 |  |  | 無色 | 異常なし | 無臭 | 100以上 | 7.8 | 0.8 | 3.2 | <1 | 7.6 | [7 empty] | 0.014 |  | 1.7
川崎市環境局 | 大日橋 | 2019.10.02 | 10:50 | 快晴 | 0.18 | 28 | 23 |  |  | 無色 | 異常なし | カビ臭 | 100以上 | 8.6 | 1.7 | 4.4 | 4 | 12.8 | [7 empty] | 0.043 |  | 3.0
川崎市環境局 | 日吉橋 | 2019.10.02 | 11:45 | 晴 | 0.14 | 29.6 | 29.4 |  |  | 無色 | 異常なし | 下水臭 | 89 | 9.8 | 2.6 | 7.1 | 3 | 21.7 | [7 empty] | 0.27 |  | 6.4
川崎市環境局 | 下村橋下 | 2019.10.02 | 8:10 | 晴 | 0.05 | 24.7 | 19.5 |  |  | 無色 | 異常なし | 無臭 | 100以上 | 7.7 | 1.0 | 3.9 | 4 | 8.4 | [7 empty] | 0.036 |  | 1.6
川崎市環境局 | 矢上川橋 | 2019.10.02 | 12:20 | 天候: 晴; 気温: 30; 水温: 25.3; 色相: 灰黄緑; 外観: 異常なし; 臭気: 下水臭; 透視度: 100以上 | [53 empty] | <0.0006 | <0.0003 | <0.002
川崎市環境局 | 今井仲橋 | 2019.11.18 | 13:10 | 晴 | 0.33 | 21.5 | 15.4 |  |  | 灰黄緑 | 異常なし | 無臭 | 55 | 9.0 | 2.4 | 5.1 | 15 | 13.3
川崎市環境局 | 出会い橋 | 2019.11.18 | 9:15 | 晴 | 0.23 | 14.3 | 15.7 |  |  | 無色 | 異常なし | 無臭 | 100以上 | 8.0 | 1.0 | 3.9 | 4 | 10.9
川崎市環境局 | 追分橋 | 2019.11.18 | 9:55 | 晴 | 0.32 | 14.3 | 14.3 |  |  | 無色 | 異常なし | 無臭 | 79 | 8.1 | 1.2 | 3.1 | 5 | 10.7
川崎市環境局 | 片平橋下 | 2019.11.18 | 8:40 | 晴 | 0.07 | 11.6 | 13.5 |  |  | 無色 | 異常なし | 無臭 | 100以上 | 8.4 | 1.2 | 3.7 | 1 | 12.0
川崎市環境局 | 五月橋 | 2019.11.18 | 7:20 | 雨 | 0.12 | 12.2 | 13.7 |  |  | 無色 | 異常なし | 無臭 | 100以上 | 7.9 | 0.6 | 2.8 | <1 | 9.8
川崎市環境局 | 渋川橋 | 2019.11.18 | 13:30 | 晴 | 0.34 | 22.8 | 15.6 |  |  | 無色 | 異常なし | 無臭 | 90 | 8.8 | 0.7 | 4.2 | 6 | 12.7
川崎市環境局 | 親水公園内 | 2019.11.18 | 10:45 | 晴 | 0.39 | 15.3 | 15.9 |  |  | 無色 | 異常なし | 無臭 | 100以上 | 7.5 | 1.1 | 5.1 | 3 | 7.8 | [7 empty] | 0.27 |  | 5.1
川崎市環境局 | 合流前 | 2019.11.18 | 10:25 | 晴 | 0.10 | 14.9 | 14.9 |  |  | 無色 | 異常なし | 無臭 | 63 | 8.4 | 5.8 | 7.9 | 5 | 11.4 | [7 empty] | 0.11 |  | 1.8
川崎市環境局 | 南橋 | 2019.11.18 | 10:10 | 晴 | 0.25 | 14.3 | 15.3 |  |  | 無色 | 異常なし | 無臭 | 83 | 8.4 | 0.9 | 4.1 | 5 | 11.8 | [7 empty] | 0.16 |  | 3.1
川崎市環境局 | 北村橋上 | 2019.11.18 | 9:35 | 晴 | 0.16 | 14.1 | 16.4 |  |  | 無色 | 異常なし | 無臭 | 100以上 | 7.5 | 0.9 | 4.2 | 3 | 8.3 | [7 empty] | 0.23 |  | 4.6
川崎市環境局 | 鹿島田橋 | 2019.11.18 | 13:50 | 晴 | 0.05 | 22.8 | 15.9 |  |  | 無色 | 異常なし | 無臭 | 78 | 9.2 | 0.9 | 4.7 | 7 | 15.3 | [7 empty] | 0.17 |  | 3.1
川崎市環境局 | 支川合流後 | 2019.11.18 | 8:00 | 曇 | 0.07 | 10.7 | 14 |  |  | 無色 | 異常なし | 無臭 | 100以上 | 8.0 | 0.4 | 2.8 | <1 | 10.2 | [7 empty] | 0.065 |  | 4.4
川崎市環境局 | 中之橋 | 2019.11.18 | 12:00 | 晴 | 0.40 | 18.5 | 15.6 |  |  | 無色 | 異常なし | 無臭 | 85 | 8.3 | 1.3 | 3.9 | 3 | 12.6 | [7 empty] | 0.036 |  | 3.3
川崎市環境局 | 今井仲橋 | 2019.12.04 | 11:20 | 快晴 | 0.17 | 12.2 | 12 |  |  | 無色 | 異常なし | 無臭 | 100以上 | 8.8 | 1.1 | 3.5 | 2 | 14.5 | [7 empty] | 0.094 |  | 2.6
川崎市環境局 | 出会い橋 | 2019.12.04 | 9:10 | 快晴 | 0.15 | 10 | 12.6 |  |  | 無色 | 異常なし | 無臭 | 100以上 | 8.0 | 1.1 | 3.3 | 1 | 11.4 | [7 empty] | 0.18 |  | 3.7
川崎市環境局 | 追分橋 | 2019.12.04 | 9:30 | 快晴 | 0.23 | 10.3 | 11.7 |  |  | 無色 | 異常なし | 無臭 | 100以上 | 8.0 | 1.0 | 2.3 | 1 | 10.7 | [7 empty] | 0.043 |  | 2.2
川崎市環境局 | 片平橋下 | 2019.12.04 | 8:10 | 快晴 | 0.06 | 8 | 9.6 |  |  | 無色 | 異常なし | 無臭 | 100以上 | 8.3 | 0.6 | 2.3 | <1 | 12.3 | [7 empty] | 0.008 |  | 1.3
川崎市環境局 | 五月橋 | 2019.12.04 | 7:20 | 快晴 | 0.23 | 6 | 11 |  |  | 無色 | 異常なし | 無臭 | 100以上 | 8.0 | 0.9 | 1.9 | <1 | 10.5 | [7 empty] | 0.017 |  | 4.6
川崎市環境局 | 渋川橋 | 2019.12.04 | 11:00 | 快晴 | 0.19 | 11.8 | 10.2 |  |  | 無色 | 異常なし | 下水臭 | 100以上 | 7.6 | 1.1 | 3.5 | 4 | 10.4 | [7 empty] | 0.091 |  | 2.5
川崎市環境局 | 今井仲橋 | 2020.01.22 | 12:40 | 曇 | 0.17 | 7.2 | 7.9 |  |  | 無色 | 異常なし | 無臭 | 100以上 | 8.9 | 1.1 | 4.2 | 4 | 16.6 | [11 empty] | <0.05 | 3.7 |  |  |  |  | <0.0003 | <0.1 | <0.005 | <0.02 | <0.005 | <0.0005 | [5 empty] | <0.08 |  |  | <0.0005 | [9 empty] | <0.0002 | <0.0002 | <0.0002 | <0.0002 | <0.0002 | <0.0002 | <0.0002 | <0.0002 | <0.0002 | <0.0004 | <0.0002 |  |  |  | 3.7 | 0.03 | <0.005 |  |  |  | <0.002
川崎市環境局 | 出会い橋 | 2020.01.22 | 10:40 | 曇 | 0.15 | 8.2 | 10.4 |  |  | 無色 | 異常なし | カビ臭 | 100以上 | 7.9 | 0.8 | 3.4 | 3 | 11.5 | [11 empty] | <0.05 | 4.5 |  |  |  |  | <0.0003 | <0.1 | <0.005 | <0.02 | <0.005 | <0.0005 | [5 empty] | <0.08 |  |  | <0.0005 | [9 empty] | <0.0002 | <0.0002 | <0.0002 | <0.0002 | <0.0002 | <0.0002 | <0.0002 | <0.0002 | <0.0002 | <0.0004 | <0.0002 |  |  |  | 4.5 | 0.04 | <0.005 |  |  |  | <0.002
川崎市環境局 | 追分橋 | 2020.01.22 | 11:00 | 曇 | 0.15 | 8.1 | 8.6 |  |  | 無色 | 異常なし | 無臭 | 100以上 | 8.1 | 0.9 | 2.7 | 1 | 12.3 | [11 empty] | <0.05 | 1.5 |  |  |  |  | <0.0003 | <0.1 | <0.005 | <0.02 | <0.005 | <0.0005 | [5 empty] | 0.08 |  |  | <0.0005 | [9 empty] | <0.0002 | <0.0002 | <0.0002 | <0.0002 | <0.0002 | <0.0002 | <0.0002 | <0.0002 | <0.0002 | <0.0004 | <0.0002 |  |  |  | 1.5 | <0.02 | <0.005 |  |  |  | <0.002
川崎市環境局 | 片平橋下 | 2020.01.22 | 8:45 | 曇 | 0.03 | 5.2 | 6.8 |  |  | 無色 | 異常なし | 無臭 | 100以上 | 8.1 | 0.3 | 2.2 | <1 | 13.0
川崎市環境局 | 五月橋 | 2020.01.22 | 11:00 | 曇 | 0.08 | 7 | 8 |  |  | 無色 | 異常なし | 無臭 | 100以上 | 8.9 | 1.0 | 2.9 | 1 | 16.9
川崎市環境局 | 渋川橋 | 2020.01.22 | 11:25 | 曇 | 0.19 | 7 | 7.3 |  |  | 無色 | 異常なし | 無臭 | 73 | 7.7 | 1.1 | 5.3 | 16 | 11.9
川崎市環境局 | 登戸雨水幹線 | 2020.01.22 | 11:35 | 曇 | 0.04 | 7.6 | 9 |  |  | 無色 | 異常なし | 無臭 | 70 | 7.9 | 0.7 | 4.5 | 2 | 11.3 | [7 empty] | 0.29 |  | 5.2 |  | <0.05 | 4.6 | 42 |  |  | <0.03 | <0.0003 | <0.1 | <0.005 | <0.02 | <0.005 | <0.0005 | [5 empty] | <0.08 |  |  | <0.0005 | [9 empty] | <0.0002 | <0.0002 | <0.0002 | <0.0002 | <0.0002 | <0.0002 | <0.0002 | <0.0002 | <0.0002 | <0.0004 | <0.0002 |  |  |  | 4.6 | 0.04 | <0.005 |  | 0.010 | 2.5 | <0.002
川崎市環境局 | 六ヶ村掘雨水幹線 | 2020.01.22 | 10:05 | 曇 | 0.07 | 7 | 9.5 |  |  | 無色 | 異常なし | 無臭 | 100以上 | 7.6 | 2.0 | 4.9 | 1 | 9.1 | [7 empty] | 0.22 |  | 4.0 |  |  |  | 25 |  |  | <0.03 | [42 empty] | 0.026 | 2.5
川崎市環境局 | 宮内雨水幹線 | 2020.01.22 | 9:25 | 曇 | 0.05 | 6.3 | 9.5 |  |  | 無色 | 異常なし | 無臭 | 100以上 | 7.9 | 5.3 | 7.4 | 2 | 10.2 | [7 empty] | 0.12 |  | 2.7 |  |  |  | 26 |  |  | 0.03 | [42 empty] | 0.091 | 3.8
川崎市環境局 | 山口橋 | 2020.01.22 | 7:30 | 曇 | 0.07 | 4.6 | 9 |  |  | 無色 | 異常なし | 無臭 | 100以上 | 7.7 | 0.5 | 2.9 | 1 | 10.2 | [7 empty] | 0.026 |  | 2.0
川崎市環境局 | 大日橋 | 2020.01.22 | 10:40 | 曇 | 0.17 | 6.3 | 8.8 |  |  | 無色 | 異常なし | 無臭 | 100以上 | 7.9 | 1.0 | 2.9 | 1 | 10.9 | [7 empty] | 0.031 |  | 3.5
川崎市環境局 | 日吉橋 | 2020.01.22 | 11:40 | 曇 | 0.22 | 7.5 | 7.9 |  |  | 無色 | 異常なし | 無臭 | 100以上 | 8.1 | 0.8 | 3.8 | 1 | 14.7 | [7 empty] | 0.10 |  | 5.0
川崎市環境局 | 下村橋下 | 2020.01.22 | 8:15 | 曇 | 0.05 | 4.9 | 7.9 |  |  | 無色 | 異常なし | 無臭 | 100以上 | 7.6 | 0.3 | 2.2 | <1 | 11.2 | [7 empty] | 0.020 |  | 1.6
川崎市環境局 | 矢上川橋 | 2020.01.22 | 12:05 | 天候: 曇; 気温: 7.9; 水温: 15.2; 色相: 灰黄緑; 外観: 異常なし; 臭気: 下水臭; 透視度: 95 | [12 empty] | 0.17 | 6.7 |  |  |  |  | <0.0003 | <0.1 | <0.005 | <0.02 | <0.005 | <0.0005 | [5 empty] | 0.23 |  |  | <0.0005 | [9 empty] | <0.0002 | <0.0002 | <0.0002 | <0.0002 | <0.0002 | <0.0002 | <0.0002 | <0.0002 | <0.0002 | <0.0004 | <0.0002 |  |  |  | 6.8 | 0.27 | <0.005 |  |  |  | <0.002
川崎市環境局 | 今井仲橋 | 2020.02.05 | 12:10 | 快晴 | 0.20 | 14 | 11 |  |  | 無色 | 異常なし | 無臭 | 100以上 | 9.0 | 1.3 | 3.0 | 3 | 15.3 | [7 empty] | 0.13 |  | 2.7
川崎市環境局 | 出会い橋 | 2020.02.05 | 9:20 | 晴 | 0.13 | 8.5 | 10.5 |  |  | 無色 | 異常なし | 下水臭 | 100以上 | 7.9 | 0.9 | 3.2 | 4 | 11.3 | [7 empty] | 0.22 |  | 4.0
川崎市環境局 | 追分橋 | 2020.02.05 | 9:50 | 晴 | 0.15 | 9.8 | 9.6 |  |  | 無色 | 異常なし | 無臭 | 100以上 | 8.0 | 1.0 | 1.9 | 1 | 11.5 | [7 empty] | 0.042 |  | 2.1
川崎市環境局 | 片平橋下 | 2020.02.05 | 8:55 | 快晴 | 0.06 | 7.4 | 9.2 |  |  | 無色 | 異常なし | 無臭 | 100以上 | 8.4 | 0.7 | 1.8 | <1 | 13.2 | [7 empty] | 0.008 |  | 1.1
川崎市環境局 | 五月橋 | 2020.02.05 | 7:35 | 快晴 | 0.10 | 3.6 | 8.6 |  |  | 無色 | 異常なし | 無臭 | 100以上 | 7.8 | 1.7 | 2.1 | 1 | 11.0 | [7 empty] | 0.051 |  | 4.6
川崎市環境局 | 渋川橋 | 2020.02.05 | 12:40 | 快晴 | 0.18 | 14.8 | 10.6 |  |  | 無色 | 異常なし | カビ臭 | 93 | 7.8 | 0.9 | 2.9 | 6 | 12.6 | [7 empty] | 0.13 |  | 2.6
川崎市環境局 | 親水公園内 | 2020.02.05 | 10:35 | 快晴 | 0.33 | 13.4 | 11.7 |  |  | 無色 | 異常なし | 無臭 | 100以上 | 7.5 | 0.7 | 3.1 | 2 | 10.1 | [7 empty] | 0.24 |  | 4.1
川崎市環境局 | 合流前 | 2020.02.05 | 10:20 | 快晴 | 0.01 | 12.3 | 11.2 |  |  | 無色 | 異常なし | 無臭 | 100以上 | 8.3 | 0.9 | 1.2 | 1 | 11.9 | [7 empty] | 0.043 |  | 1.0
川崎市環境局 | 南橋 | 2020.02.05 | 10:00 | 晴 | 0.24 | 9.9 | 10.3 |  |  | 無色 | 異常なし | 無臭 | 100以上 | 7.9 | 0.9 | 2.7 | 2 | 11.4 | [7 empty] | 0.19 |  | 3.4
川崎市環境局 | 北村橋上 | 2020.02.05 | 9:30 | 晴 | 0.10 | 9.2 | 11.8 |  |  | 無色 | 異常なし | カビ臭 | 100以上 | 7.7 | 0.9 | 2.8 | 3 | 10.5 | [7 empty] | 0.24 |  | 4.4
川崎市環境局 | 鹿島田橋 | 2020.02.05 | 13:10 | 快晴 | 0.04 | 14.9 | 11.8 |  |  | 無色 | 異常なし | カビ臭 | 100以上 | 8.8 | 0.9 | 2.8 | 3 | 14.7 | [7 empty] | 0.12 |  | 2.4
川崎市環境局 | 支川合流後 | 2020.02.05 | 8:20 | 快晴 | 0.09 | 6.8 | 9.8 |  |  | 無色 | 異常なし | 無臭 | 100以上 | 8.1 | 1.0 | 1.7 | <1 | 12.1 | [7 empty] | 0.023 |  | 3.5
川崎市環境局 | 中之橋 | 2020.02.05 | 11:15 | 快晴 | 0.23 | 12.8 | 10.4 |  |  | 無色 | 異常なし | 無臭 | 100以上 | 8.1 | 1.7 | 2.4 | 5 | 11.7 | [7 empty] | 0.038 |  | 3.5
川崎市環境局 | 今井仲橋 | 2020.03.04 | 11:20 | 曇 | 0.01 | 9.6 | 11 |  |  | 無色 | 異常なし | 無臭 | 100以上 | 8.2 | 1.6 | 5.8 | 3 | 11.4
川崎市環境局 | 出会い橋 | 2020.03.04 | 8:55 | 雨 | 0.14 | 10.4 | 12.8 |  |  | 無色 | 異常なし | 下水臭 | 100以上 | 7.8 | 0.8 | 3.8 | 2 | 10.1
川崎市環境局 | 追分橋 | 2020.03.04 | 9:15 | 曇 | 0.11 | 10 | 11.7 |  |  | 無色 | 異常なし | 無臭 | 100以上 | 8.0 | 0.8 | 2.3 | 2 | 10.5
川崎市環境局 | 片平橋下 | 2020.03.04 | 8:05 | 曇 | 0.04 | 9.4 | 11.2 |  |  | 無色 | 異常なし | 無臭 | 100以上 | 8.2 | 0.4 | 3.1 | <1 | 11.6
川崎市環境局 | 五月橋 | 2020.03.04 | 7:20 | 曇 | 0.10 | 9.4 | 11.1 |  |  | 無色 | 異常なし | 無臭 | 100以上 | 7.8 | 1.8 | 4.1 | <1 | 9.7
川崎市環境局 | 渋川橋 | 2020.03.04 | 11:00 | 曇 | 0.002 | 10 | 11.6 |  |  | 無色 | 異常なし | カビ臭 | 100以上 | 7.5 | 1.6 | 5.1 | 3 | 9.2

## 川崎市水道
調査機関 | 測定地点名 | 採取年月日 | 採取時刻 | 天候 | 流量 | 気温 | 水温 | 濁度 | 色度 | 色相 | 外観 | 透視度 | 透明度 | 臭気 | シアン | カドミウム | 鉛 | 六価クロム | 砒素 | 総水銀 | アルキル水銀 | 有機りん | P C B | pH | BOD | COD | SS | DO(溶存酸素量) | 大腸菌群数(MPN法) | 大腸菌群数(デソ法) | 大腸菌数 | n-ﾍｷｻﾝ抽出物質 | 銅 | 全亜鉛 | 溶解性鉄 | 溶解性マンガン | 総クロム | ふっ素 | フェノール類 | ニッケル | 総鉄 | 総マンガン | 溶性ケイ酸 | 全窒素 | アンモ二ア性窒素 | 亜硝酸性窒素 | 硝酸性窒素 | 1,4-ジオキサン | 全燐 | 燐酸態燐 | 燐酸イオン | 塩化物イオン | 塩分 | 陰イオン界面活性剤 | 蒸発残留物 | 酸素飽和百分率 | 電気伝導率 | 総硬度 | 総アルカリ度 | 一般細菌数 | 一般菌群数(デソ法) | クロロフィルａ | セレン | ほう素 | 四塩化炭素 | シス-1,2-ジクロロエチレン及び トランス-1,2-ジクロロエチレン | シス-1,2-ジクロロエチレン | ジクロロメタン | テトラクロロエチレン | トリクロロエチレン | ベンゼン | 1,2-ジクロロエタン | 1,1,1-トリクロロエタン | 1,1,2-トリクロロエタン | 1,1-ジクロロエチレン | チウラム | シマジン | チオベンカルブ | 1,3-ジクロロプロペン | 有機物（全有機炭素（ＴＯＣ）の量） | 非イオン界面活性剤 | EPN | 直鎖アルキルベンゼンスルホン酸及びその塩（ＬＡＳ） | ノニルフェノール
|  |  |  | 流量: ｍ3／ｓ; 気温: ℃; 水温: ℃; 濁度: 度; 色度: 度; 透視度: ｃｍ; シアン: ｍｇ/Ｌ | ｍｇ/Ｌ | ｍｇ/Ｌ | ｍｇ/Ｌ | ｍｇ/Ｌ | ｍｇ/Ｌ | ｍｇ/Ｌ | ｍｇ/Ｌ | ｍｇ/Ｌ |  | mg/L | ｍｇ/Ｌ | ｍｇ/Ｌ | mg/L | MPN/100mL | 個/100mL | MPN/100mL | ｍｇ/Ｌ | ｍｇ/Ｌ | ｍｇ/Ｌ | ｍｇ/Ｌ | ｍｇ/Ｌ | ｍｇ/Ｌ | ｍｇ/Ｌ | ｍｇ/Ｌ | ｍｇ/Ｌ | mg/L | ｍｇ/Ｌ | ｍｇ/Ｌ | ｍｇ/Ｌ | mg/L | mg/L | mg/L | ｍｇ/Ｌ | ｍｇ/Ｌ | ｍｇ/Ｌ | ｍｇ/Ｌ | mg/L |  | ｍｇ/Ｌ | ｍｇ/Ｌ | ％ | ｍＳ/ｍ |  |  | MPN/100mL | 個/100mL | μg/L | ｍｇ/Ｌ | ｍｇ/Ｌ | ｍｇ/Ｌ | ｍｇ/Ｌ | ｍｇ/Ｌ | ｍｇ/Ｌ | ｍｇ/Ｌ | ｍｇ/Ｌ | ｍｇ/Ｌ | ｍｇ/Ｌ | ｍｇ/Ｌ | ｍｇ/Ｌ | ｍｇ/Ｌ | ｍｇ/Ｌ | ｍｇ/Ｌ | ｍｇ/Ｌ | ｍｇ/Ｌ | mg/L | ｍｇ/Ｌ | ｍｇ/Ｌ | ｍｇ/Ｌ | ｍｇ/Ｌ
川崎市上下水道局水道水質課 | 多摩川原橋 | 2019.04.16 | 10:05 | 天候: 2 晴; 水温: 17.1; 濁度: 1.6 | [8 empty] | 7.4 | [16 empty] | 0.08 |  |  |  | 0.03 | 0.041 | 5.3 |  |  |  |  | 48 |  |  |  |  | 39.6 | 82 | 54 | [20 empty] | 2.7
” | 多摩川原橋 | 2019.05.22 | 9:40 | 天候: 2 晴; 水温: 20.1; 濁度: 4.2 | [8 empty] | 7.7 | 1.4 |  |  | 8.4 | [12 empty] | 0.36 |  |  |  | 0.18 | 0.023 | 3.1 |  |  |  |  | 23 |  |  |  | 94 | 19.8 | 63 | 47 | [20 empty] | 1.9
” | 多摩川原橋 | 2019.06.18 | 9:40 | 天候: 3 曇; 水温: 21.5; 濁度: 1.1 | [8 empty] | 7.6 | [16 empty] | 0.09 |  |  |  | 0.25 | 0.015 | 3.3 |  |  |  |  | 22 |  |  |  |  | 26 | 69 | 48 | [20 empty] | 1.8
” | 多摩川原橋 | 2019.07.23 | 9:35 | 天候: 3 曇; 水温: 20.6; 濁度: 1.2 | [8 empty] | 7.5 | [16 empty] | 1 |  |  |  | 0.09 | 0.034 | 2.7 |  |  |  |  | 16 |  |  |  |  | 21.1 | 59 | 46 | [20 empty] | 1.5
” | 多摩川原橋 | 2019.08.20 | 9:45 | 天候: 3 曇; 水温: 23.9; 濁度: 48 | [8 empty] | 7.7 | 1.3 |  |  | 8.1 | [12 empty] | 2.5 |  |  |  | 0.18 | 0.013 | 1.8 |  |  |  |  | 6.3 |  |  |  | 98 | 13.3 | 46 | 32 | [20 empty] | 1.7
” | 多摩川原橋 | 2019.09.24 | 9:45 | 天候: 2 晴; 水温: 24.2; 濁度: 1.1 | [8 empty] | 7.8 | [16 empty] | 0.09 |  |  |  | 0.01 | 0.015 | 3.2 |  |  |  |  | 21 |  |  |  |  | 23.7 | 64 | 51 | [20 empty] | 1.7
” | 多摩川原橋 | 2019.10.23 | 9:40 | 天候: 2 晴; 水温: 16.4; 濁度: 160 | [8 empty] | 8 | [16 empty] | 8.2 |  |  |  | 0.12 | 0.007 | 1.4 |  |  |  |  | 4.5 |  |  |  |  | 14.9 | 59 | 50 | [20 empty] | 1.5
” | 多摩川原橋 | 2019.11.19 | 9:35 | 天候: 3 曇; 水温: 18.3; 濁度: 2 | [8 empty] | 7.5 | 2.3 |  |  | 9.9 | [12 empty] | 0.08 |  |  |  | 0.22 | 0.11 | 4.4 |  |  |  |  | 32 |  |  |  | 120 | 32.6 | 85 | 57 | [20 empty] | 2.2
” | 多摩川原橋 | 2019.12.17 | 9:40 | 天候: 4 雨; 水温: 13.5; 濁度: 1.4 | [8 empty] | 7.3 | [16 empty] | 0.18 |  |  |  | 0.1 | 0.087 | 4.7 |  |  |  |  | 35 |  |  |  |  | 33.8 | 82 | 55 | [20 empty] | 2.2
” | 多摩川原橋 | 2020.01.21 | 9:40 | 天候: 2 晴; 水温: 11.6; 濁度: 1.8 | [8 empty] | 7.9 | [16 empty] | 0.11 |  |  |  | 0.2 | 0.062 | 5.1 |  |  |  |  | 46 |  |  |  |  | 38.9 | 86 | 58 | [20 empty] | 2.2
” | 多摩川原橋 | 2020.02.18 | 9:35 | 天候: 2 晴; 水温: 12.6; 濁度: 1.8 | [8 empty] | 7.5 | 2.3 |  |  | 9.7 | [12 empty] | 0.09 |  |  |  | 0.16 | 0.055 | 4.5 |  |  |  |  | 29 |  |  |  | 120 | 31.9 | 78 | 55 | [20 empty] | 2.1
” | 多摩川原橋 | 2020.03.17 | 9:40 | 天候: 2 晴; 水温: 12.5; 濁度: 1 | [8 empty] | 7.3 | [16 empty] | <0.05 |  |  |  | 0.04 | 0.03 | 4.8 |  |  |  |  | 43 |  |  |  |  | 37.7 | 80 | 56 | [20 empty] | 2
川崎市上下水道局水道水質課 | 上河原堰 | 2019.04.16 | 9:30 | 天候: 2 晴; 気温: 19.2; 水温: 15.9; 濁度: 1.2 | [8 empty] | 7.4 | [16 empty] | 0.08 |  |  |  | 0.06 | 0.055 | 4.9 |  |  |  |  | 45 |  |  |  |  | 39 | 80 | 55 | [20 empty] | 2.8
” | 上河原堰 | 2019.05.22 | 10:10 | 天候: 2 晴; 気温: 23.2; 水温: 19.8; 濁度: 7.3 | [8 empty] | 7.6 | 2.3 |  |  | 8.7 | [12 empty] | 0.29 |  |  |  | 0.18 | 0.02 | 2.5 |  |  |  |  | 17 |  |  |  | 98 | 18.9 | 55 | 46 | [20 empty] | 2.4
” | 上河原堰 | 2019.06.18 | 9:20 | 天候: 3 曇; 気温: 29; 水温: 21.3; 濁度: 1.6 | [8 empty] | 7.5 | [16 empty] | 0.09 |  |  |  | 0.29 | 0.02 | 3.2 |  |  |  |  | 19 |  |  |  |  | 24.9 | 67 | 51 | [20 empty] | 1.8
” | 上河原堰 | 2019.07.23 | 9:15 | 天候: 3 曇; 気温: 24; 水温: 21.1; 濁度: 9.7 | [8 empty] | 7.4 | [16 empty] | 0.08 |  |  |  | 0.06 | 0.033 | 2.6 |  |  |  |  | 17 |  |  |  |  | 20.6 | 59 | 47 | [20 empty] | 1.4
” | 上河原堰 | 2019.08.20 | 9:20 | 天候: 3 曇; 気温: 30; 水温: 24.7; 濁度: 64 | [8 empty] | 7.6 | 2.6 |  |  | 8.1 | [12 empty] | 2.8 |  |  |  | 0.24 | 0.015 | 1.6 |  |  |  |  | 5.5 |  |  |  | 98 | 11.7 | 41 | 36 | [20 empty] | 1.9
” | 上河原堰 | 2019.09.24 | 9:25 | 天候: 2 晴; 気温: 27.6; 水温: 23.9; 濁度: 1.5 | [8 empty] | 7.6 | [16 empty] | 0.09 |  |  |  | 0.02 | 0.017 | 3.1 |  |  |  |  | 18 |  |  |  |  | 22.1 | 61 | 50 | [20 empty] | 1.6
” | 上河原堰 | 2019.10.23 | 9:25 | 天候: 2 晴; 気温: 19.7; 水温: 16.2; 濁度: 160 | [8 empty] | 8 | [16 empty] | 7.4 |  |  |  | 0.08 | 0.009 | 1.4 |  |  |  |  | 4.5 |  |  |  |  | 14.9 | 59 | 50 | [20 empty] | 1.6
” | 上河原堰 | 2019.11.19 | 9:15 | 天候: 3 曇; 気温: 19.4; 水温: 17.7; 濁度: 2.9 | [8 empty] | 7.4 | 3.3 |  |  | 6.9 | [12 empty] | 0.08 |  |  |  | 0.47 | 0.12 | 4.4 |  |  |  |  | 31 |  |  |  | 84 | 32.4 | 84 | 58 | [20 empty] | 2.5
” | 上河原堰 | 2019.12.17 | 9:20 | 天候: 4 雨; 気温: 7.3; 水温: 14.1; 濁度: 2.2 | [8 empty] | 7.3 | [16 empty] | 0.15 |  |  |  | 0.13 | 0.067 | 4.9 |  |  |  |  | 35 |  |  |  |  | 33.8 | 82 | 53 | [20 empty] | 2.2
” | 上河原堰 | 2020.01.21 | 9:20 | 天候: 2 晴; 気温: 11.5; 水温: 11.6; 濁度: 1.3 | [8 empty] | 7.8 | [16 empty] | 0.1 |  |  |  | 0.23 | 0.078 | 5.4 |  |  |  |  | 45 |  |  |  |  | 38.9 | 87 | 55 | [20 empty] | 2.8
” | 上河原堰 | 2020.02.18 | 9:20 | 天候: 2 晴; 気温: 9.7; 水温: 13.6; 濁度: 1.6 | [8 empty] | 7.5 | 2 |  |  | 8.9 | [12 empty] | 0.09 |  |  |  | 0.26 | 0.093 | 4.7 |  |  |  |  | 28 |  |  |  | 110 | 31.4 | 78 | 53 | [20 empty] | 2.1
” | 上河原堰 | 2020.03.17 | 9:20 | 天候: 2 晴; 気温: 12.8; 水温: 11.8; 濁度: 1.1 | [8 empty] | 7.6 | [16 empty] | <0.05 |  |  |  | 0.11 | 0.066 | 4.7 |  |  |  |  | 38 |  |  |  |  | 34.5 | 80 | 52 | [20 empty] | 1.9

## 相模原市
調査機関 | 測定地点名 | 採取年月日 | 採取時刻 | 天候 | 流量 | 気温 | 水温 | 濁度 | 色度 | 色相 | 外観 | 透視度 | 透明度 | 臭気 | シアン | カドミウム | 鉛 | 六価クロム | 砒素 | 総水銀 | アルキル水銀 | 有機りん | P C B | pH | BOD | COD | SS | DO(溶存酸素量) | 大腸菌群数(MPN法) | 大腸菌群数(デソ法) | 大腸菌数 | n-ﾍｷｻﾝ抽出物質 | 銅 | 全亜鉛 | 溶解性鉄 | 溶解性マンガン | 総クロム | ふっ素 | フェノール類 | ニッケル | 総鉄 | 総マンガン | 溶性ケイ酸 | 全窒素 | アンモ二ア性窒素 | 亜硝酸性窒素 | 硝酸性窒素 | 1,4-ジオキサン | 全燐 | 燐酸態燐 | 燐酸イオン | 塩化物イオン | 塩分 | 陰イオン界面活性剤 | 蒸発残留物 | 酸素飽和百分率 | 電気伝導率 | 総硬度 | 総アルカリ度 | 一般細菌数 | 一般菌群数(デソ法) | クロロフィルａ | セレン | ほう素 | 四塩化炭素 | シス-1,2-ジクロロエチレン及び トランス-1,2-ジクロロエチレン | シス-1,2-ジクロロエチレン | ジクロロメタン | テトラクロロエチレン | トリクロロエチレン | ベンゼン | 1,2-ジクロロエタン | 1,1,1-トリクロロエタン | 1,1,2-トリクロロエタン | 1,1-ジクロロエチレン | チウラム | シマジン | チオベンカルブ | 1,3-ジクロロプロペン | 有機物（全有機炭素（ＴＯＣ）の量） | 非イオン界面活性剤 | EPN | 直鎖アルキルベンゼンスルホン酸及びその塩（ＬＡＳ） | ノニルフェノール
|  |  |  | 流量: ｍ3／ｓ; 気温: ℃; 水温: ℃; 濁度: 度; 色度: 度; 透視度: ｃｍ; シアン: ｍｇ/Ｌ | ｍｇ/Ｌ | ｍｇ/Ｌ | ｍｇ/Ｌ | ｍｇ/Ｌ | ｍｇ/Ｌ | ｍｇ/Ｌ | ｍｇ/Ｌ | ｍｇ/Ｌ |  | ｍｇ/Ｌ | ｍｇ/Ｌ | ｍｇ/Ｌ | ｍｇ/Ｌ | MPN/100mL | 個/100mL | MPN/100mL | ｍｇ/Ｌ | ｍｇ/Ｌ | ｍｇ/Ｌ | ｍｇ/Ｌ | ｍｇ/Ｌ | ｍｇ/Ｌ | ｍｇ/Ｌ | ｍｇ/Ｌ | ｍｇ/Ｌ | ｍｇ/Ｌ | ｍｇ/Ｌ | ｍｇ/Ｌ | ｍｇ/Ｌ | ｍｇ/Ｌ | ｍｇ/Ｌ | ｍｇ/Ｌ | ｍｇ/Ｌ | ｍｇ/Ｌ | ｍｇ/Ｌ | ｍｇ/Ｌ | ｍｇ/Ｌ |  | ｍｇ/Ｌ | ｍｇ/Ｌ | ％ | ｍＳ/ｍ |  |  | MPN/100mL | 個/100mL | μg/L | ｍｇ/Ｌ | ｍｇ/Ｌ | ｍｇ/Ｌ | ｍｇ/Ｌ | ｍｇ/Ｌ | ｍｇ/Ｌ | ｍｇ/Ｌ | ｍｇ/Ｌ | ｍｇ/Ｌ | ｍｇ/Ｌ | ｍｇ/Ｌ | ｍｇ/Ｌ | ｍｇ/Ｌ | ｍｇ/Ｌ | ｍｇ/Ｌ | ｍｇ/Ｌ | ｍｇ/Ｌ | ｍｇ/Ｌ | ｍｇ/Ｌ | ｍｇ/Ｌ | ｍｇ/Ｌ | ｍｇ/Ｌ
相模原市環境経済局環境共生部環境保全課 | 風間小橋 | 2019.4.15 | 10:00 | 晴 | 0.047 | 23.1 | 16.2 |  |  | 無色透明 | 異常なし | >100 |  | 無臭 | [9 empty] | 7.8 | 0.6 |  | 1 | 10.6 | [15 empty] | 1.5 |  |  |  |  | 0.046
相模原市環境経済局環境共生部環境保全課 | 風間小橋 | 2019.5.8 | 10:00 | 晴 | 0.042 | 16.6 | 15.5 |  |  | 無色透明 | 異常なし | >100 |  | 無臭 | [9 empty] | 7.6 | 0.6 |  | <1 | 10.8 | 1100
相模原市環境経済局環境共生部環境保全課 | 風間小橋 | 2019.6.5 | 10:10 | 曇 | 0.048 | 24.9 | 15.3 |  |  | 無色透明 | 異常なし | >100 |  | 無臭 | [9 empty] | 7.7 | 0.4 |  | <1 | 10 | [15 empty] | 1.7 |  |  |  |  | 0.049
相模原市環境経済局環境共生部環境保全課 | 風間小橋 | 2019.7.3 | 10:10 | 曇 | 0.074 | 29.2 | 18.3 |  |  | 無色透明 | 異常なし | >100 |  | 無臭 | [9 empty] | 7.3 | 0.5 |  | <1 | 8.8
相模原市環境経済局環境共生部環境保全課 | 風間小橋 | 2019.8.7 | 13:20 | 晴 | 0.067 | 35.8 | 24.5 |  |  | 無色透明 | 異常なし | >100 |  | 無臭 | <0.01 | <0.0003 | <0.0005 | <0.005 | <0.0005 | <0.0005 |  |  |  | 7.6 | 0.3 |  | 1 | 8.2 | 2800 |  |  |  |  | 0.0023 | [9 empty] | 1.6 |  |  |  |  | 0.042 | [19 empty] | <0.0002 | <0.0002 |  |  | <0.0002
相模原市環境経済局環境共生部環境保全課 | 風間小橋 | 2019.9.5 | 10:03 | 曇 | 0.055 | 25.3 | 20 |  |  | 無色透明 | 異常なし | >100 |  | 無臭 | [9 empty] | 7.6 | 0.3 |  | <1 | 9.3
相模原市環境経済局環境共生部環境保全課 | 風間小橋 | 2019.10.2 | 10:00 | 晴 | 0.024 | 30.5 | 21 |  |  | 無色透明 | 異常なし | >100 |  | 無臭 | [9 empty] | 7.6 | 0.1 |  | <1 | 9.5 | [15 empty] | 1.7 |  |  |  |  | 0.048
相模原市環境経済局環境共生部環境保全課 | 風間小橋 | 2019.11.20 | 10:05 | 晴 | 0.085 | 15.2 | 15 |  |  | 無色透明 | 異常なし | >100 |  | 無臭 | [9 empty] | 7.5 | 0.4 |  | 1 | 10.4 | 7900
相模原市環境経済局環境共生部環境保全課 | 風間小橋 | 2019.12.4 | 10:10 | 晴 | 0.1 | 12.6 | 12 |  |  | 無色透明 | 異常なし | >100 |  | 無臭 | [9 empty] | 7.5 | 0.1 |  | <1 | 10.1 | [15 empty] | 1.8 |  |  |  |  | 0.034
相模原市環境経済局環境共生部環境保全課 | 風間小橋 | 2020.1.9 | 10:00 | 快晴 | 0.065 | 14.7 | 11.8 |  |  | 無色透明 | 異常なし | >100 |  | 無臭 | [9 empty] | 7.4 | 0.4 |  | 1 | 9.8
相模原市環境経済局環境共生部環境保全課 | 風間小橋 | 2020.2.5 | 10:00 | 晴 | 0.11 | 10.3 | 11 |  |  | 無色透明 | 異常なし | >100 |  | 無臭 | <0.01 | <0.0003 | <0.0005 | <0.005 | <0.0005 | <0.0005 |  |  |  | 7.8 | 0.2 |  | <1 | 10.8 | 220 |  |  |  |  | 0.0012 | [9 empty] | 1.5 |  |  |  |  | 0.032 | [19 empty] | <0.0002 | <0.0002 |  |  | <0.0002
相模原市環境経済局環境共生部環境保全課 | 風間小橋 | 2020.3.4 | 9:40 | 曇 | 0.044 | 10.2 | 11 |  |  | 無色透明 | 異常なし | >100 |  | 無臭 | [9 empty] | 7.4 | 0.4 |  | 1 | 10.5
相模原市環境経済局環境共生部環境保全課 | 二国橋 | 2019.4.15 | 14:25 | 曇 | 0.1 | 23.5 | 18.8 |  |  | 無色透明透明 | 異常なし | >100 |  | 無臭 | [9 empty] | 8.9 | 1.4 |  | 9 | 11.2 | [15 empty] | 2.1 |  |  |  |  | 0.11
相模原市環境経済局環境共生部環境保全課 | 二国橋 | 2019.5.8 | 13:00 | 晴 | 0.098 | 23.1 | 19.4 |  |  | 無色透明 | 異常なし | >100 |  | 無臭 | [9 empty] | 8.9 | 1 |  | 2 | 11.5 | 460
相模原市環境経済局環境共生部環境保全課 | 二国橋 | 2019.6.5 | 13:23 | 曇 | 0.11 | 27.2 | 21.7 |  |  | うすい黄赤 | 濁水 | 40 |  | 無臭 | [9 empty] | 8.1 | 0.9 |  | 11 | 8.9 | [15 empty] | 1.7 |  |  |  |  | 0.098
相模原市環境経済局環境共生部環境保全課 | 二国橋 | 2019.7.3 | 12:25 | 曇 | 0.2 | 29.3 | 21 |  |  | 無色透明 | 異常なし | >100 |  | 無臭 | [9 empty] | 7.8 | 0.6 |  | 2 | 8.4
相模原市環境経済局環境共生部環境保全課 | 二国橋 | 2019.8.7 | 14:05 | 晴 | 0.16 | 34.2 | 29.2 |  |  | 無色透明 | 異常なし | >100 |  | 無臭 | <0.01 | <0.0003 | <0.0005 | <0.005 | <0.0005 | <0.0005 |  |  |  | 8.2 | 0.5 |  | 2 | 7.9 | 4900 |  |  |  |  | 0.0037 | [9 empty] | 1.5 |  |  |  |  | 0.076 | [19 empty] | <0.0002 | <0.0002 |  |  | <0.0002
相模原市環境経済局環境共生部環境保全課 | 二国橋 | 2019.9.5 | 13:03 | 曇 | 0.12 | 27.6 | 22.5 |  |  | 無色透明 | 異常なし | >100 |  | 無臭 | [9 empty] | 8.3 | 0.4 |  | 1 | 9.7
相模原市環境経済局環境共生部環境保全課 | 二国橋 | 2019.10.2 | 13:00 | 晴 | 0.066 | 30.9 | 24.5 |  |  | 無色透明 | 異常なし | >100 |  | 無臭 | [9 empty] | 8.5 | 0.5 |  | 2 | 9.8 | [15 empty] | 2 |  |  |  |  | 0.089
相模原市環境経済局環境共生部環境保全課 | 二国橋 | 2019.11.20 | 13:00 | 晴 | 0.27 | 15.1 | 14 |  |  | 無色透明 | 異常なし | >100 |  | 無臭 | [9 empty] | 7.9 | 0.7 |  | 1 | 10.6 | 17000
相模原市環境経済局環境共生部環境保全課 | 二国橋 | 2019.12.4 | 13:10 | 晴 | 0.35 | 15 | 12.5 |  |  | 無色透明 | 異常なし | >100 |  | 無臭 | [9 empty] | 7.8 | 0.5 |  | 1 | 10.4 | [15 empty] | 2 |  |  |  |  | 0.061
相模原市環境経済局環境共生部環境保全課 | 二国橋 | 2020.1.9 | 13:10 | 快晴 | 0.22 | 15 | 10.6 |  |  | 無色透明 | 異常なし | >100 |  | 無臭 | [9 empty] | 8.1 | 0.6 |  | 1 | 10.6
相模原市環境経済局環境共生部環境保全課 | 二国橋 | 2020.2.5 | 13:00 | 快晴 | 0.29 | 14.3 | 11.7 |  |  | うすい褐色 | 異常なし | >100 |  | 無臭 | <0.01 | <0.0003 | <0.0005 | <0.005 | <0.0005 | <0.0005 |  |  |  | 8 | 1 |  | 3 | 10.8 | 2800 |  |  |  |  | 0.0039 | [9 empty] | 2.1 |  |  |  |  | 0.088 | [19 empty] | <0.0002 | <0.0002 |  |  | <0.0002
相模原市環境経済局環境共生部環境保全課 | 二国橋 | 2020.3.4 | 12:30 | 曇 | 0.18 | 11.8 | 11 |  |  | 無色透明 | 異常なし | >100 |  | 無臭 | [9 empty] | 8 | 0.6 |  | 1 | 11
相模原市環境経済局環境共生部環境保全課 | 鶴金橋 | 2019.4.15 | 8:00 | 晴 | 0.15 | 18.1 | 13.6 |  |  | うすい黄 | 異常なし | 68 |  | 無臭 | [9 empty] | 7.5 | 3.6 |  | 6 | 8.4 | [15 empty] | 1.8 |  |  |  |  | 0.079
相模原市環境経済局環境共生部環境保全課 | 鶴金橋 | 2019.5.8 | 8:00 | 晴 | 0.12 | 17.1 | 14.2 |  |  | うすい黄 | 異常なし | >100 |  | 無臭 | [9 empty] | 7.3 | 0.8 |  | 1 | 8.8 | 14000
相模原市環境経済局環境共生部環境保全課 | 鶴金橋 | 2019.6.5 | 8:00 | 曇 | 0.1 | 24.3 | 22.1 |  |  | 黄 | 異常なし | >100 |  | 無臭 | [9 empty] | 7.6 | 1.1 |  | 4 | 6.3 | [15 empty] | 1.6 |  |  |  |  | 0.034
相模原市環境経済局環境共生部環境保全課 | 鶴金橋 | 2019.7.3 | 8:00 | 曇 | 0.37 | 29.7 | 24 |  |  | うすい黄 | 異常なし | >100 |  | 無臭 | [9 empty] | 8 | 0.9 |  | 3 | 7.4
相模原市環境経済局環境共生部環境保全課 | 鶴金橋 | 2019.8.7 | 8:00 | 晴 | 0.17 | 31.1 | 28.3 |  |  | うすい黄 | 異常なし | >100 |  | 無臭 | <0.01 | <0.0003 | <0.0005 | <0.005 | <0.0005 | <0.0005 |  |  |  | 7.2 | 0.9 |  | 3 | 6.4 | 4900 |  |  |  |  | 0.01 | [9 empty] | 2 |  |  |  |  | 0.03 | [19 empty] | <0.0002 | <0.0002 |  |  | <0.0002
相模原市環境経済局環境共生部環境保全課 | 鶴金橋 | 2019.9.5 | 8:00 | 曇 | 0.46 | 25 | 24 |  |  | うすい黄 | 異常なし | >100 |  | 無臭 | [9 empty] | 7.3 | 0.5 |  | 1 | 7.6
相模原市環境経済局環境共生部環境保全課 | 鶴金橋 | 2019.10.2 | 8:00 | 晴 | 0.27 | 22.5 | 22.1 |  |  | うすい黄 | 異常なし | >100 |  | 無臭 | [9 empty] | 7.3 | 0.9 |  | 5 | 7.7 | [15 empty] | 2.6 |  |  |  |  | 0.041
相模原市環境経済局環境共生部環境保全課 | 鶴金橋 | 2019.11.20 | 8:00 | 晴 | 0.63 | 10 | 12.1 |  |  | うすい黄 | 異常なし | >100 |  | 無臭 | [9 empty] | 7.8 | 0.7 |  | 2 | 9.8 | 4900
相模原市環境経済局環境共生部環境保全課 | 鶴金橋 | 2019.12.4 | 8:03 | 快晴 | 0.73 | 2.4 | 9.8 |  |  | うすい黄 | 異常なし | >100 |  | 無臭 | [9 empty] | 7.1 | 0.4 |  | 1 | 10.2 | [15 empty] | 8.5 |  |  |  |  | 0.053
相模原市環境経済局環境共生部環境保全課 | 鶴金橋 | 2020.1.9 | 8:10 | 快晴 | 0.36 | 5.9 | 7.4 |  |  | うすい黄 | 異常なし | 73 |  | 無臭 | [9 empty] | 7.7 | 1.3 |  | 5 | 10.5
相模原市環境経済局環境共生部環境保全課 | 鶴金橋 | 2020.2.5 | 8:10 | 晴 | 0.36 | 3.2 | 6.9 |  |  | うすい黄 | 異常なし | >100 |  | 無臭 | <0.01 | <0.0003 | <0.0005 | <0.005 | <0.0005 | <0.0005 |  |  |  | 7.2 | 0.4 |  | 3 | 10.9 | 7900 |  |  |  |  | 0.0075 | [9 empty] | 3.1 |  |  |  |  | 0.057 | [19 empty] | <0.0002 | <0.0002 |  |  | <0.0002
相模原市環境経済局環境共生部環境保全課 | 鶴金橋 | 2020.3.4 | 8:02 | 曇 | 0.17 | 9.4 | 11.5 |  |  | うすい黄 | 異常なし | >100 |  | かび臭 | [9 empty] | 7.5 | 1.1 |  | 4 | 9.3
相模原市環境経済局環境共生部環境保全課 | 久保橋 | 2019.4.15 | 14:00 | 晴 | 0.018 | 23.9 | 21.1 |  |  | うすい黄 | 異常なし | >100 |  | かび臭 | [9 empty] | 8.2 | 0.7 |  | 2 | 10.8 | [15 empty] | 4.3 |  |  |  |  | 0.021
相模原市環境経済局環境共生部環境保全課 | 久保橋 | 2019.5.8 | 10:41 | 晴 | 0.019 | 23.4 | 22.4 |  |  | うすい黄 | 異常なし | >100 |  | 無臭 | [9 empty] | 8.3 | 0.5 |  | 1 | 11.8 | 17000
相模原市環境経済局環境共生部環境保全課 | 久保橋 | 2019.6.5 | 11:05 | 曇 | 0.034 | 24.9 | 21.6 |  |  | うすい黄 | 異常なし | >100 |  | かび臭 | [9 empty] | 8.4 | 0.6 |  | 1 | 12.1 | [15 empty] | 4.4 |  |  |  |  | 0.009
相模原市環境経済局環境共生部環境保全課 | 久保橋 | 2019.7.3 | 10:27 | 曇 | 0.12 | 29.2 | 21.6 |  |  | 無色透明 | 異常なし | >100 |  | 無臭 | [9 empty] | 7.7 | 0.5 |  | 1 | 10.1
相模原市環境経済局環境共生部環境保全課 | 久保橋 | 2019.8.7 | 10:55 | 晴 | 0.2 | 33.5 | 24 |  |  | 無色透明 | 異常なし | >100 |  | かび臭 | <0.01 | <0.0003 | <0.0005 | <0.005 | <0.0005 | <0.0005 |  |  |  | 7.6 | 0.4 |  | 1 | 11.1 | 4900 |  |  |  |  | 0.0054 | [9 empty] | 4.5 |  |  |  |  | 0.019 | [19 empty] | 0.0003 | 0.0003 |  |  | <0.0002
相模原市環境経済局環境共生部環境保全課 | 久保橋 | 2019.9.5 | 11:05 | 曇 | 0.24 | 28.7 | 21.1 |  |  | 無色透明 | 異常なし | >100 |  | 無臭 | [9 empty] | 7.6 | 0.4 |  | 1 | 10.2
相模原市環境経済局環境共生部環境保全課 | 久保橋 | 2019.10.2 | 10:47 | 晴 | 0.14 | 29.4 | 22 |  |  | 無色透明 | 異常なし | >100 |  | 無臭 | [9 empty] | 7.8 | 0.4 |  | <1 | 12.4 | [15 empty] | 4.6 |  |  |  |  | 0.017
相模原市環境経済局環境共生部環境保全課 | 久保橋 | 2019.11.20 | 11:00 | 晴 | 0.34 | 16.8 | 16 |  |  | 無色透明 | 異常なし | >100 |  | 無臭 | [9 empty] | 7.8 | 0.3 |  | 1 | 11.6 | 4900
相模原市環境経済局環境共生部環境保全課 | 久保橋 | 2019.12.4 | 11:02 | 快晴 | 0.38 | 14.2 | 15.2 |  |  | 無色透明 | 異常なし | >100 |  | かび臭 | [9 empty] | 7.3 | 0.2 |  | <1 | 10.2 | [15 empty] | 4.8 |  |  |  |  | 0.026
相模原市環境経済局環境共生部環境保全課 | 久保橋 | 2020.1.9 | 10:30 | 快晴 | 0.21 | 9.7 | 14.7 |  |  | 無色透明 | 異常なし | >100 |  | 無臭 | [9 empty] | 7.7 | 0.3 |  | <1 | 10.1
相模原市環境経済局環境共生部環境保全課 | 久保橋 | 2020.2.5 | 10:40 | 快晴 | 0.16 | 10.8 | 13.5 |  |  | 無色透明 | 異常なし | >100 |  | 無臭 | <0.01 | <0.0003 | <0.0005 | <0.005 | <0.0005 | <0.0005 |  |  |  | 7.7 | 0.2 |  | <1 | 10.8 | 1100 |  |  |  |  | 0.0035 | [9 empty] | 5 |  |  |  |  | 0.02 | [19 empty] | 0.0003 | 0.0003 |  |  | <0.0002
相模原市環境経済局環境共生部環境保全課 | 久保橋 | 2020.3.4 | 10:45 | 曇 | 0.085 | 9.8 | 13.6 |  |  | 無色透明 | 異常なし | >100 |  | 無臭 | [9 empty] | 7.8 | 0.3 |  | 1 | 11.2
相模原市環境経済局環境共生部環境保全課 | 八幡橋 | 2019.4.15 | 13:30 | 晴 | 0.04 | 23.2 | 20.5 |  |  | うすい黄 | 異常なし | >100 |  | かび臭 | [9 empty] | 7.9 | 1.7 |  | 2 | 11.9 | [15 empty] | 4.5 |  |  |  |  | 0.033
相模原市環境経済局環境共生部環境保全課 | 八幡橋 | 2019.5.8 | 10:05 | 晴 | 0.056 | 21.5 | 18 |  |  | うすい黄 | 異常なし | >100 |  | 無臭 | [9 empty] | 8.6 | 1 |  | 4 | 15.6 | 4900
相模原市環境経済局環境共生部環境保全課 | 八幡橋 | 2019.6.5 | 10:35 | 曇 | 0.078 | 26.5 | 20.5 |  |  | うすい黄 | 異常なし | >100 |  | 無臭 | [9 empty] | 8 | 0.5 |  | 1 | 11.5 | [15 empty] | 4.7 |  |  |  |  | 0.01
相模原市環境経済局環境共生部環境保全課 | 八幡橋 | 2019.7.3 | 9:56 | 曇 | 0.17 | 30.2 | 22.4 |  |  | 無色透明 | 異常なし | >100 |  | 無臭 | [9 empty] | 7.7 | 0.5 |  | 1 | 10.5
相模原市環境経済局環境共生部環境保全課 | 八幡橋 | 2019.8.7 | 10:18 | 晴 | 0.16 | 34.1 | 24.5 |  |  | 無色透明 | 異常なし | >100 |  | 無臭 | <0.01 | <0.0003 | <0.0005 | <0.005 | <0.0005 | <0.0005 |  |  |  | 8.3 | 1 |  | 3 | 12.7 | 1400 |  |  |  |  | 0.0029 | [9 empty] | 4.5 |  |  |  |  | 0.01 | [19 empty] | <0.0002 | <0.0002 |  |  | <0.0002
相模原市環境経済局環境共生部環境保全課 | 八幡橋 | 2019.9.5 | 10:25 | 曇 | 0.24 | 29.1 | 22.2 |  |  | 無色透明 | 異常なし | >100 |  | 無臭 | [9 empty] | 7.7 | 0.4 |  | 1 | 10.9
相模原市環境経済局環境共生部環境保全課 | 八幡橋 | 2019.10.2 | 10:16 | 晴 | 0.2 | 29.8 | 22.1 |  |  | うすい黄 | 異常なし | >100 |  | かび臭 | [9 empty] | 7.7 | 0.4 |  | 2 | 13.4 | [15 empty] | 4.7 |  |  |  |  | 0.013
相模原市環境経済局環境共生部環境保全課 | 八幡橋 | 2019.11.20 | 10:20 | 晴 | 0.4 | 16.2 | 14.8 |  |  | うすい黄 | 異常なし | >100 |  | 無臭 | [9 empty] | 8.1 | 0.4 |  | 1 | 11.6 | 7900
相模原市環境経済局環境共生部環境保全課 | 八幡橋 | 2019.12.4 | 10:32 | 快晴 | 0.4 | 12.4 | 15.4 |  |  | 無色透明 | 異常なし | >100 |  | 無臭 | [9 empty] | 7.6 | 0.1 |  | 1 | 10.6 | [15 empty] | 5 |  |  |  |  | 0.024
相模原市環境経済局環境共生部環境保全課 | 八幡橋 | 2020.1.9 | 9:55 | 快晴 | 0.2 | 12.5 | 11.9 |  |  | 無色透明 | 異常なし | >100 |  | 無臭 | [9 empty] | 7.8 | 0.4 |  | <1 | 10.5
相模原市環境経済局環境共生部環境保全課 | 八幡橋 | 2020.2.5 | 10:05 | 快晴 | 0.18 | 11.2 | 12.2 |  |  | 無色透明 | 異常なし | >100 |  | かび臭 | <0.01 | <0.0003 | <0.0005 | <0.005 | <0.0005 | <0.0005 |  |  |  | 7.7 | 0.3 |  | <1 | 11.6 | 7000 |  |  |  |  | 0.0054 | [9 empty] | 5.1 |  |  |  |  | 0.019 | [19 empty] | <0.0002 | <0.0002 |  |  | <0.0002
相模原市環境経済局環境共生部環境保全課 | 八幡橋 | 2020.3.4 | 10:10 | 曇 | 0.1 | 9 | 12.6 |  |  | 無色透明 | 異常なし | >100 |  | かび臭 | [9 empty] | 7.8 | 0.5 |  | 1 | 11.2
相模原市環境経済局環境共生部環境保全課 | 三段の滝 | 2019.4.15 | 12:00 | 晴 | 0.34 | 24.2 | 20.2 |  |  | うすい黄 | 異常なし | >100 |  | 無臭 | <0.01 |  | <0.0005 |  | <0.0005 | <0.0005 |  |  |  | 8.5 | 0.8 | 2.5 | 3 | 11.4 | 1300 |  | 37 |  |  | 0.0063 |  |  |  | <0.08 | [5 empty] | 3.8 |  | <0.05 | 3.6 |  | 0.031 | [14 empty] | <0.02 | [15 empty] | 1.2
相模原市環境経済局環境共生部環境保全課 | 三段の滝 | 2019.5.8 | 12:00 | 晴 | 0.25 | 24.2 | 21.2 |  |  | うすい黄 | 異常なし | >100 |  | 無臭 | [9 empty] | 8.4 | 0.6 | 2.1 | 2 | 10.5 | 7000 |  | 60 |  |  | 0.0068 | [9 empty] | 4 |  | <0.05 | 3.8 |  | 0.036 | [30 empty] | 1.2 |  |  | 0.0012 | <0.00006
相模原市環境経済局環境共生部環境保全課 | 三段の滝 | 2019.6.5 | 12:00 | 曇 | 0.42 | 28.2 | 23.5 |  |  | うすい黄 | 異常なし | >100 |  | 無臭 | <0.01 |  | <0.0005 |  | <0.0005 | <0.0005 |  |  |  | 9 | 0.6 | 2 | 1 | 11.9 | 1400 |  | 88 |  |  | 0.0022 |  |  |  | <0.08 | [5 empty] | 4 |  | <0.05 | 3.7 |  | 0.016 | [14 empty] | <0.02 | [15 empty] | 0.9
相模原市環境経済局環境共生部環境保全課 | 三段の滝 | 2019.7.3 | 12:00 | 曇 | 0.44 | 29 | 23.1 |  |  | うすい黄 | 異常なし | >100 |  | 無臭 | [9 empty] | 8 | 1.1 | 2.1 | 2 | 8.9 | 2800 |  | 110 |  |  | 0.009 | [9 empty] | 5.5 |  | <0.05 | 4.1 |  | 0.035 | [26 empty] | <0.0005 | <0.0003 | <0.0003 |  | 0.7 |  | <0.0005
相模原市環境経済局環境共生部環境保全課 | 三段の滝 | 2019.8.7 | 12:00 | 晴 | 0.48 | 36 | 29.8 |  |  | うすい黄 | 異常なし | >100 |  | かび臭 | <0.01 | <0.0003 | <0.0005 | <0.005 | <0.0005 | <0.0005 |  |  | <0.0005 | 8.9 | 0.6 | 2 | 3 | 10 | 230 |  | 24 | <0.5 | 0.0013 | 0.0037 | <0.02 | <0.01 | <0.005 | <0.08 | <0.005 | <0.001 |  |  |  | 3.8 | <0.04 | <0.05 | 3.7 | <0.005 | 0.018 | 0.006 |  | 9.3 |  | <0.03 |  |  | 24 | [5 empty] | 0.0005 | <0.02 | <0.0002 |  | <0.0002 | <0.0002 | <0.0002 | <0.0002 | <0.0002 | <0.0002 | <0.0002 | <0.0002 | <0.0002 |  |  |  | <0.0004 | 1.6 |  |  | 0.0044 | 0.0002
相模原市環境経済局環境共生部環境保全課 | 三段の滝 | 2019.9.5 | 12:00 | 曇 | 0.66 | 31.2 | 23 |  |  | 無色透明 | 異常なし | >100 |  | かび臭 | [9 empty] | 8.3 | 0.4 | 1.1 | <1 | 10.4 | 13000 |  | 540 |  |  | 0.0036 | [9 empty] | 4.2 |  | <0.05 | 4.2 |  | 0.02 | [30 empty] | 0.6
相模原市環境経済局環境共生部環境保全課 | 三段の滝 | 2019.10.2 | 12:00 | 晴 | 0.7 | 28.8 | 22.6 |  |  | うすい黄 | 異常なし | >100 |  | 無臭 | <0.01 |  | <0.0005 |  | <0.0005 | <0.0005 |  |  |  | 8.9 | 0.6 | 1.9 | 2 | 13.4 | 700 |  | 21 |  |  | 0.0027 |  |  |  | <0.08 | [5 empty] | 4.2 |  | <0.05 | 4 |  | 0.013 | [14 empty] | <0.02 | [15 empty] | 0.8
相模原市環境経済局環境共生部環境保全課 | 三段の滝 | 2019.11.20 | 12:05 | 晴 | 1.4 | 16.5 | 14.2 |  |  | うすい黄 | 異常なし | >100 |  | 無臭 | [9 empty] | 9 | 0.3 | 1.2 | 2 | 12.3 | 1400 |  | 55 |  |  | 0.0029 | [9 empty] | 4.7 |  | <0.05 | 4.6 |  | 0.02 | [30 empty] | 0.5 |  |  | 0.0026 | <0.00006
相模原市環境経済局環境共生部環境保全課 | 三段の滝 | 2019.12.4 | 12:04 | 快晴 | 1.2 | 15.6 | 14.5 |  |  | うすい黄 | 異常なし | >100 |  | 無臭 | <0.01 |  | <0.0005 |  | <0.0005 | <0.0005 |  |  |  | 7.8 | 0.7 | 1.6 | 1 | 10.9 | 49000 |  | 440 |  |  | 0.007 |  |  |  | <0.08 | [5 empty] | 4.9 |  | <0.05 | 4.7 |  | 0.025 | [14 empty] | <0.02 | [15 empty] | 0.5
相模原市環境経済局環境共生部環境保全課 | 三段の滝 | 2020.1.9 | 12:05 | 快晴 | 0.96 | 13.7 | 12.6 |  |  | 無色透明 | 異常なし | >100 |  | 無臭 | [9 empty] | 8.2 | 0.3 | 1.3 | <1 | 10.8 | 950 |  | 240 |  |  | 0.0089 | [9 empty] | 4.9 |  | <0.05 | 4.6 |  | 0.024 | [30 empty] | 0.5
相模原市環境経済局環境共生部環境保全課 | 三段の滝 | 2020.2.5 | 12:00 | 快晴 | 0.86 | 14.8 | 12.8 |  |  | うすい黄 | 異常なし | >100 |  | かび臭 | <0.01 | <0.0003 | <0.0005 | <0.005 | <0.0005 | <0.0005 |  |  | <0.0005 | 8 | 0.3 | 0.9 | <1 | 11.5 | 490 |  | 37 | <0.5 | 0.0006 | 0.0066 | <0.02 | <0.01 | <0.005 | <0.08 | <0.005 | <0.001 |  |  |  | 4.7 | <0.04 | <0.05 | 4.6 | <0.005 | 0.027 | 0.022 |  | 9.3 |  | <0.03 |  |  | 26 | [5 empty] | <0.0005 | <0.02 | <0.0002 |  | <0.0002 | 0.0002 | <0.0002 | <0.0002 | <0.0002 | <0.0002 | <0.0002 | <0.0002 | <0.0002 |  |  |  | <0.0004 | 0.4 |  |  | 0.0005 | <0.00006
相模原市環境経済局環境共生部環境保全課 | 三段の滝 | 2020.3.4 | 12:00 | 曇 | 0.51 | 10.1 | 12 |  |  | うすい黄 | 異常なし | >100 |  | かび臭 | [9 empty] | 8.3 | 0.5 | 1.2 | 1 | 11.3 | 1300 |  | 45 |  |  | 0.0078 | [9 empty] | 4.5 |  | <0.05 | 4.4 |  | 0.03 | [26 empty] | <0.0005 | <0.0003 | <0.0003 |  | 0.5 |  | <0.0005
相模原市環境経済局環境共生部環境保全課 | 妙奠橋 | 2019.4.15 | 9:27 | 晴 | 0.13 | 21.7 | 16.9 |  |  | うすい黄 | 異常なし | >100 |  | 無臭 | [9 empty] | 7.9 | 1 |  | 3 | 11.4 | [15 empty] | 5.1 |  |  |  |  | 0.12
相模原市環境経済局環境共生部環境保全課 | 妙奠橋 | 2019.5.8 | 9:06 | 晴 | 0.12 | 22.4 | 15.5 |  |  | うすい黄 | 異常なし | >100 |  | 無臭 | [9 empty] | 7.9 | 0.4 |  | 3 | 10.5 | 4900
相模原市環境経済局環境共生部環境保全課 | 妙奠橋 | 2019.6.5 | 9:35 | 曇 | 0.058 | 23.9 | 21.9 |  |  | うすい黄 | 異常なし | >100 |  | 無臭 | [9 empty] | 8.7 | 0.6 |  | 2 | 10.3 | [15 empty] | 4.3 |  |  |  |  | 0.056
相模原市環境経済局環境共生部環境保全課 | 妙奠橋 | 2019.7.3 | 9:04 | 曇 | 0.1 | 28.1 | 24 |  |  | うすい黄 | 異常なし | >100 |  | 無臭 | [9 empty] | 8 | 0.6 |  | 2 | 9.4
相模原市環境経済局環境共生部環境保全課 | 妙奠橋 | 2019.8.7 | 9:35 | 晴 | 0.11 | 30.4 | 26 |  |  | 灰黄 | 異常なし | >100 |  | かび臭 | <0.01 | <0.0003 | 0.0007 | <0.005 | <0.0005 | <0.0005 |  |  |  | 8.6 | 1.3 |  | 8 | 10.2 | 7900 |  |  |  |  | 0.0076 | [9 empty] | 4.7 |  |  |  |  | 0.046 | [19 empty] | <0.0002 | <0.0002 |  |  | <0.0002
相模原市環境経済局環境共生部環境保全課 | 妙奠橋 | 2019.9.5 | 9:20 | 曇 | 0.083 | 27.9 | 23.9 |  |  | うすい黄 | 異常なし | >100 |  | 無臭 | [9 empty] | 8.6 | 0.4 |  | 2 | 11
相模原市環境経済局環境共生部環境保全課 | 妙奠橋 | 2019.10.2 | 9:13 | 晴 | 0.18 | 25.8 | 22.1 |  |  | うすい黄 | 異常なし | >100 |  | 無臭 | [9 empty] | 7.8 | 0.5 |  | 5 | 10.7 | [15 empty] | 6.2 |  |  |  |  | 0.032
相模原市環境経済局環境共生部環境保全課 | 妙奠橋 | 2019.11.20 | 9:10 | 晴 | 0.21 | 12.2 | 13.2 |  |  | うすい黄 | 異常なし | >100 |  | 無臭 | [9 empty] | 8.1 | 0.2 |  | 3 | 11 | 3300
相模原市環境経済局環境共生部環境保全課 | 妙奠橋 | 2019.12.4 | 9:15 | 快晴 | 0.18 | 9.4 | 11.8 |  |  | うすい黄 | 異常なし | >100 |  | 無臭 | [9 empty] | 7.5 | 0.2 |  | 2 | 11.1 | [15 empty] | 7.1 |  |  |  |  | 0.02
相模原市環境経済局環境共生部環境保全課 | 妙奠橋 | 2020.1.9 | 9:10 | 快晴 | 0.13 | 8.1 | 10.2 |  |  | うすい黄 | 異常なし | >100 |  | 無臭 | [9 empty] | 8.1 | 0.4 |  | 3 | 10.9
相模原市環境経済局環境共生部環境保全課 | 妙奠橋 | 2020.2.5 | 9:25 | 快晴 | 0.13 | 8.1 | 9.3 |  |  | 無色透明 | 異常なし | >100 |  | 無臭 | <0.01 | <0.0003 | <0.0005 | <0.005 | <0.0005 | <0.0005 |  |  |  | 7.4 | 0.3 |  | 2 | 11.5 | 7000 |  |  |  |  | 0.002 | [9 empty] | 7.3 |  |  |  |  | 0.026 | [19 empty] | <0.0002 | <0.0002 |  |  | <0.0002
相模原市環境経済局環境共生部環境保全課 | 妙奠橋 | 2020.3.4 | 9:00 | 雨 | 0.1 | 9.9 | 11.7 |  |  | うすい黄 | 異常なし | >100 |  | 無臭 | [9 empty] | 8.2 | 0.4 |  | 3 | 10.7
相模原市環境経済局環境共生部環境保全課 | 作の口 | 2019.4.15 | 13:00 | 曇 | 0.073 | 25.3 | 18.9 |  |  | 無色透明 | 異常なし | >100 |  | 下水臭 | [9 empty] | 7.6 | 2.6 |  | 3 | 8 | [15 empty] | 5.3 |  |  |  |  | 0.14
相模原市環境経済局環境共生部環境保全課 | 作の口 | 2019.5.8 | 11:10 | 晴 | 0.1 | 20.4 | 21.5 |  |  | うすい黄 | 異常なし | >100 |  | 無臭 | [9 empty] | 7.8 | 2.2 |  | 4 | 9.1 | 130000
相模原市環境経済局環境共生部環境保全課 | 作の口 | 2019.6.5 | 11:24 | 曇 | 0.12 | 26.1 | 21.2 |  |  | 灰黄 | 異常なし | >100 |  | かび臭 | [9 empty] | 7.7 | 2.4 |  | 3 | 11.1 | [15 empty] | 5.3 |  |  |  |  | 0.13
相模原市環境経済局環境共生部環境保全課 | 作の口 | 2019.7.3 | 10:55 | 曇 | 0.097 | 30.6 | 22.5 |  |  | うすい黄 | 異常なし | >100 |  | 無臭 | [9 empty] | 7.4 | 1.6 |  | 1 | 9.5
相模原市環境経済局環境共生部環境保全課 | 作の口 | 2019.8.7 | 11:28 | 晴 | 0.073 | 32.9 | 24.3 |  |  | うすい黄 | 異常なし | >100 |  | かび臭 | <0.01 | <0.0003 | <0.0005 | <0.005 | <0.0005 | <0.0005 |  |  |  | 7.6 | 1 |  | 2 | 11.8 | 790000 |  |  |  |  | 0.01 | [9 empty] | 4.7 |  |  |  |  | 0.1 | [19 empty] | 0.001 | 0.0006 |  |  | <0.0002
相模原市環境経済局環境共生部環境保全課 | 作の口 | 2019.9.5 | 11:30 | 曇 | 0.098 | 29.2 | 21.5 |  |  | うすい黄 | 異常なし | >100 |  | かび臭 | [9 empty] | 7.4 | 1.9 |  | 1 | 8.7
相模原市環境経済局環境共生部環境保全課 | 作の口 | 2019.10.2 | 11:20 | 晴 | 0.18 | 26.4 | 21.5 |  |  | うすい黄 | 異常なし | >100 |  | かび臭 | [9 empty] | 7.6 | 2.5 |  | 3 | 10.5 | [15 empty] | 4.9 |  |  |  |  | 0.11
相模原市環境経済局環境共生部環境保全課 | 作の口 | 2019.11.20 | 11:40 | 晴 | 0.12 | 13.6 | 16.7 |  |  | うすい黄 | 異常なし | >100 |  | かび臭 | [9 empty] | 7.4 | 1.4 |  | 2 | 8.9 | 2800000
相模原市環境経済局環境共生部環境保全課 | 作の口 | 2019.12.4 | 11:35 | 快晴 | 0.11 | 12.6 | 15.6 |  |  | うすい黄 | 異常なし | >100 |  | かび臭 | [9 empty] | 7.3 | 1.6 |  | 1 | 8.2 | [15 empty] | 4.9 |  |  |  |  | 0.078
相模原市環境経済局環境共生部環境保全課 | 作の口 | 2020.1.9 | 11:20 | 快晴 | 0.12 | 10.8 | 14.6 |  |  | うすい黄 | 異常なし | >100 |  | かび臭 | [9 empty] | 7.4 | 2.8 |  | 2 | 9
相模原市環境経済局環境共生部環境保全課 | 作の口 | 2020.2.5 | 11:13 | 快晴 | 0.12 | 10.6 | 15.8 |  |  | うすい黄 | 異常なし | >100 |  | かび臭 | <0.01 | <0.0003 | <0.0005 | <0.005 | <0.0005 | <0.0005 |  |  |  | 7.6 | 1.8 |  | 1 | 10.1 | 460000 |  |  |  |  | 0.019 | [9 empty] | 5 |  |  |  |  | 0.08 | [19 empty] | 0.0009 | 0.0003 |  |  | 0.0003
相模原市環境経済局環境共生部環境保全課 | 作の口 | 2020.3.4 | 11:08 | 曇 | 0.1 | 10.8 | 15.2 |  |  | うすい黄 | 異常なし | >100 |  | かび臭 | [9 empty] | 7.5 | 2.1 |  | 1 | 8.7
相模原市環境経済局環境共生部環境保全課 | 天応院 | 2019.4.15 | 10:30 | 晴 | 0.18 | 24 | 18.1 |  |  | うすい黄 | 異常なし | >100 |  | 無臭 | [9 empty] | 8 | 0.9 |  | 1 | 10.8 | [15 empty] | 3.8 |  |  |  |  | 0.036
相模原市環境経済局環境共生部環境保全課 | 天応院 | 2019.5.8 | 13:01 | 晴 | 0.18 | 24 | 20.5 |  |  | うすい黄 | 異常なし | >100 |  | かび臭 | [9 empty] | 7.7 | 0.8 |  | 2 | 9.1 | 7000
相模原市環境経済局環境共生部環境保全課 | 天応院 | 2019.6.5 | 13:20 | 曇 | 0.2 | 25.6 | 21.9 |  |  | うすい黄 | 異常なし | >100 |  | かび臭 | [9 empty] | 8.5 | 0.5 |  | 1 | 11.5 | [15 empty] | 3.9 |  |  |  |  | 0.031
相模原市環境経済局環境共生部環境保全課 | 天応院 | 2019.7.3 | 11:25 | 曇 | 0.38 | 30.1 | 22.3 |  |  | うすい黄 | 異常なし | >100 |  | 無臭 | [9 empty] | 7.4 | 0.4 |  | 2 | 8.9
相模原市環境経済局環境共生部環境保全課 | 天応院 | 2019.8.7 | 13:50 | 晴 | 0.31 | 33.9 | 28.2 |  |  | うすい黄 | 異常なし | >100 |  | 植物性臭気 | <0.01 | <0.0003 | <0.0005 | <0.005 | <0.0005 | <0.0005 |  |  |  | 8.9 | 0.6 |  | 4 | 11.5 | 2200 |  |  |  |  | 0.0068 | [9 empty] | 3.8 |  |  |  |  | 0.04 | [19 empty] | <0.0002 | <0.0002 |  |  | <0.0002
相模原市環境経済局環境共生部環境保全課 | 天応院 | 2019.9.5 | 13:37 | 曇 | 0.34 | 28.9 | 25 |  |  | 無色透明 | 異常なし | >100 |  | 無臭 | [9 empty] | 7.7 | 0.3 |  | <1 | 9.5
相模原市環境経済局環境共生部環境保全課 | 天応院 | 2019.10.2 | 13:20 | 晴 | 0.35 | 30.1 | 24.8 |  |  | うすい黄 | 異常なし | >100 |  | かび臭 | [9 empty] | 8.4 | 0.6 |  | 3 | 11.2 | [15 empty] | 4 |  |  |  |  | 0.027
相模原市環境経済局環境共生部環境保全課 | 天応院 | 2019.11.20 | 13:58 | 晴 | 0.49 | 17.9 | 15.3 |  |  | うすい黄 | 異常なし | >100 |  | 無臭 | [9 empty] | 8.3 | 0.3 |  | 2 | 11.2 | 1100
相模原市環境経済局環境共生部環境保全課 | 天応院 | 2019.12.4 | 13:46 | 快晴 | 0.55 | 16 | 15.3 |  |  | うすい黄 | 異常なし | >100 |  | 無臭 | [9 empty] | 7.6 | 0.3 |  | 1 | 10 | [15 empty] | 4.6 |  |  |  |  | 0.031
相模原市環境経済局環境共生部環境保全課 | 天応院 | 2020.1.9 | 13:20 | 快晴 | 0.42 | 16.6 | 13.5 |  |  | 無色透明 | 異常なし | >100 |  | かび臭 | [9 empty] | 7.7 | 0.5 |  | <1 | 9.9
相模原市環境経済局環境共生部環境保全課 | 天応院 | 2020.2.5 | 13:40 | 快晴 | 0.38 | 15.3 | 13.5 |  |  | うすい黄 | 異常なし | >100 |  | かび臭 | <0.01 | <0.0003 | <0.0005 | <0.005 | <0.0005 | <0.0005 |  |  |  | 7.9 | 0.3 |  | 1 | 10.5 | 490 |  |  |  |  | 0.0085 | [9 empty] | 4.4 |  |  |  |  | 0.037 | [19 empty] | <0.0002 | <0.0002 |  |  | <0.0002
相模原市環境経済局環境共生部環境保全課 | 天応院 | 2020.3.4 | 13:10 | 曇 | 0.32 | 11.2 | 13.4 |  |  | うすい黄 | 異常なし | >100 |  | 無臭 | [9 empty] | 7.9 | 0.4 |  | 1 | 10.5
相模原市環境経済局環境共生部環境保全課 | 無量光寺下 | 2019.4.15 | 10:03 | 晴 | 0.098 | 22.5 | 16.5 |  |  | うすい黄 | 異常なし | >100 |  | かび臭 | [9 empty] | 7.7 | 0.6 |  | 2 | 10 | [15 empty] | 6.6 |  |  |  |  | 0.027
相模原市環境経済局環境共生部環境保全課 | 無量光寺下 | 2019.5.8 | 9:38 | 晴 | 0.077 | 21.9 | 15.2 |  |  | 無色透明 | 異常なし | >100 |  | 無臭 | [9 empty] | 7.7 | 0.3 |  | 1 | 9.7 | 1800
相模原市環境経済局環境共生部環境保全課 | 無量光寺下 | 2019.6.5 | 10:06 | 曇 | 0.15 | 24.8 | 19.2 |  |  | 無色透明 | 異常なし | >100 |  | 無臭 | [9 empty] | 7.9 | 0.2 |  | 3 | 9.2 | [15 empty] | 6.8 |  |  |  |  | 0.024
相模原市環境経済局環境共生部環境保全課 | 無量光寺下 | 2019.7.3 | 9:32 | 曇 | 0.27 | 28.8 | 21.1 |  |  | うすい黄 | 異常なし | >100 |  | 無臭 | [9 empty] | 7.8 | 0.4 |  | 4 | 8.3
相模原市環境経済局環境共生部環境保全課 | 無量光寺下 | 2019.8.7 | 14:28 | 晴 | 0.2 | 32.7 | 26.3 |  |  | うすい黄 | 異常なし | >100 |  | かび臭 | <0.01 | <0.0003 | <0.0005 | <0.005 | <0.0005 | <0.0005 |  |  |  | 8 | 0.3 |  | 5 | 7.6 | 22000 |  |  |  |  | 0.0023 | [9 empty] | 6.1 |  |  |  |  | 0.023 | [19 empty] | <0.0002 | <0.0002 |  |  | <0.0002
相模原市環境経済局環境共生部環境保全課 | 無量光寺下 | 2019.9.5 | 9:55 | 曇 | 0.2 | 26.8 | 21.1 |  |  | 無色透明 | 異常なし | >100 |  | 無臭 | [9 empty] | 7.6 | 0.4 |  | 3 | 9
相模原市環境経済局環境共生部環境保全課 | 無量光寺下 | 2019.10.2 | 9:47 | 晴 | 0.16 | 25.6 | 20 |  |  | うすい黄 | 異常なし | >100 |  | かび臭 | [9 empty] | 7.2 | 0.3 |  | 3 | 9.2 | [15 empty] | 6.5 |  |  |  |  | 0.019
相模原市環境経済局環境共生部環境保全課 | 無量光寺下 | 2019.11.20 | 9:45 | 晴 | 0.15 | 14.6 | 14.5 |  |  | うすい黄 | 異常なし | >100 |  | 無臭 | [9 empty] | 7.8 | <0.1 |  | 2 | 9.8 | 4900
相模原市環境経済局環境共生部環境保全課 | 無量光寺下 | 2019.12.4 | 9:55 | 快晴 | 0.31 | 8.6 | 13.6 |  |  | 無色透明 | 異常なし | >100 |  | 無臭 | [9 empty] | 7.6 | 0.1 |  | 2 | 10 | [15 empty] | 7.5 |  |  |  |  | 0.014
相模原市環境経済局環境共生部環境保全課 | 無量光寺下 | 2020.1.9 | 13:45 | 快晴 | 0.17 | 13.7 | 13.9 |  |  | 無色透明 | 異常なし | >100 |  | かび臭 | [9 empty] | 7.9 | 0.2 |  | 1 | 9.7
相模原市環境経済局環境共生部環境保全課 | 無量光寺下 | 2020.2.5 | 14:15 | 快晴 | 0.17 | 13.8 | 11.6 |  |  | 無色透明 | 異常なし | >100 |  | 無臭 | <0.01 | <0.0003 | <0.0005 | <0.005 | <0.0005 | <0.0005 |  |  |  | 7.8 | 0.2 |  | 1 | 9.9 | 1700 |  |  |  |  | 0.0024 | [9 empty] | 7.1 |  |  |  |  | 0.017 | [19 empty] | <0.0002 | <0.0002 |  |  | <0.0002
相模原市環境経済局環境共生部環境保全課 | 無量光寺下 | 2020.3.4 | 9:40 | 曇 | 0.14 | 9.4 | 12.3 |  |  | 無色透明 | 異常なし | >100 |  | 無臭 | [9 empty] | 7.8 | 0.6 |  | 2 | 10.1
相模原市環境経済局環境共生部環境保全課 | 泉橋 | 2019.4.15 | 11:05 | 晴 | 0.061 | 23.5 | 18.2 |  |  | うすい黄 | 異常なし | >100 |  | 無臭 | [9 empty] | 8.1 | 0.6 |  | 2 | 10.5 | [15 empty] | 4.4 |  |  |  |  | 0.11
相模原市環境経済局環境共生部環境保全課 | 泉橋 | 2019.5.8 | 12:36 | 晴 | 0.066 | 22.8 | 19.4 |  |  | うすい黄 | 異常なし | >100 |  | 無臭 | [9 empty] | 8 | 0.4 |  | 2 | 9.3 | 4600
相模原市環境経済局環境共生部環境保全課 | 泉橋 | 2019.6.5 | 12:52 | 曇 | 0.059 | 27.6 | 21.1 |  |  | うすい黄 | 異常なし | >100 |  | 無臭 | [9 empty] | 8.2 | 0.2 |  | 2 | 9.5 | [15 empty] | 4.4 |  |  |  |  | 0.029
相模原市環境経済局環境共生部環境保全課 | 泉橋 | 2019.7.3 | 12:35 | 曇 | 0.13 | 28 | 20.8 |  |  | うすい黄 | 異常なし | >100 |  | 無臭 | [9 empty] | 7.8 | 0.4 |  | 4 | 8.5
相模原市環境経済局環境共生部環境保全課 | 泉橋 | 2019.8.7 | 13:07 | 晴 | 0.2 | 35.1 | 26.6 |  |  | 灰黄 | 異常なし | >100 |  | 無臭 | <0.01 | <0.0003 | 0.0008 | <0.005 | <0.0005 | <0.0005 |  |  |  | 8.1 | 1.1 |  | 9 | 8.5 | 17000 |  |  |  |  | 0.0085 | [9 empty] | 4.7 |  |  |  |  | 0.031 | [19 empty] | <0.0002 | <0.0002 |  |  | <0.0002
相模原市環境経済局環境共生部環境保全課 | 泉橋 | 2019.9.5 | 13:05 | 曇 | 0.19 | 31.5 | 23.4 |  |  | うすい黄 | 異常なし | >100 |  | 無臭 | [9 empty] | 8.1 | 0.2 |  | 4 | 9.9
相模原市環境経済局環境共生部環境保全課 | 泉橋 | 2019.10.2 | 13:45 | 晴 | 0.23 | 30.1 | 23.6 |  |  | うすい黄 | 異常なし | >100 |  | 無臭 | [9 empty] | 8.2 | 0.3 |  | 3 | 9.2 | [15 empty] | 4.9 |  |  |  |  | 0.022
相模原市環境経済局環境共生部環境保全課 | 泉橋 | 2019.11.20 | 13:05 | 晴 | 0.71 | 14.5 | 15.1 |  |  | うすい黄 | 異常なし | >100 |  | 無臭 | [9 empty] | 8.1 | 0.1 |  | 7 | 10 | 3500
相模原市環境経済局環境共生部環境保全課 | 泉橋 | 2019.12.4 | 13:07 | 快晴 | 0.59 | 15.9 | 15.7 |  |  | うすい黄 | 異常なし | >100 |  | 無臭 | [9 empty] | 7.5 | 0.2 |  | 6 | 10.1 | [15 empty] | 5.3 |  |  |  |  | 0.022
相模原市環境経済局環境共生部環境保全課 | 泉橋 | 2020.1.9 | 12:45 | 快晴 | 0.48 | 13.7 | 13.8 |  |  | うすい黄 | 異常なし | >100 |  | 無臭 | [9 empty] | 8.2 | 0.2 |  | 4 | 10.1
相模原市環境経済局環境共生部環境保全課 | 泉橋 | 2020.2.5 | 13:00 | 快晴 | 0.43 | 15.5 | 13.6 |  |  | うすい黄 | 異常なし | >100 |  | 無臭 | <0.01 | <0.0003 | <0.0005 | <0.005 | <0.0005 | <0.0005 |  |  |  | 8 | 0.3 |  | 5 | 10.7 | 1700 |  |  |  |  | 0.0016 | [9 empty] | 4.7 |  |  |  |  | 0.03 | [19 empty] | <0.0002 | <0.0002 |  |  | <0.0002
相模原市環境経済局環境共生部環境保全課 | 泉橋 | 2020.3.4 | 12:40 | 曇 | 0.31 | 10.8 | 12.5 |  |  | うすい黄 | 異常なし | >100 |  | 無臭 | [9 empty] | 8.1 | 0.3 |  | 4 | 10.5

## 横須賀市環境
調査機関 | 測定地点名 | 採取年月日 | 採取時刻 | 天候 | 流量 | 気温 | 水温 | 濁度 | 色度 | 色相 | 外観 | 透視度 | 透明度 | 臭気 | シアン | カドミウム | 鉛 | 六価クロム | 砒素 | 総水銀 | アルキル水銀 | 有機りん | P C B | pH | BOD | COD | SS | DO(溶存酸素量) | 大腸菌群数(MPN法) | 大腸菌群数(デソ法) | 大腸菌数 | n-ﾍｷｻﾝ抽出物質 | 銅 | 全亜鉛 | 溶解性鉄 | 溶解性マンガン | 総クロム | ふっ素 | フェノール類 | ニッケル | 総鉄 | 総マンガン | 溶性ケイ酸 | 全窒素 | アンモ二ア性窒素 | 亜硝酸性窒素 | 硝酸性窒素 | 1,4-ジオキサン | 全燐 | 燐酸態燐 | 燐酸イオン | 塩化物イオン | 塩分 | 陰イオン界面活性剤 | 蒸発残留物 | 酸素飽和百分率 | 電気伝導率 | 総硬度 | 総アルカリ度 | 一般細菌数 | 一般菌群数(デソ法) | クロロフィルａ | セレン | ほう素 | 四塩化炭素 | シス-1,2-ジクロロエチレン及び トランス-1,2-ジクロロエチレン | シス-1,2-ジクロロエチレン | ジクロロメタン | テトラクロロエチレン | トリクロロエチレン | ベンゼン | 1,2-ジクロロエタン | 1,1,1-トリクロロエタン | 1,1,2-トリクロロエタン | 1,1-ジクロロエチレン | チウラム | シマジン | チオベンカルブ | 1,3-ジクロロプロペン | 有機物（全有機炭素（ＴＯＣ）の量） | 非イオン界面活性剤 | EPN | 直鎖アルキルベンゼンスルホン酸及びその塩（ＬＡＳ） | ノニルフェノール
|  |  |  | 流量: ｍ3／ｓ; 気温: ℃; 水温: ℃; 濁度: 度; 色度: 度; 透視度: ｃｍ; シアン: ｍｇ/Ｌ | ｍｇ/Ｌ | ｍｇ/Ｌ | ｍｇ/Ｌ | ｍｇ/Ｌ | ｍｇ/Ｌ | ｍｇ/Ｌ | ｍｇ/Ｌ | ｍｇ/Ｌ |  | ｍｇ/Ｌ | ｍｇ/Ｌ | ｍｇ/Ｌ | ｍｇ/Ｌ | MPN/100mL | 個/100mL | MPN/100mL | ｍｇ/Ｌ | ｍｇ/Ｌ | ｍｇ/Ｌ | ｍｇ/Ｌ | ｍｇ/Ｌ | ｍｇ/Ｌ | ｍｇ/Ｌ | ｍｇ/Ｌ | ｍｇ/Ｌ | ｍｇ/Ｌ | ｍｇ/Ｌ | ｍｇ/Ｌ | ｍｇ/Ｌ | ｍｇ/Ｌ | ｍｇ/Ｌ | ｍｇ/Ｌ | ｍｇ/Ｌ | ｍｇ/Ｌ | ｍｇ/Ｌ | ｍｇ/Ｌ | ｍｇ/Ｌ |  | ｍｇ/Ｌ | ｍｇ/Ｌ | ％ | ｍＳ/ｍ |  |  | MPN/100mL | 個/100mL | μg/L | ｍｇ/Ｌ | ｍｇ/Ｌ | ｍｇ/Ｌ | ｍｇ/Ｌ | ｍｇ/Ｌ | ｍｇ/Ｌ | ｍｇ/Ｌ | ｍｇ/Ｌ | ｍｇ/Ｌ | ｍｇ/Ｌ | ｍｇ/Ｌ | ｍｇ/Ｌ | ｍｇ/Ｌ | ｍｇ/Ｌ | ｍｇ/Ｌ | ｍｇ/Ｌ | ｍｇ/Ｌ | ｍｇ/Ｌ | ｍｇ/Ｌ | ｍｇ/Ｌ | ｍｇ/Ｌ | ｍｇ/Ｌ
横須賀市環境政策部 | 鴨居小学校正門前 | 2019.05.08 | 11:02 | 快晴 | 0.02 | 21.8 | 18.8 |  |  | 無色透明 | 異常なし | >100 |  | 無臭 | [9 empty] | 8.4 | 2.2 | 3.9 | <1 | 11.4 | 35000 | [14 empty] | 2.6 |  |  |  |  | 0.1 |  |  | 19
横須賀市環境政策部 | 鴨居小学校正門前 | 2019.07.03 | 9:45 | 曇 | 0.02 | 26.5 | 21.9 |  |  | 無色透明 | 異常なし | >100 |  | 無臭 | [9 empty] | 8.2 | 2.4 | 3.2 | 2 | 8.7 | 79000 | [14 empty] | 2.7 |  |  |  |  | 0.11 |  |  | 18
横須賀市環境政策部 | 鴨居小学校正門前 | 2019.09.04 | 12:21 | 曇 | 0.01 | 24.5 | 23.9 |  |  | 無色透明 | 異常なし | >100 |  | 無臭 | [9 empty] | 8.2 | 1.2 | 3.2 | 1 | 8.6 | 17000 | [14 empty] | 2.4 |  |  |  |  | 0.098 |  |  | 16
横須賀市環境政策部 | 鴨居小学校正門前 | 2019.11.13 | 9:43 | 曇 | 0.02 | 16 | 16.5 |  |  | 明るい灰色 | 異常なし | 32.5 |  | 無臭 | [9 empty] | 8.2 | 1.9 | 3.1 | 14 | 9.2 | 94000 | [14 empty] | 3.2 |  |  |  |  | 0.11 |  |  | 22
横須賀市環境政策部 | 鴨居小学校正門前 | 2020.01.22 | 11:01 | 晴 | 0.01 | 7.8 | 11.6 |  |  | 無色透明 | 異常なし | >100 |  | 無臭 | [9 empty] | 8.2 | 1.5 | 2.5 | <1 | 10.4 | 22000 | [14 empty] | 2.8 |  |  |  |  | 0.093 |  |  | 20
横須賀市環境政策部 | 鴨居小学校正門前 | 2020.03.11 | 10:05 | 晴 | 0.03 | 15.8 | 14.7 |  |  | 無色透明 | 異常なし | 87 |  | 無臭 | [9 empty] | 8.2 | 1.6 | 3.1 | 2 | 9.8 | 70000 | [14 empty] | 2.7 |  |  |  |  | 0.11 |  |  | 21
横須賀市環境政策部 | 野比橋 | 2019.05.08 | 12:24 | 快晴 | 0.16 | 18.5 | 24.4 |  |  | うすい黄 | 異常なし | 78.5 |  | 無臭 | [9 empty] | 9.5 | 1.6 | 5.7 | 6 | 21.5 | 28000 | [14 empty] | 1.5 |  |  |  |  | 0.2 |  |  | 23
横須賀市環境政策部 | 野比橋 | 2019.07.03 | 11:08 | 曇 | 0.24 | 25.8 | 25.1 |  |  | うすい黄 | 異常なし | >100 |  | 無臭 | [9 empty] | 9 | 0.9 | 3.8 | 3 | 16.3 | 7000 | [14 empty] | 1.7 |  |  |  |  | 0.19 |  |  | 20
横須賀市環境政策部 | 野比橋 | 2019.09.04 | 13:40 | 晴 | 0.1 | 25.5 | 30 |  |  | 無色透明 | 異常なし | 89.5 |  | 無臭 | [9 empty] | 9.3 | 0.3 | 3.8 | 1 | 16.4 | 17000 | [14 empty] | 1.5 |  |  |  |  | 0.15 |  |  | 19
横須賀市環境政策部 | 野比橋 | 2019.11.13 | 11:08 | 晴 | 0.19 | 17 | 15.9 |  |  | 無色透明 | 異常なし | >100 |  | 無臭 | [9 empty] | 8.9 | 0.7 | 3.2 | <1 | 15.8 | 46000 | [14 empty] | 1.6 |  |  |  |  | 0.16 |  |  | 25
横須賀市環境政策部 | 野比橋 | 2020.01.22 | 10:09 | 曇 | 0.14 | 7.5 | 9.4 |  |  | 無色透明 | 異常なし | >100 |  | 無臭 | [9 empty] | 8.9 | 1.4 | 3.6 | 1 | 20.3 | 7000 | [14 empty] | 1.8 |  |  |  |  | 0.17 |  |  | 25
横須賀市環境政策部 | 野比橋 | 2020.03.11 | 11:27 | 晴 | 0.31 | 16 | 17.1 |  |  | うすい黄 | 異常なし | 65.5 |  | 無臭 | [9 empty] | 8.7 | 1.5 | 4.1 | 4 | 13.8 | 7000 | [14 empty] | 2.5 |  |  |  |  | 0.17 |  |  | 23
横須賀市環境政策部 | 長沢橋 | 2019.05.08 | 11:52 | 快晴 | 0.05 | 19.9 | 18.7 |  |  | 無色透明 | 異常なし | >100 |  | 無臭 | [9 empty] | 8.7 | 1 | 4.9 | 2 | 12.6 | 28000 | [14 empty] | 1.1 |  |  |  |  | 0.13 |  |  | 22
横須賀市環境政策部 | 長沢橋 | 2019.07.03 | 10:35 | 曇 | 0.11 | 27 | 23.1 |  |  | うすい黄 | 異常なし | 55 |  | 無臭 | [9 empty] | 8.6 | 1.2 | 5 | 6 | 10.3 | 33000 | [14 empty] | 1.8 |  |  |  |  | 0.18 |  |  | 21
横須賀市環境政策部 | 長沢橋 | 2019.09.04 | 13:08 | 晴 | 0.08 | 23.8 | 26.7 |  |  | うすい褐色 | 異常なし | 39 |  | 無臭 | [9 empty] | 8.5 | 1.2 | 6.5 | 5 | 10.1 | 46000 | [14 empty] | 2 |  |  |  |  | 0.22 |  |  | 17
横須賀市環境政策部 | 長沢橋 | 2019.11.13 | 10:38 | 曇 | 0.05 | 16.5 | 14.2 |  |  | うすい黄 | 異常なし | 64 |  | 無臭 | [9 empty] | 8.4 | 1.1 | 4.4 | 4 | 11.5 | 49000 | [14 empty] | 1.9 |  |  |  |  | 0.18 |  |  | 28
横須賀市環境政策部 | 長沢橋 | 2020.01.22 | 9:34 | 曇 | 0.08 | 6.5 | 7.3 |  |  | うすい黄 | 異常なし | >100 |  | 無臭 | [9 empty] | 8.2 | 2.6 | 4.6 | 3 | 12.7 | 7900 | [14 empty] | 2.4 |  |  |  |  | 0.18 |  |  | 28
横須賀市環境政策部 | 長沢橋 | 2020.03.11 | 10:53 | 晴 | 0.21 | 14.8 | 13.9 |  |  | うすい黄 | 異常なし | 20.5 |  | 無臭 | [9 empty] | 8.2 | 1.8 | 6.2 | 16 | 10.5 | 11000 | [14 empty] | 3.9 |  |  |  |  | 0.22 |  |  | 24
横須賀市環境政策部 | 津久井橋 | 2019.05.08 | 12:56 | 快晴 | 0 | 24.1 | 23.5 |  |  | うすい黄 | 異常なし | 59.5 |  | 無臭 | [9 empty] | 8.4 | 3.2 | 7.1 | 6 | 12.5 | 70000 | [14 empty] | 6 |  |  |  |  | 0.27 |  |  | 62
横須賀市環境政策部 | 津久井橋 | 2019.07.03 | 11:37 | 曇 | 0 | 33 | 25.4 |  |  | うすい黄 | 異常なし | 56 |  | 無臭 | [9 empty] | 8.3 | 2 | 5.5 | 6 | 11.6 | 110000 | [14 empty] | 9.4 |  |  |  |  | 0.25 |  |  | 29
横須賀市環境政策部 | 津久井橋 | 2019.09.04 | 14:11 | 晴 | 0 | 26.8 | 27.8 |  |  | 暗い黄 | 異常なし | 38 |  | 無臭 | [9 empty] | 8.6 | 2.3 | 7.1 | 22 | 11.2 | 140000 | [14 empty] | 10 |  |  |  |  | 0.36 |  |  | 33
横須賀市環境政策部 | 津久井橋 | 2019.11.13 | 11:36 | 晴 | 0 | 18.9 | 17.1 |  |  | うすい黄 | 異常なし | 64.8 |  | 無臭 | [9 empty] | 7.8 | 1.8 | 4.4 | 6 | 10.8 | 70000 | [14 empty] | 8.9 |  |  |  |  | 0.21 |  |  | 320
横須賀市環境政策部 | 津久井橋 | 2020.01.22 | 9:06 | 曇 | 0 | 6.8 | 7.8 |  |  | うすい緑 | 異常なし | >100 |  | 無臭 | [9 empty] | 7.5 | 1.6 | 3.5 | 2 | 9.8 | 11000 | [14 empty] | 9.8 |  |  |  |  | 0.17 |  |  | 32
横須賀市環境政策部 | 津久井橋 | 2020.03.11 | 12:01 | 晴 | 0 | 18.9 | 17 |  |  | うすい黄 | 異常なし | 49.5 |  | 無臭 | [9 empty] | 7.8 | 1.8 | 5.4 | 8 | 9.9 | 17000 | [14 empty] | 9.5 |  |  |  |  | 0.24 |  |  | 44
横須賀市環境政策部 | 向坂橋 | 2019.05.08 | 11:51 | 快晴 | 0.05 | 22.4 | 18.3 |  |  | うすい黄 | 異常なし | >100 |  | 無臭 | [9 empty] | 8.6 | 0.9 | 3.9 | 5 | 11.3 | 28000 | [14 empty] | 1.6 |  |  |  |  | 0.1 |  |  | 18
横須賀市環境政策部 | 向坂橋 | 2019.07.03 | 10:40 | 曇 | 0.07 | 27 | 21.2 |  |  | うすい黄 | 異常なし | 36 |  | 無臭 | [9 empty] | 8.4 | 0.9 | 4.9 | 19 | 9.4 | 28000 | [14 empty] | 1.7 |  |  |  |  | 0.1 |  |  | 17
横須賀市環境政策部 | 向坂橋 | 2019.09.04 | 13:00 | 晴 | 0.03 | 28.2 | 27.3 |  |  | うすい黄 | 異常なし | 87 |  | 無臭 | [9 empty] | 8.7 | 0.5 | 5.4 | 7 | 10 | 110000 | [14 empty] | 1.8 |  |  |  |  | 0.13 |  |  | 17
横須賀市環境政策部 | 向坂橋 | 2019.11.13 | 11:35 | 曇 | 0.04 | 16.9 | 14.2 |  |  | 無色透明 | 異常なし | >100 |  | 無臭 | [9 empty] | 8.6 | 0.3 | 2.6 | 1 | 12.3 | 14000 | [14 empty] | 1.2 |  |  |  |  | 0.1 |  |  | 21
横須賀市環境政策部 | 向坂橋 | 2020.01.22 | 10:50 | 曇 | 0.04 | 6.1 | 7 |  |  | 無色透明 | 異常なし | >100 |  | 無臭 | [9 empty] | 8.4 | 0.5 | 2.4 | <1 | 10.9 | 3300 | [14 empty] | 1.6 |  |  |  |  | 0.089 |  |  | 21
横須賀市環境政策部 | 向坂橋 | 2020.03.11 | 10:52 | 晴 | 0.22 | 17 | 13.9 |  |  | うすい黄 | 異常なし | 43 |  | 無臭 | [9 empty] | 8.2 | 0.7 | 4.7 | 16 | 11.3 | 7000 | [14 empty] | 2.9 |  |  |  |  | 0.097 |  |  | 20
横須賀市環境政策部 | 新川間橋 | 2019.05.08 | 12:48 | 快晴 | 0.03 | 23.4 | 24 |  |  | うすい黄 | 異常なし | 40 |  | 無臭 | [9 empty] | 7.9 | 7 | 13 | 20 | 7.6 | 170000 | [14 empty] | 10 |  |  |  |  | 0.57 |  |  | 94
横須賀市環境政策部 | 新川間橋 | 2019.07.03 | 11:35 | 晴 | 0.02 | 27 | 26 |  |  | うすい黄赤 | 異常なし | 61.5 |  | 無臭 | [9 empty] | 7.9 | 3.6 | 6.9 | 15 | 6.9 | 140000 | [14 empty] | 10 |  |  |  |  | 0.33 |  |  | 110
横須賀市環境政策部 | 新川間橋 | 2019.09.04 | 13:53 | 晴 | 0.02 | 27.3 | 29.2 |  |  | 無色透明 | 異常なし | 70 |  | 無臭 | [9 empty] | 8 | 3.9 | 7.5 | 10 | 7 | 79000 | [14 empty] | 6.4 |  |  |  |  | 0.4 |  |  | 170
横須賀市環境政策部 | 新川間橋 | 2019.11.13 | 10:43 | 晴 | 0.11 | 14.2 | 15.5 |  |  | うすい黄 | 異常なし | 78 |  | 無臭 | [9 empty] | 8 | 4 | 6.7 | 15 | 8.9 | 79000 | [14 empty] | 13 |  |  |  |  | 0.37 |  |  | 130
横須賀市環境政策部 | 新川間橋 | 2020.01.22 | 9:28 | 曇 | 0 | 7.5 | 7.2 |  |  | うすい黄 | 異常なし | >100 |  | 無臭 | [9 empty] | 7.8 | 3.9 | 5.5 | 8 | 9.2 | 46000 | [14 empty] | 11 |  |  |  |  | 0.27 |  |  | 53
横須賀市環境政策部 | 新川間橋 | 2020.03.11 | 11:57 | 晴 | 0.12 | 16.8 | 18.5 |  |  | 黄 | 異常なし | 40 |  | 無臭 | [9 empty] | 7.8 | 8.7 | 12 | 62 | 8.4 | 70000 | [14 empty] | 11 |  |  |  |  | 0.52 |  |  | 56
横須賀市環境政策部 | 芦名橋 | 2019.05.08 | 12:15 | 快晴 | 0.01 | 22.5 | 20.5 |  |  | うすい黄 | 異常なし | >100 |  | 無臭 | [9 empty] | 8.2 | 8.1 | 8.1 | 2 | 9.2 | 170000 | [14 empty] | 6.2 |  |  |  |  | 0.57 |  |  | 180
横須賀市環境政策部 | 芦名橋 | 2019.07.03 | 11:05 | 曇 | 0.02 | 26.8 | 23.2 |  |  | うすい黄 | 異常なし | >100 |  | 無臭 | [9 empty] | 8.5 | 1.3 | 4.3 | 2 | 10.2 | 22000 | [14 empty] | 7.2 |  |  |  |  | 0.25 |  |  | 25
横須賀市環境政策部 | 芦名橋 | 2019.09.04 | 13:20 | 晴 | 0 | 27.6 | 26.7 |  |  | うすい黄 | 異常なし | >100 |  | 無臭 | [9 empty] | 8.1 | 5.2 | 6.9 | 5 | 8 | 110000 | [14 empty] | 6.9 |  |  |  |  | 0.51 |  |  | 230
横須賀市環境政策部 | 芦名橋 | 2019.11.13 | 11:15 | 曇 | 0.01 | 16.5 | 15 |  |  | 無色透明 | 異常なし | >100 |  | 無臭 | [9 empty] | 8.1 | 3.8 | 4.5 | 3 | 10.3 | 49000 | [14 empty] | 9.9 |  |  |  |  | 0.3 |  |  | 110
横須賀市環境政策部 | 芦名橋 | 2020.01.22 | 10:25 | 曇 | 0 | 5.8 | 8.6 |  |  | 無色透明 | 異常なし | >100 |  | 無臭 | [9 empty] | 8.1 | 2.3 | 3.7 | 1 | 11.9 | 4900 | [14 empty] | 7.4 |  |  |  |  | 0.27 |  |  | 41
横須賀市環境政策部 | 芦名橋 | 2020.03.11 | 11:15 | 晴 | 0.04 | 16.2 | 14.6 |  |  | うすい黄 | 異常なし | 60 |  | 無臭 | [9 empty] | 8 | 5.8 | 7.3 | 17 | 9.8 | 460000 | [14 empty] | 6.7 |  |  |  |  | 0.49 |  |  | 100
横須賀市環境政策部 | 粒石橋 | 2019.05.08 | 11:21 | 快晴 | 0.01 | 20.1 | 17.7 |  |  | うすい黄 | 異常なし | >100 |  | 無臭 | [9 empty] | 8.6 | 0.6 | 4.1 | 2 | 10 | 35000 | [14 empty] | 0.72 |  |  |  |  | 0.45 |  |  | 36
横須賀市環境政策部 | 粒石橋 | 2019.07.03 | 10:20 | 曇 | 0.05 | 25.5 | 20.9 |  |  | うすい黄 | 異常なし | 95 |  | 無臭 | [9 empty] | 8.3 | 0.4 | 3.3 | 4 | 8.8 | 17000 | [14 empty] | 1.1 |  |  |  |  | 0.27 |  |  | 28
横須賀市環境政策部 | 粒石橋 | 2019.09.04 | 12:18 | 晴 | 0.02 | 27 | 25.5 |  |  | うすい黄 | 異常なし | >100 |  | 無臭 | [9 empty] | 8.5 | 0.3 | 4.5 | 2 | 8.1 | 79000 | [14 empty] | 1.3 |  |  |  |  | 0.64 |  |  | 26
横須賀市環境政策部 | 粒石橋 | 2019.11.13 | 12:00 | 曇 | 0.03 | 15.8 | 15.5 |  |  | 無色透明 | 異常なし | >100 |  | 無臭 | [9 empty] | 8.4 | 0.4 | 2.8 | 2 | 11.7 | 17000 | [14 empty] | 0.84 |  |  |  |  | 0.18 |  |  | 27
横須賀市環境政策部 | 粒石橋 | 2020.01.22 | 11:12 | 曇 | 0.01 | 6 | 9.6 |  |  | 無色透明 | 異常なし | >100 |  | 無臭 | [9 empty] | 8.4 | 0.9 | 3.5 | 2 | 11.1 | 7000 | [14 empty] | 1.9 |  |  |  |  | 0.6 |  |  | 30
横須賀市環境政策部 | 粒石橋 | 2020.03.11 | 10:27 | 晴 | 0.08 | 14.7 | 13.6 |  |  | うすい黄 | 異常なし | 30.5 |  | 無臭 | [9 empty] | 8.2 | 0.6 | 5.3 | 18 | 9.9 | 11000 | [14 empty] | 2.7 |  |  |  |  | 0.33 |  |  | 28
横須賀市環境政策部 | 久留和橋 | 2019.05.08 | 10:55 | 快晴 | 0 | 20.8 | 17.6 |  |  | うすい黄 | 異常なし | >100 |  | 無臭 | [9 empty] | 8.4 | 2.4 | 6.3 | 1 | 12 | 49000 | [14 empty] | 2 |  |  |  |  | 0.23 |  |  | 65
横須賀市環境政策部 | 久留和橋 | 2019.07.03 | 9:46 | 曇 | 0.01 | 25.4 | 21.7 |  |  | うすい黄 | 異常なし | 26.5 |  | 無臭 | [9 empty] | 8.4 | 1.2 | 5.3 | 16 | 10.1 | 33000 | [14 empty] | 1.4 |  |  |  |  | 0.12 |  |  | 42
横須賀市環境政策部 | 久留和橋 | 2019.09.04 | 11:48 | 晴 | 0 | 26.8 | 29.1 |  |  | 黄赤 | 異常なし | 5 |  | 無臭 | [9 empty] | 9.2 | 9.2 | 23 | 110 | 16.5 | 79000 | [14 empty] | 3.3 |  |  |  |  | 0.53 |  |  | 46
横須賀市環境政策部 | 久留和橋 | 2019.11.13 | 12:27 | 曇 | 0 | 15.7 | 16.3 |  |  | うすい黄 | 異常なし | >100 |  | 無臭 | [9 empty] | 9.4 | 1.7 | 5.7 | 2 | 18.3 | 28000 | [14 empty] | 1.4 |  |  |  |  | 0.18 |  |  | 50
横須賀市環境政策部 | 久留和橋 | 2020.01.22 | 11:40 | 曇 | 0 | 7 | 6.3 |  |  | うすい黄 | 異常なし | >100 |  | 無臭 | [9 empty] | 8.3 | 1.2 | 5 | 3 | 12.6 | 11000 | [14 empty] | 1.9 |  |  |  |  | 0.11 |  |  | 49
横須賀市環境政策部 | 久留和橋 | 2020.03.11 | 10:00 | 晴 | 0.03 | 17.6 | 12.2 |  |  | 明るい灰色 | 異常なし | 15 |  | 無臭 | [9 empty] | 7.9 | 2 | 7.7 | 37 | 10.6 | 14000 | [14 empty] | 3.4 |  |  |  |  | 0.13 |  |  | 34
横須賀市環境政策部 | 中尾橋 | 2019.05.08 | 13:18 | 快晴 | 0.01 | 21 | 21.5 |  |  | 無色透明 | 異常なし | >100 |  | 無臭 | [9 empty] | 9.7 | 1 | 5.9 | <1 | 13.8 | 14000 | [14 empty] | 1.9 |  |  |  |  | 0.16 |  |  | 80
横須賀市環境政策部 | 中尾橋 | 2019.07.03 | 12:10 | 晴 | 0.04 | 27.3 | 25.7 |  |  | 無色透明 | 異常なし | 90 |  | 無臭 | [9 empty] | 9.3 | 1 | 5.4 | 4 | 11.5 | 14000 | [14 empty] | 1.8 |  |  |  |  | 0.19 |  |  | 89
横須賀市環境政策部 | 中尾橋 | 2019.09.04 | 14:25 | 晴 | 0.01 | 26.7 | 28.2 |  |  | うすい黄 | 異常なし | 56 |  | 無臭 | [9 empty] | 9.4 | 0.6 | 6.3 | 8 | 11.4 | 49000 | [14 empty] | 2.1 |  |  |  |  | 0.27 |  |  | 59
横須賀市環境政策部 | 中尾橋 | 2019.11.13 | 10:06 | 曇 | 0.01 | 16.1 | 13.5 |  |  | うすい黄 | 異常なし | >100 |  | 無臭 | [9 empty] | 8.6 | 0.8 | 4.7 | 1 | 13.7 | 13000 | [14 empty] | 2.5 |  |  |  |  | 0.16 |  |  | 180
横須賀市環境政策部 | 中尾橋 | 2020.01.22 | 9:55 | 曇 | 0.02 | 6 | 6.3 |  |  | 無色透明 | 異常なし | >100 |  | 無臭 | [9 empty] | 8.6 | 1.8 | 4.5 | 2 | 11.4 | 17000 | [14 empty] | 2.9 |  |  |  |  | 0.15 |  |  | 100
横須賀市環境政策部 | 中尾橋 | 2020.03.11 | 12:23 | 晴 | 0.12 | 12.8 | 14.7 |  |  | 黄 | 異常なし | 51 |  | 無臭 | [9 empty] | 8.4 | 1.4 | 5.1 | 9 | 11.5 | 3300 | [14 empty] | 3.2 |  |  |  |  | 0.15 |  |  | 43

## 横須賀市水道
調査機関 | 測定地点名 | 採取年月日 | 採取時刻 | 天候 | 流量 | 気温 | 水温 | 濁度 | 色度 | 色相 | 外観 | 透視度 | 透明度 | 臭気 | シアン | カドミウム | 鉛 | 六価クロム | 砒素 | 総水銀 | アルキル水銀 | 有機りん | P C B | pH | BOD | COD | SS | DO(溶存酸素量) | 大腸菌群数(MPN法) | 大腸菌群数(デソ法) | 大腸菌数 | n-ﾍｷｻﾝ抽出物質 | 銅 | 全亜鉛 | 溶解性鉄 | 溶解性マンガン | 総クロム | ふっ素 | フェノール類 | ニッケル | 総鉄 | 総マンガン | 溶性ケイ酸 | 全窒素 | アンモ二ア性窒素 | 亜硝酸性窒素 | 硝酸性窒素 | 1,4-ジオキサン | 全燐 | 燐酸態燐 | 燐酸イオン | 塩化物イオン | 塩分 | 陰イオン界面活性剤 | 蒸発残留物 | 酸素飽和百分率 | 電気伝導率 | 総硬度 | 総アルカリ度 | 一般細菌数 | 一般菌群数(デソ法) | クロロフィルａ | セレン | ほう素 | 四塩化炭素 | シス-1,2-ジクロロエチレン及び トランス-1,2-ジクロロエチレン | シス-1,2-ジクロロエチレン | ジクロロメタン | テトラクロロエチレン | トリクロロエチレン | ベンゼン | 1,2-ジクロロエタン | 1,1,1-トリクロロエタン | 1,1,2-トリクロロエタン | 1,1-ジクロロエチレン | チウラム | シマジン | チオベンカルブ | 1,3-ジクロロプロペン | 有機物（全有機炭素（ＴＯＣ）の量） | 非イオン界面活性剤 | EPN | 直鎖アルキルベンゼンスルホン酸及びその塩（ＬＡＳ） | ノニルフェノール
|  |  |  | 流量: ｍ3／ｓ; 気温: ℃; 水温: ℃; 濁度: 度; 色度: 度; 透視度: ｃｍ; シアン: ｍｇ/Ｌ | ｍｇ/Ｌ | ｍｇ/Ｌ | ｍｇ/Ｌ | ｍｇ/Ｌ | ｍｇ/Ｌ | ｍｇ/Ｌ | ｍｇ/Ｌ | ｍｇ/Ｌ |  | ｍｇ/Ｌ | ｍｇ/Ｌ | ｍｇ/Ｌ | ｍｇ/Ｌ | MPN/100mL | 個/100mL | MPN/100mL | ｍｇ/Ｌ | ｍｇ/Ｌ | ｍｇ/Ｌ | ｍｇ/Ｌ | ｍｇ/Ｌ | ｍｇ/Ｌ | ｍｇ/Ｌ | ｍｇ/Ｌ | ｍｇ/Ｌ | ｍｇ/Ｌ | ｍｇ/Ｌ | ｍｇ/Ｌ | ｍｇ/Ｌ | ｍｇ/Ｌ | ｍｇ/Ｌ | ｍｇ/Ｌ | ｍｇ/Ｌ | ｍｇ/Ｌ | ｍｇ/Ｌ | ｍｇ/Ｌ | ｍｇ/Ｌ |  | ｍｇ/Ｌ | ｍｇ/Ｌ | ％ | ｍＳ/ｍ |  |  | MPN/100mL | 個/100mL | μg/L | ｍｇ/Ｌ | ｍｇ/Ｌ | ｍｇ/Ｌ | ｍｇ/Ｌ | ｍｇ/Ｌ | ｍｇ/Ｌ | ｍｇ/Ｌ | ｍｇ/Ｌ | ｍｇ/Ｌ | ｍｇ/Ｌ | ｍｇ/Ｌ | ｍｇ/Ｌ | ｍｇ/Ｌ | ｍｇ/Ｌ | ｍｇ/Ｌ | ｍｇ/Ｌ | ｍｇ/Ｌ | ｍｇ/Ｌ | ｍｇ/Ｌ | ｍｇ/Ｌ | ｍｇ/Ｌ | ｍｇ/Ｌ
横須賀市上下水道局水再生課 | 神応橋 | 2019.04.19 | 11:00 | 天候: 晴; 気温: 19.8; 水温: 20.7; 透視度: >50 | [8 empty] | 8.5 | 1.7 | 3.2 | 4 | 9.4 |  | 38000 |  | <2.0 | [19 empty] | 3070 |  | 0.05
横須賀市上下水道局水再生課 | 神応橋 | 2019.07.31 | 10:30 | 天候: 晴; 気温: 32.3; 水温: 24.5; 透視度: >50 | [8 empty] | 8.4 | 1.5 | 3.4 | 6.8 | 10.2 |  | 140000 |  | <2.0 | [19 empty] | 3340 |  | 0.02
横須賀市上下水道局水再生課 | 神応橋 | 2019.10.10 | 09:07 | 天候: 晴; 気温: 22.4; 水温: 21; 透視度: >50 | [8 empty] | 8 | 1.5 | 3.2 | 5.4 | 9.2 |  | 170000 |  | <2.0 | [19 empty] | 4060 |  | 0.04
横須賀市上下水道局水再生課 | 神応橋 | 2020.02.12 | 13:01 | 天候: 晴; 気温: 14.3; 水温: 12.9; 透視度: >50 | [8 empty] | 8.1 | 1.4 | 2.7 | 4.1 | 16.7 |  | 21000 |  | <2.0 | [19 empty] | 4600 |  | 0.04
横須賀市上下水道局水再生課 | 公郷橋 | 2019.04.17 | 10:05 | 天候: 曇; 気温: 21.2; 水温: 15.2; 透視度: 35 | [8 empty] | 8 | 2.7 | 6.5 | 37 | 10 |  | 12000 |  | <2.0 | [19 empty] | 50 |  | <0.02
横須賀市上下水道局水再生課 | 公郷橋 | 2019.07.31 | 10:55 | 天候: 晴; 気温: 33.3; 水温: 28.3; 透視度: >50 | [8 empty] | 8.2 | 0.9 | 2.3 | 8.7 | 7.8 |  | 53000 |  | <2.0 | [19 empty] | 280 |  | <0.02
横須賀市上下水道局水再生課 | 公郷橋 | 2019.12.12 | 10:40 | 天候: 晴; 気温: 10.5; 水温: 10; 透視度: >50 | [8 empty] | 8 | 1.2 | 3.5 | 3.2 | 10.2 |  | 34000 |  | <2.0 | [19 empty] | 21 |  | <0.02
横須賀市上下水道局水再生課 | 公郷橋 | 2020.02.21 | 09:15 | 天候: 晴; 気温: 13.8; 水温: 9.8; 透視度: >50 | [8 empty] | 8.5 | 2.4 | 4.2 | 2.9 | 9.5 |  | 21000 |  | <2.0 | [19 empty] | 29.5 |  | <0.02
横須賀市上下水道局水再生課 | 五郎橋 | 2019.04.17 | 09:55 | 天候: 曇; 気温: 21; 水温: 18.7; 透視度: >50 | [8 empty] | 7.3 | 1.9 | 6.4 | 2.1 | 9.9 |  | <1 |  | <2.0 | [19 empty] | 150 |  | <0.02
横須賀市上下水道局水再生課 | 五郎橋 | 2019.07.31 | 10:45 | 天候: 晴; 気温: 33.6; 水温: 28.6; 透視度: >50 | [8 empty] | 7.6 | 1.4 | 3.1 | 3.2 | 7.4 |  | <1 |  | <2.0 | [19 empty] | 400 |  | <0.02
横須賀市上下水道局水再生課 | 五郎橋 | 2019.12.12 | 11:14 | 天候: 晴; 気温: 7; 水温: 14.8; 透視度: >50 | [8 empty] | 7.5 | 1.5 | 5.6 | 2.9 | 9 |  | 1400 |  | <2.0 | [19 empty] | 700 |  | <0.02
横須賀市上下水道局水再生課 | 五郎橋 | 2020.02.21 | 09:55 | 天候: 晴; 気温: 14; 水温: 15.8; 透視度: >50 | [8 empty] | 7.3 | 3.4 | 7.8 | 3.3 | 8.6 |  | 8000 |  | <2.0 | [19 empty] | 364 |  | <0.02
横須賀市上下水道局水再生課 | 湘南橋 | 2019.04.17 | 09:49 | 天候: 曇; 気温: 22.2; 水温: 18.7; 透視度: >50 | [8 empty] | 7.3 | 4 | 6.1 | 5.5 | 5.2 |  | 7000 |  | <2.0 | [19 empty] | 5900 |  | <0.02
横須賀市上下水道局水再生課 | 湘南橋 | 2019.07.31 | 10:35 | 天候: 晴; 気温: 34.3; 水温: 31.5; 透視度: 20 | [8 empty] | 7.4 | 7.8 | 4.9 | 32 | 10 |  | 1800 |  | <2.0 | [19 empty] | 6100 |  | 0.03
横須賀市上下水道局水再生課 | 湘南橋 | 2019.12.12 | 11:30 | 天候: 晴; 気温: 7.4; 水温: 14; 透視度: >50 | [8 empty] | 7.7 | 1.6 | 4.1 | 3.5 | 6.8 |  | 5000 |  | <2.0 | [19 empty] | 8900 |  | <0.02
横須賀市上下水道局水再生課 | 湘南橋 | 2020.02.21 | 10:05 | 天候: 晴; 気温: 11.2; 水温: 13.5; 透視度: >50 | [8 empty] | 7.4 | 2.9 | 7 | 2.4 | 7.5 |  | 33000 |  | <2.0 | [19 empty] | 4620 |  | <0.02
横須賀市上下水道局水再生課 | 市民病院横 | 2019.06.05 | 11:25 | 天候: 曇; 気温: 24.3; 水温: 22; 透視度: >50 | [8 empty] | 8.3 | 2.4 | 5.2 | 7.3 | 8.9 |  | 59000 |  | <2.0 | [11 empty] | 1.8 | <0.1 | <0.2 | 1.1 |  | 0.25 | <0.2 |  | 379 |  | <0.02
横須賀市上下水道局水再生課 | 市民病院横 | 2019.07.31 | 10:43 | 天候: 晴; 気温: 30.4; 水温: 28.9; 透視度: >50 | [8 empty] | 8.4 | 1.7 | 5 | 11 | 8.6 |  | 8000 |  | <2.0 | [11 empty] | 2.2 | <0.1 | <0.2 | 2.2 |  | 0.22 | <0.2 |  | 146 |  | 0.04
横須賀市上下水道局水再生課 | 市民病院横 | 2019.12.11 | 10:25 | 天候: 晴; 気温: 13.9; 水温: 13.1; 透視度: >50 | [8 empty] | 8.2 | 1.8 | 4.7 | 3.5 | 10.3 |  | 9400 |  | <2.0 | [11 empty] | 2.2 | 0.1 | <0.2 | 2.2 |  | 0.18 | <0.2 |  | 208 |  | 0.06
横須賀市上下水道局水再生課 | 市民病院横 | 2020.02.12 | 11:20 | 天候: 晴; 気温: 13.8; 水温: 10.1; 透視度: >50 | [8 empty] | 8.5 | 2.4 | 4.6 | 8.4 | 13.6 |  | 9800 |  | <2.0 | [11 empty] | 3.2 | 0.7 | <0.2 | 1.9 |  | 0.2 | <0.2 |  | 1140 |  | 0.06
横須賀市上下水道局水再生課 | 河口 | 2019.06.05 | 11:40 | 天候: 曇; 気温: 24.6; 水温: 23.1; 透視度: 50 | [8 empty] | 8.2 | 1.5 | 5.8 | 17 | 10 |  | 5700 |  | <2.0 | [11 empty] | 1.5 | <0.1 | <0.2 | 0.9 |  | 0.21 | <0.2 |  | 2890 |  | <0.02
横須賀市上下水道局水再生課 | 河口 | 2019.07.31 | 10:05 | 天候: 晴; 気温: 26.7; 水温: 31.1; 透視度: 28 | [8 empty] | 8.5 | 1.5 | 6.2 | 22 | 9.9 |  | 5200 |  | <2.0 | [11 empty] | 1.8 | <0.1 | <0.2 | 1.8 |  | 0.22 | <0.2 |  | 903 |  | <0.02
横須賀市上下水道局水再生課 | 河口 | 2019.12.11 | 10:10 | 天候: 晴; 気温: 15.5; 水温: 14; 透視度: >50 | [8 empty] | 7.9 | 1.1 | 4.2 | 1.5 | 8.6 |  | 10000 |  | <2.0 | [11 empty] | 2.6 | <0.1 | <0.2 | 2.6 |  | 0.19 | <0.2 |  | 3470 |  | 0.04
横須賀市上下水道局水再生課 | 河口 | 2020.02.12 | 12:10 | 天候: 晴; 気温: 15; 水温: 11.8; 透視度: >50 | [8 empty] | 8.2 | 1.5 | 5.3 | 2.2 | 12.5 |  | 4400 |  | <2.0 | [11 empty] | 2.7 | 0.3 | <0.2 | 1.8 |  | 0.15 | <0.2 |  | 4710 |  | 0.05
横須賀市上下水道局水再生課 | 県立海洋科学高校横 | 2019.06.05 | 11:15 | 天候: 曇; 気温: 26.7; 水温: 22.8; 透視度: >50 | [8 empty] | 8.5 | 2.5 | 5 | 5.4 | 10.9 |  | 40000 |  | <2.0 | [11 empty] | 1.6 | <0.1 | <0.2 | 0.9 |  | 0.16 | <0.2 |  | 529 |  | <0.02
横須賀市上下水道局水再生課 | 県立海洋科学高校横 | 2019.07.31 | 10:35 | 天候: 晴; 気温: 27.6; 水温: 30.2; 透視度: >50 | [8 empty] | 8.6 | 1.9 | 5 | 5.6 | 11.8 |  | 3000 |  | <2.0 | [11 empty] | 1.4 | <0.1 | <0.2 | 1.4 |  | 0.13 | <0.2 |  | 97.8 |  | 0.02
横須賀市上下水道局水再生課 | 県立海洋科学高校横 | 2019.12.11 | 10:20 | 天候: 晴; 気温: 14.2; 水温: 13.3; 透視度: >50 | [8 empty] | 8.1 | 1.8 | 3.7 | 1.2 | 10.2 |  | 13000 |  | <2.0 | [11 empty] | 2.6 | <0.1 | <0.2 | 2.6 |  | 0.15 | <0.2 |  | 77.4 |  | 0.07
横須賀市上下水道局水再生課 | 県立海洋科学高校横 | 2020.02.12 | 11:30 | 天候: 晴; 気温: 14.3; 水温: 10.7; 透視度: >50 | [8 empty] | 8.3 | 2 | 4.8 | 1.5 | 13 |  | 15000 |  | <2.0 | [11 empty] | 2.9 | <0.1 | <0.2 | 2.3 |  | 0.16 | <0.2 |  | 2230 |  | 0.05
横須賀市上下水道局水再生課 | 前田中橋 | 2019.06.05 | 10:05 | 天候: 曇; 気温: 24.4; 水温: 18.9; 透視度: >50 | [8 empty] | 8.5 | 1.1 | 3.2 | 3.2 | 10.6 |  | 2900 |  | <2.0 | [19 empty] | 21 |  | <0.02
横須賀市上下水道局水再生課 | 前田中橋 | 2019.07.31 | 11:05 | 天候: 晴; 気温: 30.2; 水温: 26.3; 透視度: >50 | [8 empty] | 8.6 | 0.8 | 3.6 | 5.2 | 9.5 |  | 4800 |  | <2.0 | [19 empty] | 20 |  | <0.02
横須賀市上下水道局水再生課 | 前田中橋 | 2019.12.11 | 11:00 | 天候: 晴; 気温: 16; 水温: 12.4; 透視度: >50 | [8 empty] | 8.4 | 1 | 3 | 3.5 | 10.5 |  | 2400 |  | <2.0 | [19 empty] | 20.8 |  | <0.02
横須賀市上下水道局水再生課 | 前田中橋 | 2020.02.12 | 10:45 | 天候: 晴; 気温: 15.8; 水温: 8.4; 透視度: >50 | [8 empty] | 8.5 | <0.5 | 2.6 | <0.8 | 11.3 |  | 3100 |  | <2.0 | [19 empty] | 20.8 |  | <0.02
横須賀市上下水道局水再生課 | 河口150m上流 | 2019.06.05 | 10:45 | 天候: 曇; 気温: 25; 水温: 22.5; 透視度: 40 | [8 empty] | 7.8 | 4.7 | 8 | 17 | 6.9 |  | 13000 |  | <2.0 | [19 empty] | 140 |  | 0.06
横須賀市上下水道局水再生課 | 河口150m上流 | 2019.07.31 | 10:22 | 天候: 晴; 気温: 29.3; 水温: 29.4; 透視度: >50 | [8 empty] | 8.1 | 2.6 | 5.5 | 3.5 | 9.3 |  | 9200 |  | <2.0 | [19 empty] | 82.8 |  | 0.05
横須賀市上下水道局水再生課 | 河口150m上流 | 2019.12.11 | 10:40 | 天候: 晴; 気温: 18; 水温: 14.9; 透視度: >50 | [8 empty] | 7.8 | 5.5 | 6.4 | 5.3 | 8.1 |  | 20000 |  | <2.0 | [19 empty] | 43.6 |  | 0.24
横須賀市上下水道局水再生課 | 河口150m上流 | 2020.02.12 | 11:43 | 天候: 晴; 気温: 14; 水温: 12.4; 透視度: >50 | [8 empty] | 7.9 | 4.7 | 6.6 | 5.8 | 9.4 |  | 5700 |  | <2.0 | [19 empty] | 105 |  | 0.18
横須賀市上下水道局水再生課 | 日影橋下修景水路 | 2019.06.05 | 10:20 | 天候: 曇; 気温: 21.2; 水温: 19.5; 透視度: >50 | [8 empty] | 8.2 | 0.8 | 3.2 | 1.4 | 8.5 |  | 1500 |  | <2.0 | [19 empty] | 35.9 |  | <0.02
横須賀市上下水道局水再生課 | 日影橋下修景水路 | 2019.07.31 | 11:20 | 天候: 晴; 気温: 27.7; 水温: 22.8; 透視度: >50 | [8 empty] | 8.2 | 0.6 | 2.6 | 2.2 | 8.6 |  | 3800 |  | <2.0 | [19 empty] | 24 |  | <0.02
横須賀市上下水道局水再生課 | 日影橋下修景水路 | 2019.12.11 | 11:10 | 天候: 晴; 気温: 14.7; 水温: 14.4; 透視度: >50 | [8 empty] | 8.2 | 0.9 | 2.8 | 1.6 | 9.5 |  | 22000 |  | <2.0 | [19 empty] | 33.7 |  | <0.02
横須賀市上下水道局水再生課 | 日影橋下修景水路 | 2020.02.12 | 11:00 | 天候: 晴; 気温: 12.5; 水温: 13; 透視度: >50 | [8 empty] | 8.3 | <0.5 | 3.4 | 2.3 | 10.1 |  | 3500 |  | <2.0 | [19 empty] | 28.8 |  | <0.02

## 平塚市
調査機関 | 測定地点名 | 採取年月日 | 採取時刻 | 天候 | 流量 | 気温 | 水温 | 濁度 | 色度 | 色相 | 外観 | 透視度 | 透明度 | 臭気 | シアン | カドミウム | 鉛 | 六価クロム | 砒素 | 総水銀 | アルキル水銀 | 有機りん | P C B | pH | BOD | COD | SS | DO(溶存酸素量) | 大腸菌群数(MPN法) | 大腸菌群数(デソ法) | 大腸菌数 | n-ﾍｷｻﾝ抽出物質 | 銅 | 全亜鉛 | 溶解性鉄 | 溶解性マンガン | 総クロム | ふっ素 | フェノール類 | ニッケル | 総鉄 | 総マンガン | 溶性ケイ酸 | 全窒素 | アンモ二ア性窒素 | 亜硝酸性窒素 | 硝酸性窒素 | 1,4-ジオキサン | 全燐 | 燐酸態燐 | 燐酸イオン | 塩化物イオン | 塩分 | 陰イオン界面活性剤 | 蒸発残留物 | 酸素飽和百分率 | 電気伝導率 | 総硬度 | 総アルカリ度 | 一般細菌数 | 一般菌群数(デソ法) | クロロフィルａ | セレン | ほう素 | 四塩化炭素 | シス-1,2-ジクロロエチレン及び トランス-1,2-ジクロロエチレン | シス-1,2-ジクロロエチレン | ジクロロメタン | テトラクロロエチレン | トリクロロエチレン | ベンゼン | 1,2-ジクロロエタン | 1,1,1-トリクロロエタン | 1,1,2-トリクロロエタン | 1,1-ジクロロエチレン | チウラム | シマジン | チオベンカルブ | 1,3-ジクロロプロペン | 有機物（全有機炭素（ＴＯＣ）の量） | 非イオン界面活性剤 | EPN | 直鎖アルキルベンゼンスルホン酸及びその塩（ＬＡＳ） | ノニルフェノール
|  |  |  | 流量: ｍ3／ｓ; 気温: ℃; 水温: ℃; 濁度: 度; 色度: 度; 透視度: ｃｍ; シアン: ｍｇ/Ｌ | ｍｇ/Ｌ | ｍｇ/Ｌ | ｍｇ/Ｌ | ｍｇ/Ｌ | ｍｇ/Ｌ | ｍｇ/Ｌ | ｍｇ/Ｌ | ｍｇ/Ｌ |  | ｍｇ/Ｌ | ｍｇ/Ｌ | ｍｇ/Ｌ | ｍｇ/Ｌ | MPN/100mL | 個/100mL | MPN/100mL | ｍｇ/Ｌ | ｍｇ/Ｌ | ｍｇ/Ｌ | ｍｇ/Ｌ | ｍｇ/Ｌ | ｍｇ/Ｌ | ｍｇ/Ｌ | ｍｇ/Ｌ | ｍｇ/Ｌ | ｍｇ/Ｌ | ｍｇ/Ｌ | ｍｇ/Ｌ | ｍｇ/Ｌ | ｍｇ/Ｌ | ｍｇ/Ｌ | ｍｇ/Ｌ | ｍｇ/Ｌ | ｍｇ/Ｌ | ｍｇ/Ｌ | ｍｇ/Ｌ | ｍｇ/Ｌ |  | ｍｇ/Ｌ | ｍｇ/Ｌ | ％ | ｍＳ/ｍ |  |  | MPN/100mL | 個/100mL | μg/L | ｍｇ/Ｌ | ｍｇ/Ｌ | ｍｇ/Ｌ | ｍｇ/Ｌ | ｍｇ/Ｌ | ｍｇ/Ｌ | ｍｇ/Ｌ | ｍｇ/Ｌ | ｍｇ/Ｌ | ｍｇ/Ｌ | ｍｇ/Ｌ | ｍｇ/Ｌ | ｍｇ/Ｌ | ｍｇ/Ｌ | ｍｇ/Ｌ | ｍｇ/Ｌ | ｍｇ/Ｌ | ｍｇ/Ｌ | ｍｇ/Ｌ | ｍｇ/Ｌ | ｍｇ/Ｌ | ｍｇ/Ｌ
平塚市環境部 | 天神森排水路 | 2019.05.24 | 15:10 | 天候: 2; 気温: 28; 水温: 20; 色相: 05; 外観: 0; 透視度: 27.5; 臭気: 0 | [8 empty] | 8.1 | 1 | 4.3 | 16 | 9.8
平塚市環境部 | 天神森排水路 | 2019.08.20 | 15:15 | 2 |  | 31 | 28 |  |  | 25 | 0 | >30 |  | 0 | <0.1 | <0.0003 | <0.005 | <0.02 | <0.005 | <0.0005 |  |  |  | 7.8 | 1.2 | 4 | 7 | 8.9 |  |  |  | <0.5 | <0.01 | 0.011 | 0.11 | <0.01 | <0.02 | <0.08 | <0.005 | <0.008 |  |  |  | 1.2 | <0.04 | <0.05 | 0.63 |  | 0.075 | 0.048 |  | 5 |  | <0.03 | [9 empty] | <0.02
平塚市環境部 | 天神森排水路 | 2019.11.12 | 14:20 | 天候: 2; 気温: 24; 水温: 18; 色相: 25; 外観: 0; 透視度: >30; 臭気: 0 | [8 empty] | 7.7 | 1.5 | 4.1 | 3 | 9.9
平塚市環境部 | 天神森排水路 | 2020.02.12 | 15:10 | 2 |  | 19 | 13.5 |  |  | 25 | 0 | >30 |  | 0 | <0.1 | <0.0003 | <0.005 | <0.02 | <0.005 | <0.0005 |  |  |  | 8.8 | 1.3 | 4.1 | 4 | 15.7 |  |  |  | <0.5 | <0.01 | 0.006 | 0.26 | 0.02 | <0.02 | 0.1 | <0.005 | <0.008 |  |  |  | 2.1 | 0.04 | <0.05 | 1.5 |  | 0.12 | 0.11 |  | 15 |  | <0.03 | [9 empty] | 0.03
平塚市環境部 | 鹿見堂排水路 | 2019.05.24 | 14:35 | 天候: 2; 気温: 28; 水温: 25; 色相: 05; 外観: 0; 透視度: >30; 臭気: 0 | [8 empty] | 6.9 | 1.4 | 7.9 | 1 | 6.9
平塚市環境部 | 鹿見堂排水路 | 2019.08.20 | 14:40 | 3 |  | 32 | 29 |  |  | 05 | 0 | >30 |  | 0 | <0.1 | <0.0003 | <0.005 | <0.02 | <0.005 | <0.0005 |  |  |  | 6.9 | 1.9 | 7.4 | 2 | 6.3 |  |  |  | <0.5 | <0.01 | 0.023 | 0.06 | 0.03 | <0.02 | <0.08 | <0.005 | <0.008 |  |  |  | 6.9 | 1.1 | 0.21 | 5.2 |  | 0.55 | 0.45 |  | 67 |  | 0.03 | [9 empty] | 0.05
平塚市環境部 | 鹿見堂排水路 | 2019.11.12 | 13:50 | 天候: 2; 気温: 24; 水温: 24; 色相: 07; 外観: 0; 透視度: >30; 臭気: 0 | [8 empty] | 7.2 | 2.1 | 7.3 | 1 | 7.4
平塚市環境部 | 鹿見堂排水路 | 2020.02.12 | 14:30 | 2 |  | 20 | 20 |  |  | 07 | 0 | >30 |  | 0 | <0.1 | <0.0003 | <0.005 | <0.02 | <0.005 | <0.0005 |  |  |  | 7 | 3.2 | 8.7 | 2 | 6.7 |  |  |  | <0.5 | <0.01 | 0.036 | 0.05 | 0.03 | <0.02 | 0.1 | <0.005 | <0.008 |  |  |  | 11 | 1.3 | 0.67 | 9.2 |  | 0.62 | 0.5 |  | 88 |  | <0.03 | [9 empty] | 0.06
平塚市環境部 | 馬入排水路 | 2019.05.24 | 14:05 | 天候: 2; 気温: 28; 水温: 19; 色相: 05; 外観: 0; 透視度: >30; 臭気: 0 | [8 empty] | 7.7 | 0.5 | 1.6 | <1 | 7.2
平塚市環境部 | 馬入排水路 | 2019.08.20 | 14:00 | 2 |  | 32 | 24.5 |  |  | 25 | 0 | >30 |  | 0 | <0.1 | <0.0003 | <0.005 | <0.02 | <0.005 | <0.0005 |  |  |  | 7.6 | 1.1 | 2.8 | 3 | 6.3 |  |  |  | <0.5 | <0.01 | 0.011 | 0.03 | <0.01 | <0.02 | <0.08 | <0.005 | <0.008 |  |  |  | 2.7 | 0.23 | 0.05 | 2.1 |  | 0.15 | 0.13 |  | 33 |  | <0.03 | [9 empty] | 0.04
平塚市環境部 | 馬入排水路 | 2019.11.12 | 13:20 | 天候: 2; 気温: 23; 水温: 17; 色相: 25; 外観: 0; 透視度: >30; 臭気: 0 | [8 empty] | 7.7 | 0.7 | 2.2 | 8 | 8.6
平塚市環境部 | 馬入排水路 | 2020.02.12 | 13:50 | 2 |  | 20 | 13.5 |  |  | 25 | 0 | >30 |  | 0 | <0.1 | <0.0003 | <0.005 | <0.02 | <0.005 | <0.0005 |  |  |  | 7.7 | 0.6 | 0.5 | 1 | 8.6 |  |  |  | <0.5 | <0.01 | 0.007 | 0.02 | 0.04 | <0.02 | 0.1 | <0.005 | <0.008 |  |  |  | 3.5 | 0.12 | <0.05 | 3 |  | 0.14 | 0.13 |  | 460 |  | <0.03 | [9 empty] | 0.15
平塚市環境部 | 土屋橋歩道橋 | 2019.04.16 | 10:45 | 天候: 2; 気温: 17; 水温: 20; 色相: 05; 外観: 0; 透視度: >30; 臭気: 0 | [8 empty] | 8 | 0.7 | 3.6 | 1 | 9.6
平塚市環境部 | 土屋橋歩道橋 | 2019.05.24 | 10:50 | 天候: 2; 気温: 30; 水温: 22; 色相: 25; 外観: 0; 透視度: >30; 臭気: 0 | [8 empty] | 7.9 | 0.3 | 2.4 | 9 | 9.2
平塚市環境部 | 土屋橋歩道橋 | 2019.06.18 | 10:35 | 天候: 2; 気温: 29; 水温: 24; 色相: 05; 外観: 0; 透視度: >30; 臭気: 0 | [8 empty] | 8.1 | 0.8 | 2.5 | 1 | 9.4
平塚市環境部 | 土屋橋歩道橋 | 2019.07.09 | 10:40 | 天候: 3; 気温: 23; 水温: 20; 色相: 05; 外観: 0; 透視度: >30; 臭気: 0 | [8 empty] | 8 | 0.8 | 2.6 | <1 | 9.6 | [19 empty] | <0.005 | [18 empty] | <0.0002 | <0.0002 | <0.0002 | <0.0002 | <0.0002 | <0.0002 | <0.0002 | <0.0002 | <0.0002 | <0.0006 | <0.0003 | <0.002 | <0.0004 |  |  |  | <0.0006 | 7e-05
平塚市環境部 | 土屋橋歩道橋 | 2019.08.20 | 10:55 | 天候: 3; 気温: 31; 水温: 25.5; 色相: 25; 外観: 0; 透視度: >30; 臭気: 0 | [8 empty] | 8 | 0.7 | 2.6 | 12 | 8.9
平塚市環境部 | 土屋橋歩道橋 | 2019.09.17 | 10:25 | 2 |  | 31 | 24.5 |  |  | 02 | 0 | >30 |  | 0 | <0.1 | <0.0003 | <0.005 | <0.02 | <0.005 | <0.0005 |  |  | <0.0005 | 8 | 0.5 | 2.4 | <1 | 9.1 |  |  |  | <0.5 | <0.01 | 0.009 | <0.02 | <0.01 | <0.02 | <0.08 | <0.005 | <0.008 |  |  |  | 4.6 | 0.09 | 0.08 | 4.1 |  | 0.35 | 0.35 |  | 18 |  | <0.03 | [8 empty] | <0.002 | 0.02
平塚市環境部 | 土屋橋歩道橋 | 2019.10.10 | 10:30 | 天候: 2; 気温: 24; 水温: 22; 色相: 02; 外観: 0; 透視度: >30; 臭気: 0 | [8 empty] | 8 | 0.5 | 2.6 | <1 | 8.8
平塚市環境部 | 土屋橋歩道橋 | 2019.11.12 | 10:35 | 天候: 2; 気温: 21; 水温: 17.5; 色相: 02; 外観: 0; 透視度: >30; 臭気: 0 | [8 empty] | 7.9 | 0.5 | 2 | 1 | 9.5
平塚市環境部 | 土屋橋歩道橋 | 2019.12.10 | 9:45 | 天候: 3; 気温: 15; 水温: 15; 色相: 02; 外観: 0; 透視度: >30; 臭気: 0 | [8 empty] | 7.9 | 0.7 | 2.7 | 1 | 10.3
平塚市環境部 | 土屋橋歩道橋 | 2020.01.14 | 11:40 | 天候: 2; 気温: 15; 水温: 15; 色相: 02; 外観: 0; 透視度: >30; 臭気: 0 | [8 empty] | 7.8 | 0.7 | 3 | <1 | 9.7
平塚市環境部 | 土屋橋歩道橋 | 2020.02.12 | 10:40 | 天候: 3; 気温: 14; 水温: 14; 色相: 02; 外観: 0; 透視度: >30; 臭気: 0 | [8 empty] | 7.9 | 0.5 | 2.1 | <1 | 10
平塚市環境部 | 土屋橋歩道橋 | 2020.03.16 | 9:20 | 2 |  | 12 | 14 |  |  | 02 | 0 | >30 |  | 0 | <0.1 | <0.0003 | <0.005 | <0.02 | <0.005 | <0.0005 |  |  | <0.0005 | 7.9 | 1.5 | 2.6 | <1 | 9.8 |  |  |  | <0.5 | <0.01 | 0.009 | <0.02 | <0.01 | <0.02 | <0.08 | <0.005 | <0.008 |  |  |  | 6.4 | 0.12 | 0.11 | 5.3 |  | 0.52 | 0.51 |  | 16 |  | <0.03 | [8 empty] | <0.002 | 0.02
平塚市環境部 | 吾妻橋側道橋 | 2019.04.16 | 10:20 | 天候: 2; 気温: 16; 水温: 19.5; 色相: 05; 外観: 0; 透視度: >30; 臭気: 0 | [8 empty] | 8.2 | 1.1 | 2.6 | 1 | 10.4
平塚市環境部 | 吾妻橋側道橋 | 2019.05.24 | 10:15 | 天候: 2; 気温: 29; 水温: 21; 色相: 25; 外観: 0; 透視度: >30; 臭気: 0 | [8 empty] | 7.9 | 0.2 | 1.9 | 2 | 9.1
平塚市環境部 | 吾妻橋側道橋 | 2019.06.18 | 10:10 | 天候: 2; 気温: 28; 水温: 24; 色相: 05; 外観: 0; 透視度: >30; 臭気: 0 | [8 empty] | 8.2 | 0.7 | 2.1 | <1 | 9.8
平塚市環境部 | 吾妻橋側道橋 | 2019.07.09 | 10:15 | 天候: 3; 気温: 24; 水温: 20.5; 色相: 05; 外観: 0; 透視度: >30; 臭気: 0 | [8 empty] | 8.1 | 0.2 | 2.5 | <1 | 9.8
平塚市環境部 | 吾妻橋側道橋 | 2019.08.20 | 10:20 | 天候: 3; 気温: 31; 水温: 26; 色相: 05; 外観: 0; 透視度: >30; 臭気: 0 | [8 empty] | 7.9 | 0.6 | 3 | 14 | 8.3
平塚市環境部 | 吾妻橋側道橋 | 2019.09.17 | 9:45 | 3 |  | 30 | 24.5 |  |  | 02 | 0 | >30 |  | 0 | <0.1 | <0.0003 | <0.005 | <0.02 | <0.005 | <0.0005 |  |  | <0.0005 | 8.1 | 0.4 | 2 | <1 | 8.5 |  |  |  | <0.5 | <0.01 | 0.004 | <0.02 | <0.01 | <0.02 | <0.08 | <0.005 | <0.008 |  |  |  | 4.1 | <0.04 | 0.07 | 3.7 |  | 0.29 | 0.29 |  | 19 |  | <0.03 | [8 empty] | <0.002 | 0.02
平塚市環境部 | 吾妻橋側道橋 | 2019.10.10 | 10:05 | 天候: 2; 気温: 23; 水温: 21; 色相: 02; 外観: 0; 透視度: >30; 臭気: 0 | [8 empty] | 8 | 0.8 | 2 | <1 | 9.3
平塚市環境部 | 吾妻橋側道橋 | 2019.11.12 | 10:10 | 天候: 2; 気温: 21; 水温: 17.5; 色相: 02; 外観: 0; 透視度: >30; 臭気: 0 | [8 empty] | 8 | 0.9 | 2.7 | 2 | 9.9
平塚市環境部 | 吾妻橋側道橋 | 2019.12.10 | 9:15 | 天候: 3; 気温: 15; 水温: 14; 色相: 02; 外観: 0; 透視度: >30; 臭気: 0 | [8 empty] | 7.9 | 0.6 | 2 | 1 | 10.3
平塚市環境部 | 吾妻橋側道橋 | 2020.01.14 | 12:05 | 天候: 2; 気温: 14; 水温: 14.5; 色相: 05; 外観: 0; 透視度: >30; 臭気: 0 | [8 empty] | 7.8 | 0.8 | 2.4 | <1 | 10.2
平塚市環境部 | 吾妻橋側道橋 | 2020.02.12 | 10:15 | 天候: 3; 気温: 12; 水温: 12.5; 色相: 05; 外観: 0; 透視度: >30; 臭気: 0 | [8 empty] | 8 | 1 | 1.8 | 2 | 10.7
平塚市環境部 | 吾妻橋側道橋 | 2020.03.16 | 8:40 | 2 |  | 13 | 13 |  |  | 02 | 0 | >30 |  | 0 | <0.1 | <0.0003 | <0.005 | <0.02 | <0.005 | <0.0005 |  |  | <0.0005 | 8 | 1.2 | 1.8 | <1 | 10.3 |  |  |  | <0.5 | <0.01 | 0.003 | <0.02 | <0.01 | <0.02 | <0.08 | <0.005 | <0.008 |  |  |  | 5.3 | <0.04 | 0.06 | 4.4 |  | 0.29 | 0.27 |  | 18 |  | <0.03 | [8 empty] | <0.002 | 0.02
平塚市環境部 | 東雲橋 | 2019.04.16 | 11:20 | 天候: 2; 気温: 19; 水温: 19; 色相: 05; 外観: 0; 透視度: >30; 臭気: 0 | [8 empty] | 8.4 | 0.8 | 2.2 | 1 | 10.7
平塚市環境部 | 東雲橋 | 2019.05.24 | 11:30 | 天候: 2; 気温: 28; 水温: 22; 色相: 05; 外観: 0; 透視度: >30; 臭気: 0 | [8 empty] | 7.9 | 0.3 | 2.2 | 8 | 8.6
平塚市環境部 | 東雲橋 | 2019.06.18 | 12:30 | 天候: 2; 気温: 30; 水温: 26; 色相: 02; 外観: 0; 透視度: >30; 臭気: 0 | [8 empty] | 8.1 | 0.8 | 3.4 | 1 | 9.6
平塚市環境部 | 東雲橋 | 2019.07.09 | 11:10 | 天候: 3; 気温: 23; 水温: 22; 色相: 05; 外観: 0; 透視度: >30; 臭気: 0 | [8 empty] | 8 | 0.6 | 3 | 2 | 10.1 | [19 empty] | <0.005 | [16 empty] | <0.0002 |  | <0.0002 | <0.0002 | <0.0002 | <0.0002 | <0.0002 | <0.0002 | <0.0002 | <0.0002 | <0.0002 | <0.0006 | <0.0003 | <0.002 | <0.0004 |  |  |  | 0.0006 | <0.00006
平塚市環境部 | 東雲橋 | 2019.08.20 | 11:35 | 天候: 3; 気温: 32; 水温: 28; 色相: 05; 外観: 0; 透視度: >30; 臭気: 0 | [8 empty] | 7.9 | 0.4 | 2.6 | 8 | 8.8
平塚市環境部 | 東雲橋 | 2019.09.17 | 13:45 | 2 |  | 31 | 26.5 |  |  | 02 | 0 | >30 |  | 0 | <0.1 | <0.0003 | <0.005 | <0.02 | <0.005 | <0.0005 |  |  | <0.0005 | 8.1 | 0.2 | 2.1 | <1 | 9 |  |  |  | <0.5 | <0.01 | 0.003 | 0.02 | <0.01 | <0.02 | <0.08 | <0.005 | <0.008 |  |  |  | 3.9 | <0.04 | <0.05 | 3.4 |  | 0.26 | 0.26 |  | 21 |  | <0.03 | [8 empty] | <0.002 | 0.02
平塚市環境部 | 東雲橋 | 2019.10.10 | 10:55 | 天候: 2; 気温: 24; 水温: 21.5; 色相: 05; 外観: 0; 透視度: >30; 臭気: 0 | [8 empty] | 8.1 | 0.4 | 1.6 | <1 | 9.5
平塚市環境部 | 東雲橋 | 2019.11.12 | 11:05 | 天候: 2; 気温: 22; 水温: 18; 色相: 05; 外観: 0; 透視度: >30; 臭気: 0 | [8 empty] | 8 | 0.6 | 3.4 | 17 | 9.7
平塚市環境部 | 東雲橋 | 2019.12.10 | 11:50 | 天候: 2; 気温: 16; 水温: 15; 色相: 08; 外観: 2; 透視度: 5; 臭気: 0 | [8 empty] | 7.8 | 2.9 | 32 | 370 | 10
平塚市環境部 | 東雲橋 | 2020.01.14 | 10:55 | 天候: 2; 気温: 14; 水温: 12.5; 色相: 02; 外観: 0; 透視度: >30; 臭気: 0 | [8 empty] | 7.9 | 0.9 | 2.1 | 2 | 10.9
平塚市環境部 | 東雲橋 | 2020.02.12 | 11:15 | 天候: 3; 気温: 16; 水温: 13; 色相: 02; 外観: 0; 透視度: >30; 臭気: 0 | [8 empty] | 8.1 | 0.7 | 1.3 | <1 | 11.3
平塚市環境部 | 東雲橋 | 2020.03.16 | 12:00 | 2 |  | 17 | 15.5 |  |  | 05 | 0 | >30 |  | 0 | <0.1 | <0.0003 | <0.005 | <0.02 | <0.005 | <0.0005 |  |  | <0.0005 | 8.1 | 1.2 | 2.5 | 4 | 10.1 |  |  |  | <0.5 | <0.01 | 0.004 | <0.02 | <0.01 | <0.02 | <0.08 | <0.005 | <0.008 |  |  |  | 5.5 | <0.04 | 0.06 | 4.7 |  | 0.35 | 0.35 |  | 19 |  | <0.03 | [8 empty] | <0.002 | 0.02
平塚市環境部 | 下花水橋 | 2019.04.16 | 12:10 | 天候: 2; 気温: 18; 水温: 18; 色相: 05; 外観: 0; 透視度: >30; 臭気: 0 | [8 empty] | 8.1 | 1.6 | 4.8 | 8 | 10.3
平塚市環境部 | 下花水橋 | 2019.05.24 | 13:30 | 天候: 2; 気温: 25; 水温: 24; 色相: 25; 外観: 0; 透視度: >30; 臭気: 0 | [8 empty] | 7.8 | 0.3 | 3.2 | 8 | 8.8
平塚市環境部 | 下花水橋 | 2019.06.18 | 13:20 | 天候: 2; 気温: 30; 水温: 25.5; 色相: 25; 外観: 0; 透視度: >30; 臭気: 0 | [8 empty] | 7.9 | 1.7 | 4.5 | 9 | 9.2
平塚市環境部 | 下花水橋 | 2019.07.09 | 12:10 | 天候: 3; 気温: 24; 水温: 22; 色相: 25; 外観: 0; 透視度: >30; 臭気: 0 | [8 empty] | 7.8 | 0.9 | 4.5 | 7 | 9 | [19 empty] | <0.005 | [16 empty] | <0.0002 |  | <0.0002 | <0.0002 | <0.0002 | <0.0002 | <0.0002 | <0.0002 | <0.0002 | <0.0002 | <0.0002 | <0.0006 | <0.0003 | <0.002 | <0.0004 |  |  |  | <0.0006 | <0.00006
平塚市環境部 | 下花水橋 | 2019.08.20 | 12:30 | 天候: 2; 気温: 32; 水温: 29.5; 色相: 25; 外観: 0; 透視度: >30; 臭気: 0 | [8 empty] | 7.7 | 1 | 4.9 | 21 | 8.3
平塚市環境部 | 下花水橋 | 2019.09.17 | 14:50 | 2 |  | 31 | 27 |  |  | 25 | 0 | >30 |  | 0 | <0.1 | <0.0003 | 0.02 | <0.02 | <0.005 | <0.0005 |  |  | <0.0005 | 7.8 | 0.7 | 3.1 | 3 | 8.8 |  |  |  | <0.5 | <0.01 | 0.002 | 0.11 | <0.01 | <0.02 | 0.08 | <0.005 | <0.008 |  |  |  | 2.3 | <0.04 | <0.05 | 1.9 |  | 0.16 | 0.16 |  | 18 |  | <0.03 | [8 empty] | <0.002 | 0.02
平塚市環境部 | 下花水橋 | 2019.10.10 | 11:35 | 天候: 2; 気温: 24; 水温: 20; 色相: 25; 外観: 0; 透視度: >30; 臭気: 0 | [8 empty] | 7.7 | 0.6 | 3.6 | 2 | 7.7
平塚市環境部 | 下花水橋 | 2019.11.12 | 11:50 | 天候: 2; 気温: 23; 水温: 17; 色相: 25; 外観: 0; 透視度: >30; 臭気: 0 | [8 empty] | 7.9 | 1 | 2.8 | 3 | 9.9
平塚市環境部 | 下花水橋 | 2019.12.10 | 14:05 | 天候: 2; 気温: 16; 水温: 14.5; 色相: 08; 外観: 2; 透視度: 15; 臭気: 0 | [8 empty] | 7.8 | 1.3 | 5.8 | 40 | 10.1
平塚市環境部 | 下花水橋 | 2020.01.14 | 9:15 | 天候: 2; 気温: 13; 水温: 10; 色相: 05; 外観: 0; 透視度: >30; 臭気: 0 | [8 empty] | 7.7 | 1.7 | 3.6 | 2 | 9.5
平塚市環境部 | 下花水橋 | 2020.02.12 | 12:00 | 天候: 3; 気温: 16; 水温: 11; 色相: 05; 外観: 0; 透視度: 20; 臭気: 0 | [8 empty] | 7.8 | 1.6 | 4.4 | 35 | 10.6
平塚市環境部 | 下花水橋 | 2020.03.16 | 14:30 | 2 |  | 18 | 14 |  |  | 25 | 0 | >30 |  | 0 | <0.1 | <0.0003 | <0.005 | <0.02 | <0.005 | <0.0005 |  |  | <0.0005 | 7.9 | 1.7 | 3.6 | 5 | 9.7 |  |  |  | <0.5 | <0.01 | 0.006 | 0.05 | <0.01 | <0.02 | <0.08 | <0.005 | <0.008 |  |  |  | 4.6 | 0.05 | 0.05 | 3.8 |  | 0.3 | 0.29 |  | 33 |  | <0.03 | [8 empty] | <0.002 | 0.03
平塚市環境部 | 寺分大橋 | 2019.06.18 | 10:55 | 天候: 2; 気温: 29; 水温: 25; 色相: 05; 外観: 0; 透視度: >30; 臭気: 0 | [8 empty] | 8.3 | 1.3 | 3.8 | 5 | 9.7
平塚市環境部 | 寺分大橋 | 2019.09.17 | 10:55 | 2 |  | 31 | 24.5 |  |  | 05 | 0 | >30 |  | 0 | <0.1 | <0.0003 | <0.005 | <0.02 | <0.005 | <0.0005 |  |  | <0.0005 | 8.1 | 0.5 | 3.5 | 1 | 9.9 |  |  |  | <0.5 | <0.01 | 0.001 | 0.07 | <0.01 | <0.02 | <0.08 | <0.005 | <0.008 |  |  |  | 3 | <0.04 | <0.05 | 2.6 |  | 0.13 | 0.12 |  | 100 |  | <0.03 | [8 empty] | <0.002 | 0.03
平塚市環境部 | 寺分大橋 | 2019.12.10 | 10:05 | 天候: 3; 気温: 15; 水温: 12; 色相: 05; 外観: 0; 透視度: >30; 臭気: 0 | [8 empty] | 7.8 | 0.6 | 4 | 3 | 11
平塚市環境部 | 寺分大橋 | 2020.03.16 | 9:45 | 2 |  | 13 | 11 |  |  | 05 | 0 | >30 |  | 0 | <0.1 | <0.0003 | <0.005 | <0.02 | <0.005 | <0.0005 |  |  | <0.0005 | 7.9 | 1.8 | 3.3 | 1 | 10.8 |  |  |  | <0.5 | <0.01 | 0.001 | 0.06 | <0.01 | <0.02 | <0.08 | <0.005 | <0.008 |  |  |  | 3.7 | <0.04 | <0.05 | 3.1 |  | 0.093 | 0.089 |  | 53 |  | <0.03 | [8 empty] | <0.002 | 0.02
平塚市環境部 | 十二貫橋 | 2019.06.18 | 11:50 | 天候: 2; 気温: 27; 水温: 25; 色相: 07; 外観: 0; 透視度: >30; 臭気: 0 | [8 empty] | 7.9 | 2.7 | 6 | 13 | 10.5
平塚市環境部 | 十二貫橋 | 2019.09.17 | 13:15 | 2 |  | 34 | 26 |  |  | 07 | 0 | >30 |  | 0 | <0.1 | <0.0003 | <0.005 | <0.02 | <0.005 | <0.0005 |  |  | <0.0005 | 7.8 | 1.4 | 5.3 | 33 | 9.4 |  |  |  | <0.5 | <0.01 | 0.009 | 0.12 | 0.01 | <0.02 | <0.08 | <0.005 | <0.008 |  |  |  | 2.1 | 0.04 | 0.05 | 1.7 |  | 0.097 | 0.093 |  | 8 |  | <0.03 | [8 empty] | <0.002 | <0.02
平塚市環境部 | 十二貫橋 | 2019.12.10 | 12:45 | 天候: 2; 気温: 14; 水温: 14; 色相: 27; 外観: 1; 透視度: >30; 臭気: 0 | [8 empty] | 7.6 | 2.5 | 5.3 | 14 | 10.3
平塚市環境部 | 十二貫橋 | 2020.03.16 | 11:40 | 2 |  | 13 | 13.5 |  |  | 05 | 0 | >30 |  | 0 | <0.1 | <0.0003 | <0.005 | <0.02 | <0.005 | <0.0005 |  |  | <0.0005 | 7.7 | 3.6 | 4.7 | 8 | 10.4 |  |  |  | <0.5 | <0.01 | 0.007 | 0.09 | <0.01 | <0.02 | <0.08 | <0.005 | <0.008 |  |  |  | 4.8 | 0.14 | 0.12 | 3.7 |  | 0.22 | 0.15 |  | 12 |  | <0.03 | [8 empty] | <0.002 | 0.02
平塚市環境部 | 土安橋 | 2019.04.16 | 9:15 | 天候: 2; 気温: 15; 水温: 13.5; 色相: 05; 外観: 0; 透視度: >30; 臭気: 0 | [8 empty] | 7.8 | 3.4 | 6.4 | 10 | 9
平塚市環境部 | 土安橋 | 2019.05.24 | 9:05 | 天候: 2; 気温: 28; 水温: 19.5; 色相: 25; 外観: 0; 透視度: >30; 臭気: 0 | [8 empty] | 7.6 | 1.1 | 3.8 | 12 | 9.1
平塚市環境部 | 土安橋 | 2019.06.18 | 10:25 | 天候: 2; 気温: 27; 水温: 23.5; 色相: 05; 外観: 0; 透視度: >30; 臭気: 0 | [8 empty] | 7.6 | 2.2 | 5.6 | 10 | 8.8
平塚市環境部 | 土安橋 | 2019.07.09 | 9:05 | 天候: 3; 気温: 21; 水温: 20.5; 色相: 05; 外観: 0; 透視度: >30; 臭気: 0 | [8 empty] | 7.5 | 1.3 | 4.3 | 12 | 8.6 | [19 empty] | <0.005 | [16 empty] | <0.0002 |  | <0.0002 | <0.0002 | <0.0002 | <0.0002 | <0.0002 | <0.0002 | <0.0002 | <0.0002 | <0.0002 | <0.0006 | <0.0003 | <0.002 | <0.0004 |  |  |  | <0.0006 | 7e-05
平塚市環境部 | 土安橋 | 2019.08.20 | 9:30 | 天候: 3; 気温: 30; 水温: 27.5; 色相: 05; 外観: 0; 透視度: >30; 臭気: 0 | [8 empty] | 7.3 | 1.8 | 5.2 | 13 | 7
平塚市環境部 | 土安橋 | 2019.09.17 | 10:10 | 2 |  | 30 | 25 |  |  | 05 | 0 | >30 |  | 0 | <0.1 | <0.0003 | <0.005 | <0.02 | <0.005 | <0.0005 |  |  | <0.0005 | 7.5 | 1.1 | 4.4 | 15 | 8.3 |  |  |  | <0.5 | <0.01 | 0.002 | 0.15 | 0.03 | <0.02 | <0.08 | <0.005 | <0.008 |  |  |  | 1.5 | 0.07 | <0.05 | 1.2 |  | 0.11 | 0.057 |  | 8 |  | <0.03 | [8 empty] | <0.002 | 0.02
平塚市環境部 | 土安橋 | 2019.10.10 | 9:10 | 天候: 3; 気温: 20; 水温: 18.5; 色相: 05; 外観: 0; 透視度: >30; 臭気: 0 | [8 empty] | 7.9 | 1.4 | 4.5 | 4 | 8.3
平塚市環境部 | 土安橋 | 2019.11.12 | 9:20 | 天候: 2; 気温: 20; 水温: 14.5; 色相: 05; 外観: 0; 透視度: >30; 臭気: 0 | [8 empty] | 7.8 | 1.8 | 4.6 | 4 | 9
平塚市環境部 | 土安橋 | 2019.12.10 | 11:20 | 天候: 2; 気温: 13; 水温: 11.5; 色相: 08; 外観: 2; 透視度: 21; 臭気: 0 | [8 empty] | 7.4 | 2 | 5.6 | 32 | 10.4
平塚市環境部 | 土安橋 | 2020.01.14 | 14:20 | 天候: 3; 気温: 16; 水温: 13; 色相: 05; 外観: 0; 透視度: >30; 臭気: 0 | [8 empty] | 7.7 | 3.9 | 6 | 8 | 10.2
平塚市環境部 | 土安橋 | 2020.02.12 | 9:10 | 天候: 3; 気温: 10; 水温: 7; 色相: 05; 外観: 0; 透視度: >30; 臭気: 0 | [8 empty] | 7.7 | 3.3 | 4 | 8 | 10.7
平塚市環境部 | 土安橋 | 2020.03.16 | 10:00 | 2 |  | 10 | 10.5 |  |  | 28 | 0 | >30 |  | 0 | <0.1 | <0.0003 | <0.005 | <0.02 | <0.005 | <0.0005 |  |  | <0.0005 | 7.5 | 3.1 | 4.1 | 6 | 10.2 |  |  |  | <0.5 | <0.01 | 0.005 | 0.14 | 0.03 | <0.02 | <0.08 | <0.005 | <0.008 |  |  |  | 3 | 0.25 | 0.07 | 2.1 |  | 0.084 | 0.071 |  | 11 |  | <0.03 | [8 empty] | <0.002 | 0.02
平塚市環境部 | 渋田川合流前（歌川） | 2019.06.18 | 11:20 | 天候: 2; 気温: 26; 水温: 24.5; 色相: 05; 外観: 0; 透視度: >30; 臭気: 0 | [8 empty] | 7.7 | 1.9 | 5.5 | 11 | 8.8
平塚市環境部 | 渋田川合流前（歌川） | 2019.09.17 | 11:40 | 2 |  | 34 | 27 |  |  | 05 | 0 | >30 |  | 0 | <0.1 | <0.0003 | <0.005 | <0.02 | <0.005 | <0.0005 |  |  | <0.0005 | 7.5 | 1.1 | 4.5 | 11 | 9.4 |  |  |  | <0.5 | <0.01 | 0.003 | 0.12 | 0.02 | <0.02 | 0.08 | <0.005 | <0.008 |  |  |  | 1.3 | <0.04 | <0.05 | 0.94 |  | 0.14 | 0.085 |  | 8 |  | <0.03 | [8 empty] | <0.002 | <0.02
平塚市環境部 | 渋田川合流前（歌川） | 2019.12.10 | 12:20 | 天候: 2; 気温: 13; 水温: 13; 色相: 08; 外観: 2; 透視度: 5; 臭気: 0 | [8 empty] | 7.3 | 9.9 | 9.7 | 120 | 8.9
平塚市環境部 | 渋田川合流前（歌川） | 2020.3.16 | 11:00 | 2 |  | 13 | 13 |  |  | 05 | 0 | >30 |  | 0 | <0.1 | <0.0003 | <0.005 | <0.02 | <0.005 | <0.0005 |  |  | <0.0005 | 7.3 | 2.7 | 5.5 | 5 | 9.8 |  |  |  | <0.5 | <0.01 | 0.003 | 0.29 | 0.19 | <0.02 | 0.08 | <0.005 | <0.008 |  |  |  | 3.9 | 0.39 | 0.07 | 2.3 |  | 0.096 | 0.083 |  | 17 |  | <0.03 | [8 empty] | <0.002 | 0.02
平塚市環境部 | 渋田川合流前（笠張川） | 2019.06.18 | 10:45 | 天候: 2; 気温: 26; 水温: 22.5; 色相: 05; 外観: 0; 透視度: >30; 臭気: 0 | [8 empty] | 7.7 | 1.6 | 4.1 | 9 | 10.1
平塚市環境部 | 渋田川合流前（笠張川） | 2019.09.17 | 10:45 | 2 |  | 32 | 25 |  |  | 05 | 0 | >30 |  | 0 | <0.1 | <0.0003 | <0.005 | <0.02 | <0.005 | <0.0005 |  |  | <0.0005 | 7.7 | 0.5 | 2.6 | 9 | 9.5 |  |  |  | <0.5 | <0.01 | 0.005 | 0.06 | <0.01 | <0.02 | <0.08 | <0.005 | <0.008 |  |  |  | 1.3 | <0.04 | <0.05 | 1 |  | 0.061 | 0.037 |  | 5 |  | <0.03 | [8 empty] | <0.002 | <0.02
平塚市環境部 | 渋田川合流前（笠張川） | 2019.12.10 | 11:50 | 天候: 2; 気温: 12; 水温: 12; 色相: 05; 外観: 0; 透視度: >30; 臭気: 0 | [8 empty] | 7.5 | 1.2 | 3.7 | 4 | 10.6
平塚市環境部 | 渋田川合流前（笠張川） | 2020.03.16 | 10:30 | 2 |  | 11 | 11 |  |  | 08 | 1 | 22 |  | 0 | <0.1 | <0.0003 | <0.005 | <0.02 | <0.005 | <0.0005 |  |  | <0.0005 | 7.7 | 2.4 | 4.2 | 18 | 11.4 |  |  |  | <0.5 | <0.01 | 0.009 | 0.12 | 0.01 | <0.02 | <0.08 | <0.005 | <0.008 |  |  |  | 2.1 | 0.04 | <0.05 | 1.6 |  | 0.071 | 0.038 |  | 9 |  | <0.03 | [8 empty] | <0.002 | 0.02
平塚市環境部 | 新土井口橋 | 2019.06.18 | 10:00 | 天候: 2; 気温: 26; 水温: 23; 色相: 05; 外観: 0; 透視度: >30; 臭気: 0 | [8 empty] | 7.6 | 1.9 | 5 | 8 | 9.3
平塚市環境部 | 新土井口橋 | 2019.09.17 | 9:15 | 2 |  | 30 | 24.5 |  |  | 05 | 0 | >30 |  | 0 | <0.1 | <0.0003 | <0.005 | <0.02 | <0.005 | <0.0005 |  |  | <0.0005 | 7.4 | 0.6 | 3.5 | 5 | 9.4 |  |  |  | <0.5 | <0.01 | 0.005 | 0.07 | 0.08 | <0.02 | 0.11 | <0.005 | <0.008 |  |  |  | 1.7 | 0.05 | <0.05 | 1.3 |  | 0.099 | 0.093 |  | 12 |  | <0.03 | [8 empty] | <0.002 | 0.02
平塚市環境部 | 新土井口橋 | 2019.12.10 | 10:35 | 天候: 2; 気温: 13; 水温: 12; 色相: 28; 外観: 0; 透視度: >30; 臭気: 0 | [8 empty] | 7.4 | 2.5 | 4.3 | 7 | 9.7
平塚市環境部 | 新土井口橋 | 2020.03.16 | 9:20 | 2 |  | 10 | 10.5 |  |  | 05 | 0 | >30 |  | 0 | <0.1 | <0.0003 | <0.005 | <0.02 | <0.005 | <0.0005 |  |  | <0.0005 | 7.4 | 2.4 | 4.2 | 4 | 9.1 |  |  |  | <0.5 | <0.01 | 0.004 | 0.3 | 0.16 | <0.02 | 0.08 | <0.005 | <0.008 |  |  |  | 3.5 | 0.19 | 0.07 | 2.5 |  | 0.095 | 0.089 |  | 15 |  | <0.03 | [8 empty] | <0.002 | 0.02
平塚市環境部 | 舟橋 | 2019.04.16 | 9:45 | 天候: 2; 気温: 15; 水温: 18.5; 色相: 05; 外観: 0; 透視度: >30; 臭気: 0 | [8 empty] | 7.9 | 1.1 | 6.2 | 4 | 10.1
平塚市環境部 | 舟橋 | 2019.05.24 | 9:45 | 天候: 2; 気温: 28; 水温: 21; 色相: 25; 外観: 0; 透視度: >30; 臭気: 0 | [8 empty] | 7.7 | 2 | 4.8 | 5 | 9.3
平塚市環境部 | 舟橋 | 2019.06.18 | 13:40 | 天候: 2; 気温: 28; 水温: 27; 色相: 05; 外観: 0; 透視度: >30; 臭気: 0 | [8 empty] | 8.1 | 2.2 | 5.9 | 4 | 9.3
平塚市環境部 | 舟橋 | 2019.07.09 | 9:45 | 天候: 3; 気温: 22; 水温: 21; 色相: 05; 外観: 0; 透視度: >30; 臭気: 0 | [8 empty] | 7.9 | 0.9 | 4.4 | 4 | 9.2 | [19 empty] | <0.005 | [16 empty] | <0.0002 |  | <0.0002 | <0.0002 | <0.0002 | <0.0002 | <0.0002 | <0.0002 | <0.0002 | <0.0002 | <0.0002 | <0.0006 | <0.0003 | <0.002 | <0.0004 |  |  |  | <0.0006 | 6e-05
平塚市環境部 | 舟橋 | 2019.08.20 | 9:55 | 天候: 3; 気温: 30; 水温: 27.5; 色相: 05; 外観: 0; 透視度: >30; 臭気: 0 | [8 empty] | 7.7 | 0.8 | 5.2 | 9 | 8.6
平塚市環境部 | 舟橋 | 2019.09.17 | 14:30 | 2 |  | 33 | 27.5 |  |  | 08 | 0 | >30 |  | 0 | <0.1 | <0.0003 | <0.005 | <0.02 | <0.005 | <0.0005 |  |  | <0.0005 | 8.1 | 0.8 | 4.3 | 11 | 9.3 |  |  |  | <0.5 | <0.01 | 0.013 | 0.08 | 0.02 | <0.02 | <0.08 | <0.005 | <0.008 |  |  |  | 5.1 | 0.04 | <0.05 | 4.5 |  | 0.48 | 0.48 |  | 42 |  | <0.03 | [8 empty] | <0.002 | 0.04
平塚市環境部 | 舟橋 | 2019.10.10 | 9:40 | 天候: 3; 気温: 22; 水温: 21.5; 色相: 05; 外観: 0; 透視度: >30; 臭気: 0 | [8 empty] | 7.9 | 0.8 | 4.9 | 3 | 9.3
平塚市環境部 | 舟橋 | 2019.11.12 | 9:50 | 天候: 2; 気温: 20; 水温: 17; 色相: 05; 外観: 0; 透視度: >30; 臭気: 0 | [8 empty] | 7.9 | 0.8 | 4.5 | 5 | 9.9
平塚市環境部 | 舟橋 | 2019.12.10 | 14:35 | 天候: 3; 気温: 15; 水温: 16; 色相: 07; 外観: 1; 透視度: >30; 臭気: 0 | [8 empty] | 7.7 | 0.7 | 4 | 5 | 9.9
平塚市環境部 | 舟橋 | 2020.01.14 | 13:45 | 天候: 2; 気温: 18; 水温: 15.5; 色相: 05; 外観: 0; 透視度: >30; 臭気: 0 | [8 empty] | 7.7 | 0.8 | 6.1 | 3 | 10.4
平塚市環境部 | 舟橋 | 2020.02.12 | 9:45 | 天候: 3; 気温: 10; 水温: 6.5; 色相: 05; 外観: 0; 透視度: 25; 臭気: 0 | [8 empty] | 7.8 | 2.4 | 8 | 48 | 10.4
平塚市環境部 | 舟橋 | 2020.03.16 | 13:35 | 2 |  | 12 | 15 |  |  | 05 | 0 | >30 |  | 0 | <0.1 | <0.0003 | <0.005 | <0.02 | <0.005 | <0.0005 |  |  | <0.0005 | 7.9 | 2.2 | 5.3 | 17 | 10.1 |  |  |  | <0.5 | <0.01 | 0.025 | 0.09 | 0.01 | <0.02 | <0.08 | <0.005 | <0.008 |  |  |  | 5 | 0.04 | <0.05 | 4 |  | 0.37 | 0.26 |  | 47 |  | <0.03 | [8 empty] | <0.002 | 0.04
平塚市環境部 | 平塚橋 | 2019.04.16 | 11:40 | 天候: 2; 気温: 19; 水温: 20; 色相: 05; 外観: 0; 透視度: >30; 臭気: 0 | [8 empty] | 7.9 | 1.5 | 7.8 | 26 | 10
平塚市環境部 | 平塚橋 | 2019.05.24 | 11:50 | 天候: 2; 気温: 29; 水温: 23; 色相: 08; 外観: 0; 透視度: >30; 臭気: 0 | [8 empty] | 7.7 | 1 | 3.5 | 17 | 9
平塚市環境部 | 平塚橋 | 2019.06.18 | 12:50 | 天候: 2; 気温: 30; 水温: 25.5; 色相: 28; 外観: 1; 透視度: >30; 臭気: 0 | [8 empty] | 7.8 | 1.8 | 4.9 | 9 | 9.3
平塚市環境部 | 平塚橋 | 2019.07.09 | 11:40 | 天候: 3; 気温: 22; 水温: 21; 色相: 25; 外観: 0; 透視度: >30; 臭気: 0 | [8 empty] | 7.7 | 0.9 | 4.4 | 9 | 9.3 | [19 empty] | <0.005 | [16 empty] | <0.0002 |  | <0.0002 | <0.0002 | <0.0002 | <0.0002 | <0.0002 | <0.0002 | <0.0002 | <0.0002 | <0.0002 | <0.0006 | <0.0003 | <0.002 | <0.0004 |  |  |  | <0.0006 | <0.00006
平塚市環境部 | 平塚橋 | 2019.08.20 | 11:55 | 天候: 2; 気温: 31; 水温: 29; 色相: 05; 外観: 0; 透視度: >30; 臭気: 0 | [8 empty] | 7.5 | 1.3 | 5.3 | 15 | 8.1
平塚市環境部 | 平塚橋 | 2019.09.17 | 14:10 | 2 |  | 32 | 26.5 |  |  | 05 | 0 | >30 |  | 0 | <0.1 | <0.0003 | <0.005 | <0.02 | <0.005 | <0.0005 |  |  | <0.0005 | 7.7 | 0.7 | 4.3 | 9 | 8.7 |  |  |  | <0.5 | <0.01 | 0.006 | 0.1 | <0.01 | <0.02 | <0.08 | 0.007 | <0.008 |  |  |  | 2 | 0.05 | <0.05 | 1.6 |  | 0.12 | 0.12 |  | 17 |  | <0.03 | [8 empty] | <0.002 | 0.02
平塚市環境部 | 平塚橋 | 2019.10.10 | 11:10 | 天候: 2; 気温: 24; 水温: 22; 色相: 05; 外観: 0; 透視度: >30; 臭気: 0 | [8 empty] | 7.9 | 0.7 | 4.4 | 5 | 9.6
平塚市環境部 | 平塚橋 | 2019.11.12 | 11:25 | 天候: 2; 気温: 23; 水温: 18; 色相: 25; 外観: 0; 透視度: >30; 臭気: 0 | [8 empty] | 7.9 | 0.9 | 3.8 | 5 | 10.3
平塚市環境部 | 平塚橋 | 2019.12.10 | 12:05 | 天候: 2; 気温: 16; 水温: 13; 色相: 25; 外観: 0; 透視度: >30; 臭気: 0 | [8 empty] | 7.7 | 1.2 | 4.6 | 12 | 10.6
平塚市環境部 | 平塚橋 | 2020.01.14 | 10:20 | 天候: 2; 気温: 13; 水温: 10; 色相: 05; 外観: 0; 透視度: >30; 臭気: 0 | [8 empty] | 7.6 | 1.5 | 4.5 | 3 | 10
平塚市環境部 | 平塚橋 | 2020.02.12 | 11:30 | 天候: 3; 気温: 17; 水温: 11; 色相: 05; 外観: 0; 透視度: >30; 臭気: 0 | [8 empty] | 7.8 | 1.6 | 4.5 | 10 | 9.9
平塚市環境部 | 平塚橋 | 2020.03.16 | 12:25 | 3 |  | 14 | 13 |  |  | 25 | 0 | >30 |  | 0 | <0.1 | <0.0003 | <0.005 | <0.02 | <0.005 | <0.0005 |  |  | <0.0005 | 7.7 | 3.5 | 3.8 | 3 | 9.9 |  |  |  | <0.5 | <0.01 | 0.007 | 0.05 | <0.01 | <0.02 | <0.08 | <0.005 | <0.008 |  |  |  | 4 | 0.08 | 0.06 | 3.1 |  | 0.38 | 0.36 |  | 24 |  | <0.03 | [8 empty] | <0.002 | 0.02
平塚市環境部 | 下河原橋 | 2019.06.18 | 12:05 | 天候: 2; 気温: 31; 水温: 25.5; 色相: 05; 外観: 0; 透視度: >30; 臭気: 0 | [8 empty] | 8.2 | 1.7 | 5 | 11 | 10
平塚市環境部 | 下河原橋 | 2019.09.17 | 12:20 | 2 |  | 31 | 26.5 |  |  | 05 | 0 | >30 |  | 0 | <0.1 | <0.0003 | <0.005 | <0.02 | <0.005 | <0.0005 |  |  | <0.0005 | 8 | 0.5 | 3.4 | 3 | 9.4 |  |  |  | <0.5 | <0.01 | 0.002 | 0.08 | <0.01 | <0.02 | 0.08 | <0.005 | <0.008 |  |  |  | 3 | <0.04 | <0.05 | 2.5 |  | 0.17 | 0.17 |  | 19 |  | <0.03 | [8 empty] | <0.002 | 0.02
平塚市環境部 | 下河原橋 | 2019.12.10 | 11:30 | 天候: 2; 気温: 16; 水温: 14; 色相: 05; 外観: 0; 透視度: >30; 臭気: 0 | [8 empty] | 7.9 | 0.9 | 3.4 | 2 | 10
平塚市環境部 | 下河原橋 | 2020.03.16 | 11:30 | 2 |  | 17 | 13.5 |  |  | 05 | 0 | >30 |  | 0 | <0.1 | <0.0003 | <0.005 | <0.02 | <0.005 | <0.0005 |  |  | <0.0005 | 7.9 | 2.4 | 3.2 | 1 | 11.8 |  |  |  | <0.5 | 0.02 | 0.003 | 0.07 | <0.01 | <0.02 | 0.08 | <0.005 | <0.008 |  |  |  | 2.9 | 0.04 | <0.05 | 2.2 |  | 0.098 | 0.097 |  | 16 |  | <0.03 | [8 empty] | <0.002 | 0.02
平塚市環境部 | 本川合流前（三沢川） | 2019.06.18 | 13:50 | 天候: 2; 気温: 30; 水温: 27.5; 色相: 05; 外観: 0; 透視度: >30 | [8 empty] | 9.2 | 2.2 | 5.2 | 6 | 16
平塚市環境部 | 本川合流前（三沢川） | 2019.09.17 | 15:15 | 2 |  | 30 | 26 |  |  | 25 | 0 | >30 |  | 0 | <0.1 | <0.0003 | <0.005 | <0.02 | <0.005 | <0.0005 |  |  | <0.0005 | 8.3 | 1.8 | 5.6 | 5 | 9.2 |  |  |  | <0.5 | <0.01 | 0.005 | 0.02 | <0.01 | <0.02 | <0.08 | <0.005 | <0.008 |  |  |  | 1.9 | <0.04 | <0.05 | 1.5 |  | 0.3 | 0.3 |  | 24 |  | 0.04 | [8 empty] | <0.002 | 0.05
平塚市環境部 | 本川合流前（三沢川） | 2019.12.10 | 14:30 | 天候: 3; 気温: 16; 水温: 14.5; 色相: 05; 外観: 0; 透視度: >30; 臭気: 0 | [8 empty] | 9 | 4.4 | 6.4 | 14 | 14.4
平塚市環境部 | 本川合流前（三沢川） | 2020.03.16 | 15:05 | 2 |  | 15 | 13 |  |  | 05 | 0 | >30 |  | 0 | <0.1 | <0.0003 | <0.005 | <0.02 | <0.005 | <0.0005 |  |  | <0.0005 | 9 | 2.8 | 4.2 | 1 | 14.2 |  |  |  | <0.5 | <0.01 | 0.002 | 0.03 | <0.01 | <0.02 | <0.08 | <0.005 | <0.008 |  |  |  | 2.6 | <0.04 | <0.05 | 1.9 |  | 0.22 | 0.19 |  | 25 |  | <0.03 | [8 empty] | <0.002 | 0.05
平塚市環境部 | 座禅川合流前（三笠川） | 2019.06.18 | 11:10 | 天候: 2; 気温: 30; 水温: 22.5; 色相: 05; 外観: 0; 透視度: >30; 臭気: 0 | [8 empty] | 8 | 1 | 3.3 | 3 | 9.1
平塚市環境部 | 座禅川合流前（三笠川） | 2019.09.17 | 11:20 | 2 |  | 32 | 23 |  |  | 05 | 0 | >30 |  | 0 | <0.1 | <0.0003 | <0.005 | <0.02 | <0.005 | <0.0005 |  |  | <0.0005 | 7.8 | 1.2 | 3.7 | 4 | 8.1 |  |  |  | <0.5 | <0.01 | 0.002 | 0.11 | 0.02 | <0.02 | <0.08 | <0.005 | <0.008 |  |  |  | 4.5 | 0.19 | 0.21 | 3.7 |  | 0.2 | 0.19 |  | 19 |  | <0.03 | [8 empty] | <0.002 | 0.04
平塚市環境部 | 座禅川合流前（三笠川） | 2019.12.10 | 10:25 | 天候: 2; 気温: 15; 水温: 14; 色相: 05; 外観: 0; 透視度: >30; 臭気: 0 | [8 empty] | 7.8 | 0.7 | 3.5 | 3 | 9.4
平塚市環境部 | 座禅川合流前（三笠川） | 2020.03.16 | 10:20 | 2 |  | 14 | 13 |  |  | 05 | 0 | >30 |  | 0 | <0.1 | <0.0003 | <0.005 | <0.02 | <0.005 | <0.0005 |  |  | <0.0005 | 7.9 | 2 | 3.2 | 5 | 9.6 |  |  |  | <0.5 | <0.01 | 0.002 | 0.07 | <0.01 | <0.02 | <0.08 | <0.005 | <0.008 |  |  |  | 4.4 | 0.33 | 0.08 | 3.3 |  | 0.16 | 0.16 |  | 16 |  | <0.03 | [8 empty] | <0.002 | 0.03
平塚市環境部 | 金田排水路 | 2019.06.18 | 14:10 | 天候: 2; 気温: 27; 水温: 26; 色相: 05; 外観: 0; 透視度: >30; 臭気: 0 | [8 empty] | 7.9 | 1.7 | 5.1 | 5 | 9.6
平塚市環境部 | 金田排水路 | 2019.09.17 | 15:30 | 2 |  | 31 | 26.5 |  |  | 08 | 0 | >30 |  | 0 | <0.1 | <0.0003 | <0.005 | <0.02 | <0.005 | <0.0005 |  |  | <0.0005 | 7.7 | 0.4 | 2.7 | 2 | 8.8 |  |  |  | <0.5 | <0.01 | 0.003 | 0.12 | 0.02 | <0.02 | <0.08 | <0.005 | <0.008 |  |  |  | 2.2 | <0.04 | <0.05 | 1.8 |  | 0.14 | 0.14 |  | 20 |  | <0.03 | [8 empty] | <0.002 | 0.02
平塚市環境部 | 金田排水路 | 2019.12.10 | 15:05 | 天候: 3; 気温: 15; 水温: 15; 色相: 08; 外観: 1; 透視度: >30; 臭気: 0 | [8 empty] | 7.7 | 0.3 | 3.1 | 3 | 10.1
平塚市環境部 | 金田排水路 | 2020.03.16 | 14:10 | 2 |  | 13 | 14 |  |  | 05 | 0 | >30 |  | 0 | <0.1 | <0.0003 | <0.005 | <0.02 | <0.005 | <0.0005 |  |  | <0.0005 | 7.7 | 1.7 | 3.2 | 3 | 11.1 |  |  |  | <0.5 | <0.01 | <0.001 | 0.21 | 0.02 | <0.02 | 0.08 | <0.005 | <0.008 |  |  |  | 2.6 | <0.04 | <0.05 | 2 |  | 0.06 | 0.048 |  | 16 |  | <0.03 | [8 empty] | <0.002 | 0.02
平塚市環境部 | 榎田排水路 | 2019.06.18 | 12:15 | 天候: 2; 気温: 27; 水温: 28; 色相: 28; 外観: 0; 透視度: >30; 臭気: 0 | [8 empty] | 8.3 | 2 | 6.2 | 7 | 9.9
平塚市環境部 | 榎田排水路 | 2019.09.17 | 13:55 | 2 |  | 33 | 26 |  |  | 05 | 0 | >30 |  | 9 | <0.1 | <0.0003 | <0.005 | <0.02 | <0.005 | <0.0005 |  |  | <0.0005 | 8 | 13 | 14 | 17 | 9.7 |  |  |  | 1.2 | 0.01 | 0.063 | 0.08 | 0.03 | <0.02 | 0.08 | <0.005 | <0.008 |  |  |  | 7.2 | 4.9 | 0.05 | 1.8 |  | 0.74 | 0.62 |  | 22 |  | 0.04 | [8 empty] | <0.002 | 0.03
平塚市環境部 | 榎田排水路 | 2019.12.10 | 13:15 | 天候: 2; 気温: 15; 水温: 15; 色相: 06; 外観: 1; 透視度: 3; 臭気: 9 | [8 empty] | 8 | 100 | 96 | 220 | 6.3
平塚市環境部 | 榎田排水路 | 2020.03.16 | 12:10 | 3 |  | 11 | 15 |  |  | 07 | 0 | >30 |  | 0 | <0.1 | <0.0003 | <0.005 | <0.02 | <0.005 | <0.0005 |  |  | <0.0005 | 8.1 | 2 | 3.3 | 2 | 12.4 |  |  |  | <0.5 | <0.01 | 0.005 | 0.1 | 0.02 | <0.02 | <0.08 | <0.005 | <0.008 |  |  |  | 2.8 | 0.05 | <0.05 | 2.2 |  | 0.11 | 0.086 |  | 17 |  | <0.03 | [8 empty] | <0.002 | 0.03
平塚市環境部 | 中沢橋 | 2019.06.18 | 11:40 | 天候: 2; 気温: 30; 水温: 23.5; 色相: 05; 外観: 0; 透視度: >30; 臭気: 0 | [8 empty] | 8.2 | 1.1 | 3.6 | 1 | 9.9
平塚市環境部 | 中沢橋 | 2019.09.17 | 10:50 | 2 |  | 31 | 26.5 |  |  | 05 | 0 | >30 |  | 0 | <0.1 | <0.0003 | <0.005 | <0.02 | <0.005 | <0.0005 |  |  | <0.0005 | 8.1 | 1.4 | 6.7 | <1 | 8.6 |  |  |  | <0.5 | <0.01 | 0.003 | 0.03 | <0.01 | <0.02 | <0.08 | <0.005 | <0.008 |  |  |  | 6.5 | 0.81 | 0.11 | 5.2 |  | 0.27 | 0.25 |  | 18 |  | 0.03 | [8 empty] | <0.002 | 0.02
平塚市環境部 | 中沢橋 | 2019.12.10 | 10:50 | 天候: 2; 気温: 16; 水温: 12; 色相: 05; 外観: 0; 透視度: >30; 臭気: 0 | [8 empty] | 7.9 | 1.8 | 4.2 | 2 | 11
平塚市環境部 | 中沢橋 | 2020.03.16 | 11:00 | 2 |  | 16 | 12 |  |  | 05 | 0 | >30 |  | 0 | <0.1 | <0.0003 | <0.005 | <0.02 | <0.005 | <0.0005 |  |  | <0.0005 | 8 | 3.2 | 3.4 | 1 | 11.2 |  |  |  | <0.5 | <0.01 | 0.001 | 0.05 | <0.01 | <0.02 | <0.08 | <0.005 | <0.008 |  |  |  | 5.4 | 0.09 | 0.06 | 4.1 |  | 0.12 | 0.12 |  | 13 |  | <0.03 | [8 empty] | <0.002 | <0.02

## 鎌倉市
調査機関 | 測定地点名 | 採取年月日 | 採取時刻 | 天候 | 流量 | 気温 | 水温 | 濁度 | 色度 | 色相 | 外観 | 透視度 | 透明度 | 臭気 | シアン | カドミウム | 鉛 | 六価クロム | 砒素 | 総水銀 | アルキル水銀 | 有機りん | P C B | pH | BOD | COD | SS | DO(溶存酸素量) | 大腸菌群数(MPN法) | 大腸菌群数(デソ法) | 大腸菌数 | n-ﾍｷｻﾝ抽出物質 | 銅 | 全亜鉛 | 溶解性鉄 | 溶解性マンガン | 総クロム | ふっ素 | フェノール類 | ニッケル | 総鉄 | 総マンガン | 溶性ケイ酸 | 全窒素 | アンモ二ア性窒素 | 亜硝酸性窒素 | 硝酸性窒素 | 1,4-ジオキサン | 全燐 | 燐酸態燐 | 燐酸イオン | 塩化物イオン | 塩分 | 陰イオン界面活性剤 | 蒸発残留物 | 酸素飽和百分率 | 電気伝導率 | 総硬度 | 総アルカリ度 | 一般細菌数 | 一般菌群数(デソ法) | クロロフィルａ | セレン | ほう素 | 四塩化炭素 | シス-1,2-ジクロロエチレン及び トランス-1,2-ジクロロエチレン | シス-1,2-ジクロロエチレン | ジクロロメタン | テトラクロロエチレン | トリクロロエチレン | ベンゼン | 1,2-ジクロロエタン | 1,1,1-トリクロロエタン | 1,1,2-トリクロロエタン | 1,1-ジクロロエチレン | チウラム | シマジン | チオベンカルブ | 1,3-ジクロロプロペン | 有機物（全有機炭素（ＴＯＣ）の量） | 非イオン界面活性剤 | EPN | 直鎖アルキルベンゼンスルホン酸及びその塩（ＬＡＳ） | ノニルフェノール
|  |  |  | 流量: ｍ3／ｓ; 気温: ℃; 水温: ℃; 濁度: 度; 色度: 度; 透視度: ｃｍ; シアン: ｍｇ/Ｌ | ｍｇ/Ｌ | ｍｇ/Ｌ | ｍｇ/Ｌ | ｍｇ/Ｌ | ｍｇ/Ｌ | ｍｇ/Ｌ | ｍｇ/Ｌ | ｍｇ/Ｌ |  | ｍｇ/Ｌ | ｍｇ/Ｌ | ｍｇ/Ｌ | ｍｇ/Ｌ | MPN/100mL | 個/100mL | MPN/100mL | ｍｇ/Ｌ | ｍｇ/Ｌ | ｍｇ/Ｌ | ｍｇ/Ｌ | ｍｇ/Ｌ | ｍｇ/Ｌ | ｍｇ/Ｌ | ｍｇ/Ｌ | ｍｇ/Ｌ | ｍｇ/Ｌ | ｍｇ/Ｌ | ｍｇ/Ｌ | ｍｇ/Ｌ | ｍｇ/Ｌ | ｍｇ/Ｌ | ｍｇ/Ｌ | ｍｇ/Ｌ | ｍｇ/Ｌ | ｍｇ/Ｌ | ｍｇ/Ｌ | ｍｇ/Ｌ |  | ｍｇ/Ｌ | ｍｇ/Ｌ | ％ | ｍＳ/ｍ |  |  | MPN/100mL | 個/100mL | μg/L | ｍｇ/Ｌ | ｍｇ/Ｌ | ｍｇ/Ｌ | ｍｇ/Ｌ | ｍｇ/Ｌ | ｍｇ/Ｌ | ｍｇ/Ｌ | ｍｇ/Ｌ | ｍｇ/Ｌ | ｍｇ/Ｌ | ｍｇ/Ｌ | ｍｇ/Ｌ | ｍｇ/Ｌ | ｍｇ/Ｌ | ｍｇ/Ｌ | ｍｇ/Ｌ | ｍｇ/Ｌ | ｍｇ/Ｌ | ｍｇ/Ｌ | ｍｇ/Ｌ | ｍｇ/Ｌ | ｍｇ/Ｌ
鎌倉市環境部 | 日通㈱大船営業所脇 | 2019.04.17 | 13:30 | 気温: 19.1; 水温: 16.7; 透視度: 30+ | [8 empty] | 9 | 5.5 | 6.5 | 2 | 13.1 | 220000 |  |  | <0.5 | [11 empty] | 1.3 | 0.2 | <0.1 | 0.3 |  | 0.2 | 0.093 |  | 17 |  | 0.11 |  |  | 50
鎌倉市環境部 | 日通㈱大船営業所脇 | 2019.07.24 | 09:25 | 気温: 29.8; 水温: 24.5; 透視度: 30+ | [8 empty] | 8.5 | 4.1 | 4.5 | 4 | 10.1 | 49000 |  |  | <0.5 | [11 empty] | 1 | 0.17 | <0.05 | 0.46 |  | 0.19 | 0.13 |  | 16 |  | 0.05 |  |  | 54
鎌倉市環境部 | 日通㈱大船営業所脇 | 2019.10.16 | 09:35 | 気温: 17; 水温: 17.4; 透視度: 30+ | [8 empty] | 8.2 | 1.7 | 3.8 | 2 | 9.7 | 49000 |  |  | <0.5 | [11 empty] | 1.6 | 0.06 | 0.06 | 1.2 |  | 0.12 | 0.09 |  | 15 |  | <0.03 |  |  | 47
鎌倉市環境部 | 日通㈱大船営業所脇 | 2020.01.22 | 10:03 | 気温: 7.2; 水温: 7.6; 透視度: 30+ | [8 empty] | 8.3 | 2.8 | 3.8 | 2 | 11.9 | 28000 |  |  | <0.5 | [11 empty] | 1.6 | 0.39 | 0.05 | 0.82 |  | 0.17 | 0.12 |  | 16 |  | 0.06 |  |  | 86
鎌倉市環境部 | 大船橋 | 2019.04.17 | 13:55 | 気温: 19.8; 水温: 16; 透視度: 30+ | [8 empty] | 8.4 | 1.9 | 3.8 | 1 | 10.2 | 13000 |  |  | <0.5 | [11 empty] | 1 | 0.1 | <0.1 | 0.7 |  | 0.39 | 0.36 |  | 17 |  | 0.05 |  |  | 35
鎌倉市環境部 | 大船橋 | 2019.07.24 | 09:50 | 気温: 30; 水温: 26.2; 透視度: 30+ | [8 empty] | 8.2 | 2.4 | 3.1 | 3 | 9.2 | 13000 |  |  | <0.5 | [11 empty] | 1.2 | 0.16 | <0.05 | 0.82 |  | 0.26 | 0.22 |  | 15 |  | 0.04 |  |  | 34
鎌倉市環境部 | 大船橋 | 2019.10.16 | 09:53 | 気温: 16.4; 水温: 17.4; 透視度: 30+ | [8 empty] | 8 | 1.3 | 4 | 10 | 8.9 | 24000 |  |  | <0.5 | [11 empty] | 1.8 | 0.12 | <0.05 | 1.4 |  | 0.29 | 0.25 |  | 17 |  | 0.04 |  |  | 32
鎌倉市環境部 | 大船橋 | 2020.01.22 | 13:26 | 気温: 10.2; 水温: 9.5; 透視度: 30+ | [8 empty] | 8.1 | 2.2 | 3.5 | 2 | 11.1 | 2300 |  |  | <0.5 | [11 empty] | 1.6 | 0.28 | <0.05 | 0.95 |  | 0.37 | 0.35 |  | 18 |  | 0.09 |  |  | 50
鎌倉市環境部 | 菱電湘南ｴﾚｸﾄﾛﾆｸｽ㈱裏 | 2019.04.17 | 10:00 | 気温: 18.9; 水温: 22; 透視度: 30+ | [8 empty] | 7.3 | 1.7 | 9 | 1 | 8.6 | 3300 |  |  | <0.5 | [11 empty] | 6.1 | <0.1 | <0.1 | 5.6 |  | 2.8 | 2.6 |  | 43 |  | 0.02 |  |  | 41
鎌倉市環境部 | 菱電湘南ｴﾚｸﾄﾛﾆｸｽ㈱裏 | 2019.07.24 | 10:20 | 気温: 29.5; 水温: 28.1; 透視度: 30+ | [8 empty] | 7.4 | 2.8 | 8.4 | 6 | 8.1 | 23 |  |  | <0.5 | [11 empty] | 7.1 | 0.15 | <0.05 | 6.1 |  | 2.7 | 2.4 |  | 44 |  | 0.03 |  |  | 40
鎌倉市環境部 | 菱電湘南ｴﾚｸﾄﾛﾆｸｽ㈱裏 | 2019.10.16 | 10:40 | 気温: 16.7; 水温: 24.8; 透視度: 30+ | [8 empty] | 7.3 | 2 | 6.7 | 2 | 8.1 | 170 |  |  | <0.5 | [11 empty] | 7.3 | 0.12 | <0.05 | 6 |  | 2.5 | 2.5 |  | 43 |  | <0.03 |  |  | 37
鎌倉市環境部 | 菱電湘南ｴﾚｸﾄﾛﾆｸｽ㈱裏 | 2020.01.22 | 09:21 | 気温: 5.5; 水温: 18.4; 透視度: 30+ | [8 empty] | 7.3 | 2.9 | 9.3 | 5 | 9.2 | 33 |  |  | <0.5 | [11 empty] | 9.1 | 0.14 | 0.06 | 7.9 |  | 2.5 | 2.5 |  | 44 |  | 0.04 |  |  | 59
鎌倉市環境部 | 中外製薬脇 | 2019.04.17 | 10:37 | 気温: 20.7; 水温: 16.8; 透視度: 30+ | [8 empty] | 7.9 | 1.3 | 4.1 | 2 | 10.9 | 11000 |  |  | <0.5 | [11 empty] | 0.63 | <0.1 | <0.1 | 0.6 |  | 0.13 | 0.12 |  | 22 |  | <0.02 |  |  | 49
鎌倉市環境部 | 中外製薬脇 | 2019.07.24 | 10:40 | 気温: 30.8; 水温: 25.8; 透視度: 30+ | [8 empty] | 7.7 | 1 | 3.4 | 2 | 8.2 | 7900 |  |  | <0.5 | [11 empty] | 1.1 | 0.09 | <0.05 | 0.67 |  | 0.17 | 0.11 |  | 22 |  | <0.03 |  |  | 50
鎌倉市環境部 | 中外製薬脇 | 2019.10.16 | 11:13 | 気温: 17.3; 水温: 18.5; 透視度: 30+ | [8 empty] | 7.7 | 0.9 | 3.6 | 2 | 8 | 4900 |  |  | <0.5 | [11 empty] | 1.2 | 0.14 | <0.05 | 0.91 |  | 0.14 | 0.093 |  | 23 |  | <0.03 |  |  | 43
鎌倉市環境部 | 中外製薬脇 | 2020.01.22 | 13:53 | 気温: 11; 水温: 10.3; 透視度: 30+ | [8 empty] | 7.8 | 1 | 3.5 | 2 | 10.7 | 220 |  |  | <0.5 | [11 empty] | 1.2 | 0.16 | <0.05 | 0.78 |  | 0.16 | 0.11 |  | 22 |  | 0.04 |  |  | 75
鎌倉市環境部 | 梶原橋 | 2019.04.17 | 10:56 | 気温: 20.7; 水温: 16; 透視度: 30+ | [8 empty] | 8.4 | <0.5 | 3.9 | 3 | 14.6 | 3500 |  |  | <0.5 | [11 empty] | 0.75 | <0.1 | <0.1 | 0.6 |  | 0.11 | 0.09 |  | 27 |  | <0.02 |  |  | 42
鎌倉市環境部 | 梶原橋 | 2019.07.24 | 11:00 | 気温: 29.4; 水温: 25.3; 透視度: 30+ | [8 empty] | 8.2 | 0.8 | 3.3 | 5 | 10.2 | 1700 |  |  | <0.5 | [11 empty] | 0.94 | 0.05 | <0.05 | 0.71 |  | 0.16 | 0.13 |  | 21 |  | <0.03 |  |  | 41
鎌倉市環境部 | 梶原橋 | 2019.10.16 | 13:22 | 気温: 17.8; 水温: 17.9; 透視度: 30+ | [8 empty] | 8 | 1.1 | 3.9 | 4 | 9.6 | 3300 |  |  | <0.5 | [11 empty] | 1.3 | 0.11 | <0.05 | 0.93 |  | 0.14 | 0.13 |  | 22 |  | <0.03 |  |  | 38
鎌倉市環境部 | 梶原橋 | 2020.01.22 | 14:09 | 気温: 10.7; 水温: 9.4; 透視度: 30+ | [8 empty] | 8.2 | 1.2 | 3.2 | 4 | 12.4 | 1100 |  |  | <0.5 | [11 empty] | 1.5 | 0.12 | <0.05 | 0.96 |  | 0.15 | 0.13 |  | 19 |  | <0.03 |  |  | 57
鎌倉市環境部 | 村山橋 | 2019.04.17 | 09:40 | 気温: 20.3; 水温: 15.4; 透視度: 30+ | [8 empty] | 7.9 | 1.8 | 3.7 | 1 | 8.8 | 28000 |  |  | <0.5 | [11 empty] | 1.8 | 0.3 | <0.1 | 1.5 |  | 0.2 | 0.19 |  | 24 |  | 0.05 |  |  | 47
鎌倉市環境部 | 村山橋 | 2019.07.24 | 11:15 | 気温: 31.1; 水温: 22.5; 透視度: 30+ | [8 empty] | 8 | 1.1 | 3.5 | 2 | 7.8 | 7900 |  |  | <0.5 | [11 empty] | 1.7 | 0.22 | 0.06 | 1.3 |  | 0.21 | 0.16 |  | 28 |  | 0.04 |  |  | 52
鎌倉市環境部 | 村山橋 | 2019.10.16 | 13:45 | 気温: 18.8; 水温: 18.6; 透視度: 30+ | [8 empty] | 8 | 1.4 | 3.4 | 2 | 8.4 | 4900 |  |  | <0.5 | [11 empty] | 2 | 0.15 | <0.05 | 1.5 |  | 0.17 | 0.15 |  | 24 |  | <0.03 |  |  | 45
鎌倉市環境部 | 村山橋 | 2020.01.22 | 14:24 | 気温: 12.2; 水温: 10.3; 透視度: 30+ | [8 empty] | 8.3 | 1.4 | 3.3 | 2 | 11.3 | 4600 |  |  | <0.5 | [11 empty] | 2.2 | 0.27 | 0.08 | 1.5 |  | 0.18 | 0.12 |  | 20 |  | 0.05 |  |  | 67

## 藤沢市
調査機関 | 測定地点名 | 採取年月日 | 採取時刻 | 天候 | 流量 | 気温 | 水温 | 濁度 | 色度 | 色相 | 外観 | 透視度 | 透明度 | 臭気 | シアン | カドミウム | 鉛 | 六価クロム | 砒素 | 総水銀 | アルキル水銀 | 有機りん | P C B | pH | BOD | COD | SS | DO(溶存酸素量) | 大腸菌群数(MPN法) | 大腸菌群数(デソ法) | 大腸菌数 | n-ﾍｷｻﾝ抽出物質 | 銅 | 全亜鉛 | 溶解性鉄 | 溶解性マンガン | 総クロム | ふっ素 | フェノール類 | ニッケル | 総鉄 | 総マンガン | 溶性ケイ酸 | 全窒素 | アンモ二ア性窒素 | 亜硝酸性窒素 | 硝酸性窒素 | 1,4-ジオキサン | 全燐 | 燐酸態燐 | 燐酸イオン | 塩化物イオン | 塩分 | 陰イオン界面活性剤 | 蒸発残留物 | 酸素飽和百分率 | 電気伝導率 | 総硬度 | 総アルカリ度 | 一般細菌数 | 一般菌群数(デソ法) | クロロフィルａ | セレン | ほう素 | 四塩化炭素 | シス-1,2-ジクロロエチレン及び トランス-1,2-ジクロロエチレン | シス-1,2-ジクロロエチレン | ジクロロメタン | テトラクロロエチレン | トリクロロエチレン | ベンゼン | 1,2-ジクロロエタン | 1,1,1-トリクロロエタン | 1,1,2-トリクロロエタン | 1,1-ジクロロエチレン | チウラム | シマジン | チオベンカルブ | 1,3-ジクロロプロペン | 有機物（全有機炭素（ＴＯＣ）の量） | 非イオン界面活性剤 | EPN | 直鎖アルキルベンゼンスルホン酸及びその塩（ＬＡＳ） | ノニルフェノール
|  |  |  | 流量: ｍ3／ｓ; 気温: ℃; 水温: ℃; 濁度: 度; 色度: 度; 透視度: ｃｍ; シアン: ｍｇ/Ｌ | ｍｇ/Ｌ | ｍｇ/Ｌ | ｍｇ/Ｌ | ｍｇ/Ｌ | ｍｇ/Ｌ | ｍｇ/Ｌ | ｍｇ/Ｌ | ｍｇ/Ｌ |  | ｍｇ/Ｌ | ｍｇ/Ｌ | ｍｇ/Ｌ | ｍｇ/Ｌ | MPN/100mL | 個/100mL | MPN/100mL | ｍｇ/Ｌ | ｍｇ/Ｌ | ｍｇ/Ｌ | ｍｇ/Ｌ | ｍｇ/Ｌ | ｍｇ/Ｌ | ｍｇ/Ｌ | ｍｇ/Ｌ | ｍｇ/Ｌ | ｍｇ/Ｌ | ｍｇ/Ｌ | ｍｇ/Ｌ | ｍｇ/Ｌ | ｍｇ/Ｌ | ｍｇ/Ｌ | ｍｇ/Ｌ | ｍｇ/Ｌ | ｍｇ/Ｌ | ｍｇ/Ｌ | ｍｇ/Ｌ | ｍｇ/Ｌ |  | ｍｇ/Ｌ | ｍｇ/Ｌ | ％ | ｍＳ/ｍ |  |  | MPN/100mL | 個/100mL | μg/L | ｍｇ/Ｌ | ｍｇ/Ｌ | ｍｇ/Ｌ | ｍｇ/Ｌ | ｍｇ/Ｌ | ｍｇ/Ｌ | ｍｇ/Ｌ | ｍｇ/Ｌ | ｍｇ/Ｌ | ｍｇ/Ｌ | ｍｇ/Ｌ | ｍｇ/Ｌ | ｍｇ/Ｌ | ｍｇ/Ｌ | ｍｇ/Ｌ | ｍｇ/Ｌ | ｍｇ/Ｌ | ｍｇ/Ｌ | ｍｇ/Ｌ | ｍｇ/Ｌ | ｍｇ/Ｌ | ｍｇ/Ｌ
藤沢市環境部 | 大清水橋 | 2019-04-11 | 10:43 | 水温: 16; 透視度: >30; シアン: 不検出 | <0.0003 | <0.005 | <0.02 | <0.005 | <0.0005 | 不検出 |  |  | 7.4 | 3 | 5.8 | 4 | 9.7 |  |  |  |  | <0.01 | 0.043 | 0.04 | <0.01 | <0.02 | <0.08 |  | <0.008 |  |  |  | 5.7 | 1.5 | 0.1 | 3.9 |  | 0.62 | 0.6 | [14 empty] | <0.0002 |  | <0.0002 | <0.0002 | <0.0002 | <0.0002 | <0.0002 | <0.0002 | <0.0002 | <0.0002 | <0.0002 |  |  |  | <0.0004
藤沢市環境部 | 大清水橋 | 2019-05-09 | 10:39 | 水温: 20.5; 透視度: >30; シアン: 不検出 | <0.0003 | <0.005 | <0.02 | <0.005 | <0.0005 | 不検出 |  |  | 7.7 | 4.6 | 7 | 4 | 10.4 |  |  |  |  | <0.01 | 0.035 | 0.03 | 0.01 | <0.02 | <0.08 |  | <0.008 |  |  |  | 9.6 | 3.6 | 0.3 | 5.1 |  | 0.56 | 0.43 | [13 empty] | 0.04 | <0.0002 |  | <0.0002 | <0.0002 | <0.0002 | <0.0002 | <0.0002 | <0.0002 | <0.0002 | <0.0002 | <0.0002 |  |  |  | <0.0004
藤沢市環境部 | 大清水橋 | 2019-06-05 | 10:48 | 水温: 24; 透視度: >30; シアン: 不検出 | <0.0003 | <0.005 | <0.02 | <0.005 | <0.0005 | 不検出 |  |  | 7.7 | 5.1 | 6.9 | 6 | 9.6 |  |  |  |  | <0.01 | 0.026 | 0.03 | 0.01 | <0.02 | 0.08 |  | <0.008 |  |  |  | 8.3 | 1.8 | 0.24 | 4.9 | <0.005 | 0.58 | 0.49 | [14 empty] | <0.0002 |  | <0.0002 | <0.0002 | <0.0002 | <0.0002 | <0.0002 | <0.0002 | <0.0002 | <0.0002 | <0.0002 |  |  |  | <0.0004
藤沢市環境部 | 大清水橋 | 2019-07-02 | 10:59 | 水温: 25; 透視度: >30; シアン: 不検出 | <0.0003 | <0.005 | <0.02 | <0.005 | <0.0005 | 不検出 |  |  | 7.7 | 2.5 | 5.5 | 2 | 8.3 |  |  |  | <1 | <0.01 | 0.019 | 0.03 | 0.01 | <0.02 | <0.08 |  | <0.008 |  |  |  | 6.2 | 1.3 | 0.14 | 4.6 |  | 0.73 | 0.67 | [13 empty] | 0.03 | <0.0002 |  | <0.0002 | <0.0002 | <0.0002 | <0.0002 | <0.0002 | <0.0002 | <0.0002 | <0.0002 | <0.0002 | <0.0006 | <0.0003 | <0.002 | <0.0004 |  |  | <0.0006
藤沢市環境部 | 大清水橋 | 2019-08-07 | 10:40 | 水温: 28.5; 透視度: >30; シアン: 不検出 | <0.0003 | <0.005 | <0.02 | <0.005 | <0.0005 | 不検出 |  |  | 7.9 | 3.2 | 7.1 | 7 | 9.6 |  |  |  |  | <0.01 | 0.023 | 0.02 | 0.01 | <0.02 | <0.08 |  | <0.008 |  | 0.02 |  | 6.2 | 1.5 | 0.23 | 3.9 |  | 0.46 | 0.36 |  |  |  | <0.03 | [8 empty] | <0.002 |  | <0.0002 |  | <0.0002 | <0.0002 | <0.0002 | <0.0002 | <0.0002 | <0.0002 | <0.0002 | <0.0002 | <0.0002 |  |  |  | <0.0004
藤沢市環境部 | 大清水橋 | 2019-09-04 | 10:41 | 水温: 26; 透視度: >30; シアン: 不検出 | <0.0003 | <0.005 | <0.02 | <0.005 | <0.0005 | 不検出 |  |  | 7.5 | 1.2 | 4.8 | 6 | 7.2 |  |  |  |  | <0.01 | 0.02 | 0.15 | 0.02 | <0.02 | <0.08 | <0.005 | <0.008 |  |  |  | 3.8 | 1.2 | 0.05 | 2.3 |  | 0.33 | 0.27 | [13 empty] | 0.02 | <0.0002 |  | <0.0002 | <0.0002 | <0.0002 | <0.0002 | <0.0002 | <0.0002 | <0.0002 | <0.0002 | <0.0002 |  |  |  | <0.0004
藤沢市環境部 | 大清水橋 | 2019-10-02 | 10:51 | 水温: 25.5; 透視度: >30; シアン: 不検出 | <0.0003 | <0.005 | <0.02 | <0.005 | <0.0005 | 不検出 |  |  | 7.8 | 4.8 | 6.6 | 4 | 9.4 |  |  |  |  | <0.01 | 0.027 | 0.02 | <0.01 | <0.02 | <0.08 |  | <0.008 |  |  |  | 7.8 | 1.7 | 0.19 | 5.5 |  | 0.59 | 0.51 | [14 empty] | <0.0002 |  | <0.0002 | <0.0002 | <0.0002 | <0.0002 | <0.0002 | <0.0002 | <0.0002 | <0.0002 | <0.0002 |  |  |  | <0.0004
藤沢市環境部 | 大清水橋 | 2019-11-06 | 10:31 | 水温: 19.5; 透視度: >30; シアン: 不検出 | <0.0003 | <0.005 | <0.02 | <0.005 | <0.0005 | 不検出 |  |  | 7.8 | 1.5 | 4.1 | 1 | 9.3 |  |  |  |  | <0.01 | 0.018 | 0.02 | 0.01 | <0.02 | <0.08 |  | <0.008 |  |  |  | 6.4 | 1.2 | 0.09 | 5.2 |  | 0.3 | 0.24 | [13 empty] | 0.04 | <0.0002 |  | <0.0002 | <0.0002 | <0.0002 | <0.0002 | <0.0002 | <0.0002 | <0.0002 | <0.0002 | <0.0002 |  |  |  | <0.0004
藤沢市環境部 | 大清水橋 | 2019-12-04 | 10:42 | 水温: 17; 透視度: >30; シアン: 不検出 | <0.0003 | <0.005 | <0.02 | <0.005 | <0.0005 | 不検出 |  |  | 7.6 | 1.5 | 4.5 | 5 | 8.6 |  |  |  |  | <0.01 | 0.025 | 0.03 | 0.01 | <0.02 | <0.08 |  | <0.008 |  |  |  | 6.4 | 1.2 | 0.08 | 5.1 | <0.005 | 0.41 | 0.36 | [14 empty] | <0.0002 |  | <0.0002 | <0.0002 | <0.0002 | <0.0002 | <0.0002 | <0.0002 | <0.0002 | <0.0002 | <0.0002 |  |  |  | <0.0004
藤沢市環境部 | 大清水橋 | 2020-01-09 | 10:45 | 水温: 14.5; 透視度: >30; シアン: 不検出 | <0.0003 | <0.005 | <0.02 | <0.005 | <0.0005 | 不検出 |  |  | 7.6 | 4.3 | 5.8 | 7 | 9.6 |  |  |  | <1 | <0.01 | 0.034 | 0.07 | 0.01 | <0.02 | <0.08 |  | <0.008 |  |  |  | 6.8 | 2 | 0.11 | 4.9 |  | 0.69 | 0.51 | [13 empty] | 0.03 | <0.0002 |  | <0.0002 | 0.0002 | <0.0002 | <0.0002 | <0.0002 | <0.0002 | <0.0002 | <0.0002 | <0.0002 |  |  |  | <0.0004
藤沢市環境部 | 大清水橋 | 2020-02-05 | 10:35 | 水温: 15; 透視度: >30; シアン: 不検出 | <0.0003 | <0.005 | <0.02 | <0.005 | <0.0005 | 不検出 |  |  | 7.5 | 4 | 5.8 | 7 | 8.4 |  |  |  |  | <0.01 | 0.03 | 0.06 | 0.01 | <0.02 | <0.08 |  | <0.008 |  | 0.02 |  | 8.1 | 1.9 | 0.2 | 5.9 |  | 0.82 | 0.74 |  |  |  | <0.03 | [8 empty] | <0.002 |  | <0.0002 |  | <0.0002 | <0.0002 | <0.0002 | <0.0002 | <0.0002 | <0.0002 | <0.0002 | <0.0002 | <0.0002 |  |  |  | <0.0004
藤沢市環境部 | 大清水橋 | 2020-03-04 | 10:25 | 水温: 16.5; 透視度: >30; シアン: 不検出 | <0.0003 | <0.005 | <0.02 | <0.005 | <0.0005 | 不検出 |  |  | 7.4 | 5.7 | 6.4 | 3 | 8.8 |  |  |  |  | <0.01 | 0.033 | 0.03 | 0.01 | <0.02 | <0.08 | <0.005 | <0.008 |  |  |  | 8.1 | 1.7 | 0.2 | 6.1 |  | 0.72 | 0.67 | [13 empty] | 0.02 | <0.0002 |  | <0.0002 | <0.0002 | <0.0002 | <0.0002 | <0.0002 | <0.0002 | <0.0002 | <0.0002 | <0.0002 |  |  |  | <0.0004
藤沢市環境部 | 滝川橋 | 2019-04-11 | 10:56 | 水温: 13; 透視度: >30; シアン: 不検出 | <0.0003 | <0.005 | <0.02 | <0.005 | <0.0005 | 不検出 |  |  | 7.8 | 1.2 | 2.8 | 10 | 10.7 |  |  |  |  | <0.01 | 0.019 | <0.02 | <0.01 | <0.02 | <0.08 |  | <0.008 |  |  |  | 1.7 | <0.04 | <0.05 | 0.9 |  | 0.039 | 0.016 | [14 empty] | <0.0002 |  | <0.0002 | <0.0002 | <0.0002 | <0.0002 | <0.0002 | <0.0002 | <0.0002 | <0.0002 | <0.0002 |  |  |  | <0.0004
藤沢市環境部 | 滝川橋 | 2019-05-09 | 10:51 | 水温: 17.5; 透視度: >30; シアン: 不検出 | <0.0003 | <0.005 | <0.02 | <0.005 | <0.0005 | 不検出 |  |  | 7.9 | 0.7 | 1.6 | 3 | 9.4 |  |  |  |  | <0.01 | 0.007 | <0.02 | <0.01 | <0.02 | 0.09 |  | <0.008 |  |  |  | 1.3 | <0.04 | <0.05 | 1 |  | 0.016 | <0.005 | [13 empty] | <0.02 | <0.0002 |  | <0.0002 | <0.0002 | <0.0002 | <0.0002 | <0.0002 | <0.0002 | <0.0002 | <0.0002 | <0.0002 |  |  |  | <0.0004
藤沢市環境部 | 滝川橋 | 2019-06-05 | 11:00 | 水温: 22; 透視度: >30; シアン: 不検出 | <0.0003 | <0.005 | <0.02 | <0.005 | <0.0005 | 不検出 |  |  | 7.9 | 0.6 | 1.8 | 3 | 8.4 |  |  |  |  | 0.01 | 0.002 | <0.02 | <0.01 | <0.02 | 0.09 |  | <0.008 |  |  |  | 1 | <0.04 | <0.05 | 1 | <0.005 | 0.02 | <0.005 | [14 empty] | <0.0002 |  | <0.0002 | <0.0002 | <0.0002 | <0.0002 | <0.0002 | <0.0002 | <0.0002 | <0.0002 | <0.0002 |  |  |  | <0.0004
藤沢市環境部 | 滝川橋 | 2019-07-02 | 11:09 | 水温: 23; 透視度: >30; シアン: 不検出 | <0.0003 | <0.005 | <0.02 | <0.005 | <0.0005 | 不検出 |  |  | 8 | 0.7 | 2.4 | 8 | 8.8 |  |  |  | <1 | <0.01 | 0.009 | <0.02 | <0.01 | <0.02 | <0.08 |  | <0.008 |  |  |  | 1.2 | <0.04 | <0.05 | 1.1 |  | 0.045 | 0.017 | [13 empty] | <0.02 | <0.0002 |  | <0.0002 | <0.0002 | <0.0002 | <0.0002 | <0.0002 | <0.0002 | <0.0002 | <0.0002 | <0.0002 | <0.0006 | <0.0003 | <0.002 | <0.0004 |  |  | <0.0006
藤沢市環境部 | 滝川橋 | 2019-08-07 | 10:56 | 水温: 28.5; 透視度: >30; シアン: 不検出 | <0.0003 | <0.005 | <0.02 | <0.005 | <0.0005 | 不検出 |  |  | 8 | 1 | 2.5 | 4 | 7.7 |  |  |  |  | 0.01 | 0.017 | <0.02 | <0.01 | <0.02 | <0.08 |  | <0.008 |  | 0.02 |  | 1.5 | 0.11 | <0.05 | 1.4 |  | 0.055 | 0.027 |  |  |  | 0.03 | [8 empty] | <0.002 |  | <0.0002 |  | <0.0002 | <0.0002 | <0.0002 | <0.0002 | <0.0002 | <0.0002 | <0.0002 | <0.0002 | <0.0002 |  |  |  | <0.0004
藤沢市環境部 | 滝川橋 | 2019-09-04 | 10:55 | 水温: 26; 透視度: >30; シアン: 不検出 | <0.0003 | <0.005 | <0.02 | <0.005 | <0.0005 | 不検出 |  |  | 8 | 0.3 | 1.8 | 3 | 8.1 |  |  |  |  | <0.01 | 0.004 | <0.02 | <0.01 | <0.02 | 0.08 |  | <0.008 |  |  |  | 1.3 | 0.04 | <0.05 | 1 |  | 0.026 | 0.014 | [13 empty] | <0.02 | <0.0002 |  | <0.0002 | <0.0002 | <0.0002 | <0.0002 | <0.0002 | <0.0002 | <0.0002 | <0.0002 | <0.0002 |  |  |  | <0.0004
藤沢市環境部 | 滝川橋 | 2019-10-02 | 11:04 | 水温: 24.5; 透視度: >30; シアン: 不検出 | <0.0003 | <0.005 | <0.02 | <0.005 | <0.0005 | 不検出 |  |  | 8 | 0.5 | 1.2 | 1 | 8.6 |  |  |  |  | <0.01 | 0.001 | <0.02 | <0.01 | <0.02 | <0.08 |  | <0.008 |  |  |  | 1.6 | 0.07 | <0.05 | 1.1 |  | 0.019 | 0.008 | [14 empty] | <0.0002 |  | <0.0002 | <0.0002 | <0.0002 | <0.0002 | <0.0002 | <0.0002 | <0.0002 | <0.0002 | <0.0002 |  |  |  | <0.0004
藤沢市環境部 | 滝川橋 | 2019-11-06 | 11:45 | 水温: 17.5; 透視度: >30; シアン: 不検出 | <0.0003 | <0.005 | <0.02 | <0.005 | <0.0005 | 不検出 |  |  | 8 | 0.3 | 1.8 | <1 | 10.2 |  |  |  |  | <0.01 | 0.004 | 0.03 | <0.01 | <0.02 | <0.08 |  | <0.008 |  |  |  | 5.6 | 0.08 | <0.05 | 5.7 |  | 0.039 | 0.034 | [13 empty] | <0.02 | <0.0002 |  | <0.0002 | <0.0002 | <0.0002 | <0.0002 | <0.0002 | <0.0002 | <0.0002 | <0.0002 | <0.0002 |  |  |  | <0.0004
藤沢市環境部 | 滝川橋 | 2019-12-04 | 11:05 | 水温: 14.5; 透視度: >30; シアン: 不検出 | <0.0003 | <0.005 | <0.02 | <0.005 | <0.0005 | 不検出 |  |  | 7.8 | 0.9 | 2.3 | 10 | 9.9 |  |  |  |  | <0.01 | 0.007 | 0.04 | 0.01 | <0.02 | <0.08 |  | <0.008 |  |  |  | 4.2 | 0.13 | <0.05 | 4.2 | <0.005 | 0.064 | 0.026 | [14 empty] | <0.0002 |  | <0.0002 | <0.0002 | <0.0002 | <0.0002 | <0.0002 | <0.0002 | <0.0002 | <0.0002 | <0.0002 |  |  |  | <0.0004
藤沢市環境部 | 滝川橋 | 2020-01-09 | 10:56 | 水温: 10.5; 透視度: >30; シアン: 不検出 | <0.0003 | <0.005 | <0.02 | <0.005 | <0.0005 | 不検出 |  |  | 7.8 | 0.5 | 2.1 | 5 | 11.2 |  |  |  | <1 | 0.01 | 0.004 | <0.02 | 0.01 | <0.02 | <0.08 |  | <0.008 |  |  |  | 2.7 | 0.14 | 0.05 | 2.8 |  | 0.077 | 0.032 | [13 empty] | 0.02 | <0.0002 |  | <0.0002 | <0.0002 | <0.0002 | <0.0002 | <0.0002 | <0.0002 | <0.0002 | <0.0002 | <0.0002 |  |  |  | <0.0004
藤沢市環境部 | 滝川橋 | 2020-02-05 | 10:50 | 水温: 10; 透視度: >30; シアン: 不検出 | <0.0003 | <0.005 | <0.02 | <0.005 | <0.0005 | 不検出 |  |  | 7.8 | 0.4 | 1.3 | 4 | 10.4 |  |  |  |  | 0.01 | 0.003 | <0.02 | <0.01 | <0.02 | <0.08 |  | <0.008 |  | 0.01 |  | 1.4 | <0.04 | <0.05 | 1.6 |  | 0.034 | <0.005 |  |  |  | <0.03 | [8 empty] | <0.002 |  | <0.0002 |  | <0.0002 | <0.0002 | <0.0002 | <0.0002 | <0.0002 | <0.0002 | <0.0002 | <0.0002 | <0.0002 |  |  |  | <0.0004
藤沢市環境部 | 滝川橋 | 2020-03-04 | 10:40 | 水温: 12; 透視度: >30; シアン: 不検出 | <0.0003 | <0.005 | <0.02 | <0.005 | <0.0005 | 不検出 |  |  | 7.7 | 0.7 | 1.6 | 3 | 10.7 |  |  |  |  | <0.01 | 0.002 | <0.02 | <0.01 | <0.02 | <0.08 |  | <0.008 |  |  |  | 1.3 | 0.06 | <0.05 | 1.3 |  | 0.039 | 0.011 | [13 empty] | <0.02 | <0.0002 |  | <0.0002 | <0.0002 | <0.0002 | <0.0002 | <0.0002 | <0.0002 | <0.0002 | <0.0002 | <0.0002 |  |  |  | <0.0004
藤沢市環境部 | 陣屋橋 | 2019-04-11 | 10:49 | 水温: 13; 透視度: >30; シアン: 不検出 | <0.0003 | <0.005 | <0.02 | <0.005 | <0.0005 | 不検出 |  |  | 7.7 | 1.2 | 2.8 | 2 | 9.5 |  |  |  |  | <0.01 | 0.02 | 0.17 | 0.01 | <0.02 | <0.08 |  | <0.008 |  |  |  | 6.6 | 0.1 | <0.05 | 2.9 |  | 0.05 | 0.032 | [14 empty] | <0.0002 |  | <0.0002 | <0.0002 | 0.0004 | <0.0002 | <0.0002 | <0.0002 | <0.0002 | <0.0002 | <0.0002 |  |  |  | <0.0004
藤沢市環境部 | 陣屋橋 | 2019-05-09 | 10:45 | 水温: 17; 透視度: >30; シアン: 不検出 | <0.0003 | <0.005 | <0.02 | <0.005 | <0.0005 | 不検出 |  |  | 7.8 | 0.9 | 2.6 | 2 | 8.6 |  |  |  |  | <0.01 | 0.008 | 0.21 | 0.04 | <0.02 | 0.08 |  | <0.008 |  |  |  | 4.1 | 0.14 | 0.09 | 3.8 |  | 0.057 | 0.033 | [13 empty] | 0.04 | <0.0002 |  | <0.0002 | <0.0002 | 0.0003 | <0.0002 | <0.0002 | <0.0002 | <0.0002 | <0.0002 | <0.0002 |  |  |  | <0.0004
藤沢市環境部 | 陣屋橋 | 2019-06-05 | 10:54 | 水温: 20.5; 透視度: >30; シアン: 不検出 | <0.0003 | <0.005 | <0.02 | <0.005 | <0.0005 | 不検出 |  |  | 7.9 | 1.1 | 2.5 | 2 | 8.4 |  |  |  |  | <0.01 | 0.002 | 0.16 | 0.02 | <0.02 | 0.08 |  | <0.008 |  |  |  | 5.3 | <0.04 | <0.05 | 5.1 | <0.005 | 0.05 | 0.027 | [14 empty] | <0.0002 |  | <0.0002 | <0.0002 | 0.0003 | <0.0002 | <0.0002 | <0.0002 | <0.0002 | <0.0002 | <0.0002 |  |  |  | <0.0004
藤沢市環境部 | 陣屋橋 | 2019-07-02 | 11:01 | 水温: 22.5; 透視度: >30; シアン: 不検出 | <0.0003 | <0.005 | <0.02 | <0.005 | <0.0005 | 不検出 |  |  | 8 | 1.3 | 2.9 | 3 | 8.6 |  |  |  | <1 | <0.01 | 0.009 | 0.16 | 0.02 | <0.02 | <0.08 |  | <0.008 |  |  |  | 5.2 | 0.06 | <0.05 | 5.1 |  | 0.058 | 0.032 | [13 empty] | 0.03 | <0.0002 |  | <0.0002 | <0.0002 | 0.0004 | <0.0002 | <0.0002 | <0.0002 | <0.0002 | <0.0002 | <0.0002 | <0.0006 | <0.0003 | <0.002 | <0.0004 |  |  | <0.0006
藤沢市環境部 | 陣屋橋 | 2019-08-07 | 10:49 | 水温: 27; 透視度: >30; シアン: 不検出 | <0.0003 | <0.005 | <0.02 | <0.005 | <0.0005 | 不検出 |  |  | 8 | 0.8 | 2.7 | 1 | 7.9 |  |  |  |  | <0.01 | <0.001 | 0.15 | 0.02 | <0.02 | <0.08 |  | <0.008 |  | 0.03 |  | 5 | 0.06 | 0.05 | 4.7 |  | 0.062 | 0.038 | [12 empty] | <0.002 |  | <0.0002 |  | <0.0002 | <0.0002 | <0.0002 | <0.0002 | <0.0002 | <0.0002 | <0.0002 | <0.0002 | <0.0002 |  |  |  | <0.0004
藤沢市環境部 | 陣屋橋 | 2019-09-04 | 10:48 | 水温: 24.5; 透視度: >30; シアン: 不検出 | <0.0003 | <0.005 | <0.02 | <0.005 | <0.0005 | 不検出 |  |  | 7.8 | 1.2 | 4.6 | 18 | 7.1 |  |  |  |  | <0.01 | 0.017 | 0.19 | 0.07 | <0.02 | <0.08 |  | <0.008 |  |  |  | 3.7 | 0.1 | <0.05 | 3.3 |  | 0.1 | 0.053 | [13 empty] | 0.04 | <0.0002 |  | <0.0002 | <0.0002 | <0.0002 | <0.0002 | <0.0002 | <0.0002 | <0.0002 | <0.0002 | <0.0002 |  |  |  | <0.0004
藤沢市環境部 | 陣屋橋 | 2019-10-02 | 10:54 | 水温: 22.5; 透視度: >30; シアン: 不検出 | <0.0003 | <0.005 | <0.02 | <0.005 | <0.0005 | 不検出 |  |  | 7.9 | 1.3 | 2.9 | 3 | 7.4 |  |  |  |  | <0.01 | 0.003 | 0.17 | 0.03 | <0.02 | <0.08 |  | <0.008 |  |  |  | 5.9 | 0.13 | <0.05 | 4.9 |  | 0.052 | 0.026 | [14 empty] | <0.0002 |  | <0.0002 | <0.0002 | <0.0002 | <0.0002 | <0.0002 | <0.0002 | <0.0002 | <0.0002 | <0.0002 |  |  |  | <0.0004
藤沢市環境部 | 陣屋橋 | 2019-11-06 | 10:30 | 水温: 18; 透視度: >30; シアン: 不検出 | <0.0003 | <0.005 | <0.02 | <0.005 | <0.0005 | 不検出 |  |  | 7.9 | 1.5 | 3.9 | 13 | 8.6 |  |  |  |  | <0.01 | 0.005 | 0.09 | 0.03 | <0.02 | <0.08 |  | <0.008 |  |  |  | 7.7 | 0.22 | 0.09 | 7.6 |  | 0.1 | 0.04 | [13 empty] | 0.03 | <0.0002 |  | 0.0002 | <0.0002 | 0.0003 | <0.0002 | <0.0002 | <0.0002 | <0.0002 | <0.0002 | <0.0002 |  |  |  | <0.0004
藤沢市環境部 | 陣屋橋 | 2019-12-04 | 10:54 | 水温: 15.5; 透視度: >30; シアン: 不検出 | <0.0003 | <0.005 | <0.02 | <0.005 | <0.0005 | 不検出 |  |  | 7.7 | 1.8 | 2.9 | 7 | 8.8 |  |  |  |  | <0.01 | 0.004 | 0.09 | 0.04 | <0.02 | <0.08 |  | <0.008 |  |  |  | 7.5 | 0.25 | <0.05 | 7.5 | <0.005 | 0.067 | 0.033 | [14 empty] | <0.0002 |  | 0.0002 | <0.0002 | 0.0004 | <0.0002 | <0.0002 | <0.0002 | <0.0002 | <0.0002 | <0.0002 |  |  |  | <0.0004
藤沢市環境部 | 陣屋橋 | 2020-01-09 | 10:47 | 水温: 12.5; 透視度: >30; シアン: 不検出 | <0.0003 | <0.005 | <0.02 | <0.005 | <0.0005 | 不検出 |  |  | 7.7 | 1.8 | 2.3 | 2 | 9.9 |  |  |  | <1 | <0.01 | 0.005 | 0.19 | 0.06 | <0.02 | <0.08 |  | <0.008 |  |  |  | 5.4 | 0.24 | 0.09 | 5.8 |  | 0.065 | 0.039 | [13 empty] | 0.03 | <0.0002 |  | 0.0002 | <0.0002 | 0.0004 | <0.0002 | <0.0002 | <0.0002 | <0.0002 | <0.0002 | <0.0002 |  |  |  | <0.0004
藤沢市環境部 | 陣屋橋 | 2020-02-05 | 10:45 | 水温: 11; 透視度: >30; シアン: 不検出 | <0.0003 | <0.005 | <0.02 | <0.005 | <0.0005 | 不検出 |  |  | 7.8 | 0.8 | 1.9 | <1 | 8.7 |  |  |  |  | <0.01 | 0.003 | 0.17 | 0.05 | <0.02 | <0.08 |  | <0.008 |  | 0.05 |  | 6.1 | 0.24 | 0.09 | 6.3 |  | 0.044 | 0.035 | [12 empty] | <0.002 |  | <0.0002 |  | 0.0002 | <0.0002 | 0.0003 | <0.0002 | <0.0002 | <0.0002 | <0.0002 | <0.0002 | <0.0002 |  |  |  | <0.0004
藤沢市環境部 | 陣屋橋 | 2020-03-04 | 10:30 | 水温: 12.5; 透視度: >30; シアン: 不検出 | <0.0003 | <0.005 | <0.02 | <0.005 | <0.0005 | 不検出 |  |  | 7.7 | 2.1 | 2.9 | 2 | 8.7 |  |  |  |  | <0.01 | 0.007 | 0.2 | 0.06 | <0.02 | <0.08 |  | <0.008 |  |  |  | 4.9 | 0.23 | 0.1 | 4.6 |  | 0.066 | 0.031 | [13 empty] | 0.02 | <0.0002 |  | <0.0002 | <0.0002 | 0.0003 | <0.0002 | <0.0002 | <0.0002 | <0.0002 | <0.0002 | <0.0002 |  |  |  | <0.0004
藤沢市環境部 | 熊野橋 | 2019-04-11 | 10:08 | 水温: 14.5; 透視度: >30; シアン: 不検出 | <0.0003 | <0.005 | <0.02 | <0.005 | <0.0005 | 不検出 |  |  | 7.6 | 1.5 | 3.1 | 2 | 11.5 |  |  |  |  | <0.01 | 0.028 | <0.02 | <0.01 | <0.02 | <0.08 |  | <0.008 |  |  |  | 3.4 | <0.04 | <0.05 | 3.2 |  | 0.014 | 0.006 | [14 empty] | <0.0002 |  | <0.0002 | <0.0002 | 0.0004 | <0.0002 | <0.0002 | <0.0002 | <0.0002 | <0.0002 | <0.0002 |  |  |  | <0.0004
藤沢市環境部 | 熊野橋 | 2019-05-09 | 10:01 | 水温: 17.5; 透視度: >30; シアン: 不検出 | <0.0003 | <0.005 | <0.02 | <0.005 | <0.0005 | 不検出 |  |  | 8 | 0.6 | 1.8 | 4 | 11.6 |  |  |  |  | <0.01 | 0.006 | <0.02 | <0.01 | <0.02 | <0.08 |  | <0.008 |  |  |  | 4.4 | <0.04 | <0.05 | 4 |  | 0.018 | 0.008 | [13 empty] | <0.02 | <0.0002 |  | <0.0002 | <0.0002 | 0.0002 | <0.0002 | <0.0002 | <0.0002 | <0.0002 | <0.0002 | <0.0002 |  |  |  | <0.0004
藤沢市環境部 | 熊野橋 | 2019-06-05 | 10:05 | 水温: 20.5; 透視度: >30; シアン: 不検出 | <0.0003 | <0.005 | <0.02 | <0.005 | <0.0005 | 不検出 |  |  | 7.8 | 1.3 | 3 | 8 | 9.9 |  |  |  |  | <0.01 | 0.008 | <0.02 | <0.01 | <0.02 | <0.08 |  | <0.008 |  |  |  | 4.7 | 0.06 | <0.05 | 4.4 | <0.005 | 0.053 | <0.005 | [14 empty] | <0.0002 |  | <0.0002 | <0.0002 | 0.0002 | <0.0002 | <0.0002 | <0.0002 | <0.0002 | <0.0002 | <0.0002 |  |  |  | <0.0004
藤沢市環境部 | 熊野橋 | 2019-07-02 | 10:11 | 水温: 22; 透視度: >30; シアン: 不検出 | <0.0003 | <0.005 | <0.02 | <0.005 | <0.0005 | 不検出 |  |  | 7.8 | 1.2 | 1.7 | 7 | 9.7 |  |  |  | <1 | <0.01 | 0.006 | <0.02 | <0.01 | <0.02 | <0.08 |  | <0.008 |  |  |  | 4.2 | <0.04 | <0.05 | 4.1 |  | 0.039 | 0.011 | [13 empty] | 0.02 | <0.0002 |  | <0.0002 | <0.0002 | 0.0002 | <0.0002 | <0.0002 | <0.0002 | <0.0002 | <0.0002 | <0.0002 | <0.0006 | <0.0003 | <0.002 | <0.0004 |  |  | <0.0006
藤沢市環境部 | 熊野橋 | 2019-08-07 | 9:56 | 水温: 25.5; 透視度: >30; シアン: 不検出 | <0.0003 | <0.005 | <0.02 | <0.005 | <0.0005 | 不検出 |  |  | 7.6 | 0.7 | 2.3 | 9 | 8.5 |  |  |  |  | <0.01 | 0.003 | <0.02 | <0.01 | <0.02 | <0.08 |  | <0.008 |  | 0.01 |  | 4.1 | <0.04 | <0.05 | 3.8 |  | 0.035 | 0.014 | [12 empty] | <0.002 |  | <0.0002 |  | <0.0002 | <0.0002 | <0.0002 | <0.0002 | <0.0002 | <0.0002 | <0.0002 | <0.0002 | <0.0002 |  |  |  | <0.0004
藤沢市環境部 | 熊野橋 | 2019-09-04 | 10:01 | 流量: 0.92; 水温: 23; 透視度: >30; シアン: 不検出 | <0.0003 | <0.005 | <0.02 | <0.005 | <0.0005 | 不検出 |  |  | 7.4 | 0.6 | 2.3 | 6 | 7.8 |  |  |  |  | <0.01 | 0.009 | 0.04 | <0.01 | <0.02 | <0.08 | <0.005 | <0.008 |  |  |  | 3.2 | 0.1 | <0.05 | 3.2 |  | 0.048 | 0.023 | [13 empty] | <0.02 | <0.0002 |  | <0.0002 | <0.0002 | 0.0004 | <0.0002 | <0.0002 | <0.0002 | <0.0002 | <0.0002 | <0.0002 |  |  |  | <0.0004
藤沢市環境部 | 熊野橋 | 2019-10-02 | 10:02 | 水温: 21.5; 透視度: >30; シアン: 不検出 | <0.0003 | <0.005 | <0.02 | <0.005 | <0.0005 | 不検出 |  |  | 8 | 0.7 | 2.2 | 10 | 10.7 |  |  |  |  | <0.01 | 0.006 | <0.02 | <0.01 | <0.02 | <0.08 |  | <0.008 |  |  |  | 4.4 | 0.06 | <0.05 | 4.1 |  | 0.045 | 0.011 | [14 empty] | <0.0002 |  | <0.0002 | <0.0002 | <0.0002 | <0.0002 | <0.0002 | <0.0002 | <0.0002 | <0.0002 | <0.0002 |  |  |  | <0.0004
藤沢市環境部 | 熊野橋 | 2019-11-06 | 9:55 | 水温: 17; 透視度: >30; シアン: 不検出 | <0.0003 | <0.005 | <0.02 | <0.005 | <0.0005 | 不検出 |  |  | 8 | 0.5 | 1.3 | 1 | 11.3 |  |  |  |  | <0.01 | 0.002 | <0.02 | <0.01 | <0.02 | <0.08 |  | <0.008 |  |  |  | 4.3 | 0.05 | <0.05 | 4.5 |  | 0.035 | 0.009 | [13 empty] | <0.02 | <0.0002 |  | <0.0002 | <0.0002 | 0.0004 | 0.0002 | <0.0002 | <0.0002 | <0.0002 | <0.0002 | <0.0002 |  |  |  | <0.0004
藤沢市環境部 | 熊野橋 | 2019-12-04 | 10:00 | 水温: 14.5; 透視度: >30; シアン: 不検出 | <0.0003 | <0.005 | <0.02 | <0.005 | <0.0005 | 不検出 |  |  | 7.7 | 0.4 | 1.5 | 2 | 9.8 |  |  |  |  | <0.01 | 0.006 | <0.02 | <0.01 | <0.02 | <0.08 |  | <0.008 |  |  |  | 4.5 | 0.06 | <0.05 | 4.7 | <0.005 | 0.036 | 0.019 | [14 empty] | <0.0002 |  | <0.0002 | <0.0002 | 0.0003 | <0.0002 | <0.0002 | <0.0002 | <0.0002 | <0.0002 | <0.0002 |  |  |  | <0.0004
藤沢市環境部 | 熊野橋 | 2020-01-09 | 10:00 | 流量: 1.1; 水温: 12.5; 透視度: >30; シアン: 不検出 | <0.0003 | <0.005 | <0.02 | <0.005 | <0.0005 | 不検出 |  |  | 7.8 | 0.7 | 1.6 | 4 | 10.5 |  |  |  | <1 | <0.01 | 0.009 | <0.02 | <0.01 | <0.02 | <0.08 |  | <0.008 |  |  |  | 4 | 0.09 | <0.05 | 4.7 |  | 0.052 | 0.034 | [13 empty] | <0.02 | <0.0002 |  | <0.0002 | <0.0002 | 0.0003 | <0.0002 | <0.0002 | <0.0002 | <0.0002 | <0.0002 | <0.0002 |  |  |  | <0.0004
藤沢市環境部 | 熊野橋 | 2020-02-05 | 9:55 | 水温: 12.5; 透視度: >30; シアン: 不検出 | <0.0003 | <0.005 | <0.02 | <0.005 | <0.0005 | 不検出 |  |  | 7.8 | 0.6 | 0.9 | 1 | 10.1 |  |  |  |  | <0.01 | 0.004 | <0.02 | <0.01 | <0.02 | <0.08 |  | <0.008 |  | <0.01 |  | 4.3 | <0.04 | <0.05 | 4.6 |  | 0.021 | 0.005 | [12 empty] | <0.002 |  | <0.0002 |  | <0.0002 | <0.0002 | 0.0002 | <0.0002 | <0.0002 | <0.0002 | <0.0002 | <0.0002 | <0.0002 |  |  |  | <0.0004
藤沢市環境部 | 熊野橋 | 2020-03-04 | 9:50 | 水温: 14; 透視度: >30; シアン: 不検出 | <0.0003 | <0.005 | <0.02 | <0.005 | <0.0005 | 不検出 |  |  | 7.6 | 1.8 | 1.1 | 4 | 10.4 |  |  |  |  | <0.01 | 0.004 | <0.02 | <0.01 | <0.02 | <0.08 | <0.005 | <0.008 |  |  |  | 4.2 | <0.04 | <0.05 | 4.3 |  | 0.02 | 0.009 | [13 empty] | <0.02 | <0.0002 |  | <0.0002 | <0.0002 | 0.0002 | <0.0002 | <0.0002 | <0.0002 | <0.0002 | <0.0002 | <0.0002 |  |  |  | <0.0004
藤沢市環境部 | 不動川橋 | 2019-04-11 | 10:21 | 水温: 14; 透視度: >30; シアン: 不検出 | <0.0003 | <0.005 | <0.02 | <0.005 | <0.0005 | 不検出 |  |  | 7.6 | 3.7 | 2.8 | 1 | 8.9 |  |  |  |  | <0.01 | 0.021 | 0.09 | <0.01 | <0.02 | <0.08 |  | <0.008 |  |  |  | 7.8 | 0.18 | 0.07 | 3.4 |  | 0.058 | 0.043 | [14 empty] | <0.0002 |  | <0.0002 | <0.0002 | <0.0002 | <0.0002 | <0.0002 | <0.0002 | <0.0002 | <0.0002 | <0.0002 |  |  |  | <0.0004
藤沢市環境部 | 不動川橋 | 2019-05-09 | 10:15 | 水温: 17.5; 透視度: >30; シアン: 不検出 | <0.0003 | <0.005 | <0.02 | <0.005 | <0.0005 | 不検出 |  |  | 7.8 | 2 | 2.6 | <1 | 9.8 |  |  |  |  | <0.01 | 0.008 | 0.07 | 0.04 | <0.02 | <0.08 |  | <0.008 |  |  |  | 4 | 0.31 | 0.1 | 3.3 |  | 0.064 | 0.048 | [13 empty] | <0.02 | <0.0002 |  | <0.0002 | <0.0002 | <0.0002 | <0.0002 | <0.0002 | <0.0002 | <0.0002 | <0.0002 | <0.0002 |  |  |  | <0.0004
藤沢市環境部 | 不動川橋 | 2019-06-05 | 10:20 | 水温: 20; 透視度: >30; シアン: 不検出 | <0.0003 | <0.005 | <0.02 | <0.005 | <0.0005 | 不検出 |  |  | 8 | 1.9 | 2.7 | <1 | 10.2 |  |  |  |  | <0.01 | 0.002 | 0.08 | 0.04 | <0.02 | <0.08 |  | <0.008 |  |  |  | 4.6 | 0.13 | 0.12 | 3.7 | <0.005 | 0.077 | 0.04 | [14 empty] | <0.0002 |  | <0.0002 | <0.0002 | <0.0002 | <0.0002 | <0.0002 | <0.0002 | <0.0002 | <0.0002 | <0.0002 |  |  |  | <0.0004
藤沢市環境部 | 不動川橋 | 2019-07-02 | 10:28 | 水温: 21.5; 透視度: >30; シアン: 不検出 | <0.0003 | <0.005 | <0.02 | <0.005 | <0.0005 | 不検出 |  |  | 7.9 | 1.7 | 2.5 | <1 | 9.7 |  |  |  | <1 | <0.01 | 0.007 | 0.08 | 0.04 | <0.02 | <0.08 |  | <0.008 |  |  |  | 3.9 | 0.24 | <0.05 | 3.7 |  | 0.06 | 0.048 | [13 empty] | <0.02 | <0.0002 |  | <0.0002 | <0.0002 | <0.0002 | <0.0002 | <0.0002 | <0.0002 | <0.0002 | <0.0002 | <0.0002 | <0.0006 | <0.0003 | <0.002 | <0.0004 |  |  | <0.0006
藤沢市環境部 | 不動川橋 | 2019-08-07 | 10:15 | 水温: 25.4; 透視度: >30; シアン: 不検出 | <0.0003 | <0.005 | <0.02 | <0.005 | <0.0005 | 不検出 |  |  | 8.4 | 1.1 | 2.9 | 1 | 9.8 |  |  |  |  | <0.01 | <0.001 | 0.06 | 0.01 | <0.02 | <0.08 |  | <0.008 |  | 0.03 |  | 4.4 | 0.06 | 0.6 | 3.6 |  | 0.09 | 0.072 |  |  |  | 0.03 | [8 empty] | <0.002 |  | <0.0002 |  | <0.0002 | <0.0002 | <0.0002 | <0.0002 | <0.0002 | <0.0002 | <0.0002 | <0.0002 | <0.0002 |  |  |  | <0.0004
藤沢市環境部 | 不動川橋 | 2019-09-04 | 10:15 | 水温: 23.5; 透視度: >30; シアン: 不検出 | <0.0003 | <0.005 | <0.02 | <0.005 | <0.0005 | 不検出 |  |  | 8.1 | 1.3 | 2.5 | <1 | 10.6 |  |  |  |  | <0.01 | 0.005 | 0.09 | 0.02 | <0.02 | <0.08 |  | <0.008 |  |  |  | 3.7 | 0.15 | <0.05 | 3.6 |  | 0.086 | 0.067 | [13 empty] | <0.02 | <0.0002 |  | <0.0002 | <0.0002 | <0.0002 | <0.0002 | <0.0002 | <0.0002 | <0.0002 | <0.0002 | <0.0002 |  |  |  | <0.0004
藤沢市環境部 | 不動川橋 | 2019-10-02 | 10:27 | 水温: 22.5; 透視度: >30; シアン: 不検出 | <0.0003 | <0.005 | <0.02 | <0.005 | <0.0005 | 不検出 |  |  | 7.9 | 0.9 | 2.7 | <1 | 9 |  |  |  |  | <0.01 | 0.005 | 0.03 | 0.01 | <0.02 | <0.08 |  | <0.008 |  |  |  | 4.3 | 0.18 | <0.05 | 3.8 |  | 0.082 | 0.059 | [14 empty] | <0.0002 |  | <0.0002 | <0.0002 | <0.0002 | <0.0002 | <0.0002 | <0.0002 | <0.0002 | <0.0002 | <0.0002 |  |  |  | <0.0004
藤沢市環境部 | 不動川橋 | 2019-11-06 | 10:09 | 水温: 19; 透視度: >30; シアン: 不検出 | <0.0003 | <0.005 | <0.02 | <0.005 | <0.0005 | 不検出 |  |  | 7.7 | 1.3 | 2.5 | <1 | 8.1 |  |  |  |  | <0.01 | 0.006 | 0.02 | 0.04 | <0.02 | <0.08 |  | <0.008 |  |  |  | 4.5 | 0.32 | 0.16 | 4.4 |  | 0.039 | 0.035 | [13 empty] | <0.02 | <0.0002 |  | <0.0002 | <0.0002 | <0.0002 | <0.0002 | <0.0002 | <0.0002 | <0.0002 | <0.0002 | <0.0002 |  |  |  | <0.0004
藤沢市環境部 | 不動川橋 | 2019-12-04 | 10:17 | 水温: 17; 透視度: >30; シアン: 不検出 | <0.0003 | <0.005 | <0.02 | <0.005 | <0.0005 | 不検出 |  |  | 7.7 | 1.7 | 2.2 | 1 | 8.2 |  |  |  |  | <0.01 | 0.006 | 0.09 | 0.05 | <0.02 | <0.08 |  | <0.008 |  |  |  | 4.3 | 0.24 | <0.05 | 4.3 | <0.005 | 0.037 | 0.021 | [14 empty] | <0.0002 |  | <0.0002 | <0.0002 | <0.0002 | <0.0002 | <0.0002 | <0.0002 | <0.0002 | <0.0002 | <0.0002 |  |  |  | <0.0004
藤沢市環境部 | 不動川橋 | 2020-01-09 | 10:20 | 水温: 13.5; 透視度: >30; シアン: 不検出 | <0.0003 | <0.005 | <0.02 | <0.005 | <0.0005 | 不検出 |  |  | 7.7 | 4.5 | 4.2 | 1 | 8.5 |  |  |  | <1 | <0.01 | 0.009 | 0.13 | 0.09 | <0.02 | <0.08 |  | <0.008 |  |  |  | 4.1 | 0.44 | 0.11 | 4.1 |  | 0.057 | 0.052 | [13 empty] | <0.02 | <0.0002 |  | <0.0002 | <0.0002 | <0.0002 | <0.0002 | <0.0002 | <0.0002 | <0.0002 | <0.0002 | <0.0002 |  |  |  | <0.0004
藤沢市環境部 | 不動川橋 | 2020-02-05 | 10:10 | 水温: 13.5; 透視度: >30; シアン: 不検出 | <0.0003 | <0.005 | <0.02 | <0.005 | <0.0005 | 不検出 |  |  | 7.5 | 2.6 | 2.8 | <1 | 7.4 |  |  |  |  | <0.01 | 0.006 | 0.06 | 0.06 | <0.02 | <0.08 |  | <0.008 |  | 0.06 |  | 4.2 | 0.34 | 0.14 | 4 |  | 0.062 | 0.04 |  |  |  | <0.03 | [8 empty] | <0.002 |  | <0.0002 |  | <0.0002 | <0.0002 | <0.0002 | <0.0002 | <0.0002 | <0.0002 | <0.0002 | <0.0002 | <0.0002 |  |  |  | <0.0004
藤沢市環境部 | 不動川橋 | 2020-03-04 | 10:00 | 水温: 13.5; 透視度: >30; シアン: 不検出 | <0.0003 | <0.005 | <0.02 | <0.005 | <0.0005 | 不検出 |  |  | 7.6 | 2.1 | 2.9 | <1 | 9 |  |  |  |  | <0.01 | 0.008 | 0.04 | 0.04 | <0.02 | <0.08 |  | <0.008 |  |  |  | 4 | 0.27 | 0.12 | 3.8 |  | 0.078 | 0.056 | [13 empty] | <0.02 | <0.0002 |  | <0.0002 | <0.0002 | <0.0002 | <0.0002 | <0.0002 | <0.0002 | <0.0002 | <0.0002 | <0.0002 |  |  |  | <0.0004
藤沢市環境部 | 境橋 | 2019-04-11 | 10:02 | 水温: 12; 透視度: >30; シアン: 不検出 | <0.0003 | <0.005 | <0.02 | <0.005 | <0.0005 | 不検出 |  |  | 7.5 | 3.2 | 5.1 | 3 | 9.6 |  |  |  |  | <0.01 | 0.042 | 0.03 | <0.01 | <0.02 | <0.08 |  | <0.008 |  |  |  | 5.2 | 0.76 | 0.16 | 4.1 |  | 0.16 | 0.11 | [14 empty] | <0.0002 |  | <0.0002 | <0.0002 | <0.0002 | <0.0002 | <0.0002 | <0.0002 | <0.0002 | <0.0002 | <0.0002 |  |  |  | <0.0004
藤沢市環境部 | 境橋 | 2019-05-09 | 9:56 | 水温: 19.5; 透視度: >30; シアン: 不検出 | <0.0003 | <0.005 | <0.02 | <0.005 | <0.0005 | 不検出 |  |  | 7.7 | 5.8 | 5.5 | 1 | 7.5 |  |  |  |  | <0.01 | 0.03 | 0.04 | 0.01 | <0.02 | <0.08 |  | <0.008 |  |  |  | 6.1 | 1.7 | 0.4 | 3.9 |  | 0.44 | 0.33 | [13 empty] | 0.02 | <0.0002 |  | <0.0002 | <0.0002 | 0.0002 | <0.0002 | <0.0002 | <0.0002 | <0.0002 | <0.0002 | <0.0002 |  |  |  | <0.0004
藤沢市環境部 | 境橋 | 2019-06-05 | 9:59 | 水温: 21.5; 透視度: >30; シアン: 不検出 | <0.0003 | <0.005 | <0.02 | <0.005 | <0.0005 | 不検出 |  |  | 7.7 | 4.1 | 5.3 | 2 | 7.3 |  |  |  |  | <0.01 | 0.021 | 0.03 | 0.01 | <0.02 | <0.08 |  | <0.008 |  |  |  | 5.6 | 1.2 | 0.44 | 3.9 | <0.005 | 0.33 | 0.24 | [14 empty] | <0.0002 |  | <0.0002 | <0.0002 | 0.0003 | <0.0002 | <0.0002 | <0.0002 | <0.0002 | <0.0002 | <0.0002 |  |  |  | <0.0004
藤沢市環境部 | 境橋 | 2019-07-02 | 10:05 | 水温: 23; 透視度: >30; シアン: 不検出 | <0.0003 | <0.005 | <0.02 | <0.005 | <0.0005 | 不検出 |  |  | 7.8 | 4.9 | 5.1 | 4 | 7.1 |  |  |  | <1 | <0.01 | 0.023 | 0.02 | <0.01 | <0.02 | <0.08 |  | <0.008 |  |  |  | 5.5 | 1.2 | 0.41 | 4 |  | 0.29 | 0.22 | [13 empty] | 0.03 | <0.0002 |  | <0.0002 | <0.0002 | 0.0002 | <0.0002 | <0.0002 | <0.0002 | <0.0002 | <0.0002 | <0.0002 | <0.0006 | <0.0003 | <0.002 | <0.0004 |  |  | <0.0006
藤沢市環境部 | 境橋 | 2019-08-07 | 9:52 | 水温: 25.5; 透視度: >30; シアン: 不検出 | <0.0003 | <0.005 | <0.02 | <0.005 | <0.0005 | 不検出 |  |  | 7.6 | 3.4 | 6.5 | 9 | 8.6 |  |  |  |  | <0.01 | 0.02 | 0.02 | 0.01 | <0.02 | <0.08 |  | <0.008 |  | 0.02 |  | 5.3 | 0.39 | 0.48 | 4.2 |  | 0.29 | 0.2 | [12 empty] | <0.002 |  | <0.0002 |  | <0.0002 | <0.0002 | 0.0003 | <0.0002 | <0.0002 | <0.0002 | <0.0002 | <0.0002 | <0.0002 |  |  |  | <0.0004
藤沢市環境部 | 境橋 | 2019-09-04 | 9:55 | 流量: 1.5; 水温: 23.5; 透視度: >30; シアン: 不検出 | <0.0003 | <0.005 | <0.02 | <0.005 | <0.0005 | 不検出 |  |  | 7.5 | 4.8 | 5.4 | 5 | 7 |  |  |  |  | <0.01 | 0.031 | 0.03 | 0.01 | <0.02 | <0.08 | <0.005 | <0.008 |  |  |  | 5 | 0.9 | 0.18 | 3.7 |  | 0.49 | 0.3 | [13 empty] | 0.02 | <0.0002 |  | <0.0002 | <0.0002 | 0.0003 | <0.0002 | <0.0002 | <0.0002 | <0.0002 | <0.0002 | <0.0002 |  |  |  | <0.0004
藤沢市環境部 | 新境橋 | 2019-10-02 | 10:00 | 水温: 23; 透視度: >30; シアン: 不検出 | <0.0003 | <0.005 | <0.02 | <0.005 | <0.0005 | 不検出 |  |  | 7.8 | 2.8 | 4.8 | 3 | 8.1 |  |  |  |  | <0.01 | 0.023 | 0.03 | <0.01 | <0.02 | <0.08 |  | <0.008 |  |  |  | 6.9 | 0.63 | 0.34 | 4.3 |  | 0.23 | 0.16 | [14 empty] | <0.0002 |  | <0.0002 | <0.0002 | <0.0002 | <0.0002 | <0.0002 | <0.0002 | <0.0002 | <0.0002 | <0.0002 |  |  |  | <0.0004
藤沢市環境部 | 新境橋 | 2019-11-06 | 9:48 | 水温: 19; 透視度: >30; シアン: 不検出 | <0.0003 | <0.005 | <0.02 | <0.005 | <0.0005 | 不検出 |  |  | 7.7 | 3.7 | 4.7 | 4 | 7.6 |  |  |  |  | <0.01 | 0.019 | 0.03 | 0.01 | <0.02 | <0.08 |  | <0.008 |  |  |  | 5.5 | 0.98 | 0.32 | 4.2 |  | 0.42 | 0.34 | [13 empty] | 0.02 | <0.0002 |  | <0.0002 | <0.0002 | 0.0002 | <0.0002 | <0.0002 | <0.0002 | <0.0002 | <0.0002 | <0.0002 |  |  |  | <0.0004
藤沢市環境部 | 新境橋 | 2019-12-04 | 9:53 | 水温: 16.5; 透視度: >30; シアン: 不検出 | <0.0003 | <0.005 | <0.02 | <0.005 | <0.0005 | 不検出 |  |  | 7.6 | 3.5 | 4 | 2 | 8 |  |  |  |  | <0.01 | 0.025 | 0.02 | 0.01 | <0.02 | <0.08 |  | <0.008 |  |  |  | 5.2 | 0.9 | 0.21 | 4.1 | <0.005 | 0.2 | 0.12 | [14 empty] | <0.0002 |  | <0.0002 | <0.0002 | 0.0002 | <0.0002 | <0.0002 | <0.0002 | <0.0002 | <0.0002 | <0.0002 |  |  |  | <0.0004
藤沢市環境部 | 新境橋 | 2020-01-09 | 9:54 | 流量: 1.4; 水温: 14.5; 透視度: >30; シアン: 不検出 | <0.0003 | <0.005 | <0.02 | <0.005 | <0.0005 | 不検出 |  |  | 7.6 | 6.5 | 4 | 2 | 7.8 |  |  |  | <1 | <0.01 | 0.032 | 0.03 | <0.01 | <0.02 | <0.08 |  | <0.008 |  |  |  | 6 | 1.6 | 0.29 | 4.4 |  | 0.6 | 0.23 | [13 empty] | 0.02 | <0.0002 |  | <0.0002 | <0.0002 | 0.0002 | <0.0002 | <0.0002 | <0.0002 | <0.0002 | <0.0002 | <0.0002 |  |  |  | <0.0004
藤沢市環境部 | 新境橋 | 2020-02-05 | 9:50 | 水温: 15; 透視度: >30; シアン: 不検出 | <0.0003 | <0.005 | <0.02 | <0.005 | <0.0005 | 不検出 |  |  | 7.5 | 4.5 | 4.2 | 1 | 7 |  |  |  |  | <0.01 | 0.029 | 0.02 | <0.01 | <0.02 | <0.08 |  | <0.008 |  | 0.01 |  | 6.3 | 1.4 | 0.32 | 4.8 |  | 0.25 | 0.16 | [12 empty] | <0.002 |  | <0.0002 |  | <0.0002 | <0.0002 | 0.0002 | <0.0002 | <0.0002 | <0.0002 | <0.0002 | <0.0002 | <0.0002 |  |  |  | <0.0004
藤沢市環境部 | 新境橋 | 2020-03-04 | 9:45 | 水温: 16; 透視度: >30; シアン: 不検出 | <0.0003 | <0.005 | <0.02 | <0.005 | <0.0005 | 不検出 |  |  | 7.5 | 5.7 | 5.3 | 4 | 7.3 |  |  |  |  | <0.01 | 0.026 | 0.03 | 0.01 | <0.02 | <0.08 | <0.005 | <0.008 |  |  |  | 6.8 | 1.2 | 0.35 | 5.3 |  | 0.35 | 0.26 | [13 empty] | <0.02 | <0.0002 |  | <0.0002 | <0.0002 | 0.0002 | <0.0002 | <0.0002 | <0.0002 | <0.0002 | <0.0002 | <0.0002 |  |  |  | <0.0004
藤沢市環境部 | 大庭橋 | 2019-04-11 | 8:43 | 水温: 11.5; 透視度: >30; シアン: 不検出 | <0.0003 | <0.005 | <0.02 | <0.005 | <0.0005 | 不検出 |  |  | 8 | 1.4 | 3.8 | 1 | 11.9 |  |  |  |  | <0.01 | 0.036 | 0.15 | 0.01 | <0.02 | <0.08 |  | <0.008 |  |  |  | 1.6 | <0.04 | <0.05 | 1.2 |  | 0.076 | 0.054 | [14 empty] | <0.0002 |  | <0.0002 | <0.0002 | <0.0002 | <0.0002 | <0.0002 | <0.0002 | <0.0002 | <0.0002 | <0.0002 |  |  |  | <0.0004
藤沢市環境部 | 大庭橋 | 2019-05-09 | 8:44 | 水温: 16.5; 透視度: >30; シアン: 不検出 | <0.0003 | <0.005 | <0.02 | <0.005 | <0.0005 | 不検出 |  |  | 8.4 | 1.1 | 4 | 1 | 11.4 |  |  |  |  | <0.01 | 0.009 | 0.11 | 0.01 | <0.02 | 0.09 |  | <0.008 |  |  |  | 3.3 | <0.04 | 0.05 | 2.8 |  | 0.3 | 0.26 | [13 empty] | 0.03 | <0.0002 |  | <0.0002 | <0.0002 | <0.0002 | <0.0002 | <0.0002 | <0.0002 | <0.0002 | <0.0002 | <0.0002 |  |  |  | <0.0004
藤沢市環境部 | 大庭橋 | 2019-06-05 | 8:44 | 水温: 21; 透視度: >30; シアン: 不検出 | <0.0003 | <0.005 | <0.02 | <0.005 | <0.0005 | 不検出 |  |  | 8.4 | 1.3 | 4 | 1 | 10.7 |  |  |  |  | <0.01 | 0.003 | 0.1 | 0.01 | <0.02 | 0.12 |  | <0.008 |  |  |  | 1.6 | <0.04 | <0.05 | 1.5 | <0.005 | 0.08 | 0.042 | [14 empty] | <0.0002 |  | <0.0002 | <0.0002 | <0.0002 | <0.0002 | <0.0002 | <0.0002 | <0.0002 | <0.0002 | <0.0002 |  |  |  | <0.0004
藤沢市環境部 | 大庭橋 | 2019-07-02 | 9:05 | 水温: 22.5; 透視度: >30; シアン: 不検出 | <0.0003 | <0.005 | <0.02 | <0.005 | <0.0005 | 不検出 |  |  | 8.2 | 1.1 | 3.1 | 1 | 9.1 |  |  |  | <1 | <0.01 | 0.01 | 0.12 | 0.01 | <0.02 | 0.08 |  | <0.008 |  |  |  | 2.7 | <0.04 | <0.05 | 2.5 |  | 0.064 | 0.036 | [13 empty] | 0.03 | <0.0002 |  | <0.0002 | <0.0002 | <0.0002 | <0.0002 | <0.0002 | <0.0002 | <0.0002 | <0.0002 | <0.0002 | <0.0006 | <0.0003 | <0.002 | <0.0004 |  |  | <0.0006
藤沢市環境部 | 大庭橋 | 2019-08-07 | 8:38 | 水温: 27; 透視度: >30; シアン: 不検出 | <0.0003 | <0.005 | <0.02 | <0.005 | <0.0005 | 不検出 |  |  | 8.6 | 0.6 | 3.6 | 2 | 10.8 |  |  |  |  | <0.01 | 0.012 | 0.04 | 0.01 | <0.02 | 0.1 |  | <0.008 |  | 0.01 |  | 2 | <0.04 | 0.9 | 1 |  | 0.03 | 0.024 | [12 empty] | <0.002 |  | <0.0002 |  | <0.0002 | 0.0002 | <0.0002 | <0.0002 | <0.0002 | <0.0002 | <0.0002 | <0.0002 | <0.0002 |  |  |  | <0.0004
藤沢市環境部 | 大庭橋 | 2019-09-04 | 8:38 | 流量: 0.042; 水温: 24.5; 透視度: >30; シアン: 不検出 | <0.0003 | <0.005 | <0.02 | <0.005 | <0.0005 | 不検出 |  |  | 8.2 | 1.2 | 4.7 | <1 | 8.6 |  |  |  |  | <0.01 | 0.008 | 0.09 | <0.01 | <0.02 | 0.11 |  | <0.008 |  |  |  | 1.6 | <0.04 | <0.05 | 1.4 |  | 0.054 | 0.041 | [13 empty] | 0.03 | <0.0002 |  | <0.0002 | <0.0002 | <0.0002 | <0.0002 | <0.0002 | <0.0002 | <0.0002 | <0.0002 | <0.0002 |  |  |  | <0.0004
藤沢市環境部 | 大庭橋 | 2019-10-02 | 8:37 | 水温: 23; 透視度: >30; シアン: 不検出 | <0.0003 | <0.005 | <0.02 | <0.005 | <0.0005 | 不検出 |  |  | 8.6 | 1.1 | 3.6 | 2 | 11 |  |  |  |  | <0.01 | 0.003 | 0.04 | 0.01 | <0.02 | 0.1 |  | <0.008 |  |  |  | 2.4 | 0.16 | 0.1 | 1.9 |  | 0.18 | 0.15 | [14 empty] | <0.0002 |  | <0.0002 | <0.0002 | <0.0002 | <0.0002 | <0.0002 | <0.0002 | <0.0002 | <0.0002 | <0.0002 |  |  |  | <0.0004
藤沢市環境部 | 大庭橋 | 2019-11-06 | 8:38 | 水温: 16; 透視度: >30; シアン: 不検出 | <0.0003 | <0.005 | <0.02 | <0.005 | <0.0005 | 不検出 |  |  | 8.3 | 0.6 | 3.1 | <1 | 10.9 |  |  |  |  | <0.01 | 0.002 | 0.09 | 0.02 | <0.02 | 0.08 |  | <0.008 |  |  |  | 2.9 | 0.1 | <0.05 | 2.9 |  | 0.038 | 0.026 | [13 empty] | 0.04 | <0.0002 |  | <0.0002 | <0.0002 | <0.0002 | 0.0002 | <0.0002 | <0.0002 | <0.0002 | <0.0002 | <0.0002 |  |  |  | <0.0004
藤沢市環境部 | 大庭橋 | 2019-12-04 | 8:39 | 水温: 13.5; 透視度: >30; シアン: 不検出 | <0.0003 | <0.005 | <0.02 | <0.005 | <0.0005 | 不検出 |  |  | 8 | 1.1 | 2 | <1 | 9.7 |  |  |  |  | <0.01 | 0.005 | 0.17 | 0.03 | <0.02 | <0.08 |  | <0.008 |  |  |  | 2.8 | <0.04 | <0.05 | 2.8 | <0.005 | 0.04 | 0.026 | [14 empty] | <0.0002 |  | <0.0002 | <0.0002 | <0.0002 | 0.0004 | <0.0002 | <0.0002 | <0.0002 | <0.0002 | <0.0002 |  |  |  | <0.0004
藤沢市環境部 | 大庭橋 | 2020-01-09 | 8:39 | 流量: 0.03; 水温: 9; 透視度: >30; シアン: 不検出 | <0.0003 | <0.005 | <0.02 | <0.005 | <0.0005 | 不検出 |  |  | 8 | 1.3 | 3.4 | 1 | 11.3 |  |  |  | <1 | <0.01 | 0.011 | 0.23 | 0.03 | <0.02 | 0.08 |  | <0.008 |  |  |  | 2.3 | <0.04 | <0.05 | 2.4 |  | 0.1 | 0.078 | [13 empty] | 0.03 | <0.0002 |  | <0.0002 | <0.0002 | <0.0002 | <0.0002 | <0.0002 | <0.0002 | <0.0002 | <0.0002 | <0.0002 |  |  |  | <0.0004
藤沢市環境部 | 大庭橋 | 2020-02-05 | 8:40 | 水温: 9.5; 透視度: >30; シアン: 不検出 | <0.0003 | <0.005 | <0.02 | <0.005 | <0.0005 | 不検出 |  |  | 8.1 | 0.7 | 2.4 | <1 | 9.9 |  |  |  |  | <0.01 | 0.004 | 0.15 | 0.02 | <0.02 | 0.08 |  | <0.008 |  | 0.02 |  | 2.4 | <0.04 | <0.05 | 2.4 |  | 0.06 | 0.036 | [12 empty] | <0.002 |  | <0.0002 |  | <0.0002 | <0.0002 | <0.0002 | <0.0002 | <0.0002 | <0.0002 | <0.0002 | <0.0002 | <0.0002 |  |  |  | <0.0004
藤沢市環境部 | 大庭橋 | 2020-03-04 | 8:40 | 水温: 12.5; 透視度: >30; シアン: 不検出 | <0.0003 | <0.005 | <0.02 | <0.005 | <0.0005 | 不検出 |  |  | 8 | 1.6 | 3.9 | 1 | 10.2 |  |  |  |  | <0.01 | 0.008 | 0.15 | 0.01 | <0.02 | 0.11 |  | <0.008 |  |  |  | 2 | <0.04 | <0.05 | 1.9 |  | 0.072 | 0.053 | [13 empty] | <0.02 | <0.0002 |  | <0.0002 | <0.0002 | <0.0002 | <0.0002 | <0.0002 | <0.0002 | <0.0002 | <0.0002 | <0.0002 |  |  |  | <0.0004
藤沢市環境部 | 稲荷山橋 | 2019-04-11 | 10:28 | 水温: 11.5; 透視度: >30; シアン: 不検出 | <0.0003 | <0.005 | <0.02 | <0.005 | <0.0005 | 不検出 |  |  | 8 | 4.2 | 5.1 | 1 | 10.6 |  |  |  |  | <0.01 | 0.035 | 0.06 | <0.01 | <0.02 | 0.31 |  | <0.008 |  |  |  | 3.7 | 0.27 | 0.07 | 3.2 |  | 0.97 | 0.97 | [14 empty] | <0.0002 |  | <0.0002 | <0.0002 | <0.0002 | <0.0002 | <0.0002 | <0.0002 | <0.0002 | <0.0002 | <0.0002 |  |  |  | <0.0004
藤沢市環境部 | 稲荷山橋 | 2019-05-09 | 10:22 | 水温: 19; 透視度: >30; シアン: 不検出 | <0.0003 | <0.005 | <0.02 | <0.005 | <0.0005 | 不検出 |  |  | 8.3 | 1.6 | 4.1 | 1 | 11.2 |  |  |  |  | <0.01 | 0.014 | 0.06 | <0.01 | <0.02 | 0.28 |  | <0.008 |  |  |  | 4.6 | 0.11 | 0.34 | 4 |  | 0.51 | 0.47 | [13 empty] | 0.03 | <0.0002 |  | <0.0002 | <0.0002 | <0.0002 | 0.0002 | <0.0002 | <0.0002 | <0.0002 | <0.0002 | <0.0002 |  |  |  | <0.0004
藤沢市環境部 | 稲荷山橋 | 2019-06-05 | 10:28 | 水温: 22; 透視度: >30; シアン: 不検出 | <0.0003 | <0.005 | <0.02 | <0.005 | <0.0005 | 不検出 |  |  | 8.5 | 1.5 | 3.9 | 1 | 11.3 |  |  |  |  | <0.01 | 0.005 | 0.05 | <0.01 | <0.02 | 0.43 |  | <0.008 |  |  |  | 6.1 | 0.48 | 0.27 | 5.1 | <0.005 | 0.67 | 0.6 | [14 empty] | <0.0002 |  | <0.0002 | <0.0002 | <0.0002 | 0.0002 | <0.0002 | <0.0002 | <0.0002 | <0.0002 | 0.0002 |  |  |  | <0.0004
藤沢市環境部 | 稲荷山橋 | 2019-07-02 | 10:41 | 水温: 23.5; 透視度: >30; シアン: 不検出 | <0.0003 | <0.005 | <0.02 | <0.005 | <0.0005 | 不検出 |  |  | 8.2 | 1.6 | 3.9 | 1 | 10.2 |  |  |  | <1 | <0.01 | 0.015 | 0.06 | <0.01 | <0.02 | 0.44 |  | <0.008 |  |  |  | 6.2 | 0.53 | 0.26 | 5.4 |  | 0.93 | 0.9 | [13 empty] | 0.03 | <0.0002 |  | <0.0002 | <0.0002 | <0.0002 | <0.0002 | <0.0002 | <0.0002 | <0.0002 | <0.0002 | <0.0002 | <0.0006 | <0.0003 | <0.002 | <0.0004 |  |  | <0.0006
藤沢市環境部 | 稲荷山橋 | 2019-08-07 | 10:23 | 水温: 27.5; 透視度: >30; シアン: 不検出 | <0.0003 | <0.005 | <0.02 | <0.005 | <0.0005 | 不検出 |  |  | 8.8 | 3.4 | 8.5 | 20 | 11 |  |  |  |  | <0.01 | 0.008 | 0.03 | <0.01 | <0.02 | 0.5 |  | <0.008 |  | 0.03 |  | 4.5 | <0.04 | 0.22 | 4 |  | 0.68 | 0.62 |  |  |  | <0.03 | [8 empty] | <0.002 |  | <0.0002 |  | <0.0002 | <0.0002 | 0.0003 | <0.0002 | <0.0002 | <0.0002 | <0.0002 | <0.0002 | <0.0002 |  |  |  | <0.0004
藤沢市環境部 | 稲荷山橋 | 2019-09-04 | 10:22 | 水温: 25.5; 透視度: >30; シアン: 不検出 | <0.0003 | <0.005 | <0.02 | <0.005 | <0.0005 | 不検出 |  |  | 8.6 | 1.3 | 3.9 | 2 | 11.3 |  |  |  |  | <0.01 | 0.01 | 0.06 | <0.01 | <0.02 | 0.37 | <0.005 | <0.008 |  |  |  | 3.5 | 0.06 | <0.05 | 3.5 |  | 1.2 | 1.2 | [13 empty] | 0.02 | <0.0002 |  | <0.0002 | <0.0002 | <0.0002 | 0.0004 | <0.0002 | <0.0002 | <0.0002 | <0.0002 | <0.0002 |  |  |  | <0.0004
藤沢市環境部 | 稲荷山橋 | 2019-10-02 | 10:35 | 水温: 25; 透視度: >30; シアン: 不検出 | <0.0003 | <0.005 | <0.02 | <0.005 | <0.0005 | 不検出 |  |  | 8.7 | 2.5 | 5.4 | 10 | 11.5 |  |  |  |  | <0.01 | 0.011 | 0.05 | <0.01 | <0.02 | 0.21 |  | <0.008 |  |  |  | 4.3 | 0.1 | 0.07 | 3.9 |  | 0.94 | 0.9 | [14 empty] | <0.0002 |  | <0.0002 | <0.0002 | <0.0002 | <0.0002 | <0.0002 | <0.0002 | <0.0002 | <0.0002 | <0.0002 |  |  |  | <0.0004
藤沢市環境部 | 下中村橋 | 2019-11-06 | 10:17 | 水温: 19; 透視度: >30; シアン: 不検出 | <0.0003 | <0.005 | <0.02 | <0.005 | <0.0005 | 不検出 |  |  | 7.9 | 3 | 4.6 | 8 | 9 |  |  |  |  | <0.01 | 0.005 | 0.03 | 0.01 | <0.02 | 0.16 |  | <0.008 |  |  |  | 5.7 | 0.39 | 0.14 | 5.5 |  | 0.5 | 0.5 | [13 empty] | 0.02 | <0.0002 |  | <0.0002 | <0.0002 | <0.0002 | <0.0002 | <0.0002 | <0.0002 | <0.0002 | <0.0002 | <0.0002 |  |  |  | <0.0004
藤沢市環境部 | 下中村橋 | 2019-12-04 | 10:30 | 水温: 16.5; 透視度: >30; シアン: 不検出 | <0.0003 | <0.005 | <0.02 | <0.005 | <0.0005 | 不検出 |  |  | 7.7 | 2.5 | 3.8 | 9 | 9.6 |  |  |  |  | <0.01 | 0.014 | 0.13 | 0.03 | <0.02 | 0.3 |  | <0.008 |  |  |  | 6.6 | 1 | 0.19 | 5.4 | <0.005 | 0.51 | 0.5 | [14 empty] | <0.0002 |  | <0.0002 | <0.0002 | <0.0002 | <0.0002 | <0.0002 | <0.0002 | <0.0002 | <0.0002 | <0.0002 |  |  |  | <0.0004
藤沢市環境部 | 下中村橋 | 2020-01-09 | 10:23 | 水温: 14; 透視度: >30; シアン: 不検出 | <0.0003 | <0.005 | <0.02 | <0.005 | <0.0005 | 不検出 |  |  | 7.9 | 3.4 | 4.5 | 1 | 10.3 |  |  |  | <1 | <0.01 | 0.054 | 0.08 | 0.02 | <0.02 | 0.34 |  | <0.008 |  |  |  | 5.6 | 0.68 | 0.23 | 5.5 |  | 0.92 | 0.84 | [13 empty] | 0.02 | <0.0002 |  | <0.0002 | <0.0002 | <0.0002 | 0.0002 | <0.0002 | <0.0002 | <0.0002 | <0.0002 | <0.0002 |  |  |  | <0.0004
藤沢市環境部 | 下中村橋 | 2020-02-05 | 10:15 | 水温: 14; 透視度: >30; シアン: 不検出 | <0.0003 | <0.005 | <0.02 | <0.005 | <0.0005 | 不検出 |  |  | 7.8 | 1.4 | 3 | 1 | 9.4 |  |  |  |  | <0.01 | 0.008 | 0.06 | 0.01 | <0.02 | 0.32 |  | <0.008 |  | 0.02 |  | 6.4 | 0.92 | 0.33 | 5.7 |  | 0.76 | 0.73 |  |  |  | 0.03 | [8 empty] | <0.002 |  | <0.0002 |  | <0.0002 | <0.0002 | <0.0002 | <0.0002 | <0.0002 | <0.0002 | <0.0002 | <0.0002 | <0.0002 |  |  |  | <0.0004
藤沢市環境部 | 下中村橋 | 2020-03-04 | 10:10 | 水温: 15; 透視度: >30; シアン: 不検出 | <0.0003 | <0.005 | <0.02 | <0.005 | <0.0005 | 不検出 |  |  | 7.7 | 3.1 | 4.9 | 2 | 9.8 |  |  |  |  | <0.01 | 0.018 | 0.06 | <0.01 | <0.02 | 0.36 | <0.005 | <0.008 |  |  |  | 6.6 | 0.63 | 0.35 | 5.7 |  | 0.79 | 0.78 | [13 empty] | <0.02 | <0.0002 |  | <0.0002 | <0.0002 | <0.0002 | 0.0002 | <0.0002 | <0.0002 | <0.0002 | <0.0002 | <0.0002 |  |  |  | <0.0004
藤沢市環境部 | 久保田橋 | 2019-04-11 | 9:40 | 水温: 12.5; 透視度: >30; シアン: 不検出 | <0.0003 | <0.005 | <0.02 | <0.005 | <0.0005 | 不検出 |  |  | 7.8 | 1.4 | 3.2 | 5 | 10.7 |  |  |  |  | <0.01 | 0.038 | 0.06 | <0.01 | <0.02 | <0.08 |  | <0.008 |  |  |  | 4.3 | 0.12 | <0.05 | 3.9 |  | 0.13 | 0.098 | [14 empty] | <0.0002 |  | <0.0002 | <0.0002 | 0.0003 | <0.0002 | <0.0002 | <0.0002 | <0.0002 | <0.0002 | <0.0002 |  |  |  | <0.0004
藤沢市環境部 | 久保田橋 | 2019-05-09 | 9:36 | 水温: 17; 透視度: >30; シアン: 不検出 | <0.0003 | <0.005 | <0.02 | <0.005 | <0.0005 | 不検出 |  |  | 8.3 | 1.6 | 2.7 | 5 | 11.5 |  |  |  |  | <0.01 | 0.008 | 0.05 | 0.02 | <0.02 | <0.08 |  | <0.008 |  |  |  | 7.1 | <0.04 | 0.07 | 5.7 |  | 0.1 | 0.061 | [13 empty] | 0.02 | <0.0002 |  | <0.0002 | <0.0002 | 0.0003 | <0.0002 | <0.0002 | <0.0002 | <0.0002 | <0.0002 | <0.0002 |  |  |  | <0.0004
藤沢市環境部 | 久保田橋 | 2019-06-05 | 9:38 | 水温: 21.5; 透視度: >30; シアン: 不検出 | <0.0003 | <0.005 | <0.02 | <0.005 | <0.0005 | 不検出 |  |  | 7.9 | 1.6 | 3.5 | 8 | 8.3 |  |  |  |  | <0.01 | 0.007 | 0.07 | 0.01 | <0.02 | 0.1 |  | <0.008 |  |  |  | 4.8 | 0.1 | <0.05 | 4.4 | <0.005 | 0.12 | 0.078 | [14 empty] | <0.0002 |  | <0.0002 | <0.0002 | <0.0002 | <0.0002 | <0.0002 | <0.0002 | <0.0002 | <0.0002 | <0.0002 |  |  |  | <0.0004
藤沢市環境部 | 久保田橋 | 2019-07-02 | 9:50 | 水温: 23.5; 透視度: >30; シアン: 不検出 | <0.0003 | <0.005 | <0.02 | <0.005 | <0.0005 | 不検出 |  |  | 7.9 | 1.7 | 3.7 | 10 | 8.4 |  |  |  | <1 | <0.01 | 0.007 | 0.07 | 0.02 | <0.02 | <0.08 |  | <0.008 |  |  |  | 4.8 | 0.13 | <0.05 | 4.4 |  | 0.13 | 0.086 | [13 empty] | 0.03 | <0.0002 |  | <0.0002 | <0.0002 | 0.0002 | <0.0002 | <0.0002 | <0.0002 | <0.0002 | <0.0002 | <0.0002 | <0.0006 | <0.0003 | <0.002 | <0.0004 |  |  | <0.0006
藤沢市環境部 | 久保田橋 | 2019-08-07 | 9:34 | 水温: 28; 透視度: >30; シアン: 不検出 | <0.0003 | <0.005 | <0.02 | <0.005 | <0.0005 | 不検出 |  |  | 8.6 | 1 | 3.5 | 9 | 7.8 |  |  |  |  | <0.01 | 0.011 | 0.05 | 0.01 | <0.02 | <0.08 |  | <0.008 |  | 0.03 |  | 4.2 | 0.05 | 0.3 | 3.6 |  | 0.1 | 0.069 | [12 empty] | <0.002 |  | <0.0002 |  | <0.0002 | <0.0002 | <0.0002 | <0.0002 | <0.0002 | <0.0002 | <0.0002 | <0.0002 | <0.0002 |  |  |  | <0.0004
藤沢市環境部 | 久保田橋 | 2019-09-04 | 9:33 | 流量: 2.7; 水温: 24.5; 透視度: >30; シアン: 不検出 | <0.0003 | <0.005 | <0.02 | <0.005 | <0.0005 | 不検出 |  |  | 7.7 | 1 | 4.2 | 14 | 7.4 |  |  |  |  | <0.01 | 0.026 | 0.1 | 0.01 | <0.02 | <0.08 | <0.005 | <0.008 |  |  |  | 3.5 | 0.11 | <0.05 | 3.2 |  | 0.12 | 0.066 | [13 empty] | 0.02 | <0.0002 |  | <0.0002 | <0.0002 | 0.0003 | <0.0002 | <0.0002 | <0.0002 | <0.0002 | <0.0002 | <0.0002 |  |  |  | <0.0004
藤沢市環境部 | 久保田橋 | 2019-10-02 | 9:37 | 水温: 21.5; 透視度: >30; シアン: 不検出 | <0.0003 | <0.005 | <0.02 | <0.005 | <0.0005 | 不検出 |  |  | 8.1 | 0.8 | 2.4 | 7 | 9.8 |  |  |  |  | <0.01 | 0.011 | 0.03 | <0.01 | <0.02 | <0.08 |  | <0.008 |  |  |  | 6 | 0.09 | <0.05 | 5.7 |  | 0.1 | 0.07 | [14 empty] | <0.0002 |  | <0.0002 | <0.0002 | 0.0002 | <0.0002 | <0.0002 | <0.0002 | <0.0002 | <0.0002 | <0.0002 |  |  |  | <0.0004
藤沢市環境部 | 久保田橋 | 2019-11-06 | 9:28 | 水温: 16; 透視度: >30; シアン: 不検出 | <0.0003 | <0.005 | <0.02 | <0.005 | <0.0005 | 不検出 |  |  | 8 | 0.8 | 1.8 | 1 | 10.2 |  |  |  |  | <0.01 | 0.005 | 0.02 | 0.01 | <0.02 | <0.08 |  | <0.008 |  |  |  | 5.4 | 0.09 | <0.05 | 5.9 |  | 0.06 | 0.052 | [13 empty] | 0.02 | <0.0002 |  | <0.0002 | <0.0002 | 0.0003 | <0.0002 | <0.0002 | <0.0002 | <0.0002 | <0.0002 | <0.0002 |  |  |  | <0.0004
藤沢市環境部 | 久保田橋 | 2019-12-04 | 9:36 | 水温: 13.5; 透視度: >30; シアン: 不検出 | <0.0003 | <0.005 | <0.02 | <0.005 | <0.0005 | 不検出 |  |  | 7.9 | 0.6 | 1.8 | 3 | 9.9 |  |  |  |  | <0.01 | 0.008 | 0.04 | 0.01 | <0.02 | <0.08 |  | <0.008 |  |  |  | 5.6 | 0.12 | <0.05 | 5.9 | <0.005 | 0.074 | 0.048 | [14 empty] | <0.0002 |  | <0.0002 | <0.0002 | 0.0002 | <0.0002 | <0.0002 | <0.0002 | <0.0002 | <0.0002 | <0.0002 |  |  |  | <0.0004
藤沢市環境部 | 久保田橋 | 2020-01-09 | 9:30 | 流量: 2; 水温: 11; 透視度: >30; シアン: 不検出 | <0.0003 | <0.005 | <0.02 | <0.005 | <0.0005 | 不検出 |  |  | 7.9 | 1.2 | 2.2 | 4 | 10.6 |  |  |  | <1 | <0.01 | 0.011 | 0.06 | 0.01 | <0.02 | <0.08 |  | <0.008 |  |  |  | 5.5 | 0.19 | <0.05 | 6.2 |  | 0.48 | 0.078 | [13 empty] | 0.02 | <0.0002 |  | <0.0002 | <0.0002 | 0.0003 | <0.0002 | <0.0002 | <0.0002 | <0.0002 | <0.0002 | <0.0002 |  |  |  | <0.0004
藤沢市環境部 | 久保田橋 | 2020-02-05 | 9:30 | 水温: 11; 透視度: >30; シアン: 不検出 | <0.0003 | <0.005 | <0.02 | <0.005 | <0.0005 | 不検出 |  |  | 7.9 | 0.6 | 1.7 | 1 | 9.6 |  |  |  |  | <0.01 | 0.006 | 0.04 | 0.01 | <0.02 | <0.08 |  | <0.008 |  | 0.01 |  | 6.2 | 0.12 | <0.05 | 6.5 |  | 0.12 | 0.1 | [12 empty] | <0.002 |  | <0.0002 |  | <0.0002 | <0.0002 | 0.0003 | <0.0002 | <0.0002 | <0.0002 | <0.0002 | <0.0002 | <0.0002 |  |  |  | <0.0004
藤沢市環境部 | 久保田橋 | 2020-03-04 | 9:25 | 水温: 13; 透視度: >30; シアン: 不検出 | <0.0003 | <0.005 | <0.02 | <0.005 | <0.0005 | 不検出 |  |  | 7.8 | 1.4 | 2.5 | 4 | 9.9 |  |  |  |  | <0.01 | 0.009 | 0.04 | 0.01 | <0.02 | <0.08 | <0.005 | <0.008 |  |  |  | 6.2 | 0.1 | <0.05 | 6.3 |  | 0.089 | 0.07 | [13 empty] | <0.02 | <0.0002 |  | <0.0002 | <0.0002 | 0.0003 | <0.0002 | <0.0002 | <0.0002 | <0.0002 | <0.0002 | <0.0002 |  |  |  | <0.0004
藤沢市環境部 | 追出橋 | 2019-04-11 | 9:20 | 水温: 13; 透視度: >30; シアン: 不検出 | <0.0003 | <0.005 | <0.02 | <0.005 | <0.0005 | 不検出 |  |  | 7.5 | 6.5 | 7 | 9 | 8.2 |  |  |  |  | 0.01 | 0.037 | 0.23 | 0.09 | <0.02 | 0.09 |  | <0.008 |  |  |  | 5.5 | 1.4 | 0.21 | 3.4 |  | 0.49 | 0.31 | [14 empty] | <0.0002 |  | <0.0002 | <0.0002 | <0.0002 | <0.0002 | <0.0002 | <0.0002 | <0.0002 | <0.0002 | <0.0002 |  |  |  | <0.0004
藤沢市環境部 | 追出橋 | 2019-05-09 | 9:16 | 水温: 16.5; 透視度: >30; シアン: 不検出 | <0.0003 | <0.005 | <0.02 | <0.005 | <0.0005 | 不検出 |  |  | 7.9 | 4.3 | 6.5 | 22 | 9.2 |  |  |  |  | <0.01 | 0.028 | 0.06 | 0.02 | <0.02 | 0.12 |  | <0.008 |  |  |  | 3.9 | 0.8 | 0.14 | 2.3 |  | 0.52 | 0.12 | [13 empty] | 0.03 | <0.0002 |  | <0.0002 | <0.0002 | <0.0002 | <0.0002 | <0.0002 | <0.0002 | <0.0002 | <0.0002 | <0.0002 |  |  |  | <0.0004
藤沢市環境部 | 追出橋 | 2019-06-05 | 9:18 | 水温: 21; 透視度: >30; シアン: 不検出 | <0.0003 | <0.005 | <0.02 | <0.005 | <0.0005 | 不検出 |  |  | 7.6 | 3.4 | 4.7 | 13 | 7.7 |  |  |  |  | <0.01 | 0.011 | 0.11 | 0.04 | <0.02 | 0.13 |  | <0.008 |  |  |  | 3.4 | 0.61 | 0.12 | 2.2 | <0.005 | 0.28 | 0.16 | [14 empty] | <0.0002 |  | <0.0002 | <0.0002 | <0.0002 | <0.0002 | <0.0002 | <0.0002 | <0.0002 | <0.0002 | <0.0002 |  |  |  | <0.0004
藤沢市環境部 | 追出橋 | 2019-07-02 | 9:31 | 水温: 23.5; 透視度: >30; シアン: 不検出 | <0.0003 | <0.005 | <0.02 | <0.005 | <0.0005 | 不検出 |  |  | 7.8 | 5 | 5.9 | 15 | 7.1 |  |  |  | <1 | <0.01 | 0.025 | 0.15 | 0.06 | <0.02 | 0.12 |  | <0.008 |  |  |  | 4.5 | 1.3 | 0.14 | 2.9 |  | 0.4 | 0.24 | [13 empty] | 0.04 | <0.0002 |  | <0.0002 | <0.0002 | <0.0002 | <0.0002 | <0.0002 | <0.0002 | <0.0002 | <0.0002 | <0.0002 | <0.0006 | <0.0003 | <0.002 | <0.0004 |  |  | <0.0006
藤沢市環境部 | 追出橋 | 2019-08-07 | 9:12 | 水温: 28; 透視度: >30; シアン: 不検出 | <0.0003 | <0.005 | <0.02 | <0.005 | <0.0005 | 不検出 |  |  | 7.5 | 5.2 | 6.5 | 15 | 5.7 |  |  |  |  | <0.01 | 0.029 | 0.22 | 0.14 | <0.02 | 0.12 |  | <0.008 |  | 0.15 |  | 3.3 | 1 | 0.18 | 1 |  | 0.49 | 0.31 |  |  |  | <0.03 | [8 empty] | <0.002 |  | <0.0002 |  | <0.0002 | <0.0002 | <0.0002 | <0.0002 | <0.0002 | <0.0002 | <0.0002 | <0.0002 | <0.0002 |  |  |  | <0.0004
藤沢市環境部 | 追出橋 | 2019-09-04 | 9:07 | 流量: 0.35; 水温: 24.5; 透視度: >30; シアン: 不検出 | <0.0003 | <0.005 | <0.02 | <0.005 | <0.0005 | 不検出 |  |  | 7.5 | 2.5 | 5.2 | 8 | 6.3 |  |  |  |  | <0.01 | 0.018 | 0.22 | 0.1 | <0.02 | 0.1 |  | <0.008 |  |  |  | 2.1 | 0.67 | 0.15 | 1 |  | 0.28 | 0.17 | [13 empty] | 0.02 | <0.0002 |  | <0.0002 | <0.0002 | <0.0002 | <0.0002 | <0.0002 | <0.0002 | <0.0002 | <0.0002 | <0.0002 |  |  |  | <0.0004
藤沢市環境部 | 追出橋 | 2019-10-02 | 9:13 | 水温: 22.5; 透視度: >30; シアン: 不検出 | <0.0003 | <0.005 | <0.02 | <0.005 | <0.0005 | 不検出 |  |  | 7.8 | 17 | 19 | 39 | 4 |  |  |  |  | 0.01 | 0.089 | 0.21 | 0.15 | <0.02 | 0.11 |  | <0.008 |  |  |  | 10 | 3.3 | 0.31 | 3.2 |  | 1.6 | 1 | [14 empty] | <0.0002 |  | <0.0002 | <0.0002 | <0.0002 | <0.0002 | <0.0002 | <0.0002 | <0.0002 | <0.0002 | <0.0002 |  |  |  | <0.0004
藤沢市環境部 | 追出橋 | 2019-11-06 | 9:07 | 水温: 15.5; 透視度: >30; シアン: 不検出 | <0.0003 | <0.005 | <0.02 | <0.005 | <0.0005 | 不検出 |  |  | 7.8 | 5.8 | 6.3 | 5 | 7.6 |  |  |  |  | <0.01 | 0.013 | 0.1 | 0.05 | <0.02 | 0.11 |  | <0.008 |  |  |  | 9.6 | 2.4 | 0.3 | 6.7 |  | 0.33 | 0.24 | [13 empty] | 0.07 | <0.0002 |  | <0.0002 | <0.0002 | <0.0002 | <0.0002 | <0.0002 | <0.0002 | <0.0002 | <0.0002 | <0.0002 |  |  |  | <0.0004
藤沢市環境部 | 追出橋 | 2019-12-04 | 9:14 | 水温: 13.5; 透視度: >30; シアン: 不検出 | <0.0003 | <0.005 | <0.02 | <0.005 | <0.0005 | 不検出 |  |  | 7.7 | 3.3 | 3.4 | 5 | 7.9 |  |  |  |  | <0.01 | 0.008 | 0.14 | 0.09 | <0.02 | 0.11 |  | <0.008 |  |  |  | 7.8 | 1.2 | 0.13 | 6.6 | <0.005 | 0.19 | 0.12 | [14 empty] | <0.0002 |  | <0.0002 | <0.0002 | <0.0002 | <0.0002 | <0.0002 | <0.0002 | <0.0002 | <0.0002 | <0.0002 |  |  |  | <0.0004
藤沢市環境部 | 追出橋 | 2020-01-09 | 9:12 | 流量: 0.24; 水温: 8.5; 透視度: >30; シアン: 不検出 | <0.0003 | <0.005 | <0.02 | <0.005 | <0.0005 | 不検出 |  |  | 7.7 | 6.3 | 5.2 | 6 | 8.9 |  |  |  | <1 | <0.01 | 0.01 | 0.21 | 0.16 | <0.02 | 0.11 |  | <0.008 |  |  |  | 7.5 | 2.1 | 0.17 | 4.8 |  | 0.43 | 0.29 | [13 empty] | 0.06 | <0.0002 |  | <0.0002 | <0.0002 | <0.0002 | <0.0002 | <0.0002 | <0.0002 | <0.0002 | <0.0002 | <0.0002 |  |  |  | <0.0004
藤沢市環境部 | 追出橋 | 2020-02-05 | 9:15 | 水温: 9; 透視度: >30; シアン: 不検出 | <0.0003 | <0.005 | <0.02 | <0.005 | <0.0005 | 不検出 |  |  | 7.6 | 6.9 | 5.4 | 10 | 8 |  |  |  |  | <0.01 | 0.015 | 0.15 | 0.08 | <0.02 | 0.11 |  | <0.008 |  | 0.1 |  | 8.1 | 2.2 | 0.17 | 5.5 |  | 0.5 | 0.37 |  |  |  | <0.03 | [8 empty] | <0.002 |  | <0.0002 |  | <0.0002 | <0.0002 | <0.0002 | <0.0002 | <0.0002 | <0.0002 | <0.0002 | <0.0002 | <0.0002 |  |  |  | <0.0004
藤沢市環境部 | 追出橋 | 2020-03-04 | 9:05 | 水温: 11.5; 透視度: >30; シアン: 不検出 | <0.0003 | <0.005 | <0.02 | <0.005 | <0.0005 | 不検出 |  |  | 7.6 | 9.9 | 8.5 | 13 | 7.3 |  |  |  |  | <0.01 | 0.027 | 0.22 | 0.13 | <0.02 | 0.12 |  | <0.008 |  |  |  | 8.9 | 3.4 | 0.24 | 3.8 |  | 0.87 | 0.64 | [13 empty] | 0.05 | <0.0002 |  | <0.0002 | <0.0002 | <0.0002 | <0.0002 | <0.0002 | <0.0002 | <0.0002 | <0.0002 | <0.0002 |  |  |  | <0.0004
藤沢市環境部 | やなか橋 | 2019-04-11 | 9:28 | [20 empty] | 7.3 | 3.9 | 4.6 | 2 | 8.1
藤沢市環境部 | やなか橋 | 2019-05-09 | 9:26 | [20 empty] | 7.6 | 2.6 | 4.1 | 2 | 8.4
藤沢市環境部 | やなか橋 | 2019-06-05 | 9:28 | [20 empty] | 7.5 | 2.8 | 4.5 | 7 | 7.4
藤沢市環境部 | やなか橋 | 2019-07-02 | 9:38 | [20 empty] | 7.7 | 1.7 | 3.8 | 5 | 8.2
藤沢市環境部 | やなか橋 | 2019-08-07 | 9:20 | [20 empty] | 7.6 | 2.2 | 4.5 | 4 | 8.6
藤沢市環境部 | やなか橋 | 2019-09-04 | 9:21 | [20 empty] | 7.4 | 1.3 | 3.5 | <1 | 6.3
藤沢市環境部 | やなか橋 | 2019-10-02 | 9:24 | [20 empty] | 7.6 | 3.3 | 5.2 | 1 | 7.3
藤沢市環境部 | やなか橋 | 2019-11-06 | 9:19 | [20 empty] | 7.6 | 2.2 | 3.8 | 1 | 8
藤沢市環境部 | やなか橋 | 2019-12-04 | 9:26 | [20 empty] | 7.5 | 1.3 | 2.5 | 1 | 7.9
藤沢市環境部 | やなか橋 | 2020-01-09 | 9:21 | [20 empty] | 7.5 | 8.8 | 6.8 | 5 | 8.1
藤沢市環境部 | やなか橋 | 2020-02-05 | 9:25 | [20 empty] | 7.5 | 4.9 | 5.9 | 3 | 7.9
藤沢市環境部 | やなか橋 | 2020-03-04 | 9:15 | [20 empty] | 7.5 | 3 | 3.9 | 1 | 7.7

## 小田原市
調査機関 | 測定地点名 | 採取年月日 | 採取時刻 | 天候 | 流量 | 気温 | 水温 | 濁度 | 色度 | 色相 | 外観 | 透視度 | 透明度 | 臭気 | シアン | カドミウム | 鉛 | 六価クロム | 砒素 | 総水銀 | アルキル水銀 | 有機りん | P C B | pH | BOD | COD | SS | DO(溶存酸素量) | 大腸菌群数(MPN法) | 大腸菌群数(デソ法) | 大腸菌数 | n-ﾍｷｻﾝ抽出物質 | 銅 | 全亜鉛 | 溶解性鉄 | 溶解性マンガン | 総クロム | ふっ素 | フェノール類 | ニッケル | 総鉄 | 総マンガン | 溶性ケイ酸 | 全窒素 | アンモ二ア性窒素 | 亜硝酸性窒素 | 硝酸性窒素 | 1,4-ジオキサン | 全燐 | 燐酸態燐 | 燐酸イオン | 塩化物イオン | 塩分 | 陰イオン界面活性剤 | 蒸発残留物 | 酸素飽和百分率 | 電気伝導率 | 総硬度 | 総アルカリ度 | 一般細菌数 | 一般菌群数(デソ法) | クロロフィルａ | セレン | ほう素 | 四塩化炭素 | シス-1,2-ジクロロエチレン及び トランス-1,2-ジクロロエチレン | シス-1,2-ジクロロエチレン | ジクロロメタン | テトラクロロエチレン | トリクロロエチレン | ベンゼン | 1,2-ジクロロエタン | 1,1,1-トリクロロエタン | 1,1,2-トリクロロエタン | 1,1-ジクロロエチレン | チウラム | シマジン | チオベンカルブ | 1,3-ジクロロプロペン | 有機物（全有機炭素（ＴＯＣ）の量） | 非イオン界面活性剤 | EPN | 直鎖アルキルベンゼンスルホン酸及びその塩（ＬＡＳ） | ノニルフェノール
|  |  |  | 流量: ｍ3／ｓ; 気温: ℃; 水温: ℃; 濁度: 度; 色度: 度; 透視度: ｃｍ; シアン: ｍｇ/Ｌ | ｍｇ/Ｌ | ｍｇ/Ｌ | ｍｇ/Ｌ | ｍｇ/Ｌ | ｍｇ/Ｌ | ｍｇ/Ｌ | ｍｇ/Ｌ | ｍｇ/Ｌ |  | ｍｇ/Ｌ | ｍｇ/Ｌ | ｍｇ/Ｌ | ｍｇ/Ｌ | MPN/100mL | 個/mL | MPN/100mL | ｍｇ/Ｌ | ｍｇ/Ｌ | ｍｇ/Ｌ | ｍｇ/Ｌ | ｍｇ/Ｌ | ｍｇ/Ｌ | ｍｇ/Ｌ | ｍｇ/Ｌ | ｍｇ/Ｌ | ｍｇ/Ｌ | ｍｇ/Ｌ | ｍｇ/Ｌ | ｍｇ/Ｌ | ｍｇ/Ｌ | ｍｇ/Ｌ | ｍｇ/Ｌ | ｍｇ/Ｌ | ｍｇ/Ｌ | ｍｇ/Ｌ | ｍｇ/Ｌ | ｍｇ/Ｌ |  | ｍｇ/Ｌ | ｍｇ/Ｌ | ％ | ｍＳ/ｍ |  |  | MPN/100mL | 個/100mL | μg/L | ｍｇ/Ｌ | ｍｇ/Ｌ | ｍｇ/Ｌ | ｍｇ/Ｌ | ｍｇ/Ｌ | ｍｇ/Ｌ | ｍｇ/Ｌ | ｍｇ/Ｌ | ｍｇ/Ｌ | ｍｇ/Ｌ | ｍｇ/Ｌ | ｍｇ/Ｌ | ｍｇ/Ｌ | ｍｇ/Ｌ | ｍｇ/Ｌ | ｍｇ/Ｌ | ｍｇ/Ｌ | ｍｇ/Ｌ | ｍｇ/Ｌ | ｍｇ/Ｌ | ｍｇ/Ｌ | ｍｇ/Ｌ
小田原市環境部 | 坂呂橋 | 2019.04.04 | 9:15 | 天候: 晴; 気温: 14.2; 水温: 11.4; 色相: 無色透明; 外観: 異常なし; 透視度: >30; 臭気: 無臭 | <0.0003 | <0.005 |  | <0.005 |  |  |  |  | 8.1 | 1.2 | 2.8 | <1 | 11.4 |  | 43 |  |  | <0.01 | 0.003 | 0.02 | <0.01 | <0.02 | <0.08 |  | <0.008 |  |  |  | 3.6 | 0.14 | <0.05 | 2.3 |  | 0.16 | 0.12 |  | 8 |  | 0.07 |  |  | 28 | [5 empty] | <0.002 | <0.02
小田原市環境部 | 坂呂橋 | 2019.05.09 | 10:43 | 天候: 曇; 気温: 21.6; 水温: 16.5; 色相: 無色透明; 外観: 異常なし; 透視度: >30; 臭気: 無臭 | <0.0003 | <0.005 |  | <0.005 |  |  |  |  | 8.2 | 1.2 | 3.2 | 1 | 10.3 |  | 60 |  |  | <0.01 | 0.003 | 0.04 | 0.01 | <0.02 | <0.08 |  | <0.008 |  |  |  | 2.9 | 0.18 | <0.05 | 2 |  | 0.12 | 0.1 |  | 8 |  | 0.04 |  |  | 31 | [5 empty] | <0.002 | 0.02
小田原市環境部 | 坂呂橋 | 2019.06.06 | 9:06 | 天候: 晴; 気温: 27.3; 水温: 20.8; 色相: 無色透明; 外観: 異常なし; 透視度: >30; 臭気: 無臭 | <0.0003 | <0.005 |  | <0.005 |  |  |  |  | 8 | 1.2 | 2.8 | 1 | 9.1 |  | 970 |  |  | <0.01 | 0.001 | 0.05 | <0.01 | <0.02 | <0.08 |  | <0.008 |  |  |  | 2.8 | 0.16 | <0.05 | 1.7 |  | 0.14 | 0.11 |  | 11 |  | 0.07 |  |  | 28 | [5 empty] | <0.002 | <0.02 | <0.0002 |  | <0.0002 | <0.0002 | <0.0002 | <0.0002 | <0.0002 | <0.0002 | <0.0002 | <0.0002 | <0.0002 |  |  |  | <0.0004
小田原市環境部 | 坂呂橋 | 2019.07.03 | 9:10 | 天候: 曇; 気温: 29; 水温: 22.8; 色相: 無色透明; 外観: 異常なし; 透視度: >30; 臭気: 無臭 | <0.0003 | <0.005 |  | <0.005 |  |  |  |  | 8 | 1 | 2.4 | 2 | 8.6 |  | 430 |  |  | <0.01 | 0.004 | 0.06 | <0.01 | <0.02 | <0.08 |  | <0.008 |  |  |  | 1.7 | 0.09 | <0.05 | 1.7 |  | 0.14 | 0.14 |  | 9 |  | 0.04 |  |  | 28 | [5 empty] | <0.002 | <0.02
小田原市環境部 | 坂呂橋 | 2019.08.01 | 9:43 | 天候: 晴; 気温: 32.7; 水温: 25.7; 色相: 無色透明; 外観: 異常なし; 透視度: >30; 臭気: 無臭 | <0.0003 | <0.005 |  | <0.005 |  |  |  |  | 8 | 1 | 2.3 | <1 | 8.3 |  | 560 |  |  | <0.01 | 0.002 | 0.03 | <0.01 | <0.02 | <0.08 |  | <0.008 |  |  |  | 2 | 0.06 | <0.05 | 1.5 |  | 0.12 | 0.078 |  | 10 |  | 0.03 |  |  | 30 | [5 empty] | <0.002 | <0.02
小田原市環境部 | 坂呂橋 | 2019.09.05 | 10:05 | 曇 |  | 28.9 | 24.2 |  |  | 無色透明 | 異常なし | >30 |  | 無臭 | <0.1 | <0.0003 | <0.005 |  | <0.005 |  |  |  |  | 8.1 | 1 | 2.8 | 1 | 8.6 |  | 390 |  | <0.5 | <0.01 | 0.003 | 0.02 | <0.01 | <0.02 | <0.08 | <0.005 | <0.008 |  |  |  | 2.3 | 0.08 | <0.05 | 1.7 |  | 0.14 | 0.12 |  | 11 |  | 0.03 |  |  | 30 | [5 empty] | <0.002 | <0.02 | <0.0002 |  | <0.0002 | <0.0002 | <0.0002 | <0.0002 | <0.0002 | <0.0002 | <0.0002 | <0.0002 | <0.0002 |  |  |  | <0.0004
小田原市環境部 | 坂呂橋 | 2019.10.03 | 9:08 | 天候: 晴; 気温: 26.2; 水温: 20; 色相: 無色透明; 外観: 異常なし; 透視度: >30; 臭気: 無臭 | <0.0003 | <0.005 |  | <0.005 |  |  |  |  | 8.2 | 1.3 | 2.4 | <1 | 9.4 |  | 400 |  |  | <0.01 | 0.003 | 0.02 | <0.01 | <0.02 | <0.08 |  | <0.008 |  |  |  | 2.9 | <0.04 | <0.05 | 2.3 |  | 0.12 | 0.1 |  | 11 |  | 0.06 |  |  | 30 | [5 empty] | <0.002 | <0.02
小田原市環境部 | 坂呂橋 | 2019.11.07 | 9:55 | 天候: 晴; 気温: 21.8; 水温: 19.9; 色相: 無色透明; 外観: 異常なし; 透視度: >30; 臭気: 無臭 | <0.0003 | <0.005 |  | <0.005 |  |  |  |  | 8.2 | 0.8 | 3.4 | <1 | 10.6 |  | 210 |  |  | <0.01 | 0.009 | 0.49 | <0.01 | <0.02 | <0.08 |  | <0.008 |  |  |  | 3.3 | 0.07 | <0.05 | 2.7 |  | 0.15 | 0.17 |  | 11 |  | 0.04 |  |  | 30 | [5 empty] | <0.002 | <0.02
小田原市環境部 | 坂呂橋 | 2019.12.05 | 9:19 | 天候: 晴; 気温: 8; 水温: 10.7; 色相: 無色透明; 外観: 異常なし; 透視度: >30; 臭気: 無臭 | <0.0003 | <0.005 |  | <0.005 |  |  |  |  | 8 | 2.2 | 2.2 | <1 | 11.3 |  | 63 |  |  | <0.01 | 0.003 | 0.08 | 0.01 | <0.02 | <0.08 |  | <0.008 |  |  |  | 3.1 | 0.07 | <0.05 | 2.6 |  | 0.097 | 0.087 |  | 11 |  | 0.05 |  |  | 30 | [5 empty] | <0.002 | <0.02 | <0.0002 |  | <0.0002 | <0.0002 | <0.0002 | <0.0002 | <0.0002 | <0.0002 | <0.0002 | <0.0002 | <0.0002 |  |  |  | <0.0004
小田原市環境部 | 坂呂橋 | 2020.01.09 | 9:10 | 天候: 晴; 気温: 11.8; 水温: 9.8; 色相: うすい黄色; 外観: 異常なし; 透視度: >30; 臭気: 無臭 | <0.0003 | <0.005 |  | <0.005 |  |  |  |  | 8.1 | 1.2 | 2.4 | <1 | 11.1 |  | 72 |  |  | <0.01 | 0.001 | 0.04 | 0.01 | <0.02 | <0.08 |  | <0.008 |  |  |  | 2.9 | 0.13 | 0.06 | 2.7 |  | 0.1 | 0.09 |  | 9 |  | 0.03 |  |  | 28 | [5 empty] | <0.002 | <0.02
小田原市環境部 | 坂呂橋 | 2020.02.05 | 9:37 | 晴 |  | 10.1 | 9.3 |  |  | 無色透明 | 異常なし | >30 |  | 無臭 | <0.1 | <0.0003 | <0.005 |  | <0.005 |  |  |  |  | 8.1 | 0.9 | 2.8 | 1 | 11.6 |  | 27 |  |  | <0.01 | 0.004 | 0.02 | <0.01 | <0.02 | <0.08 | <0.005 | <0.008 |  |  |  | 2.8 | 0.14 | <0.05 | 2.7 |  | 0.1 | 0.09 |  | 10 |  | 0.07 |  |  | 31 | [5 empty] | <0.002 | <0.02
小田原市環境部 | 坂呂橋 | 2020.03.05 | 9:12 | 天候: 晴; 気温: 13.3; 水温: 12.5; 色相: 無色透明; 外観: 異常なし; 透視度: >30; 臭気: 無臭 | <0.0003 | <0.005 |  | <0.005 |  |  |  |  | 8.1 | 1.8 | 2.4 | 1 | 10.7 |  | 33 |  | <0.5 | <0.01 | 0.003 | 0.04 | 0.01 | <0.02 | <0.08 |  | <0.008 |  |  |  | 2.9 | 0.04 | <0.05 | 2.6 |  | 0.1 | 0.09 |  | 11 |  | 0.06 |  |  | 30 | [5 empty] | <0.002 | <0.02 | <0.0002 |  | <0.0002 | <0.0002 | <0.0002 | <0.0002 | <0.0002 | <0.0002 | <0.0002 | <0.0002 | <0.0002 |  |  |  | <0.0004
小田原市環境部 | 関口川合流前 | 2019.04.04 | 9:40 | 天候: 晴; 気温: 12.7; 水温: 10.5; 色相: 無色透明; 外観: 異常なし; 透視度: >30; 臭気: 無臭 | <0.0003 | <0.005 |  | <0.005 |  |  |  |  | 8.2 | 1.7 | 3.8 | 1 | 11.6 |  | 320 |  |  | <0.01 | 0.003 | 0.03 | <0.01 | <0.02 | <0.08 |  | <0.008 |  |  |  | 2.1 | 0.27 | <0.05 | 1 |  | 0.2 | 0.13 |  | 5 |  | 0.07 |  |  | 20 | [5 empty] | <0.002 | <0.02
小田原市環境部 | 関口川合流前 | 2019.05.09 | 11:02 | 天候: 曇; 気温: 21.9; 水温: 16.2; 色相: 無色透明; 外観: 異常なし; 透視度: >30; 臭気: 無臭 | <0.0003 | <0.005 |  | <0.005 |  |  |  |  | 8.1 | 3.1 | 4 | <1 | 9.9 |  | 230 |  |  | <0.01 | 0.003 | 0.07 | 0.01 | <0.02 | <0.08 |  | <0.008 |  |  |  | 2.7 | 0.2 | 0.11 | 1.4 |  | 0.24 | 0.19 |  | 7 |  | 0.09 |  |  | 24 | [5 empty] | <0.002 | 0.02
小田原市環境部 | 関口川合流前 | 2019.06.06 | 9:30 | 天候: 晴; 気温: 26; 水温: 20.8; 色相: うすい褐色; 外観: 異常なし; 透視度: >30; 臭気: 無臭 | <0.0003 | <0.005 |  | <0.005 |  |  |  |  | 7.9 | 1.9 | 3.8 | 3 | 9.2 |  | 680 |  |  | <0.01 | 0.002 | 0.11 | <0.01 | <0.02 | <0.08 |  | <0.008 |  |  |  | 1.4 | 0.05 | <0.05 | 0.67 |  | 0.16 | 0.1 |  | 5 |  | 0.1 |  |  | 17 | [5 empty] | <0.002 | <0.02 | <0.0002 |  | <0.0002 | <0.0002 | <0.0002 | <0.0002 | <0.0002 | <0.0002 | <0.0002 | <0.0002 | <0.0002 |  |  |  | <0.0004
小田原市環境部 | 関口川合流前 | 2019.07.03 | 9:30 | 天候: 曇; 気温: 27.8; 水温: 22.7; 色相: 無色透明; 外観: 異常なし; 透視度: >30; 臭気: 無臭 | <0.0003 | <0.005 |  | <0.005 |  |  |  |  | 8 | 1.4 | 2.8 | 1 | 8.6 |  | 680 |  |  | <0.01 | 0.002 | 0.1 | <0.01 | <0.02 | 0.09 |  | <0.008 |  |  |  | 1 | 0.16 | <0.05 | 0.81 |  | 0.13 | 0.12 |  | 5 |  | 0.05 |  |  | 20 | [5 empty] | <0.002 | <0.02
小田原市環境部 | 関口川合流前 | 2019.08.01 | 10:32 | 晴 |  | 35.3 | 27.3 |  |  | 無色透明 | 異常なし | >30 |  | 無臭 | <0.1 | <0.0003 | <0.005 |  | <0.005 |  |  |  |  | 8 | 1.7 | 2.9 | 1 | 9.3 |  | 650 |  |  | <0.01 | 0.001 | 0.05 | <0.01 | <0.02 | 0.08 | <0.005 | <0.008 |  |  |  | 1 | 0.08 | <0.05 | 0.6 |  | 0.13 | 0.1 |  | 5 |  | 0.04 |  |  | 18 | [5 empty] | <0.002 | <0.02
小田原市環境部 | 関口川合流前 | 2019.09.05 | 10:51 | 天候: 曇; 気温: 30.8; 水温: 24.3; 色相: 無色透明; 外観: 異常なし; 透視度: >30; 臭気: 無臭 | <0.0003 | <0.005 |  | <0.005 |  |  |  |  | 7.9 | 1.4 | 2.6 | <1 | 9.1 |  | 390 |  | <0.5 | <0.01 | 0.002 | <0.02 | <0.01 | <0.02 | <0.08 |  | <0.008 |  |  |  | 1 | 0.09 | <0.05 | 0.65 |  | 0.13 | 0.056 |  | 5 |  | 0.03 |  |  | 18 | [5 empty] | <0.002 | <0.02 | <0.0002 |  | <0.0002 | <0.0002 | <0.0002 | <0.0002 | <0.0002 | <0.0002 | <0.0002 | <0.0002 | <0.0002 |  |  |  | <0.0004
小田原市環境部 | 関口川合流前 | 2019.10.03 | 9:35 | 天候: 晴; 気温: 25.8; 水温: 21.5; 色相: 無色透明; 外観: 異常なし; 透視度: >30; 臭気: 無臭 | <0.0003 | <0.005 |  | <0.005 |  |  |  |  | 8.1 | 1.2 | 2.4 | <1 | 9.3 |  | 350 |  |  | <0.01 | 0.002 | <0.02 | <0.01 | <0.02 | 0.08 |  | <0.008 |  |  |  | 1.3 | 0.07 | <0.05 | 1 |  | 0.18 | 0.18 |  | 5 |  | 0.05 |  |  | 19 | [5 empty] | <0.002 | <0.02
小田原市環境部 | 関口川合流前 | 2019.11.07 | 10:47 | 天候: 晴; 気温: 22.4; 水温: 23.9; 色相: 無色透明; 外観: 異常なし; 透視度: >30; 臭気: 無臭 | <0.0003 | <0.005 |  | <0.005 |  |  |  |  | 8 | 2 | 3.6 | 1 | 10 |  | 850 |  |  | <0.01 | 0.007 | 0.14 | <0.01 | <0.02 | <0.08 |  | <0.008 |  |  |  | 2.8 | 0.35 | 0.05 | 1.7 |  | 0.32 | 0.28 |  | 7 |  | 0.11 |  |  | 22 | [5 empty] | <0.002 | <0.02
小田原市環境部 | 関口川合流前 | 2019.12.05 | 10:09 | 天候: 晴; 気温: 12.8; 水温: 11.7; 色相: 灰色; 外観: 異常なし; 透視度: >30; 臭気: 無臭 | <0.0003 | <0.005 |  | <0.005 |  |  |  |  | 7.7 | 2.7 | 3.2 | 1 | 10.5 |  | 350 |  |  | <0.01 | 0.003 | 0.05 | 0.02 | <0.02 | <0.08 |  | <0.008 |  |  |  | 2.4 | 0.41 | 0.07 | 1.5 |  | 0.16 | 0.15 |  | 7 |  | 0.1 |  |  | 22 | [5 empty] | <0.002 | <0.02 | <0.0002 |  | <0.0002 | <0.0002 | <0.0002 | <0.0002 | <0.0002 | <0.0002 | <0.0002 | <0.0002 | <0.0002 |  |  |  | <0.0004
小田原市環境部 | 関口川合流前 | 2020.01.09 | 9:32 | 晴 |  | 14 | 9.7 |  |  | うすい褐色 | 異常なし | >30 |  | 無臭 | <0.1 | <0.0003 | <0.005 |  | <0.005 |  |  |  |  | 7.9 | 2 | 3 | 2 | 10.7 |  | 220 |  |  | <0.01 | 0.002 | 0.12 | 0.02 | <0.02 | <0.08 | <0.005 | <0.008 |  |  |  | 2 | 0.31 | 0.07 | 1.4 |  | 0.16 | 0.13 |  | 6 |  | 0.06 |  |  | 21 | [5 empty] | <0.002 | <0.02
小田原市環境部 | 関口川合流前 | 2020.02.05 | 10:21 | 天候: 晴; 気温: 11.9; 水温: 9.3; 色相: 無色透明; 外観: 異常なし; 透視度: >30; 臭気: 無臭 | <0.0003 | <0.005 |  | <0.005 |  |  |  |  | 7.9 | 1.8 | 2.6 | 1 | 11.4 |  | 110 |  |  | <0.01 | 0.004 | 0.04 | <0.01 | <0.02 | <0.08 |  | <0.008 |  |  |  | 2.1 | 0.38 | 0.08 | 1.7 |  | 0.18 | 0.099 |  | 7 |  | 0.06 |  |  | 23 | [5 empty] | <0.002 | <0.02
小田原市環境部 | 関口川合流前 | 2020.03.05 | 9:59 | 天候: 晴; 気温: 14.7; 水温: 12.7; 色相: 無色透明; 外観: 異常なし; 透視度: >30; 臭気: 無臭 | <0.0003 | <0.005 |  | <0.005 |  |  |  |  | 7.9 | 1.9 | 2.4 | <1 | 10.4 |  | 58 |  | <0.5 | <0.01 | 0.002 | 0.1 | 0.03 | <0.02 | <0.08 |  | <0.008 |  |  |  | 1.9 | 0.11 | 0.07 | 1.5 |  | 0.18 | 0.14 |  | 7 |  | 0.06 |  |  | 22 | [5 empty] | <0.002 | 0.02 | <0.0002 |  | <0.0002 | <0.0002 | <0.0002 | <0.0002 | <0.0002 | <0.0002 | <0.0002 | <0.0002 | <0.0002 |  |  |  | <0.0004
小田原市環境部 | 富士見橋 | 2019.04.04 | 9:50 | 天候: 晴; 気温: 12.5; 水温: 12.2; 色相: 無色透明; 外観: 異常なし; 透視度: >30; 臭気: 無臭 | <0.0003 | <0.005 |  | <0.005 |  |  |  |  | 8.1 | 1.5 | 2.4 | 1 | 11.7 |  | 170 |  |  | <0.01 | 0.004 | 0.04 | <0.01 | <0.02 | <0.08 |  | <0.008 |  |  |  | 1.7 | 0.25 | <0.05 | 0.84 |  | 0.18 | 0.13 |  | 5 |  | 0.06 |  |  | 23 | [5 empty] | <0.002 | <0.02
小田原市環境部 | 富士見橋 | 2019.05.09 | 10:18 | 天候: 曇; 気温: 21.2; 水温: 16.5; 色相: 無色透明; 外観: 異常なし; 透視度: >30; 臭気: 無臭 | <0.0003 | <0.005 |  | <0.005 |  |  |  |  | 8.2 | 1.4 | 2.5 | 1 | 10.9 |  | 240 |  |  | <0.01 | 0.002 | 0.07 | <0.01 | <0.02 | <0.08 |  | <0.008 |  |  |  | 1.7 | 0.15 | <0.05 | 0.98 |  | 0.16 | 0.13 |  | 5 |  | 0.03 |  |  | 22 | [5 empty] | <0.002 | <0.02
小田原市環境部 | 富士見橋 | 2019.06.06 | 9:40 | 天候: 晴; 気温: 26; 水温: 21.7; 色相: うすい褐色; 外観: 異常なし; 透視度: >30; 臭気: 無臭 | <0.0003 | <0.005 |  | <0.005 |  |  |  |  | 8 | 1.5 | 2.8 | 3 | 9.5 |  | 500 |  |  | <0.01 | 0.002 | 0.14 | <0.01 | <0.02 | <0.08 |  | <0.008 |  |  |  | 1.1 | 0.1 | <0.05 | 0.58 |  | 0.14 | 0.091 |  | 4 |  | 0.07 |  |  | 18 | [5 empty] | <0.002 | <0.02 | <0.0002 |  | <0.0002 | <0.0002 | <0.0002 | <0.0002 | <0.0002 | <0.0002 | <0.0002 | <0.0002 | <0.0002 |  |  |  | <0.0004
小田原市環境部 | 富士見橋 | 2019.07.03 | 9:40 | 天候: 曇; 気温: 28.8; 水温: 23.4; 色相: 無色透明; 外観: 異常なし; 透視度: >30; 臭気: 無臭 | <0.0003 | <0.005 |  | <0.005 |  |  |  |  | 8 | 1.1 | 2.6 | 1 | 8.9 |  | 540 |  |  | <0.01 | 0.003 | 0.12 | <0.01 | <0.02 | 0.09 |  | <0.008 |  |  |  | 0.95 | 0.13 | <0.05 | 0.67 |  | 0.12 | 0.1 |  | 5 |  | 0.04 |  |  | 20 | [5 empty] | <0.002 | <0.02
小田原市環境部 | 富士見橋 | 2019.08.01 | 10:18 | 天候: 晴; 気温: 33.6; 水温: 27; 色相: 無色透明; 外観: 異常なし; 透視度: >30; 臭気: 無臭 | <0.0003 | <0.005 |  | <0.005 |  |  |  |  | 8.2 | 1.3 | 2.3 | 1 | 9.5 |  | 630 |  |  | <0.01 | 0.001 | 0.06 | <0.01 | <0.02 | 0.08 |  | <0.008 |  |  |  | 0.79 | 0.07 | <0.05 | 0.44 |  | 0.11 | 0.088 |  | 5 |  | <0.03 |  |  | 18 | [5 empty] | <0.002 | <0.02
小田原市環境部 | 富士見橋 | 2019.09.05 | 10:27 | 曇 |  | 29.1 | 24 |  |  | 無色透明 | 異常なし | >30 |  | 無臭 | <0.1 | <0.0003 | <0.005 |  | <0.005 |  |  |  |  | 8.1 | 1.6 | 2.8 | 1 | 9.5 |  | 330 |  | <0.5 | <0.01 | 0.005 | <0.02 | <0.01 | <0.02 | <0.08 | <0.005 | <0.008 |  |  |  | 1.1 | 0.09 | <0.05 | 0.54 |  | 0.11 | 0.078 |  | 6 |  | 0.03 |  |  | 19 | [5 empty] | <0.002 | <0.02 | <0.0002 |  | <0.0002 | <0.0002 | <0.0002 | <0.0002 | <0.0002 | <0.0002 | <0.0002 | <0.0002 | <0.0002 |  |  |  | <0.0004
小田原市環境部 | 富士見橋 | 2019.10.03 | 9:43 | 天候: 晴; 気温: 26.5; 水温: 21.7; 色相: 無色透明; 外観: 異常なし; 透視度: >30; 臭気: 無臭 | <0.0003 | <0.005 |  | <0.005 |  |  |  |  | 8.2 | 0.9 | 3 | <1 | 9.3 |  | 340 |  |  | <0.01 | 0.005 | <0.02 | <0.01 | <0.02 | <0.08 |  | <0.008 |  |  |  | 1.3 | 0.1 | <0.05 | 0.87 |  | 0.19 | 0.17 |  | 7 |  | 0.05 |  |  | 22 | [5 empty] | <0.002 | <0.02
小田原市環境部 | 富士見橋 | 2019.11.07 | 10:21 | 天候: 晴; 気温: 22.9; 水温: 21; 色相: 無色透明; 外観: 異常なし; 透視度: >30; 臭気: 無臭 | <0.0003 | <0.005 |  | <0.005 |  |  |  |  | 8 | 1 | 3.4 | <1 | 10.1 |  | 500 |  |  | <0.01 | 0.036 | 0.16 | <0.01 | <0.02 | <0.08 |  | <0.008 |  |  |  | 2.2 | 0.16 | <0.05 | 1.6 |  | 0.25 | 0.14 |  | 8 |  | 0.05 |  |  | 24 | [5 empty] | <0.002 | <0.02
小田原市環境部 | 富士見橋 | 2019.12.05 | 9:43 | 天候: 晴; 気温: 10.5; 水温: 11.7; 色相: 無色透明; 外観: 異常なし; 透視度: >30; 臭気: 無臭 | <0.0003 | <0.005 |  | <0.005 |  |  |  |  | 7.8 | 1.7 | 2.5 | 1 | 10.4 |  | 270 |  |  | <0.01 | 0.002 | 0.08 | 0.01 | <0.02 | <0.08 |  | <0.008 |  |  |  | 2 | 0.14 | 0.05 | 1.5 |  | 0.13 | 0.11 |  | 7 |  | 0.06 |  |  | 24 | [5 empty] | <0.002 | <0.02 | <0.0002 |  | <0.0002 | <0.0002 | <0.0002 | <0.0002 | <0.0002 | <0.0002 | <0.0002 | <0.0002 | <0.0002 |  |  |  | <0.0004
小田原市環境部 | 富士見橋 | 2020.01.09 | 9:42 | 天候: 晴; 気温: 14.3; 水温: 10.5; 色相: 無色透明; 外観: 異常なし; 透視度: >30; 臭気: 無臭 | <0.0003 | <0.005 |  | <0.005 |  |  |  |  | 7.9 | 2.2 | 2.4 | 1 | 10.5 |  | 88 |  |  | <0.01 | 0.006 | 0.1 | 0.02 | <0.02 | 0.08 |  | <0.008 |  |  |  | 1.7 | 0.26 | 0.05 | 1.2 |  | 0.14 | 0.12 |  | 7 |  | 0.04 |  |  | 23 | [5 empty] | <0.002 | <0.02
小田原市環境部 | 富士見橋 | 2020.02.05 | 9:59 | 晴 |  | 11.5 | 10 |  |  | 無色透明 | 異常なし | >30 |  | 無臭 | <0.1 | <0.0003 | <0.005 |  | <0.005 |  |  |  |  | 7.9 | 1.7 | 3.8 | 1 | 10.9 |  | 81 |  |  | <0.01 | 0.004 | 0.04 | <0.01 | <0.02 | <0.08 | <0.005 | <0.008 |  |  |  | 1.7 | 0.38 | 0.05 | 1.4 |  | 0.15 | 0.12 |  | 7 |  | 0.07 |  |  | 23 | [5 empty] | <0.002 | <0.02
小田原市環境部 | 富士見橋 | 2020.03.05 | 9:37 | 天候: 晴; 気温: 13.1; 水温: 13.1; 色相: 無色透明; 外観: 異常なし; 透視度: >30; 臭気: 無臭 | <0.0003 | <0.005 |  | <0.005 |  |  |  |  | 8 | 2.4 | 3.4 | 1 | 10.2 |  | 61 |  | <0.5 | <0.01 | 0.003 | 0.1 | 0.02 | <0.02 | <0.08 |  | <0.008 |  |  |  | 1.8 | 0.11 | 0.05 | 1.5 |  | 0.14 | 0.11 |  | 7 |  | 0.06 |  |  | 23 | [5 empty] | <0.002 | <0.02 | <0.0002 |  | <0.0002 | <0.0002 | <0.0002 | <0.0002 | <0.0002 | <0.0002 | <0.0002 | <0.0002 | <0.0002 |  |  |  | <0.0004
小田原市環境部 | 本川合流前 | 2019.04.04 | 9:35 | 天候: 晴; 気温: 12.7; 水温: 12.9; 色相: 無色透明; 外観: 異常なし; 透視度: >30; 臭気: 無臭 | <0.0003 | <0.005 |  | <0.005 |  |  |  |  | 8.3 | 1.9 | 4.2 | 1 | 11.8 |  | 190 |  |  | <0.01 | 0.002 | 0.03 | <0.01 | <0.02 | <0.08 |  | <0.008 |  |  |  | 1.3 | 0.16 | <0.05 | 0.61 |  | 0.14 | 0.092 |  | 7 |  | 0.07 |  |  | 19 | [5 empty] | <0.002 | <0.02
小田原市環境部 | 本川合流前 | 2019.05.09 | 11:12 | 天候: 曇; 気温: 21.9; 水温: 16.1; 色相: 無色透明; 外観: 異常なし; 透視度: >30; 臭気: 無臭 | <0.0003 | <0.005 |  | <0.005 |  |  |  |  | 8.3 | 1.5 | 2.2 | 1 | 11.4 |  | 170 |  |  | <0.01 | 0.001 | 0.05 | <0.01 | <0.02 | <0.08 |  | <0.008 |  |  |  | 1.3 | 0.1 | <0.05 | 0.69 |  | 0.1 | 0.08 |  | 4 |  | <0.03 |  |  | 18 | [5 empty] | <0.002 | <0.02
小田原市環境部 | 本川合流前 | 2019.06.06 | 9:25 | 天候: 晴; 気温: 26; 水温: 21.6; 色相: うすい褐色; 外観: 異常なし; 透視度: >30; 臭気: 無臭 | <0.0003 | <0.005 |  | <0.005 |  |  |  |  | 8.1 | 1.3 | 2.6 | 3 | 10 |  | 350 |  |  | <0.01 | 0.001 | 0.17 | <0.01 | <0.02 | <0.08 |  | <0.008 |  |  |  | 0.86 | 0.08 | <0.05 | 0.38 |  | 0.11 | 0.07 |  | 4 |  | 0.07 |  |  | 16 | [5 empty] | <0.002 | <0.02 | <0.0002 |  | <0.0002 | <0.0002 | <0.0002 | <0.0002 | <0.0002 | <0.0002 | <0.0002 | <0.0002 | <0.0002 |  |  |  | <0.0004
小田原市環境部 | 本川合流前 | 2019.07.03 | 9:25 | 天候: 曇; 気温: 27.8; 水温: 23.1; 色相: 無色透明; 外観: 異常なし; 透視度: >30; 臭気: 無臭 | <0.0003 | <0.005 |  | <0.005 |  |  |  |  | 8.1 | 1.1 | 2.6 | 1 | 9.6 |  | 500 |  |  | <0.01 | 0.002 | 0.13 | <0.01 | <0.02 | 0.09 |  | <0.008 |  |  |  | 0.9 | <0.04 | <0.05 | 0.43 |  | 0.099 | 0.1 |  | 4 |  | 0.04 |  |  | 18 | [5 empty] | <0.002 | <0.02
小田原市環境部 | 本川合流前 | 2019.08.01 | 10:37 | 晴 |  | 35.3 | 27 |  |  | 無色透明 | 異常なし | >30 |  | 無臭 | <0.1 | <0.0003 | <0.005 |  | <0.005 |  |  |  |  | 8.3 | 1 | 2.1 | 1 | 11.9 |  | 290 |  |  | <0.01 | 0.001 | 0.07 | <0.01 | <0.02 | <0.08 | <0.005 | <0.008 |  |  |  | 0.62 | 0.04 | <0.05 | 0.31 |  | 0.052 | 0.045 |  | 4 |  | <0.03 |  |  | 16 | [5 empty] | <0.002 | <0.02
小田原市環境部 | 本川合流前 | 2019.09.05 | 10:55 | 天候: 曇; 気温: 30.8; 水温: 23.5; 色相: 無色透明; 外観: 異常なし; 透視度: >30; 臭気: 無臭 | <0.0003 | <0.005 |  | <0.005 |  |  |  |  | 8.2 | 1.1 | 1.8 | <1 | 10.3 |  | 110 |  | <0.5 | <0.01 | 0.001 | 0.02 | <0.01 | <0.02 | <0.08 |  | <0.008 |  |  |  | 0.78 | 0.07 | <0.05 | 0.44 |  | 0.092 | 0.069 |  | 4 |  | <0.03 |  |  | 17 | [5 empty] | <0.002 | <0.02 | <0.0002 |  | <0.0002 | <0.0002 | <0.0002 | <0.0002 | <0.0002 | <0.0002 | <0.0002 | <0.0002 | <0.0002 |  |  |  | <0.0004
小田原市環境部 | 本川合流前 | 2019.10.03 | 9:30 | 天候: 晴; 気温: 25.8; 水温: 21.3; 色相: 無色透明; 外観: 異常なし; 透視度: >30; 臭気: 無臭 | <0.0003 | <0.005 |  | <0.005 |  |  |  |  | 8.2 | 0.8 | 1.8 | 1 | 9.7 |  | 110 |  |  | <0.01 | 0.001 | 0.02 | <0.01 | <0.02 | <0.08 |  | <0.008 |  |  |  | 1 | 0.05 | <0.05 | 0.71 |  | 0.12 | 0.11 |  | 6 |  | 0.04 |  |  | 20 | [5 empty] | <0.002 | <0.02
小田原市環境部 | 本川合流前 | 2019.11.07 | 10:52 | 天候: 晴; 気温: 22.4; 水温: 23.9; 色相: 無色透明; 外観: 異常なし; 透視度: >30; 臭気: 無臭 | <0.0003 | <0.005 |  | <0.005 |  |  |  |  | 8.4 | 0.8 | 3.8 | 1 | 12.4 |  | 310 |  |  | <0.01 | 0.008 | 0.15 | <0.01 | <0.02 | <0.08 |  | <0.008 |  |  |  | 1.6 | 0.06 | <0.05 | 1.1 |  | 0.17 | 0.089 |  | 7 |  | <0.03 |  |  | 22 | [5 empty] | <0.002 | <0.02
小田原市環境部 | 本川合流前 | 2019.12.05 | 10:14 | 天候: 晴; 気温: 12.8; 水温: 13.1; 色相: 無色透明; 外観: 異常なし; 透視度: >30; 臭気: 無臭 | <0.0003 | <0.005 |  | <0.005 |  |  |  |  | 7.8 | 1.8 | 2 | 1 | 10.1 |  | 260 |  |  | <0.01 | 0.002 | 0.07 | 0.01 | <0.02 | <0.08 |  | <0.008 |  |  |  | 1.6 | 0.14 | <0.05 | 1.2 |  | 0.11 | 0.1 |  | 7 |  | 0.04 |  |  | 23 | [5 empty] | <0.002 | <0.02 | <0.0002 |  | <0.0002 | <0.0002 | <0.0002 | <0.0002 | <0.0002 | <0.0002 | <0.0002 | <0.0002 | <0.0002 |  |  |  | <0.0004
小田原市環境部 | 本川合流前 | 2020.01.09 | 9:28 | 晴 |  | 14 | 10.7 |  |  | うすい褐色 | 異常なし | >30 |  | 無臭 | <0.1 | <0.0003 | <0.005 |  | <0.005 |  |  |  |  | 7.9 | 1.8 | 2 | 2 | 10.5 |  | 75 |  |  | <0.01 | 0.002 | 0.08 | 0.01 | <0.02 | <0.08 | <0.005 | <0.008 |  |  |  | 1.3 | 0.16 | 0.05 | 1 |  | 0.1 | 0.1 |  | 6 |  | 0.04 |  |  | 19 | [5 empty] | <0.002 | <0.02
小田原市環境部 | 本川合流前 | 2020.02.05 | 10:25 | 天候: 晴; 気温: 11.9; 水温: 11.3; 色相: 無色透明; 外観: 異常なし; 透視度: >30; 臭気: 無臭 | <0.0003 | <0.005 |  | <0.005 |  |  |  |  | 7.9 | 1.7 | 2.2 | <1 | 10.5 |  | 400 |  |  | <0.01 | 0.003 | 0.07 | <0.01 | <0.02 | <0.08 |  | <0.008 |  |  |  | 1.4 | 0.32 | <0.05 | 1.2 |  | 0.11 | 0.1 |  | 5 |  | 0.07 |  |  | 21 | [5 empty] | <0.002 | <0.02
小田原市環境部 | 本川合流前 | 2020.03.05 | 10:05 | 天候: 晴; 気温: 14.7; 水温: 14.3; 色相: 無色透明; 外観: 異常なし; 透視度: >30; 臭気: 無臭 | <0.0003 | <0.005 |  | <0.005 |  |  |  |  | 8 | 1.5 | 2.2 | 3 | 9.9 |  | 210 |  | <0.5 | <0.01 | 0.004 | 0.17 | 0.02 | <0.02 | <0.08 |  | <0.008 |  |  |  | 1.6 | 0.14 | <0.05 | 1.2 |  | 0.13 | 0.13 |  | 7 |  | 0.09 |  |  | 21 | [5 empty] | <0.002 | <0.02 | <0.0002 |  | <0.0002 | <0.0002 | <0.0002 | <0.0002 | <0.0002 | <0.0002 | <0.0002 | <0.0002 | <0.0002 |  |  |  | <0.0004
小田原市環境部 | 天神橋 | 2019.04.04 | 10:48 | 天候: 晴; 気温: 18; 水温: 12.2; 色相: うすい褐色; 外観: 異常なし; 透視度: >30; 臭気: 無臭 | <0.0003 | <0.005 |  | <0.005 |  |  |  |  | 8.3 | 1.4 | 1.8 | <1 | 11.6 |  | 21 |  |  | <0.01 | 0.005 | 0.03 | <0.01 | <0.02 | <0.08 |  | <0.008 |  |  |  | 1 | 0.07 | <0.05 | 0.66 |  | 0.1 | 0.075 |  | 3 |  | <0.03 |  |  | 16 | [5 empty] | <0.002 | <0.02
小田原市環境部 | 天神橋 | 2019.05.09 | 11:30 | 天候: 曇; 気温: 22; 水温: 14.5; 色相: 無色透明; 外観: 異常なし; 透視度: >30; 臭気: 無臭 | <0.0003 | <0.005 |  | <0.005 |  |  |  |  | 8.1 | 1 | 1.8 | 1 | 10.2 |  | 63 |  |  | <0.01 | 0.002 | <0.02 | <0.01 | <0.02 | <0.08 |  | <0.008 |  |  |  | 0.89 | 0.08 | <0.05 | 0.56 |  | 0.068 | 0.058 |  | 2 |  | <0.03 |  |  | 14 | [5 empty] | <0.002 | <0.02
小田原市環境部 | 天神橋 | 2019.06.06 | 11:28 | 天候: 晴; 気温: 29.2; 水温: 20.4; 色相: 無色透明; 外観: 異常なし; 透視度: >30; 臭気: 無臭 | <0.0003 | <0.005 |  | <0.005 |  |  |  |  | 8.3 | 1.4 | 3 | 1 | 9.7 |  | 50 |  |  | <0.01 | 0.002 | 0.04 | <0.01 | <0.02 | <0.08 |  | <0.008 |  |  |  | 0.77 | 0.07 | <0.05 | 0.44 |  | 0.059 | 0.04 |  | 3 |  | <0.03 |  |  | 14 | [5 empty] | <0.002 | <0.02 | <0.0002 |  | <0.0002 | <0.0002 | <0.0002 | <0.0002 | <0.0002 | <0.0002 | <0.0002 | <0.0002 | <0.0002 |  |  |  | <0.0004
小田原市環境部 | 天神橋 | 2019.07.03 | 10:45 | 天候: 曇; 気温: 28.8; 水温: 20.1; 色相: 無色透明; 外観: 異常なし; 透視度: >30; 臭気: 無臭 | <0.0003 | <0.005 |  | <0.005 |  |  |  |  | 8 | 0.9 | 1.4 | <1 | 9.3 |  | 41 |  |  | <0.01 | 0.003 | <0.02 | <0.01 | <0.02 | <0.08 |  | <0.008 |  |  |  | 0.85 | <0.04 | <0.05 | 0.61 |  | 0.065 | 0.059 |  | 3 |  | <0.03 |  |  | 14 | [5 empty] | <0.002 | <0.02
小田原市環境部 | 天神橋 | 2019.08.01 | 11:50 | 晴 |  | 36 | 24 |  |  | 無色透明 | 異常なし | >30 |  | 無臭 | <0.1 | <0.0003 | <0.005 |  | <0.005 |  |  |  |  | 8.1 | 1 | 1.7 | 2 | 8.8 |  | 110 |  |  | <0.01 | 0.002 | 0.03 | <0.01 | <0.02 | <0.08 | <0.005 | <0.008 |  |  |  | 0.75 | 0.04 | <0.05 | 0.52 |  | 0.048 | 0.037 |  | 2 |  | <0.03 |  |  | 13 | [5 empty] | <0.002 | <0.02
小田原市環境部 | 天神橋 | 2019.09.05 | 11:02 | 天候: 曇; 気温: 28; 水温: 20.8; 色相: 無色透明; 外観: 異常なし; 透視度: >30; 臭気: 無臭 | <0.0003 | <0.005 |  | <0.005 |  |  |  |  | 8.1 | 1 | 1.8 | <1 | 9.2 |  | 140 |  | <0.5 | <0.01 | <0.001 | <0.02 | <0.01 | <0.02 | <0.08 |  | <0.008 |  |  |  | 0.81 | 0.06 | <0.05 | 0.73 |  | 0.069 | 0.047 |  | 3 |  | <0.03 |  |  | 14 | [5 empty] | <0.002 | <0.02 | <0.0002 |  | <0.0002 | <0.0002 | <0.0002 | <0.0002 | <0.0002 | <0.0002 | <0.0002 | <0.0002 | <0.0002 |  |  |  | <0.0004
小田原市環境部 | 天神橋 | 2019.10.03 | 11:02 | 天候: 晴; 気温: 30.5; 水温: 21.3; 色相: 無色透明; 外観: 異常なし; 透視度: >30; 臭気: 無臭 | <0.0003 | <0.005 |  | <0.005 |  |  |  |  | 8.3 | 0.8 | 1.6 | 1 | 10 |  | 170 |  |  | <0.01 | <0.001 | <0.02 | <0.01 | <0.02 | <0.08 |  | <0.008 |  |  |  | 1 | 0.07 | <0.05 | 0.77 |  | 0.065 | 0.06 |  | 3 |  | 0.06 |  |  | 16 | [5 empty] | <0.002 | <0.02
小田原市環境部 | 天神橋 | 2019.11.07 | 11:33 | 天候: 晴; 気温: 23.5; 水温: 17.8; 色相: 無色透明; 外観: 異常なし; 透視度: >30; 臭気: 無臭 | <0.0003 | <0.005 |  | <0.005 |  |  |  |  | 8.4 | 0.9 | 2.6 | <1 | 10.6 |  | 190 |  |  | <0.01 | 0.009 | 0.13 | <0.01 | <0.02 | <0.08 |  | <0.008 |  |  |  | 2.7 | <0.04 | <0.05 | 2.1 |  | 0.11 | 0.062 |  | 6 |  | 0.03 |  |  | 24 | [5 empty] | <0.002 | <0.02
小田原市環境部 | 天神橋 | 2019.12.05 | 11:07 | 天候: 晴; 気温: 14.8; 水温: 12.3; 色相: うすい褐色; 外観: 異常なし; 透視度: >30; 臭気: 無臭 | <0.0003 | <0.005 |  | <0.005 |  |  |  |  | 8 | 1.1 | 1.4 | 2 | 10.9 |  | 390 |  |  | <0.01 | 0.004 | 0.06 | 0.01 | <0.02 | <0.08 |  | <0.008 |  |  |  | 1.6 | 0.06 | <0.05 | 1.3 |  | 0.067 | 0.05 |  | 5 |  | 0.03 |  |  | 19 | [5 empty] | <0.002 | <0.02 | <0.0002 |  | <0.0002 | <0.0002 | <0.0002 | <0.0002 | <0.0002 | <0.0002 | <0.0002 | <0.0002 | <0.0002 |  |  |  | <0.0004
小田原市環境部 | 天神橋 | 2020.01.09 | 10:54 | 晴 |  | 16.5 | 10.9 |  |  | 無色透明 | 異常なし | >30 |  | 無臭 | <0.1 | <0.0003 | <0.005 |  | <0.005 |  |  |  |  | 8.1 | 0.9 | 1.4 | 2 | 11.3 |  | 71 |  |  | <0.01 | 0.001 | 0.06 | <0.01 | <0.02 | <0.08 | <0.005 | <0.008 |  |  |  | 1.2 | 0.06 | <0.05 | 1.1 |  | 0.057 | 0.045 |  | 4 |  | 0.03 |  |  | 16 | [5 empty] | <0.002 | <0.02
小田原市環境部 | 天神橋 | 2020.02.05 | 11:30 | 天候: 晴; 気温: 16.5; 水温: 9.9; 色相: 無色透明; 外観: 異常なし; 透視度: >30; 臭気: 無臭 | <0.0003 | <0.005 |  | <0.005 |  |  |  |  | 8 | 0.8 | 2 | 1 | 11.3 |  | 38 |  |  | <0.01 | 0.002 | <0.02 | <0.01 | <0.02 | <0.08 |  | <0.008 |  |  |  | 1.3 | 0.17 | <0.05 | 1.2 |  | 0.056 | 0.054 |  | 4 |  | 0.03 |  |  | 18 | [5 empty] | <0.002 | <0.02
小田原市環境部 | 天神橋 | 2020.03.05 | 9:40 | 天候: 晴; 気温: 15; 水温: 12.2; 色相: 無色透明; 外観: 異常なし; 透視度: >30; 臭気: 無臭 | <0.0003 | <0.005 |  | <0.005 |  |  |  |  | 8.1 | 1.2 | 2 | <1 | 10.5 |  | 17 |  | <0.5 | <0.01 | 0.001 | 0.03 | 0.01 | <0.02 | <0.08 |  | <0.008 |  |  |  | 1.4 | <0.04 | <0.05 | 1.3 |  | 0.058 | 0.05 |  | 5 |  | 0.04 |  |  | 19 | [5 empty] | <0.002 | <0.02 | <0.0002 |  | <0.0002 | <0.0002 | <0.0002 | <0.0002 | <0.0002 | <0.0002 | <0.0002 | <0.0002 | <0.0002 |  |  |  | <0.0004
小田原市環境部 | 鷹野橋 | 2019.04.04 | 9:55 | 天候: 晴; 気温: 12.8; 水温: 12.3; 色相: 無色透明; 外観: 異常なし; 透視度: >30; 臭気: 無臭 | <0.0003 | <0.005 |  | <0.005 |  |  |  |  | 8.9 | 1.3 | 2 | 1 | 13.9 |  | 14 |  |  | <0.01 | 0.002 | 0.03 | <0.01 | <0.02 | <0.08 |  | <0.008 |  |  |  | 0.87 | 0.05 | <0.05 | 0.43 |  | 0.063 | 0.03 |  | 4 |  | <0.03 |  |  | 17 | [5 empty] | <0.002 | <0.02
小田原市環境部 | 鷹野橋 | 2019.05.09 | 10:08 | 天候: 曇; 気温: 20.8; 水温: 15.4; 色相: 無色透明; 外観: 異常なし; 透視度: >30; 臭気: 無臭 | <0.0003 | <0.005 |  | <0.005 |  |  |  |  | 8.4 | 1 | 1.4 | 1 | 11.3 |  | 44 |  |  | <0.01 | 0.002 | 0.03 | <0.01 | <0.02 | <0.08 |  | <0.008 |  |  |  | 0.91 | 0.05 | <0.05 | 0.58 |  | 0.066 | 0.052 |  | 3 |  | <0.03 |  |  | 16 | [5 empty] | <0.002 | <0.02
小田原市環境部 | 鷹野橋 | 2019.06.06 | 9:50 | 天候: 晴; 気温: 27; 水温: 20.6; 色相: 無色透明; 外観: 異常なし; 透視度: >30; 臭気: 無臭 | <0.0003 | <0.005 |  | <0.005 |  |  |  |  | 8.5 | 1.1 | 1.4 | 1 | 10.7 |  | 180 |  |  | <0.01 | 0.001 | 0.07 | <0.01 | <0.02 | <0.08 |  | <0.008 |  |  |  | 0.86 | 0.06 | <0.05 | 0.46 |  | 0.061 | 0.062 |  | 3 |  | 0.03 |  |  | 15 | [5 empty] | <0.002 | <0.02 | <0.0002 |  | <0.0002 | <0.0002 | <0.0002 | <0.0002 | <0.0002 | <0.0002 | <0.0002 | <0.0002 | <0.0002 |  |  |  | <0.0004
小田原市環境部 | 鷹野橋 | 2019.07.03 | 9:45 | 天候: 曇; 気温: 28; 水温: 22.1; 色相: 無色透明; 外観: 異常なし; 透視度: >30; 臭気: 無臭 | <0.0003 | <0.005 |  | <0.005 |  |  |  |  | 8.1 | 1 | 1.2 | <1 | 9.4 |  | 300 |  |  | <0.01 | 0.001 | 0.06 | <0.01 | <0.02 | <0.08 |  | <0.008 |  |  |  | 0.85 | <0.04 | <0.05 | 0.57 |  | 0.063 | 0.059 |  | 3 |  | <0.03 |  |  | 16 | [5 empty] | <0.002 | <0.02
小田原市環境部 | 鷹野橋 | 2019.08.01 | 10:10 | 晴 |  | 32.3 | 25.3 |  |  | 無色透明 | 異常なし | >30 |  | 無臭 | <0.1 | <0.0003 | <0.005 |  | <0.005 |  |  |  |  | 8.2 | 1 | 1.5 | 1 | 9.3 |  | 160 |  |  | <0.01 | 0.002 | 0.04 | <0.01 | <0.02 | <0.08 | <0.005 | <0.008 |  |  |  | 0.73 | 0.05 | <0.05 | 0.52 |  | 0.079 | 0.04 |  | 3 |  | <0.03 |  |  | 15 | [5 empty] | <0.002 | <0.02
小田原市環境部 | 鷹野橋 | 2019.09.05 | 10:38 | 天候: 曇; 気温: 30.5; 水温: 22.8; 色相: 無色透明; 外観: 異常なし; 透視度: >30; 臭気: 無臭 | <0.0003 | <0.005 |  | <0.005 |  |  |  |  | 8.3 | 1.4 | 1.6 | <1 | 9.7 |  | 110 |  | <0.5 | <0.01 | 0.003 | <0.02 | <0.01 | <0.02 | <0.08 |  | <0.008 |  |  |  | 0.92 | 0.06 | <0.05 | 0.53 |  | 0.07 | 0.069 |  | 4 |  | <0.03 |  |  | 16 | [5 empty] | <0.002 | <0.02 | <0.0002 |  | <0.0002 | <0.0002 | <0.0002 | <0.0002 | <0.0002 | <0.0002 | <0.0002 | <0.0002 | <0.0002 |  |  |  | <0.0004
小田原市環境部 | 鷹野橋 | 2019.10.03 | 9:51 | 天候: 晴; 気温: 26.5; 水温: 21.6; 色相: 無色透明; 外観: 異常なし; 透視度: >30; 臭気: 無臭 | <0.0003 | <0.005 |  | <0.005 |  |  |  |  | 8.4 | 0.9 | 1.6 | <1 | 10.7 |  | 130 |  |  | <0.01 | 0.003 | <0.02 | <0.01 | <0.02 | <0.08 |  | <0.008 |  |  |  | 0.99 | 0.06 | <0.05 | 0.75 |  | 0.052 | 0.043 |  | 5 |  | 0.04 |  |  | 18 | [5 empty] | <0.002 | <0.02
小田原市環境部 | 鷹野橋 | 2019.11.07 | 10:31 | 天候: 晴; 気温: 22.8; 水温: 22.8; 色相: 無色透明; 外観: 異常なし; 透視度: >30; 臭気: 無臭 | <0.0003 | <0.005 |  | <0.005 |  |  |  |  | 8.5 | 0.7 | 1.8 | <1 | 11.6 |  | 54 |  |  | <0.01 | 0.014 | 0.1 | <0.01 | <0.02 | <0.08 |  | <0.008 |  |  |  | 1.7 | 0.09 | <0.05 | 1.3 |  | 0.1 | 0.054 |  | 7 |  | <0.03 |  |  | 23 | [5 empty] | <0.002 | <0.02
小田原市環境部 | 鷹野橋 | 2019.12.05 | 9:57 | 天候: 晴; 気温: 11.8; 水温: 11.7; 色相: うすい褐色; 外観: 異常なし; 透視度: >30; 臭気: 無臭 | <0.0003 | <0.005 |  | <0.005 |  |  |  |  | 8.2 | 1.3 | 1.6 | <1 | 11.8 |  | 51 |  |  | <0.01 | 0.004 | 0.06 | <0.01 | <0.02 | <0.08 |  | <0.008 |  |  |  | 1.5 | 0.04 | <0.05 | 1.2 |  | 0.056 | 0.052 |  | 8 |  | <0.03 |  |  | 23 | [5 empty] | <0.002 | <0.02 | <0.0002 |  | <0.0002 | <0.0002 | <0.0002 | <0.0002 | <0.0002 | <0.0002 | <0.0002 | <0.0002 | <0.0002 |  |  |  | <0.0004
小田原市環境部 | 鷹野橋 | 2020.01.09 | 9:50 | 晴 |  | 14.3 | 9.6 |  |  | うすい黄色 | 異常なし | >30 |  | 無臭 | <0.1 | <0.0003 | <0.005 |  | <0.005 |  |  |  |  | 8.1 | 0.5 | 1.6 | 2 | 11.4 |  | 64 |  |  | <0.01 | 0.002 | 0.09 | <0.01 | <0.02 | <0.08 | <0.005 | <0.008 |  |  |  | 1.3 | 0.06 | <0.05 | 1.1 |  | 0.066 | 0.057 |  | 5 |  | <0.03 |  |  | 18 | [5 empty] | <0.002 | <0.02
小田原市環境部 | 鷹野橋 | 2020.02.05 | 10:11 | 天候: 晴; 気温: 12.7; 水温: 9.9; 色相: 無色透明; 外観: 異常なし; 透視度: >30; 臭気: 無臭 | <0.0003 | <0.005 |  | <0.005 |  |  |  |  | 8.2 | 0.9 | 1.8 | <1 | 12 |  | 220 |  |  | <0.01 | 0.004 | 0.06 | <0.01 | <0.02 | <0.08 |  | <0.008 |  |  |  | 1.3 | 0.15 | <0.05 | 1.2 |  | 0.062 | 0.05 |  | 6 |  | 0.03 |  |  | 21 | [5 empty] | <0.002 | <0.02
小田原市環境部 | 鷹野橋 | 2020.03.05 | 9:45 | 天候: 晴; 気温: 14.1; 水温: 13.7; 色相: 無色透明; 外観: 異常なし; 透視度: >30; 臭気: 無臭 | <0.0003 | <0.005 |  | <0.005 |  |  |  |  | 8.5 | 2.4 | 2.2 | <1 | 12.6 |  | 33 |  | <0.5 | <0.01 | 0.003 | 0.09 | <0.01 | <0.02 | <0.08 |  | <0.008 |  |  |  | 1.4 | <0.04 | <0.05 | 1.2 |  | 0.068 | 0.064 |  | 8 |  | 0.04 |  |  | 22 | [5 empty] | <0.002 | <0.02 | <0.0002 |  | <0.0002 | <0.0002 | <0.0002 | <0.0002 | <0.0002 | <0.0002 | <0.0002 | <0.0002 | <0.0002 |  |  |  | <0.0004
小田原市環境部 | 山道橋左岸 | 2019.04.04 | 10:21 | 天候: 晴; 気温: 18.5; 水温: 13.3; 色相: 無色透明; 外観: 異常なし; 透視度: >30; 臭気: 無臭 | <0.0003 | <0.005 |  | <0.005 |  |  |  |  | 8.2 | 1 | 1 | 1 | 11 |  | 37 |  |  | <0.01 | 0.001 | <0.02 | <0.01 | <0.02 | <0.08 |  | <0.008 |  |  |  | 1 | 0.09 | <0.05 | 0.58 |  | 0.1 | 0.072 |  | 3 |  | <0.03 |  |  | 16 | [5 empty] | <0.002 | <0.02
小田原市環境部 | 山道橋左岸 | 2019.05.09 | 9:10 | 天候: 曇; 気温: 20.5; 水温: 15.2; 色相: 無色透明; 外観: 異常なし; 透視度: >30; 臭気: 無臭 | <0.0003 | <0.005 |  | <0.005 |  |  |  |  | 8.2 | 1.1 | 2 | 1 | 9.8 |  | 430 |  |  | <0.01 | 0.002 | 0.02 | <0.01 | <0.02 | <0.08 |  | <0.008 |  |  |  | 0.95 | 0.06 | <0.05 | 0.58 |  | 0.084 | 0.07 |  | 3 |  | <0.03 |  |  | 16 | [5 empty] | <0.002 | <0.02
小田原市環境部 | 山道橋左岸 | 2019.06.06 | 11:01 | 天候: 晴; 気温: 30.9; 水温: 22.1; 色相: 無色透明; 外観: 異常なし; 透視度: >30; 臭気: 無臭 | <0.0003 | <0.005 |  | <0.005 |  |  |  |  | 8 | 1.8 | 2.2 | 2 | 9.2 |  | 190 |  |  | <0.01 | 0.003 | 0.03 | <0.01 | <0.02 | <0.08 |  | <0.008 |  |  |  | 1.1 | 0.08 | <0.05 | 0.56 |  | 0.076 | 0.052 |  | 3 |  | <0.03 |  |  | 14 | [5 empty] | <0.002 | <0.02 | <0.0002 |  | <0.0002 | <0.0002 | <0.0002 | <0.0002 | <0.0002 | <0.0002 | <0.0002 | <0.0002 | <0.0002 |  |  |  | <0.0004
小田原市環境部 | 山道橋左岸 | 2019.07.03 | 10:13 | 天候: 曇; 気温: 29.5; 水温: 20.9; 色相: 無色透明; 外観: 異常なし; 透視度: >30; 臭気: 無臭 | <0.0003 | <0.005 |  | <0.005 |  |  |  |  | 7.9 | 0.9 | 1.4 | <1 | 8.9 |  | 330 |  |  | <0.01 | 0.001 | 0.02 | <0.01 | <0.02 | <0.08 |  | <0.008 |  |  |  | 0.8 | 0.1 | <0.05 | 0.63 |  | 0.065 | 0.054 |  | 4 |  | 0.03 |  |  | 15 | [5 empty] | <0.002 | <0.02
小田原市環境部 | 山道橋左岸 | 2019.08.01 | 9:13 | 天候: 晴; 気温: 34.5; 水温: 23.6; 色相: 無色透明; 外観: 異常なし; 透視度: >30; 臭気: 無臭 | <0.0003 | <0.005 |  | <0.005 |  |  |  |  | 7.8 | 1 | 1.3 | <1 | 8.5 |  | 550 |  |  | <0.01 | 0.002 | 0.02 | <0.01 | <0.02 | <0.08 |  | <0.008 |  |  |  | 0.86 | 0.04 | <0.05 | 0.68 |  | 0.052 | 0.043 |  | 4 |  | <0.03 |  |  | 15 | [5 empty] | <0.002 | <0.02
小田原市環境部 | 山道橋左岸 | 2019.09.05 | 10:35 | 曇 |  | 28.8 | 21.8 |  |  | 無色透明 | 異常なし | >30 |  | 無臭 | <0.1 | <0.0003 | <0.005 |  | <0.005 |  |  |  |  | 8 | 1 | 1.6 | <1 | 8.9 |  | 500 |  | <0.5 | <0.01 | 0.001 | <0.02 | <0.01 | <0.02 | <0.08 | <0.005 | <0.008 |  |  |  | 0.86 | 0.07 | <0.05 | 0.61 |  | 0.082 | 0.059 |  | 4 |  | <0.03 |  |  | 16 | [5 empty] | <0.002 | <0.02 | <0.0002 |  | <0.0002 | <0.0002 | <0.0002 | <0.0002 | <0.0002 | <0.0002 | <0.0002 | <0.0002 | <0.0002 |  |  |  | <0.0004
小田原市環境部 | 山道橋左岸 | 2019.10.03 | 10:31 | 天候: 晴; 気温: 30.2; 水温: 20.8; 色相: 無色透明; 外観: 異常なし; 透視度: >30; 臭気: 無臭 | <0.0003 | <0.005 |  | <0.005 |  |  |  |  | 8.2 | 0.9 | 1.6 | <1 | 9.9 |  | 230 |  |  | <0.01 | 0.001 | <0.02 | <0.01 | <0.02 | <0.08 |  | <0.008 |  |  |  | 0.93 | 0.06 | <0.05 | 0.63 |  | 0.082 | 0.08 |  | 3 |  | 0.05 |  |  | 15 | [5 empty] | <0.002 | <0.02
小田原市環境部 | 山道橋左岸 | 2019.11.07 | 9:27 | 天候: 晴; 気温: 22.7; 水温: 18.3; 色相: 灰色; 外観: 異常なし; 透視度: >30; 臭気: 無臭 | <0.0003 | <0.005 |  | <0.005 |  |  |  |  | 7.9 | 0.8 | 1.2 | 1 | 9.8 |  | 640 |  |  | <0.01 | 0.002 | 0.02 | <0.01 | <0.02 | <0.08 |  | <0.008 |  |  |  | 1.2 | 0.08 | <0.05 | 0.88 |  | 0.11 | 0.063 |  | 4 |  | <0.03 |  |  | 15 | [5 empty] | <0.002 | <0.02
小田原市環境部 | 山道橋左岸 | 2019.12.05 | 10:50 | 天候: 晴; 気温: 13.8; 水温: 13.2; 色相: 無色透明; 外観: 異常なし; 透視度: >30; 臭気: 無臭 | <0.0003 | <0.005 |  | <0.005 |  |  |  |  | 7.8 | 0.7 | 1 | 1 | 10.3 |  | 300 |  |  | <0.01 | 0.002 | 0.04 | <0.01 | <0.02 | <0.08 |  | <0.008 |  |  |  | 1 | 0.07 | <0.05 | 0.82 |  | 0.06 | 0.041 |  | 3 |  | <0.03 |  |  | 15 | [5 empty] | <0.002 | <0.02 | <0.0002 |  | <0.0002 | <0.0002 | <0.0002 | <0.0002 | <0.0002 | <0.0002 | <0.0002 | <0.0002 | <0.0002 |  |  |  | <0.0004
小田原市環境部 | 山道橋左岸 | 2020.01.09 | 10:32 | 天候: 晴; 気温: 16.7; 水温: 12.7; 色相: うすい褐色; 外観: 異常なし; 透視度: >30; 臭気: 無臭 | <0.0003 | <0.005 |  | <0.005 |  |  |  |  | 7.9 | 1.3 | 1.8 | 10 | 10.2 |  | 92 |  |  | <0.01 | 0.004 | 0.09 | 0.01 | <0.02 | <0.08 |  | <0.008 |  |  |  | 1 | 0.11 | <0.05 | 0.8 |  | 0.09 | 0.061 |  | 3 |  | 0.03 |  |  | 14 | [5 empty] | <0.002 | <0.02
小田原市環境部 | 山道橋左岸 | 2020.02.05 | 9:12 | 晴 |  | 10.3 | 11.2 |  |  | 無色透明 | 異常なし | >30 |  | 無臭 | <0.1 | <0.0003 | <0.005 |  | <0.005 |  |  |  |  | 8 | 0.6 | 1.4 | 1 | 10.3 |  | 73 |  |  | <0.01 | 0.003 | <0.02 | <0.01 | <0.02 | <0.08 | <0.005 | <0.008 |  |  |  | 1 | 0.17 | <0.05 | 0.94 |  | 0.072 | 0.068 |  | 5 |  | 0.05 |  |  | 16 | [5 empty] | <0.002 | <0.02
小田原市環境部 | 山道橋左岸 | 2020.03.05 | 9:22 | 天候: 晴; 気温: 14.6; 水温: 13.8; 色相: 無色透明; 外観: 異常なし; 透視度: >30; 臭気: 無臭 | <0.0003 | <0.005 |  | <0.005 |  |  |  |  | 8.1 | 1 | 1.8 | <1 | 9.9 |  | 57 |  | <0.5 | <0.01 | 0.001 | 0.02 | <0.01 | <0.02 | <0.08 |  | <0.008 |  |  |  | 1 | <0.04 | <0.05 | 0.82 |  | 0.075 | 0.021 |  | 3 |  | 0.05 |  |  | 16 | [5 empty] | <0.002 | <0.02 | <0.0002 |  | <0.0002 | <0.0002 | <0.0002 | <0.0002 | <0.0002 | <0.0002 | <0.0002 | <0.0002 | <0.0002 |  |  |  | <0.0004
小田原市環境部 | 下仙了橋 | 2019.04.04 | 10:03 | 天候: 晴; 気温: 18; 水温: 14.8; 色相: 無色透明; 外観: 異常なし; 透視度: >30; 臭気: 無臭 | <0.0003 | <0.005 |  | <0.005 |  |  |  |  | 8.6 | 1.3 | 2 | 4 | 12.8 |  | 130 |  |  | <0.01 | 0.002 | <0.02 | <0.01 | <0.02 | <0.08 |  | <0.008 |  |  |  | 1 | 0.07 | <0.05 | 0.57 |  | 0.1 | 0.067 |  | 3 |  | <0.03 |  |  | 17 | [5 empty] | <0.002 | <0.02
小田原市環境部 | 下仙了橋 | 2019.05.09 | 9:00 | 天候: 曇; 気温: 20.7; 水温: 15.7; 色相: 無色透明; 外観: 異常なし; 透視度: >30; 臭気: 無臭 | <0.0003 | <0.005 |  | <0.005 |  |  |  |  | 8.1 | 1 | 3.6 | 2 | 10.6 |  | 73 |  |  | <0.01 | 0.001 | <0.02 | <0.01 | <0.02 | <0.08 |  | <0.008 |  |  |  | 1 | 0.06 | <0.05 | 0.62 |  | 0.078 | 0.059 |  | 3 |  | <0.03 |  |  | 16 | [5 empty] | <0.002 | <0.02
小田原市環境部 | 下仙了橋 | 2019.06.06 | 10:46 | 晴 |  | 30.7 | 22.4 |  |  | 無色透明 | 異常なし | >30 |  | 無臭 | <0.1 | <0.0003 | <0.005 |  | <0.005 |  |  |  |  | 8.5 | 1.5 | 3.2 | 1 | 10.5 |  | 160 |  |  | <0.01 | 0.001 | 0.02 | <0.01 | <0.02 | <0.08 | <0.005 | <0.008 |  |  |  | 0.89 | 0.07 | <0.05 | 0.44 |  | 0.077 | 0.05 |  | 3 |  | <0.03 |  |  | 16 | [5 empty] | <0.002 | <0.02 | <0.0002 |  | <0.0002 | <0.0002 | <0.0002 | <0.0002 | <0.0002 | <0.0002 | <0.0002 | <0.0002 | <0.0002 |  |  |  | <0.0004
小田原市環境部 | 下仙了橋 | 2019.07.03 | 10:04 | 天候: 曇; 気温: 29.5; 水温: 20.9; 色相: 無色透明; 外観: 異常なし; 透視度: >30; 臭気: 無臭 | <0.0003 | <0.005 |  | <0.005 |  |  |  |  | 7.8 | 1 | 2.2 | <1 | 9.3 |  | 410 |  |  | <0.01 | 0.002 | <0.02 | <0.01 | <0.02 | <0.08 |  | <0.008 |  |  |  | 0.72 | <0.04 | <0.05 | 0.55 |  | 0.063 | 0.047 |  | 3 |  | <0.03 |  |  | 17 | [5 empty] | <0.002 | <0.02
小田原市環境部 | 下仙了橋 | 2019.08.01 | 9:00 | 天候: 晴; 気温: 34; 水温: 23.8; 色相: 無色透明; 外観: 異常なし; 透視度: >30; 臭気: 無臭 | <0.0003 | <0.005 |  | <0.005 |  |  |  |  | 8.2 | 0.9 | 2 | 1 | 10.9 |  | 190 |  |  | <0.01 | 0.001 | <0.02 | <0.01 | <0.02 | <0.08 |  | <0.008 |  |  |  | 0.61 | <0.04 | <0.05 | 0.39 |  | 0.05 | 0.047 |  | 3 |  | <0.03 |  |  | 17 | [5 empty] | <0.002 | <0.02
小田原市環境部 | 下仙了橋 | 2019.09.05 | 10:24 | 天候: 曇; 気温: 28.3; 水温: 21.7; 色相: 無色透明; 外観: 異常なし; 透視度: >30; 臭気: 無臭 | <0.0003 | <0.005 |  | <0.005 |  |  |  |  | 8.2 | 1 | 2.4 | <1 | 10.7 |  | 150 |  | <0.5 | <0.01 | 0.002 | <0.02 | <0.01 | <0.02 | <0.08 |  | <0.008 |  |  |  | 0.77 | 0.05 | <0.05 | 0.56 |  | 0.079 | 0.069 |  | 3 |  | <0.03 |  |  | 17 | [5 empty] | <0.002 | <0.02 | <0.0002 |  | <0.0002 | <0.0002 | <0.0002 | <0.0002 | <0.0002 | <0.0002 | <0.0002 | <0.0002 | <0.0002 |  |  |  | <0.0004
小田原市環境部 | 下仙了橋 | 2019.10.03 | 10:17 | 天候: 晴; 気温: 29.5; 水温: 21.1; 色相: 無色透明; 外観: 異常なし; 透視度: >30; 臭気: 無臭 | <0.0003 | <0.005 |  | <0.005 |  |  |  |  | 8.3 | 1.1 | 2.2 | 4 | 12.8 |  | 170 |  |  | <0.01 | 0.002 | <0.02 | <0.01 | <0.02 | <0.08 |  | <0.008 |  |  |  | 0.79 | 0.05 | <0.05 | 0.53 |  | 0.085 | 0.052 |  | 3 |  | 0.04 |  |  | 17 | [5 empty] | <0.002 | <0.02
小田原市環境部 | 下仙了橋 | 2019.11.07 | 9:17 | 天候: 晴; 気温: 17; 水温: 18.4; 色相: 無色透明; 外観: 異常なし; 透視度: >30; 臭気: 無臭 | <0.0003 | <0.005 |  | <0.005 |  |  |  |  | 8.3 | 0.4 | 1.6 | 1 | 11.5 |  | 170 |  |  | <0.01 | 0.002 | 0.02 | <0.01 | <0.02 | 0.08 |  | <0.008 |  |  |  | 1.1 | 0.07 | <0.05 | 0.8 |  | 0.13 | 0.044 |  | 3 |  | <0.03 |  |  | 18 | [5 empty] | <0.002 | <0.02
小田原市環境部 | 下仙了橋 | 2019.12.05 | 10:30 | 晴 |  | 11.1 | 14.6 |  |  | 無色透明 | 異常なし | >30 |  | 無臭 | <0.1 | <0.0003 | <0.005 |  | <0.005 |  |  |  |  | 8.3 | 0.9 | 1.2 | 1 | 12.2 |  | 69 |  |  | <0.01 | 0.002 | 0.03 | <0.01 | <0.02 | <0.08 | <0.005 | <0.008 |  |  |  | 1 | <0.04 | <0.05 | 0.81 |  | 0.085 | 0.077 |  | 3 |  | <0.03 |  |  | 18 | [5 empty] | <0.002 | <0.02 | <0.0002 |  | <0.0002 | <0.0002 | <0.0002 | <0.0002 | <0.0002 | <0.0002 | <0.0002 | <0.0002 | <0.0002 |  |  |  | <0.0004
小田原市環境部 | 下仙了橋 | 2020.01.09 | 10:10 | 天候: 晴; 気温: 15.2; 水温: 13.9; 色相: 無色透明; 外観: 異常なし; 透視度: >30; 臭気: 無臭 | <0.0003 | <0.005 |  | <0.005 |  |  |  |  | 8.1 | 1.4 | 1.8 | 2 | 10.7 |  | 61 |  |  | <0.01 | 0.001 | 0.04 | <0.01 | <0.02 | 0.08 |  | <0.008 |  |  |  | 1 | 0.07 | <0.05 | 0.8 |  | 0.099 | 0.087 |  | 3 |  | 0.03 |  |  | 17 | [5 empty] | <0.002 | <0.02
小田原市環境部 | 下仙了橋 | 2020.02.05 | 9:01 | 天候: 晴; 気温: 9; 水温: 11.8; 色相: 無色透明; 外観: 異常なし; 透視度: >30; 臭気: 無臭 | <0.0003 | <0.005 |  | <0.005 |  |  |  |  | 7.9 | 1 | 2.4 | <1 | 10.5 |  | 100 |  |  | <0.01 | 0.002 | <0.02 | <0.01 | <0.02 | 0.08 |  | <0.008 |  |  |  | 1 | 0.14 | <0.05 | 0.81 |  | 0.088 | 0.077 |  | 3 |  | 0.03 |  |  | 17 | [5 empty] | <0.002 | <0.02
小田原市環境部 | 下仙了橋 | 2020.03.05 | 9:11 | 天候: 晴; 気温: 13.1; 水温: 14.2; 色相: 無色透明; 外観: 異常なし; 透視度: >30; 臭気: 無臭 | <0.0003 | <0.005 |  | <0.005 |  |  |  |  | 8.3 | 1.3 | 1.6 | 1 | 11 |  | 52 |  | <0.5 | <0.01 | <0.001 | <0.02 | <0.01 | <0.02 | <0.08 |  | <0.008 |  |  |  | 1 | <0.04 | <0.05 | 0.81 |  | 0.089 | 0.077 |  | 3 |  | 0.04 |  |  | 18 | [5 empty] | <0.002 | <0.02 | <0.0002 |  | <0.0002 | <0.0002 | <0.0002 | <0.0002 | <0.0002 | <0.0002 | <0.0002 | <0.0002 | <0.0002 |  |  |  | <0.0004
小田原市環境部 | 西湘ﾊﾞｲﾊﾟｽ下 | 2019.04.04 | 10:20 | 天候: 晴; 気温: 16.2; 水温: 18.3; 色相: 無色透明; 外観: 異常なし; 透視度: >30; 臭気: 無臭 | <0.0003 | <0.005 |  | <0.005 |  |  |  |  | 7.3 | 1.6 | 5.8 | 1 | 9.8 |  | 240 |  |  | <0.01 | 0.023 | 0.04 | <0.01 | <0.02 | <0.08 |  | <0.008 |  |  |  | 6.8 | 0.1 | 0.27 | 4.6 |  | 0.54 | 0.41 |  | 125 |  | 0.12 |  |  | 68 | [5 empty] | <0.002 | 0.04
小田原市環境部 | 西湘ﾊﾞｲﾊﾟｽ下 | 2019.05.09 | 9:50 | 天候: 曇; 気温: 20.4; 水温: 17.4; 色相: うすい黄色; 外観: 異常なし; 透視度: >30; 臭気: 無臭 | <0.0003 | <0.005 |  | <0.005 |  |  |  |  | 7.5 | 1.4 | 4.4 | 1 | 10 |  | 55 |  |  | <0.01 | 0.011 | 0.05 | 0.01 | <0.02 | <0.08 |  | <0.008 |  |  |  | 3.4 | 0.07 | <0.05 | 2.4 |  | 0.33 | 0.27 |  | 60 |  | 0.03 |  |  | 43 | [5 empty] | <0.002 | 0.03
小田原市環境部 | 西湘ﾊﾞｲﾊﾟｽ下 | 2019.06.06 | 10:15 | 天候: 晴; 気温: 27.3; 水温: 22.1; 色相: 無色透明; 外観: 異常なし; 透視度: >30; 臭気: 無臭 | <0.0003 | <0.005 |  | <0.005 |  |  |  |  | 7.5 | 1.4 | 3.4 | <1 | 9.5 |  | 260 |  |  | 0.01 | 0.007 | 0.07 | <0.01 | <0.02 | <0.08 |  | <0.008 |  |  |  | 2.8 | 0.07 | <0.05 | 1.7 |  | 0.12 | 0.077 |  | 54 |  | 0.09 |  |  | 36 | [5 empty] | <0.002 | 0.02 | <0.0002 |  | <0.0002 | <0.0002 | <0.0002 | <0.0002 | <0.0002 | <0.0002 | <0.0002 | <0.0002 | <0.0002 |  |  |  | <0.0004
小田原市環境部 | 西湘ﾊﾞｲﾊﾟｽ下 | 2019.07.03 | 10:05 | 天候: 曇; 気温: 29.5; 水温: 23.1; 色相: 無色透明; 外観: 異常なし; 透視度: >30; 臭気: 無臭 | <0.0003 | <0.005 |  | <0.005 |  |  |  |  | 7.6 | 1 | 3.8 | <1 | 10.1 |  | 230 |  |  | <0.01 | 0.004 | 0.08 | <0.01 | <0.02 | <0.08 |  | <0.008 |  |  |  | 1.4 | <0.04 | <0.05 | 1.4 |  | 0.16 | 0.15 |  | 44 |  | 0.03 |  |  | 32 | [5 empty] | <0.002 | 0.02
小田原市環境部 | 西湘ﾊﾞｲﾊﾟｽ下 | 2019.08.01 | 11:23 | 晴 |  | 33 | 26.9 |  |  | 無色透明 | 異常なし | >30 |  | 無臭 | <0.1 | <0.0003 | <0.005 |  | <0.005 |  |  |  |  | 7.5 | 1.4 | 2.8 | <1 | 10.8 |  | 150 |  |  | <0.01 | 0.006 | 0.06 | <0.01 | <0.02 | <0.08 | <0.005 | <0.008 |  |  |  | 2.1 | 0.07 | <0.05 | 1.4 |  | 0.1 | 0.087 |  | 48 |  | 0.03 |  |  | 33 | [5 empty] | <0.002 | 0.02
小田原市環境部 | 西湘ﾊﾞｲﾊﾟｽ下 | 2019.09.05 | 11:51 | 天候: 曇; 気温: 29.3; 水温: 24.6; 色相: 無色透明; 外観: 異常なし; 透視度: >30; 臭気: 無臭 | <0.0003 | <0.005 |  | <0.005 |  |  |  |  | 7.6 | 1.6 | 3.6 | <1 | 9.9 |  | 130 |  | <0.5 | <0.01 | 0.008 | 0.02 | <0.01 | <0.02 | <0.08 |  | <0.008 |  |  |  | 2.7 | 0.27 | <0.05 | 1.9 |  | 0.76 | 0.7 |  | 65 |  | <0.03 |  |  | 39 | [5 empty] | <0.002 | 0.03 | <0.0002 |  | <0.0002 | <0.0002 | <0.0002 | <0.0002 | <0.0002 | <0.0002 | <0.0002 | <0.0002 | <0.0002 |  |  |  | <0.0004
小田原市環境部 | 西湘ﾊﾞｲﾊﾟｽ下 | 2019.10.03 | 10:08 | 天候: 晴; 気温: 26; 水温: 24.1; 色相: うすい黄色; 外観: 異常なし; 透視度: >30; 臭気: 無臭 | <0.0003 | <0.005 |  | <0.005 |  |  |  |  | 7.2 | 1.3 | 5.4 | 1 | 8.8 |  | 78 |  |  | <0.01 | 0.008 | 0.02 | <0.01 | <0.02 | 0.08 |  | <0.008 |  |  |  | 5.4 | 0.5 | 0.09 | 3.9 |  | 2 | 1.9 |  | 187 |  | 0.07 |  |  | 80 | [5 empty] | <0.002 | 0.03
小田原市環境部 | 西湘ﾊﾞｲﾊﾟｽ下 | 2019.11.07 | 11:41 | 天候: 晴; 気温: 24.1; 水温: 22.1; 色相: 無色透明; 外観: 異常なし; 透視度: >30; 臭気: 無臭 | <0.0003 | <0.005 |  | <0.005 |  |  |  |  | 7.4 | 1 | 6.4 | <1 | 9 |  | 170 |  |  | <0.01 | 0.022 | 0.1 | <0.01 | <0.02 | <0.08 |  | <0.008 |  |  |  | 5 | 0.08 | <0.05 | 3.9 |  | 0.22 | 0.13 |  | 111 |  | 0.07 |  |  | 58 | [5 empty] | <0.002 | 0.05
小田原市環境部 | 西湘ﾊﾞｲﾊﾟｽ下 | 2019.12.05 | 10:59 | 天候: 晴; 気温: 16.9; 水温: 18.3; 色相: 無色透明; 外観: 異常なし; 透視度: >30; 臭気: 無臭 | <0.0003 | <0.005 |  | <0.005 |  |  |  |  | 7.2 | 1.3 | 4.2 | <1 | 8.9 |  | 35 |  |  | <0.01 | 0.019 | 0.07 | 0.01 | <0.02 | <0.08 |  | <0.008 |  |  |  | 5.1 | 0.07 | <0.05 | 4.7 |  | 0.21 | 0.19 |  | 86 |  | 0.09 |  |  | 49 | [5 empty] | <0.002 | 0.04 | <0.0002 |  | <0.0002 | <0.0002 | <0.0002 | <0.0002 | <0.0002 | <0.0002 | <0.0002 | <0.0002 | <0.0002 |  |  |  | <0.0004
小田原市環境部 | 西湘ﾊﾞｲﾊﾟｽ下 | 2020.01.09 | 10:10 | 晴 |  | 15 | 17.3 |  |  | うすい黄色 | 異常なし | >30 |  | 無臭 | <0.1 | <0.0003 | <0.005 |  | <0.005 |  |  |  |  | 7.2 | 1.6 | 5.8 | <1 | 8.6 |  | 9 |  |  | <0.01 | 0.019 | 0.06 | 0.02 | <0.02 | <0.08 | <0.005 | <0.008 |  |  |  | 5.5 | 0.17 | 0.06 | 5.2 |  | 0.6 | 0.58 |  | 150 |  | 0.06 |  |  | 71 | [5 empty] | <0.002 | 0.05
小田原市環境部 | 西湘ﾊﾞｲﾊﾟｽ下 | 2020.02.05 | 10:52 | 天候: 晴; 気温: 15.1; 水温: 17.3; 色相: うすい黄色; 外観: 異常なし; 透視度: >30; 臭気: 無臭 | <0.0003 | <0.005 |  | <0.005 |  |  |  |  | 7.1 | 1.6 | 6 | <1 | 9 |  | 55 |  |  | <0.01 | 0.019 | 0.05 | 0.02 | <0.02 | 0.08 |  | <0.008 |  |  |  | 5.3 | 0.15 | <0.05 | 5.2 |  | 0.17 | 0.13 |  | 113 |  | 0.08 |  |  | 60 | [5 empty] | <0.002 | <0.02
小田原市環境部 | 西湘ﾊﾞｲﾊﾟｽ下 | 2020.03.05 | 10:37 | 天候: 晴; 気温: 16; 水温: 18.5; 色相: うすい黄色; 外観: 異常なし; 透視度: >30; 臭気: 無臭 | <0.0003 | <0.005 |  | <0.005 |  |  |  |  | 7.1 | 1.9 | 5.4 | <1 | 9.1 |  | 27 |  | <0.5 | <0.01 | 0.027 | 0.07 | 0.02 | <0.02 | <0.08 |  | <0.008 |  |  |  | 6.2 | 0.07 | <0.05 | 4.7 |  | 0.71 | 0.19 |  | 86 |  | 0.13 |  |  | 54 | [5 empty] | <0.002 | 0.04 | <0.0002 |  | <0.0002 | <0.0002 | <0.0002 | <0.0002 | <0.0002 | <0.0002 | <0.0002 | <0.0002 | <0.0002 |  |  |  | <0.0004
小田原市環境部 | 金瀬川末端 | 2019.04.04 | 10:35 | 天候: 晴; 気温: 15.2; 水温: 13.5; 色相: 無色透明; 外観: 異常なし; 透視度: >30; 臭気: 無臭 | <0.0003 | <0.005 |  | <0.005 |  |  |  |  | 8.4 | 1.1 | 1.6 | 2 | 12.5 |  | 250 |  |  | <0.01 | 0.002 | 0.02 | <0.01 | <0.02 | <0.08 |  | <0.008 |  |  |  | 1.4 | 0.22 | <0.05 | 0.8 |  | 0.12 | 0.083 |  | 11 |  | 0.03 |  |  | 24 | [5 empty] | <0.002 | <0.02
小田原市環境部 | 金瀬川末端 | 2019.05.09 | 11:30 | 天候: 曇; 気温: 23.3; 水温: 15.6; 色相: 無色透明; 外観: 異常なし; 透視度: >30; 臭気: 無臭 | <0.0003 | <0.005 |  | <0.005 |  |  |  |  | 8.3 | 1.4 | 2 | 3 | 11.3 |  | 81 |  |  | <0.01 | 0.002 | 0.04 | <0.01 | <0.02 | 0.08 |  | <0.008 |  |  |  | 1.2 | 0.12 | <0.05 | 0.74 |  | 0.1 | 0.08 |  | 15 |  | <0.03 |  |  | 23 | [5 empty] | <0.002 | <0.02
小田原市環境部 | 金瀬川末端 | 2019.06.06 | 10:35 | 天候: 晴; 気温: 29.8; 水温: 21.3; 色相: 無色透明; 外観: 異常なし; 透視度: >30; 臭気: 無臭 | <0.0003 | <0.005 |  | <0.005 |  |  |  |  | 8.1 | 1.1 | 2.2 | 3 | 9.5 |  | 470 |  |  | <0.01 | 0.002 | 0.08 | <0.01 | <0.02 | <0.08 |  | <0.008 |  |  |  | 1 | 0.12 | <0.05 | 0.48 |  | 0.098 | 0.06 |  | 5 |  | 0.05 |  |  | 17 | [5 empty] | <0.002 | <0.02 | <0.0002 |  | <0.0002 | <0.0002 | <0.0002 | <0.0002 | <0.0002 | <0.0002 | <0.0002 | <0.0002 | <0.0002 |  |  |  | <0.0004
小田原市環境部 | 金瀬川末端 | 2019.07.03 | 10:20 | 天候: 曇; 気温: 28.8; 水温: 22.3; 色相: 無色透明; 外観: 異常なし; 透視度: >30; 臭気: 無臭 | <0.0003 | <0.005 |  | <0.005 |  |  |  |  | 8.1 | 1 | 1.8 | 1 | 9.1 |  | 330 |  |  | <0.01 | 0.002 | 0.08 | <0.01 | <0.02 | 0.08 |  | <0.008 |  |  |  | 1.2 | 0.12 | <0.05 | 0.48 |  | 0.074 | 0.071 |  | 3 |  | 0.03 |  |  | 17 | [5 empty] | <0.002 | <0.02
小田原市環境部 | 金瀬川末端 | 2019.08.01 | 11:43 | 天候: 晴; 気温: 33; 水温: 26.9; 色相: 無色透明; 外観: 異常なし; 透視度: >30; 臭気: 無臭 | <0.0003 | <0.005 |  | <0.005 |  |  |  |  | 8.4 | 1.1 | 1.9 | 1 | 10.3 |  | 240 |  |  | <0.01 | 0.003 | 0.06 | <0.01 | <0.02 | 0.09 |  | <0.008 |  |  |  | 0.63 | 0.09 | <0.05 | 0.33 |  | 0.07 | 0.034 |  | 9 |  | <0.03 |  |  | 21 | [5 empty] | <0.002 | <0.02
小田原市環境部 | 金瀬川末端 | 2019.09.05 | 12:10 | 曇 |  | 27.9 | 23 |  |  | 無色透明 | 異常なし | >30 |  | 無臭 | <0.1 | <0.0003 | <0.005 |  | <0.005 |  |  |  |  | 8 | 1.2 | 2 | 1 | 9.6 |  | 210 |  | <0.5 | <0.01 | 0.002 | 0.02 | <0.01 | <0.02 | <0.08 | <0.005 | <0.008 |  |  |  | 0.89 | 0.09 | <0.05 | 0.51 |  | 0.081 | 0.061 |  | 8 |  | <0.03 |  |  | 21 | [5 empty] | <0.002 | <0.02 | <0.0002 |  | <0.0002 | <0.0002 | <0.0002 | <0.0002 | <0.0002 | <0.0002 | <0.0002 | <0.0002 | <0.0002 |  |  |  | <0.0004
小田原市環境部 | 金瀬川末端 | 2019.10.03 | 10:23 | 天候: 晴; 気温: 27.3; 水温: 20.6; 色相: 無色透明; 外観: 異常なし; 透視度: >30; 臭気: 無臭 | <0.0003 | <0.005 |  | <0.005 |  |  |  |  | 8.5 | 1.2 | 1.8 | 1 | 10.9 |  | 280 |  |  | <0.01 | 0.002 | 0.02 | <0.01 | <0.02 | 0.08 |  | <0.008 |  |  |  | 1.3 | 0.17 | <0.05 | 0.8 |  | 0.081 | 0.07 |  | 16 |  | 0.06 |  |  | 26 | [5 empty] | <0.002 | <0.02
小田原市環境部 | 金瀬川末端 | 2019.11.07 | 11:55 | 天候: 晴; 気温: 21.6; 水温: 25; 色相: 無色透明; 外観: 異常なし; 透視度: >30; 臭気: 無臭 | <0.0003 | <0.005 |  | <0.005 |  |  |  |  | 8.5 | 0.8 | 1.8 | <1 | 12.9 |  | 290 |  |  | <0.01 | 0.016 | 0.19 | <0.01 | <0.02 | 0.12 |  | <0.008 |  |  |  | 1.6 | 0.19 | <0.05 | 1 |  | 0.18 | 0.1 |  | 18 |  | 0.03 |  |  | 30 | [5 empty] | <0.002 | <0.02
小田原市環境部 | 金瀬川末端 | 2019.12.05 | 11:17 | 天候: 晴; 気温: 17.5; 水温: 14.1; 色相: 無色透明; 外観: 異常なし; 透視度: >30; 臭気: 無臭 | <0.0003 | <0.005 |  | <0.005 |  |  |  |  | 8.1 | 1.1 | 1.4 | <1 | 11.5 |  | 78 |  |  | <0.01 | 0.003 | 0.06 | 0.01 | <0.02 | <0.08 |  | <0.008 |  |  |  | 1.6 | 0.22 | <0.05 | 1.1 |  | 0.091 | 0.085 |  | 22 |  | 0.03 |  |  | 33 | [5 empty] | <0.002 | <0.02 | <0.0002 |  | <0.0002 | <0.0002 | <0.0002 | <0.0002 | <0.0002 | <0.0002 | <0.0002 | <0.0002 | <0.0002 |  |  |  | <0.0004
小田原市環境部 | 金瀬川末端 | 2020.01.09 | 10:25 | 天候: 晴; 気温: 15.5; 水温: 12.9; 色相: 無色透明; 外観: 異常なし; 透視度: >30; 臭気: 無臭 | <0.0003 | <0.005 |  | <0.005 |  |  |  |  | 8.1 | 1 | 1.4 | <1 | 10.5 |  | 50 |  |  | <0.01 | 0.005 | 0.04 | 0.01 | <0.02 | 0.09 |  | <0.008 |  |  |  | 1.4 | 0.15 | <0.05 | 1.2 |  | 0.15 | 0.13 |  | 11 |  | 0.03 |  |  | 25 | [5 empty] | <0.002 | <0.02
小田原市環境部 | 金瀬川末端 | 2020.02.05 | 11:08 | 晴 |  | 13 | 13.2 |  |  | 無色透明 | 異常なし | >30 |  | 無臭 | <0.1 | <0.0003 | <0.005 |  | <0.005 |  |  |  |  | 8.2 | 0.7 | 1.8 | <1 | 11.6 |  | 25 |  |  | <0.01 | 0.003 | 0.04 | <0.01 | <0.02 | 0.11 | <0.005 | <0.008 |  |  |  | 1.4 | 0.29 | <0.05 | 1.1 |  | 0.09 | 0.089 |  | 14 |  | 0.04 |  |  | 25 | [5 empty] | <0.002 | <0.02
小田原市環境部 | 金瀬川末端 | 2020.03.05 | 11:00 | 天候: 晴; 気温: 14.1; 水温: 15.7; 色相: 無色透明; 外観: 異常なし; 透視度: >30; 臭気: 無臭 | <0.0003 | <0.005 |  | <0.005 |  |  |  |  | 8.3 | 1.3 | 1.6 | <1 | 11.4 |  | 38 |  | <0.5 | <0.01 | 0.002 | 0.07 | 0.01 | <0.02 | <0.08 |  | <0.008 |  |  |  | 1.5 | 0.06 | <0.05 | 1.1 |  | 0.087 | 0.08 |  | 22 |  | 0.05 |  |  | 29 | [5 empty] | <0.002 | <0.02 | <0.0002 |  | <0.0002 | <0.0002 | <0.0002 | <0.0002 | <0.0002 | <0.0002 | <0.0002 | <0.0002 | <0.0002 |  |  |  | <0.0004
小田原市環境部 | 久野川･坊所川合流点 | 2019.04.04 | 9:45 | 天候: 晴; 気温: 16.4; 水温: 11.1; 色相: 無色透明; 外観: 異常なし; 透視度: >30; 臭気: 無臭 | <0.0003 | <0.005 |  | <0.005 |  |  |  |  | 8.2 | 1.1 | 1.8 | <1 | 12 |  | 37 |  |  | <0.01 | 0.001 | <0.02 | <0.01 | <0.02 | <0.08 |  | <0.008 |  |  |  | 1.3 | 0.1 | <0.05 | 0.79 |  | 0.026 | 0.015 |  | 2 |  | <0.03 |  |  | 12 | [5 empty] | <0.002 | <0.02
小田原市環境部 | 久野川･坊所川合流点 | 2019.05.09 | 11:05 | 天候: 曇; 気温: 19; 水温: 14.1; 色相: 無色透明; 外観: 異常なし; 透視度: >30; 臭気: 無臭 | <0.0003 | <0.005 |  | <0.005 |  |  |  |  | 8 | 1.5 | 1.2 | <1 | 10 |  | 48 |  |  | <0.01 | <0.001 | <0.02 | <0.01 | <0.02 | <0.08 |  | <0.008 |  |  |  | 1 | 0.04 | <0.05 | 0.74 |  | 0.016 | 0.01 |  | 2 |  | <0.03 |  |  | 12 | [5 empty] | <0.002 | <0.02
小田原市環境部 | 久野川･坊所川合流点 | 2019.06.06 | 10:34 | 晴 |  | 29.5 | 20.6 |  |  | 無色透明 | 異常なし | >30 |  | 無臭 | <0.1 | <0.0003 | <0.005 |  | <0.005 |  |  |  |  | 8 | 1 | 2 | <1 | 9.4 |  | 200 |  |  | <0.01 | <0.001 | <0.02 | <0.01 | <0.02 | <0.08 | <0.005 | <0.008 |  |  |  | 1.3 | 0.07 | <0.05 | 0.88 |  | 0.032 | 0.02 |  | 4 |  | <0.03 |  |  | 13 | [5 empty] | <0.002 | <0.02 | <0.0002 |  | <0.0002 | <0.0002 | <0.0002 | <0.0002 | <0.0002 | <0.0002 | <0.0002 | <0.0002 | <0.0002 |  |  |  | <0.0004
小田原市環境部 | 久野川･坊所川合流点 | 2019.07.03 | 9:44 | 天候: 曇; 気温: 29.7; 水温: 18.8; 色相: 無色透明; 外観: 異常なし; 透視度: >30; 臭気: 無臭 | <0.0003 | <0.005 |  | <0.005 |  |  |  |  | 7.8 | 1 | 1.4 | <1 | 9.4 |  | 120 |  |  | <0.01 | 0.001 | <0.02 | <0.01 | <0.02 | <0.08 |  | <0.008 |  |  |  | 1 | 0.07 | <0.05 | 0.7 |  | 0.019 | 0.02 |  | 2 |  | <0.03 |  |  | 10 | [5 empty] | <0.002 | <0.02
小田原市環境部 | 久野川･坊所川合流点 | 2019.08.01 | 12:08 | 天候: 晴; 気温: 34; 水温: 22.7; 色相: 無色透明; 外観: 異常なし; 透視度: >30; 臭気: 無臭 | <0.0003 | <0.005 |  | <0.005 |  |  |  |  | 7.9 | 0.9 | 1.4 | <1 | 8.8 |  | 110 |  |  | <0.01 | <0.001 | <0.02 | <0.01 | <0.02 | <0.08 |  | <0.008 |  |  |  | 0.95 | 0.06 | <0.05 | 0.69 |  | 0.019 | 0.017 |  | 2 |  | <0.03 |  |  | 11 | [5 empty] | <0.002 | <0.02
小田原市環境部 | 久野川･坊所川合流点 | 2019.09.05 | 10:05 | 天候: 曇; 気温: 28.3; 水温: 20.3; 色相: うすい黄色; 外観: 異常なし; 透視度: >30; 臭気: 無臭 | <0.0003 | <0.005 |  | <0.005 |  |  |  |  | 8 | 1 | 1.4 | <1 | 9.1 |  | 200 |  | <0.5 | <0.01 | 0.001 | <0.02 | <0.01 | <0.02 | <0.08 |  | <0.008 |  |  |  | 0.88 | 0.07 | <0.05 | 0.69 |  | 0.025 | 0.022 |  | 2 |  | <0.03 |  |  | 11 | [5 empty] | <0.002 | <0.02 | <0.0002 |  | <0.0002 | <0.0002 | <0.0002 | <0.0002 | <0.0002 | <0.0002 | <0.0002 | <0.0002 | <0.0002 |  |  |  | <0.0004
小田原市環境部 | 久野川･坊所川合流点 | 2019.10.03 | 9:57 | 天候: 晴; 気温: 27.5; 水温: 19; 色相: 無色透明; 外観: 異常なし; 透視度: >30; 臭気: 無臭 | <0.0003 | <0.005 |  | <0.005 |  |  |  |  | 8 | 0.4 | 0.8 | <1 | 9.5 |  | 200 |  |  | <0.01 | 0.001 | <0.02 | <0.01 | <0.02 | <0.08 |  | <0.008 |  |  |  | 0.95 | 0.06 | <0.05 | 0.72 |  | 0.021 | 0.011 |  | 2 |  | 0.03 |  |  | 12 | [5 empty] | <0.002 | <0.02
小田原市環境部 | 久野川･坊所川合流点 | 2019.11.07 | 12:14 | 天候: 晴; 気温: 22.3; 水温: 16.8; 色相: 無色透明; 外観: 異常なし; 透視度: >30; 臭気: 無臭 | <0.0003 | <0.005 |  | <0.005 |  |  |  |  | 8 | 1 | 2.2 | <1 | 10.2 |  | 86 |  |  | <0.01 | 0.0022 | 0.04 | <0.01 | <0.02 | <0.08 |  | <0.008 |  |  |  | 1.4 | 0.08 | <0.05 | 0.88 |  | 0.026 | 0.027 |  | 3 |  | <0.03 |  |  | 12 | [5 empty] | <0.002 | <0.02
小田原市環境部 | 久野川･坊所川合流点 | 2019.12.05 | 10:09 | 晴 |  | 11.9 | 11.1 |  |  | 無色透明 | 異常なし | >30 |  | 無臭 | <0.1 | <0.0003 | <0.005 |  | <0.005 |  |  |  |  | 7.9 | 0.9 | 0.8 | <1 | 11.1 |  | 82 |  |  | <0.01 | 0.001 | 0.02 | <0.01 | <0.02 | <0.08 | <0.005 | <0.008 |  |  |  | 0.98 | <0.04 | <0.05 | 0.81 |  | 0.012 | <0.005 |  | 3 |  | <0.03 |  |  | 11 | [5 empty] | <0.002 | <0.02 | <0.0002 |  | <0.0002 | <0.0002 | <0.0002 | <0.0002 | <0.0002 | <0.0002 | <0.0002 | <0.0002 | <0.0002 |  |  |  | <0.0004
小田原市環境部 | 久野川･坊所川合流点 | 2020.01.09 | 9:55 | 天候: 晴; 気温: 10.1; 水温: 10; 色相: 無色透明; 外観: 異常なし; 透視度: >30; 臭気: 無臭 | <0.0003 | <0.005 |  | <0.005 |  |  |  |  | 7.9 | 1.3 | 2 | <1 | 11.3 |  | 33 |  |  | <0.01 | <0.001 | <0.02 | <0.01 | <0.02 | <0.08 |  | <0.008 |  |  |  | 0.99 | 0.06 | <0.05 | 0.84 |  | 0.02 | 0.015 |  | 2 |  | <0.03 |  |  | 11 | [5 empty] | <0.002 | <0.02
小田原市環境部 | 久野川･坊所川合流点 | 2020.02.05 | 11:27 | 天候: 晴; 気温: 12.3; 水温: 9.9; 色相: 無色透明; 外観: 異常なし; 透視度: >30; 臭気: 無臭 | <0.0003 | <0.005 |  | <0.005 |  |  |  |  | 8 | 0.7 | 1 | <1 | 11.4 |  | 41 |  |  | <0.01 | 0.002 | <0.02 | <0.01 | <0.02 | <0.08 |  | <0.008 |  |  |  | 0.95 | 0.1 | <0.05 | 0.82 |  | 0.017 | 0.011 |  | 2 |  | <0.03 |  |  | 11 | [5 empty] | <0.002 | <0.02
小田原市環境部 | 久野川･坊所川合流点 | 2020.03.05 | 8:53 | 天候: 晴; 気温: 13.3; 水温: 11.7; 色相: 無色透明; 外観: 異常なし; 透視度: >30; 臭気: 無臭 | <0.0003 | <0.005 |  | <0.005 |  |  |  |  | 8.1 | 1.5 | 1.8 | <1 | 10.8 |  | 33 |  | <0.5 | <0.01 | <0.001 | <0.02 | <0.01 | <0.02 | <0.08 |  | <0.008 |  |  |  | 1 | <0.04 | <0.05 | 0.81 |  | 0.019 | <0.005 |  | 3 |  | <0.03 |  |  | 11 | [5 empty] | <0.002 | <0.02 | <0.0002 |  | <0.0002 | <0.0002 | <0.0002 | <0.0002 | <0.0002 | <0.0002 | <0.0002 | <0.0002 | <0.0002 |  |  |  | <0.0004
小田原市環境部 | 小田原用水取水口付近 | 2019.04.04 | 9:00 | 天候: 晴; 気温: 16.5; 水温: 14; 色相: 無色透明; 外観: 異常なし; 透視度: >30; 臭気: 無臭 | <0.0003 | <0.005 |  | 0.021 |  |  |  |  | 8.6 | 1 | 2.4 | <1 | 12 |  | 94 |  |  | <0.01 | 0.004 | 0.04 | <0.01 | <0.02 | <0.08 |  | <0.008 |  |  |  | 0.96 | 0.08 | <0.05 | 0.52 |  | 0.074 | 0.036 |  | 35 |  | <0.03 |  |  | 31 | [5 empty] | <0.002 | 0.29
小田原市環境部 | 小田原用水取水口付近 | 2019.05.09 | 10:35 | 天候: 曇; 気温: 20; 水温: 15.5; 色相: 無色透明; 外観: 異常なし; 透視度: >30; 臭気: 無臭 | <0.0003 | <0.005 |  | 0.018 |  |  |  |  | 8.3 | 1.1 | 2.8 | 1 | 11.1 |  | 67 |  |  | <0.01 | 0.001 | 0.06 | <0.01 | <0.02 | <0.08 |  | <0.008 |  |  |  | 1 | 0.07 | <0.05 | 0.57 |  | 0.06 | 0.04 |  | 32 |  | <0.03 |  |  | 30 | [5 empty] | <0.002 | 0.29
小田原市環境部 | 小田原用水取水口付近 | 2019.06.06 | 10:14 | 晴 |  | 27.1 | 22.3 |  |  | 無色透明 | 異常なし | >30 |  | 無臭 | <0.1 | <0.0003 | <0.005 |  | 0.018 |  |  |  |  | 8.5 | 1 | 1.8 | <1 | 10.5 |  | 44 |  |  | <0.01 | 0.001 | 0.04 | <0.01 | <0.02 | <0.08 | <0.005 | <0.008 |  |  |  | 0.77 | 0.05 | <0.05 | 0.43 |  | 0.078 | 0.047 |  | 32 |  | <0.03 |  |  | 29 | [5 empty] | <0.002 | 0.29 | <0.0002 |  | <0.0002 | <0.0002 | <0.0002 | <0.0002 | <0.0002 | <0.0002 | <0.0002 | <0.0002 | <0.0002 |  |  |  | <0.0004
小田原市環境部 | 小田原用水取水口付近 | 2019.07.03 | 9:06 | 天候: 曇; 気温: 29; 水温: 19.7; 色相: 無色透明; 外観: 異常なし; 透視度: >30; 臭気: 無臭 | <0.0003 | <0.005 |  | 0.011 |  |  |  |  | 7.8 | 0.9 | 1.6 | 2 | 9.5 |  | 320 |  |  | <0.01 | 0.001 | 0.12 | <0.01 | <0.02 | <0.08 |  | <0.008 |  |  |  | 0.57 | <0.04 | <0.05 | 0.52 |  | 0.057 | 0.038 |  | 25 |  | <0.03 |  |  | 24 | [5 empty] | <0.002 | 0.19
小田原市環境部 | 小田原用水取水口付近 | 2019.08.01 | 9:03 | 天候: 晴; 気温: 31.6; 水温: 22.5; 色相: 無色透明; 外観: 異常なし; 透視度: >30; 臭気: 無臭 | <0.0003 | <0.005 |  | 0.011 |  |  |  |  | 8 | 1 | 0.9 | 1 | 9.1 |  | 560 |  |  | <0.01 | 0.003 | 0.09 | <0.01 | <0.02 | <0.08 |  | <0.008 |  |  |  | 0.78 | 0.05 | <0.05 | 0.52 |  | 0.058 | 0.034 |  | 24 |  | <0.03 |  |  | 24 | [5 empty] | <0.002 | 0.19
小田原市環境部 | 小田原用水取水口付近 | 2019.09.05 | 9:43 | 天候: 曇; 気温: 28.1; 水温: 20.7; 色相: うすい黄色; 外観: 異常なし; 透視度: >30; 臭気: 無臭 | <0.0003 | <0.005 |  | 0.012 |  |  |  |  | 7.9 | 0.9 | 1.2 | <1 | 9.6 |  | 160 |  | <0.5 | <0.01 | 0.003 | 0.06 | <0.01 | <0.02 | <0.08 |  | <0.008 |  |  |  | 0.75 | 0.05 | <0.05 | 0.55 |  | 0.083 | 0.075 |  | 26 |  | <0.03 |  |  | 25 | [5 empty] | <0.002 | 0.19 | <0.0002 |  | <0.0002 | <0.0002 | <0.0002 | <0.0002 | <0.0002 | <0.0002 | <0.0002 | <0.0002 | <0.0002 |  |  |  | <0.0004
小田原市環境部 | 小田原用水取水口付近 | 2019.10.03 | 9:10 | 天候: 晴; 気温: 26.9; 水温: 21.5; 色相: 無色透明; 外観: 異常なし; 透視度: >30; 臭気: 無臭 | <0.0003 | <0.005 |  | 0.012 |  |  |  |  | 8.5 | 0.7 | 1.6 | <1 | 12.9 |  | 200 |  |  | <0.01 | 0.003 | 0.06 | <0.01 | <0.02 | <0.08 |  | <0.008 |  |  |  | 0.35 | <0.04 | <0.05 | 0.48 |  | 0.058 | 0.05 |  | 30 |  | <0.03 |  |  | 24 | [5 empty] | <0.002 | 0.19
小田原市環境部 | 小田原用水取水口付近 | 2019.11.07 | 9:10 | 天候: 晴; 気温: 18; 水温: 16.7; 色相: 無色透明; 外観: 異常なし; 透視度: >30; 臭気: 無臭 | <0.0003 | <0.005 |  | 0.011 |  |  |  |  | 7.9 | 1 | 2.6 | <1 | 12.7 |  | 86 |  |  | <0.01 | 0.003 | 0.1 | <0.01 | <0.02 | <0.08 |  | <0.008 |  |  |  | 0.59 | 0.06 | <0.05 | 0.38 |  | 0.062 | 0.027 |  | 19 |  | <0.03 |  |  | 21 | [5 empty] | <0.002 | 0.29
小田原市環境部 | 小田原用水取水口付近 | 2019.12.05 | 9:47 | 晴 |  | 11.9 | 12.2 |  |  | 無色透明 | 異常なし | >30 |  | 無臭 | <0.1 | <0.0003 | <0.005 |  | 0.01 |  |  |  |  | 8 | 0.9 | 1.2 | <1 | 12.3 |  | 150 |  |  | <0.01 | 0.002 | 0.04 | <0.01 | <0.02 | <0.08 | <0.005 | <0.008 |  |  |  | 0.65 | <0.04 | <0.05 | 0.48 |  | 0.04 | 0.034 |  | 21 |  | <0.03 |  |  | 22 | [5 empty] | <0.002 | 0.25 | <0.0002 |  | <0.0002 | <0.0002 | <0.0002 | <0.0002 | <0.0002 | <0.0002 | <0.0002 | <0.0002 | <0.0002 |  |  |  | <0.0004
小田原市環境部 | 小田原用水取水口付近 | 2020.01.09 | 9:10 | 天候: 晴; 気温: 11.7; 水温: 11.9; 色相: 無色透明; 外観: 異常なし; 透視度: >30; 臭気: 無臭 | <0.0003 | <0.005 |  | 0.011 |  |  |  |  | 8.1 | 1.4 | 1.4 | 3 | 11.1 |  | 30 |  |  | <0.01 | 0.001 | 0.09 | <0.01 | <0.02 | <0.08 |  | <0.008 |  |  |  | 0.74 | 0.05 | <0.05 | 0.57 |  | 0.08 | 0.045 |  | 24 |  | <0.03 |  |  | 23 | [5 empty] | <0.002 | 0.19
小田原市環境部 | 小田原用水取水口付近 | 2020.02.05 | 8:55 | 天候: 晴; 気温: 9.3; 水温: 10.9; 色相: 無色透明; 外観: 異常なし; 透視度: >30; 臭気: 無臭 | <0.0003 | <0.005 |  | 0.014 |  |  |  |  | 8 | 0.8 | 2.8 | 1 | 11.6 |  | 71 |  |  | <0.01 | 0.004 | 0.05 | <0.01 | <0.02 | <0.08 |  | <0.008 |  |  |  | 0.73 | 0.1 | <0.05 | 0.44 |  | 0.058 | 0.031 |  | 21 |  | <0.03 |  |  | 27 | [5 empty] | <0.002 | 0.23
小田原市環境部 | 小田原用水取水口付近 | 2020.03.05 | 10:52 | 天候: 晴; 気温: 14.5; 水温: 13.1; 色相: 無色透明; 外観: 異常なし; 透視度: >30; 臭気: 無臭 | <0.0003 | <0.005 |  | 0.015 |  |  |  |  | 7.8 | 1.6 | 2.2 | 1 | 10.3 |  | 160 |  | <0.5 | <0.01 | 0.002 | 0.13 | <0.01 | <0.02 | <0.08 |  | <0.008 |  |  |  | 0.8 | <0.04 | <0.05 | 0.48 |  | 0.07 | 0.034 |  | 21 |  | <0.03 |  |  | 28 | [5 empty] | <0.002 | 0.26 | <0.0002 |  | <0.0002 | <0.0002 | <0.0002 | <0.0002 | <0.0002 | <0.0002 | <0.0002 | <0.0002 | <0.0002 |  |  |  | <0.0004
小田原市環境部 | 太閤橋 | 2019.04.04 | 9:20 | 天候: 晴; 気温: 15.2; 水温: 10.2; 色相: 無色透明; 外観: 異常なし; 透視度: >30; 臭気: 無臭 | <0.0003 | <0.005 |  | 0.014 |  |  |  |  | 8 | 1 | 0.8 | <1 | 11.6 |  | 310 |  |  | <0.01 | 0.002 | 0.02 | <0.01 | <0.02 | <0.08 |  | <0.008 |  |  |  | 1 | 0.07 | <0.05 | 0.6 |  | 0.069 | 0.043 |  | 29 |  | <0.03 |  |  | 26 | [5 empty] | <0.002 | 0.23
小田原市環境部 | 太閤橋 | 2019.05.09 | 10:45 | 天候: 曇; 気温: 20.2; 水温: 14.1; 色相: 無色透明; 外観: 異常なし; 透視度: >30; 臭気: 無臭 | <0.0003 | <0.005 |  | 0.009 |  |  |  |  | 8 | 1 | 1.6 | <1 | 10 |  | 60 |  |  | <0.01 | <0.001 | 0.02 | <0.01 | <0.02 | <0.08 |  | <0.008 |  |  |  | 0.89 | 0.06 | <0.05 | 0.55 |  | 0.055 | 0.043 |  | 22 |  | <0.03 |  |  | 20 | [5 empty] | <0.002 | 0.2
小田原市環境部 | 太閤橋 | 2019.06.06 | 9:50 | 天候: 晴; 気温: 26.7; 水温: 20.1; 色相: 無色透明; 外観: 異常なし; 透視度: >30; 臭気: 無臭 | <0.0003 | <0.005 |  | 0.013 |  |  |  |  | 8.4 | 1.5 | 1.6 | <1 | 9.6 |  | 59 |  |  | <0.01 | 0.009 | 0.02 | <0.01 | <0.02 | <0.08 |  | <0.008 |  |  |  | 0.97 | 0.04 | <0.05 | 0.49 |  | 0.066 | 0.044 |  | 27 |  | <0.03 |  |  | 24 | [5 empty] | <0.002 | 0.23 | <0.0002 |  | <0.0002 | <0.0002 | <0.0002 | <0.0002 | <0.0002 | <0.0002 | <0.0002 | <0.0002 | <0.0002 |  |  |  | <0.0004
小田原市環境部 | 太閤橋 | 2019.07.03 | 9:21 | 天候: 曇; 気温: 28.9; 水温: 19.3; 色相: 無色透明; 外観: 異常なし; 透視度: >30; 臭気: 無臭 | <0.0003 | <0.005 |  | 0.012 |  |  |  |  | 8 | 1 | 1.6 | 1 | 9.5 |  | 140 |  |  | <0.01 | 0.002 | 0.05 | <0.01 | <0.02 | <0.08 |  | <0.008 |  |  |  | 0.75 | 0.07 | <0.05 | 0.48 |  | 0.049 | 0.049 |  | 19 |  | <0.03 |  |  | 18 | [5 empty] | <0.002 | 0.13
小田原市環境部 | 太閤橋 | 2019.08.01 | 9:15 | 天候: 晴; 気温: 32; 水温: 22; 色相: 無色透明; 外観: 異常なし; 透視度: >30; 臭気: 無臭 | <0.0003 | <0.005 |  | 0.006 |  |  |  |  | 7.9 | 0.9 | 0.7 | <1 | 9 |  | 350 |  |  | <0.01 | 0.002 | 0.04 | <0.01 | <0.02 | <0.08 |  | <0.008 |  |  |  | 0.7 | 0.05 | <0.05 | 0.45 |  | 0.044 | 0.037 |  | 19 |  | <0.03 |  |  | 17 | [5 empty] | <0.002 | 0.12
小田原市環境部 | 太閤橋 | 2019.09.05 | 9:32 | 曇 |  | 26.8 | 19.7 |  |  | 無色透明 | 異常なし | >30 |  | 無臭 | <0.1 | <0.0003 | <0.005 |  | 0.011 |  |  |  |  | 8 | 1 | 1.2 | <1 | 9.3 |  | 230 |  | <0.5 | <0.01 | 0.001 | 0.03 | <0.01 | <0.02 | <0.08 | <0.005 | <0.008 |  |  |  | 0.71 | 0.07 | <0.05 | 0.5 |  | 0.063 | 0.05 |  | 20 |  | <0.03 |  |  | 19 | [5 empty] | <0.002 | 0.15 | <0.0002 |  | <0.0002 | <0.0002 | <0.0002 | <0.0002 | <0.0002 | <0.0002 | <0.0002 | <0.0002 | <0.0002 |  |  |  | <0.0004
小田原市環境部 | 太閤橋 | 2019.10.03 | 9:33 | 天候: 晴; 気温: 26.5; 水温: 18.3; 色相: 無色透明; 外観: 異常なし; 透視度: >30; 臭気: 無臭 | <0.0003 | <0.005 |  | 0.01 |  |  |  |  | 8.1 | 0.9 | 1 | <1 | 9.9 |  | 200 |  |  | <0.01 | 0.001 | 0.03 | <0.01 | <0.02 | <0.08 |  | <0.008 |  |  |  | 0.61 | 0.05 | <0.05 | 0.4 |  | 0.06 | 0.055 |  | 23 |  | 0.04 |  |  | 20 | [5 empty] | <0.002 | 0.15
小田原市環境部 | 太閤橋 | 2019.11.07 | 9:25 | 天候: 晴; 気温: 20.7; 水温: 18.5; 色相: 無色透明; 外観: 異常なし; 透視度: >30; 臭気: 無臭 | <0.0003 | <0.005 |  | 0.012 |  |  |  |  | 8 | 0.9 | 2.2 | <1 | 10.5 |  | 90 |  |  | <0.01 | 0.003 | 0.05 | <0.01 | <0.02 | <0.08 |  | <0.008 |  |  |  | 0.68 | <0.04 | <0.05 | 0.48 |  | 0.068 | 0.031 |  | 20 |  | <0.03 |  |  | 22 | [5 empty] | <0.002 | 0.25
小田原市環境部 | 太閤橋 | 2019.12.05 | 9:37 | 天候: 晴; 気温: 12; 水温: 11.7; 色相: 無色透明; 外観: 異常なし; 透視度: >30; 臭気: 無臭 | <0.0003 | <0.005 |  | 0.011 |  |  |  |  | 7.9 | 0.6 | 0.6 | 1 | 10.9 |  | 340 |  |  | <0.01 | 0.002 | 0.04 | <0.01 | <0.02 | <0.08 |  | <0.008 |  |  |  | 0.65 | <0.04 | <0.05 | 0.51 |  | 0.043 | 0.037 |  | 21 |  | <0.03 |  |  | 23 | [5 empty] | <0.002 | 0.2 | <0.0002 |  | <0.0002 | <0.0002 | <0.0002 | <0.0002 | <0.0002 | <0.0002 | <0.0002 | <0.0002 | <0.0002 |  |  |  | <0.0004
小田原市環境部 | 太閤橋 | 2020.01.09 | 9:23 | 天候: 晴; 気温: 10.9; 水温: 11.7; 色相: 無色透明; 外観: 異常なし; 透視度: >30; 臭気: 無臭 | <0.0003 | <0.005 |  | 0.016 |  |  |  |  | 8 | 0.7 | 1.4 | 2 | 10.9 |  | 49 |  |  | <0.01 | 0.001 | 0.09 | <0.01 | <0.02 | <0.08 |  | <0.008 |  |  |  | 0.73 | 0.05 | <0.05 | 0.57 |  | 0.082 | 0.033 |  | 25 |  | <0.03 |  |  | 24 | [5 empty] | <0.002 | 0.21
小田原市環境部 | 太閤橋 | 2020.02.05 | 9:08 | 晴 |  | 9.3 | 9.7 |  |  | 無色透明 | 異常なし | >30 |  | 無臭 | <0.1 | <0.0003 | <0.005 |  | 0.016 |  |  |  |  | 8 | 0.7 | 1.8 | <1 | 11.4 |  | 61 |  |  | <0.01 | 0.003 | 0.06 | <0.01 | <0.02 | <0.08 | <0.005 | <0.008 |  |  |  | 0.75 | 0.14 | <0.05 | 0.6 |  | 0.056 | 0.041 |  | 30 |  | 0.03 |  |  | 27 | [5 empty] | <0.002 | 0.25
小田原市環境部 | 太閤橋 | 2020.03.05 | 10:35 | 天候: 晴; 気温: 14; 水温: 13.2; 色相: 無色透明; 外観: 異常なし; 透視度: >30; 臭気: 無臭 | <0.0003 | <0.005 |  | 0.015 |  |  |  |  | 8.1 | 1.2 | 1.5 | 1 | 10.3 |  | 52 |  | <0.5 | <0.01 | 0.002 | 0.11 | <0.01 | <0.02 | <0.08 |  | <0.008 |  |  |  | 0.73 | <0.04 | <0.05 | 0.51 |  | 0.068 | 0.037 |  | 21 |  | <0.03 |  |  | 27 | [5 empty] | <0.002 | 0.27 | <0.0002 |  | <0.0002 | <0.0002 | <0.0002 | <0.0002 | <0.0002 | <0.0002 | <0.0002 | <0.0002 | <0.0002 |  |  |  | <0.0004
小田原市環境部 | 白糸橋 | 2019.06.06 | 9:28 | 晴 |  | 27 | 19.1 |  |  | 無色透明 | 異常なし | >30 |  | 無臭 | <0.1 | <0.0003 | <0.005 |  | <0.005 |  |  |  |  | 8 | 1.4 | 1.4 | <1 | 9.7 |  | 64 |  |  | <0.01 | 0.007 | <0.02 | <0.01 | <0.02 | <0.08 | <0.005 | <0.008 |  |  |  | 1 | 0.08 | <0.05 | 0.64 |  | 0.038 | 0.026 |  | 2 |  | <0.03 |  |  | 9 | [5 empty] | <0.002 | <0.02 | <0.0002 |  | <0.0002 | <0.0002 | <0.0002 | <0.0002 | <0.0002 | <0.0002 | <0.0002 | <0.0002 | <0.0002 |  |  |  | <0.0004
小田原市環境部 | 白糸橋 | 2019.09.05 | 9:12 | 天候: 曇; 気温: 26.6; 水温: 18.8; 色相: 無色透明; 外観: 異常なし; 透視度: >30; 臭気: 無臭 | <0.0003 | <0.005 |  | <0.005 |  |  |  |  | 7.8 | 0.8 | 1.4 | <1 | 9.4 |  | 93 |  | <0.5 | <0.01 | 0.004 | <0.02 | <0.01 | <0.02 | <0.08 |  | <0.008 |  |  |  | 0.88 | 0.05 | <0.05 | 0.66 |  | 0.038 | 0.03 |  | 2 |  | <0.03 |  |  | 8 | [5 empty] | <0.002 | <0.02 | <0.0002 |  | <0.0002 | <0.0002 | <0.0002 | <0.0002 | <0.0002 | <0.0002 | <0.0002 | <0.0002 | <0.0002 |  |  |  | <0.0004
小田原市環境部 | 白糸橋 | 2019.12.05 | 9:06 | 晴 |  | 10.5 | 10.5 |  |  | 無色透明 | 異常なし | >30 |  | 無臭 | <0.1 | <0.0003 | <0.005 |  | <0.005 |  |  |  |  | 7.8 | 0.7 | 0.6 | <1 | 11.1 |  | 25 |  |  | <0.01 | 0.004 | <0.02 | <0.01 | <0.02 | <0.08 | <0.005 | <0.008 |  |  |  | 0.9 | <0.04 | <0.05 | 0.77 |  | 0.027 | 0.021 |  | 2 |  | <0.03 |  |  | 8 | [5 empty] | <0.002 | <0.02 | <0.0002 |  | <0.0002 | <0.0002 | <0.0002 | <0.0002 | <0.0002 | <0.0002 | <0.0002 | <0.0002 | <0.0002 |  |  |  | <0.0004
小田原市環境部 | 白糸橋 | 2020.03.05 | 10:15 | 天候: 晴; 気温: 14.1; 水温: 11.5; 色相: 無色透明; 外観: 異常なし; 透視度: >30; 臭気: 無臭 | <0.0003 | <0.005 |  | <0.005 |  |  |  |  | 7.9 | 1.1 | 1.6 | <1 | 10.7 |  | 9 |  | <0.5 | <0.01 | <0.001 | <0.02 | <0.01 | <0.02 | <0.08 |  | <0.008 |  |  |  | 0.81 | <0.04 | <0.05 | 0.77 |  | 0.03 | 0.021 |  | 2 |  | <0.03 |  |  | 8 | [5 empty] | <0.002 | <0.02 | <0.0002 |  | <0.0002 | <0.0002 | <0.0002 | <0.0002 | <0.0002 | <0.0002 | <0.0002 | <0.0002 | <0.0002 |  |  |  | <0.0004

## 茅ヶ崎市
調査機関 | 測定地点名 | 採取年月日 | 採取時刻 | 天候 | 流量 | 気温 | 水温 | 濁度 | 色度 | 色相 | 外観 | 透視度 | 透明度 | 臭気 | シアン | カドミウム | 鉛 | 六価クロム | 砒素 | 総水銀 | アルキル水銀 | 有機りん | P C B | pH | BOD | COD | SS | DO(溶存酸素量) | 大腸菌群数(MPN法) | 大腸菌群数(デソ法) | 大腸菌数 | n-ﾍｷｻﾝ抽出物質 | 銅 | 全亜鉛 | 溶解性鉄 | 溶解性マンガン | 総クロム | ふっ素 | フェノール類 | ニッケル | 総鉄 | 総マンガン | 溶性ケイ酸 | 全窒素 | アンモ二ア性窒素 | 亜硝酸性窒素 | 硝酸性窒素 | 1,4-ジオキサン | 全燐 | 燐酸態燐 | 燐酸イオン | 塩化物イオン | 塩分 | 陰イオン界面活性剤 | 蒸発残留物 | 酸素飽和百分率 | 電気伝導率 | 総硬度 | 総アルカリ度 | 一般細菌数 | 一般菌群数(デソ法) | クロロフィルａ | セレン | ほう素 | 四塩化炭素 | シス-1,2-ジクロロエチレン及び トランス-1,2-ジクロロエチレン | シス-1,2-ジクロロエチレン | ジクロロメタン | テトラクロロエチレン | トリクロロエチレン | ベンゼン | 1,2-ジクロロエタン | 1,1,1-トリクロロエタン | 1,1,2-トリクロロエタン | 1,1-ジクロロエチレン | チウラム | シマジン | チオベンカルブ | 1,3-ジクロロプロペン | 有機物（全有機炭素（ＴＯＣ）の量） | 非イオン界面活性剤 | EPN | 直鎖アルキルベンゼンスルホン酸及びその塩（ＬＡＳ） | ノニルフェノール
|  |  |  | 流量: ｍ3／ｓ; 気温: ℃; 水温: ℃; 濁度: 度; 色度: 度; 透視度: ｃｍ; シアン: ｍｇ/Ｌ | ｍｇ/Ｌ | ｍｇ/Ｌ | ｍｇ/Ｌ | ｍｇ/Ｌ | ｍｇ/Ｌ | ｍｇ/Ｌ | ｍｇ/Ｌ | ｍｇ/Ｌ |  | ｍｇ/Ｌ | ｍｇ/Ｌ | ｍｇ/Ｌ | ｍｇ/Ｌ | MPN/100mL | 個/100mL | MPN/100mL | ｍｇ/Ｌ | ｍｇ/Ｌ | ｍｇ/Ｌ | ｍｇ/Ｌ | ｍｇ/Ｌ | ｍｇ/Ｌ | ｍｇ/Ｌ | ｍｇ/Ｌ | ｍｇ/Ｌ | ｍｇ/Ｌ | ｍｇ/Ｌ | ｍｇ/Ｌ | ｍｇ/Ｌ | ｍｇ/Ｌ | ｍｇ/Ｌ | ｍｇ/Ｌ | ｍｇ/Ｌ | ｍｇ/Ｌ | ｍｇ/Ｌ | ｍｇ/Ｌ | ｍｇ/Ｌ |  | ｍｇ/Ｌ | ｍｇ/Ｌ | ％ | ｍＳ/ｍ |  |  | MPN/100mL | 個/100mL | μg/L | ｍｇ/Ｌ | ｍｇ/Ｌ | ｍｇ/Ｌ | ｍｇ/Ｌ | ｍｇ/Ｌ | ｍｇ/Ｌ | ｍｇ/Ｌ | ｍｇ/Ｌ | ｍｇ/Ｌ | ｍｇ/Ｌ | ｍｇ/Ｌ | ｍｇ/Ｌ | ｍｇ/Ｌ | ｍｇ/Ｌ | ｍｇ/Ｌ | ｍｇ/Ｌ | ｍｇ/Ｌ | ｍｇ/Ｌ | ｍｇ/Ｌ | ｍｇ/Ｌ | ｍｇ/Ｌ | ｍｇ/Ｌ
茅ヶ崎市環境部 | 大黒橋下流 | 2019.05.08 | 10:30 | 天候: 晴; 水温: 17.6; 色相: 無色透明; 外観: 異常なし; 透視度: >50; 臭気: 無臭 | [8 empty] | 7.4 | 2.1 | 3.5 | 1 | 8.8
茅ヶ崎市環境部 | 大黒橋下流 | 2019.07.03 | 10:49 | 天候: 曇; 水温: 20.7; 色相: 無色透明; 外観: 異常なし; 透視度: >50; 臭気: 無臭 | [8 empty] | 7.4 | 2.1 | 2.7 | 1 | 7.2
茅ヶ崎市環境部 | 大黒橋下流 | 2019.09.04 | 10:55 | 天候: 晴; 水温: 24.5; 色相: 無色透明; 外観: 異常なし; 透視度: >50; 臭気: 無臭 | [8 empty] | 7.6 | 4.8 | 4.4 | 9 | 6.9
茅ヶ崎市環境部 | 大黒橋下流 | 2019.11.06 | 11:06 | 天候: 晴; 水温: 18.5; 色相: 無色透明; 外観: 異常なし; 透視度: >50; 臭気: 無臭 | [8 empty] | 7 | 1.8 | 2.1 | <1 | 8.2
茅ヶ崎市環境部 | 大黒橋下流 | 2020.01.10 | 11:24 | 天候: 晴; 水温: 12.7; 色相: 無色透明; 外観: 異常なし; 透視度: >50; 臭気: 無臭 | [8 empty] | 7 | 5.5 | 3.9 | 2 | 9.2
茅ヶ崎市環境部 | 大黒橋下流 | 2020.03.04 | 10:49 | 天候: 曇; 水温: 13.3; 色相: 無色透明; 外観: 異常なし; 透視度: >50; 臭気: 無臭 | [8 empty] | 7.1 | 3.9 | 2.2 | <1 | 10
茅ヶ崎市環境部 | 寺尾橋 | 2019.05.08 | 10:14 | 天候: 晴; 水温: 18.7; 色相: 無色透明; 外観: 異常なし; 透視度: 24; 臭気: 無臭 | [8 empty] | 7.3 | 5.1 | 8.5 | 27 | 6.8
茅ヶ崎市環境部 | 寺尾橋 | 2019.07.03 | 10:32 | 天候: 曇; 水温: 24.4; 色相: うすい褐色; 外観: 異常なし; 透視度: 36; 臭気: 土臭 | [8 empty] | 7.3 | 4.1 | 7 | 20 | 5.8
茅ヶ崎市環境部 | 寺尾橋 | 2019.09.04 | 10:38 | 天候: 晴; 水温: 26.5; 色相: うすい褐色; 外観: 異常なし; 透視度: 31; 臭気: 無臭 | [8 empty] | 7.6 | 7.3 | 5.5 | 31 | 5.1
茅ヶ崎市環境部 | 寺尾橋 | 2019.11.06 | 10:35 | 天候: 晴; 水温: 17.5; 色相: 無色透明; 外観: 異常なし; 透視度: >50; 臭気: 無臭 | [8 empty] | 7 | 3.6 | 4.4 | 1 | 6.8
茅ヶ崎市環境部 | 寺尾橋 | 2020.01.10 | 11:02 | 天候: 晴; 水温: 11.5; 色相: うすい褐色; 外観: 異常なし; 透視度: 17; 臭気: 無臭 | [8 empty] | 7 | 9.1 | 6.7 | 19 | 7.2
茅ヶ崎市環境部 | 寺尾橋 | 2020.03.04 | 10:33 | 天候: 曇; 水温: 11.6; 色相: うすい褐色; 外観: 異常なし; 透視度: 30; 臭気: 無臭 | [8 empty] | 6.9 | 11 | 3.8 | 16 | 7.5
茅ヶ崎市環境部 | 浜園橋 | 2019.05.08 | 9:51 | 天候: 晴; 水温: 18; 色相: 無色透明; 外観: 異常なし; 透視度: 32; 臭気: 無臭 | [8 empty] | 7.2 | 6.9 | 10 | 53 | 7
茅ヶ崎市環境部 | 浜園橋 | 2019.07.03 | 10:04 | 天候: 曇; 水温: 24.1; 色相: うすい褐色; 外観: 異常なし; 透視度: 33; 臭気: 無臭 | [8 empty] | 7.5 | 3.3 | 5.2 | 21 | 6.5
茅ヶ崎市環境部 | 浜園橋 | 2019.09.04 | 10:09 | 天候: 晴; 水温: 25.3; 色相: うすい褐色; 外観: 異常なし; 透視度: 33; 臭気: 無臭 | [8 empty] | 7.7 | 5.8 | 4.2 | 21 | 5.3
茅ヶ崎市環境部 | 浜園橋 | 2019.11.06 | 10:11 | 天候: 晴; 水温: 16.6; 色相: 無色透明; 外観: 異常なし; 透視度: 45; 臭気: 無臭 | [8 empty] | 7 | 5.5 | 2.7 | 4 | 6.5
茅ヶ崎市環境部 | 浜園橋 | 2020.01.10 | 10:33 | 天候: 晴; 水温: 10.6; 色相: うすい褐色; 外観: 異常なし; 透視度: 23; 臭気: 無臭 | [8 empty] | 6.9 | 9.5 | 6.3 | 13 | 7.4
茅ヶ崎市環境部 | 浜園橋 | 2020.03.04 | 10:11 | 天候: 曇; 水温: 11.5; 色相: うすい褐色; 外観: 異常なし; 透視度: 13; 臭気: 無臭 | [8 empty] | 6.8 | 16 | 6 | 43 | 8
茅ヶ崎市環境部 | 下町屋橋 | 2019.05.08 | 9:22 | 天候: 晴; 水温: 17.2; 色相: うすい褐色; 外観: 異常なし; 透視度: 15; 臭気: 無臭 | [8 empty] | 7.4 | 10 | 12 | 94 | 6.4
茅ヶ崎市環境部 | 下町屋橋 | 2019.07.03 | 9:24 | 天候: 曇; 水温: 23.4; 色相: うすい褐色; 外観: 異常なし; 透視度: 28; 臭気: 無臭 | [8 empty] | 7.5 | 4.1 | 5.2 | 25 | 5.4
茅ヶ崎市環境部 | 下町屋橋 | 2019.09.04 | 9:33 | 天候: 晴; 水温: 24.4; 色相: 無色透明; 外観: 異常なし; 透視度: 47; 臭気: 土臭 | [8 empty] | 7.7 | 5.9 | 2.9 | 13 | 4.6
茅ヶ崎市環境部 | 下町屋橋 | 2019.11.06 | 9:40 | 天候: 晴; 水温: 15.5; 色相: 無色透明; 外観: 異常なし; 透視度: >50; 臭気: 無臭 | [8 empty] | 6.9 | 3.7 | 3.9 | 3 | 6.6
茅ヶ崎市環境部 | 下町屋橋 | 2020.01.10 | 9:58 | 天候: 晴; 水温: 9.7; 色相: うすい褐色; 外観: 異常なし; 透視度: 24; 臭気: 無臭 | [8 empty] | 7 | 9.5 | 5.8 | 17 | 7.1
茅ヶ崎市環境部 | 下町屋橋 | 2020.03.04 | 9:43 | 天候: 曇; 水温: 11.7; 色相: うすい褐色; 外観: 異常なし; 透視度: 25; 臭気: 無臭 | [8 empty] | 6.8 | 7.4 | 5 | 20 | 7.5
茅ヶ崎市環境部 | 宮の下橋 | 2019.05.08 | 9:38 | 天候: 晴; 水温: 17; 色相: うすい褐色; 外観: 異常なし; 透視度: 24; 臭気: 無臭 | [8 empty] | 7.3 | 4.2 | 7.2 | 45 | 6.2
茅ヶ崎市環境部 | 宮の下橋 | 2019.07.03 | 9:44 | 天候: 曇; 水温: 23.7; 色相: うすい褐色; 外観: 異常なし; 透視度: 25; 臭気: 無臭 | [8 empty] | 7.5 | 3.4 | 6 | 34 | 5.7
茅ヶ崎市環境部 | 宮の下橋 | 2019.09.04 | 9:54 | 天候: 晴; 水温: 24.8; 色相: 無色透明; 外観: 異常なし; 透視度: >50; 臭気: 無臭 | [8 empty] | 7.6 | 4.3 | 2.6 | 13 | 5.6
茅ヶ崎市環境部 | 宮の下橋 | 2019.11.06 | 9:57 | 天候: 晴; 水温: 16; 色相: 無色透明; 外観: 異常なし; 透視度: >50; 臭気: 無臭 | [8 empty] | 7 | 2.1 | 3.5 | 2 | 5.4
茅ヶ崎市環境部 | 宮の下橋 | 2020.01.10 | 10:14 | 天候: 晴; 水温: 10.6; 色相: うすい褐色; 外観: 異常なし; 透視度: 26; 臭気: 無臭 | [8 empty] | 7 | 4.4 | 3.7 | 8 | 7
茅ヶ崎市環境部 | 宮の下橋 | 2020.03.04 | 9:58 | 天候: 曇; 水温: 12.6; 色相: 無色透明; 外観: 異常なし; 透視度: 37; 臭気: 無臭 | [8 empty] | 6.8 | 4.2 | 4.5 | 9 | 7.7
茅ヶ崎市環境部 | 上ノ田橋 | 2019.05.08 | 8:57 | 天候: 晴; 水温: 19.2; 色相: 無色透明; 外観: 異常なし; 透視度: >50; 臭気: 無臭 | [8 empty] | 7.5 | 4 | 5.5 | 10 | 7.4
茅ヶ崎市環境部 | 上ノ田橋 | 2019.07.03 | 9:01 | 天候: 曇; 水温: 22.8; 色相: 無色透明; 外観: 異常なし; 透視度: >50; 臭気: 無臭 | [8 empty] | 7.8 | 3.5 | 4.4 | 14 | 6.2
茅ヶ崎市環境部 | 上ノ田橋 | 2019.09.04 | 9:07 | 天候: 晴; 水温: 23.1; 色相: 無色透明; 外観: 異常なし; 透視度: >50; 臭気: 無臭 | [8 empty] | 7.8 | 6.3 | 3.6 | 11 | 5.6
茅ヶ崎市環境部 | 上ノ田橋 | 2019.11.06 | 9:11 | 天候: 晴; 水温: 17.9; 色相: 無色透明; 外観: 異常なし; 透視度: >50; 臭気: 無臭 | [8 empty] | 6.9 | 4.2 | 2.6 | <1 | 6.1
茅ヶ崎市環境部 | 上ノ田橋 | 2020.01.10 | 9:18 | 天候: 晴; 水温: 13.7; 色相: 無色透明; 外観: 異常なし; 透視度: >50; 臭気: 無臭 | [8 empty] | 6.8 | 4.7 | 3.5 | 3 | 6.8
茅ヶ崎市環境部 | 上ノ田橋 | 2020.03.04 | 9:19 | 天候: 曇; 水温: 14.9; 色相: 無色透明; 外観: 異常なし; 透視度: >50; 臭気: 無臭 | [8 empty] | 6.7 | 3.6 | 2.9 | 1 | 5.6
茅ヶ崎市環境部 | 梅田橋 | 2019.05.08 | 9:12 | 天候: 晴; 水温: 18.1; 色相: 無色透明; 外観: 異常なし; 透視度: >50; 臭気: 無臭 | [8 empty] | 7.5 | 4.1 | 3.6 | 10 | 6.4
茅ヶ崎市環境部 | 梅田橋 | 2019.07.03 | 9:15 | 天候: 曇; 水温: 23.6; 色相: 無色透明; 外観: 異常なし; 透視度: >50; 臭気: 無臭 | [8 empty] | 7.6 | 3.7 | 4 | 16 | 5.2
茅ヶ崎市環境部 | 梅田橋 | 2019.09.04 | 9:21 | 天候: 晴; 水温: 24.2; 色相: 無色透明; 外観: 異常なし; 透視度: >50; 臭気: 無臭 | [8 empty] | 7.6 | 3.6 | 1.6 | 8 | 5.3
茅ヶ崎市環境部 | 梅田橋 | 2019.11.06 | 9:26 | 天候: 晴; 水温: 17.4; 色相: 無色透明; 外観: 異常なし; 透視度: >50; 臭気: 無臭 | [8 empty] | 6.9 | 2.5 | 2.3 | 6 | 5.3
茅ヶ崎市環境部 | 梅田橋 | 2020.01.10 | 9:34 | 天候: 晴; 水温: 12.7; 色相: 無色透明; 外観: 異常なし; 透視度: >50; 臭気: 無臭 | [8 empty] | 6.9 | 3.7 | 2.7 | 6 | 7.5
茅ヶ崎市環境部 | 梅田橋 | 2020.03.04 | 9:34 | 天候: 曇; 水温: 14.6; 色相: 無色透明; 外観: 異常なし; 透視度: >50; 臭気: 無臭 | [8 empty] | 6.6 | 4.6 | 2 | 7 | 8.4
茅ヶ崎市環境部 | 古相模橋 | 2019.05.08 | 9:29 | 天候: 晴; 水温: 20; 色相: 無色透明; 外観: 異常なし; 透視度: 30; 臭気: 無臭 | [8 empty] | 7.5 | 2.7 | 4.9 | 27 | 6.9
茅ヶ崎市環境部 | 古相模橋 | 2019.07.03 | 9:32 | 天候: 曇; 水温: 23.8; 色相: 無色透明; 外観: 異常なし; 透視度: 40; 臭気: 無臭 | [8 empty] | 7.5 | 2.3 | 4.1 | 18 | 5.6
茅ヶ崎市環境部 | 古相模橋 | 2019.09.04 | 9:42 | 天候: 晴; 水温: 24.9; 色相: 無色透明; 外観: 異常なし; 透視度: >50; 臭気: 無臭 | [8 empty] | 7.7 | 3.5 | 2.2 | 16 | 6.2
茅ヶ崎市環境部 | 古相模橋 | 2019.11.06 | 9:47 | 天候: 晴; 水温: 17.3; 色相: 無色透明; 外観: 異常なし; 透視度: >50; 臭気: 無臭 | [8 empty] | 6.9 | 1.8 | 2.5 | 4 | 5.2
茅ヶ崎市環境部 | 古相模橋 | 2020.01.10 | 10:05 | 天候: 晴; 水温: 12.1; 色相: 無色透明; 外観: 異常なし; 透視度: >50; 臭気: 無臭 | [8 empty] | 7.1 | 3.6 | 2.4 | 6 | 7.5
茅ヶ崎市環境部 | 古相模橋 | 2020.03.04 | 9:50 | 天候: 曇; 水温: 13.6; 色相: 無色透明; 外観: 異常なし; 透視度: >50; 臭気: 無臭 | [8 empty] | 6.8 | 5.1 | 3 | 16 | 9.1
茅ヶ崎市環境部 | 中通橋 | 2019.05.08 | 10:08 | 天候: 晴; 水温: 20.4; 色相: 無色透明; 外観: 異常なし; 透視度: >50; 臭気: 無臭 | [8 empty] | 7.4 | 4.2 | 6 | 6 | 8
茅ヶ崎市環境部 | 中通橋 | 2019.07.03 | 10:25 | 天候: 曇; 水温: 23.2; 色相: 無色透明; 外観: 異常なし; 透視度: >50; 臭気: 無臭 | [8 empty] | 7.5 | 3.6 | 5.1 | 10 | 7.2
茅ヶ崎市環境部 | 中通橋 | 2019.09.04 | 10:30 | 天候: 晴; 水温: 25.9; 色相: 無色透明; 外観: 異常なし; 透視度: 46; 臭気: 無臭 | [8 empty] | 7.7 | 4.8 | 3.9 | 6 | 7.8
茅ヶ崎市環境部 | 中通橋 | 2019.11.06 | 10:28 | 天候: 晴; 水温: 17.5; 色相: 無色透明; 外観: 異常なし; 透視度: >50; 臭気: 無臭 | [8 empty] | 7 | 3.4 | 3.1 | 1 | 6.8
茅ヶ崎市環境部 | 中通橋 | 2020.01.10 | 10:55 | 天候: 晴; 水温: 11.1; 色相: 無色透明; 外観: 異常なし; 透視度: >50; 臭気: 無臭 | [8 empty] | 7 | 4.9 | 1.5 | 2 | 7.8
茅ヶ崎市環境部 | 中通橋 | 2020.03.04 | 10:26 | 天候: 曇; 水温: 12.3; 色相: 無色透明; 外観: 異常なし; 透視度: >50; 臭気: 無臭 | [8 empty] | 7 | 4 | 0.5 | 2 | 7.8

## 逗子市
調査機関 | 測定地点名 | 採取年月日 | 採取時刻 | 天候 | 流量 | 気温 | 水温 | 濁度 | 色度 | 色相 | 外観 | 透視度 | 透明度 | 臭気 | シアン | カドミウム | 鉛 | 六価クロム | 砒素 | 総水銀 | アルキル水銀 | 有機りん | P C B | pH | BOD | COD | SS | DO(溶存酸素量) | 大腸菌群数(MPN法) | 大腸菌群数(デソ法) | 大腸菌数 | n-ﾍｷｻﾝ抽出物質 | 銅 | 全亜鉛 | 溶解性鉄 | 溶解性マンガン | 総クロム | ふっ素 | フェノール類 | ニッケル | 総鉄 | 総マンガン | 溶性ケイ酸 | 全窒素 | アンモ二ア性窒素 | 亜硝酸性窒素 | 硝酸性窒素 | 1,4-ジオキサン | 全燐 | 燐酸態燐 | 燐酸イオン | 塩化物イオン | 塩分 | 陰イオン界面活性剤 | 蒸発残留物 | 酸素飽和百分率 | 電気伝導率 | 総硬度 | 総アルカリ度 | 一般細菌数 | 一般菌群数(デソ法) | クロロフィルａ | セレン | ほう素 | 四塩化炭素 | シス-1,2-ジクロロエチレン及び トランス-1,2-ジクロロエチレン | シス-1,2-ジクロロエチレン | ジクロロメタン | テトラクロロエチレン | トリクロロエチレン | ベンゼン | 1,2-ジクロロエタン | 1,1,1-トリクロロエタン | 1,1,2-トリクロロエタン | 1,1-ジクロロエチレン | チウラム | シマジン | チオベンカルブ | 1,3-ジクロロプロペン | 有機物（全有機炭素（ＴＯＣ）の量） | 非イオン界面活性剤 | EPN | 直鎖アルキルベンゼンスルホン酸及びその塩（ＬＡＳ） | ノニルフェノール
|  |  |  | 流量: ｍ3／ｓ; 気温: ℃; 水温: ℃; 濁度: 度; 色度: 度; 透視度: ｃｍ; シアン: ｍｇ/Ｌ | ｍｇ/Ｌ | ｍｇ/Ｌ | ｍｇ/Ｌ | ｍｇ/Ｌ | ｍｇ/Ｌ | ｍｇ/Ｌ | ｍｇ/Ｌ | ｍｇ/Ｌ |  | ｍｇ/Ｌ | ｍｇ/Ｌ | ｍｇ/Ｌ | ｍｇ/Ｌ | MPN/100mL | 個/100mL | MPN/100mL | ｍｇ/Ｌ | ｍｇ/Ｌ | ｍｇ/Ｌ | ｍｇ/Ｌ | ｍｇ/Ｌ | ｍｇ/Ｌ | ｍｇ/Ｌ | ｍｇ/Ｌ | ｍｇ/Ｌ | ｍｇ/Ｌ | ｍｇ/Ｌ | ｍｇ/Ｌ | ｍｇ/Ｌ | ｍｇ/Ｌ | ｍｇ/Ｌ | ｍｇ/Ｌ | ｍｇ/Ｌ | ｍｇ/Ｌ | ｍｇ/Ｌ | ｍｇ/Ｌ | ｍｇ/Ｌ |  | ｍｇ/Ｌ | ｍｇ/Ｌ | ％ | ｍＳ/ｍ |  |  | MPN/100mL | 個/100mL | μg/L | ｍｇ/Ｌ | ｍｇ/Ｌ | ｍｇ/Ｌ | ｍｇ/Ｌ | ｍｇ/Ｌ | ｍｇ/Ｌ | ｍｇ/Ｌ | ｍｇ/Ｌ | ｍｇ/Ｌ | ｍｇ/Ｌ | ｍｇ/Ｌ | ｍｇ/Ｌ | ｍｇ/Ｌ | ｍｇ/Ｌ | ｍｇ/Ｌ | ｍｇ/Ｌ | ｍｇ/Ｌ | ｍｇ/Ｌ | ｍｇ/Ｌ | ｍｇ/Ｌ | ｍｇ/Ｌ | ｍｇ/Ｌ
逗子市環境都市部下水道課 | 桜山吐室付近 | 2019.04.11 | 8:37 | 気温: 14.5; 水温: 11.5; 透視度: ＞100 | [8 empty] | 7.98 | 1.1 | 8.8 | 2.9 | 8.8 |  | 0.21 | [21 empty] | 4300
逗子市環境都市部下水道課 | 桜山吐室付近 | 2019.05.15 | 8:40 | 気温: 17.8; 水温: 17.3; 透視度: 57 | [8 empty] | 8.19 | 1.3 | 5.7 | 10.2 | 7.5 |  | 0.52 | [21 empty] | 325
逗子市環境都市部下水道課 | 桜山吐室付近 | 2019.06.12 | 8:44 | 気温: 21.3; 水温: 18.4; 透視度: ＞100 | [8 empty] | 7.9 | 0.5 | 3.9 | 1.3 | 8.7 |  | 0.42 | [21 empty] | 71
逗子市環境都市部下水道課 | 桜山吐室付近 | 2019.07.10 | 8:41 | 気温: 23.8; 水温: 20.3; 透視度: 83 | [8 empty] | 8.09 | 0.3 | 3.8 | 4.8 | 7.7 |  | 0.27 | [21 empty] | 1196
逗子市環境都市部下水道課 | 桜山吐室付近 | 2019.08.28 | 8:58 | 気温: 26.4; 水温: 25.3; 透視度: 30 | [8 empty] | 7.7 | 1.4 | 6.2 | 17 | 6.8 |  | 1.4 | [21 empty] | 364
逗子市環境都市部下水道課 | 桜山吐室付近 | 2019.09.11 | 8:38 | 気温: 30.7; 水温: 24.3; 透視度: ＞100 | [8 empty] | 7.93 | 0.9 | 4.4 | 2.1 | 7.6 |  | 1.1 | [21 empty] | 93
逗子市環境都市部下水道課 | 桜山吐室付近 | 2019.10.09 | 8:45 | 気温: 23.3; 水温: 20.4; 透視度: 44 | [8 empty] | 8.14 | 0.7 | 7.1 | 7.6 | 7.2 |  | 0.44 | [21 empty] | 4440
逗子市環境都市部下水道課 | 桜山吐室付近 | 2019.11.13 | 9:00 | 気温: 14.8; 水温: 17.8; 透視度: ＞100 | [8 empty] | 7.89 | 0.8 | 5 | 2.3 | 8.4 |  | 0.43 | [21 empty] | 11970
逗子市環境都市部下水道課 | 桜山吐室付近 | 2019.12.11 | 8:38 | 気温: 11.5; 水温: 13.3; 透視度: ＞100 | [8 empty] | 7.75 | 0.9 | 4.8 | 2.1 | 8.5 |  | 0.26 | [21 empty] | 8930
逗子市環境都市部下水道課 | 桜山吐室付近 | 2020.01.22 | 8:35 | 気温: 6; 水温: 9.9; 透視度: ＞100 | [8 empty] | 8.24 | 0.3 | 4.6 | 2.1 | 9.2 |  | 0.06 | [21 empty] | 13160
逗子市環境都市部下水道課 | 桜山吐室付近 | 2020.02.12 | 9:05 | 気温: 7.5; 水温: 8.8; 透視度: ＞100 | [8 empty] | 8.37 | 0.4 | 4.3 | 2.2 | 12.3 |  | 0.12 | [21 empty] | 8080
逗子市環境都市部下水道課 | 桜山吐室付近 | 2020.03.11 | 8:35 | 気温: 19; 水温: 14.1; 透視度: 54 | [8 empty] | 7.68 | 0.8 | 5.2 | 4.4 | 9.4 |  | 0.17 | [21 empty] | 480
逗子市環境都市部下水道課 | 東郷橋 | 2019.04.11 | 9:25 | 気温: 15.5; 水温: 13.6; 透視度: 60 | [8 empty] | 8.3 | 1.2 | 4.5 | 7.4 | 9.3 |  | 0.43 | [21 empty] | 3120
逗子市環境都市部下水道課 | 東郷橋 | 2019.05.15 | 9:00 | 気温: 18.7; 水温: 17.3; 透視度: ＞100 | [8 empty] | 8.41 | 0.7 | 4.9 | 3.4 | 8.6 |  | 0.52 | [21 empty] | 346
逗子市環境都市部下水道課 | 東郷橋 | 2019.06.12 | 9:11 | 気温: 20.3; 水温: 18.7; 透視度: ＞100 | [8 empty] | 8.33 | 0.7 | 5.1 | 1.3 | 9.5 |  | 0.85 | [21 empty] | 85
逗子市環境都市部下水道課 | 東郷橋 | 2019.07.10 | 9:07 | 気温: 28.7; 水温: 21.9; 透視度: ＞100 | [8 empty] | 8.38 | 0.4 | 12.5 | 3.4 | 7.4 |  | 0.27 | [21 empty] | 3515
逗子市環境都市部下水道課 | 東郷橋 | 2019.08.28 | 8:38 | 気温: 27.9; 水温: 25; 透視度: ＞100 | [8 empty] | 8.17 | 0.9 | 6 | 3.3 | 6.9 |  | 1.3 | [21 empty] | 439
逗子市環境都市部下水道課 | 東郷橋 | 2019.09.11 | 9:13 | 気温: 31.9; 水温: 26.4; 透視度: ＞100 | [8 empty] | 8.22 | 1 | 4.5 | 1.9 | 8.2 |  | 1.5 | [21 empty] | 176
逗子市環境都市部下水道課 | 東郷橋 | 2019.10.09 | 9:11 | 気温: 25.9; 水温: 21.1; 透視度: ＞100 | [8 empty] | 8.41 | 0.5 | 3.1 | 1.7 | 8.2 |  | 0.77 | [21 empty] | 3200
逗子市環境都市部下水道課 | 東郷橋 | 2019.11.13 | 8:43 | 気温: 17.3; 水温: 17.3; 透視度: ＞100 | [8 empty] | 8.23 | 0.6 | 5.1 | 2.3 | 8.8 |  | 0.54 | [21 empty] | 10560
逗子市環境都市部下水道課 | 東郷橋 | 2019.12.11 | 9:05 | 気温: 15.3; 水温: 14.7; 透視度: ＞100 | [8 empty] | 8.19 | 0.8 | 5 | 0.8 | 8.8 |  | 0.22 | [21 empty] | 8730
逗子市環境都市部下水道課 | 東郷橋 | 2020.01.22 | 9:00 | 気温: 6.6; 水温: 9.2; 透視度: ＞100 | [8 empty] | 8.38 | 0.2 | 5 | 2.9 | 9.2 |  | 0.22 | [21 empty] | 6980
逗子市環境都市部下水道課 | 東郷橋 | 2020.02.12 | 8:47 | 気温: 9.2; 水温: 9.4; 透視度: ＞100 | [8 empty] | 8.46 | 0.4 | 4.6 | 0.9 | 12.1 |  | 0.11 | [21 empty] | 9430
逗子市環境都市部下水道課 | 東郷橋 | 2020.03.11 | 9:01 | 気温: 20.6; 水温: 14.1; 透視度: 50 | [8 empty] | 7.89 | 1.3 | 6.4 | 6.8 | 9.7 |  | 0.39 | [21 empty] | 154
逗子市環境都市部下水道課 | 落合橋 | 2019.04.11 | 9:12 | 気温: 13.7; 水温: 12.6; 透視度: 76 | [8 empty] | 8.38 | 1.9 | 4.3 | 4.4 | 8.9 |  | 2.3 | [21 empty] | 21
逗子市環境都市部下水道課 | 落合橋 | 2019.05.15 | 9:13 | 気温: 19.6; 水温: 17.6; 透視度: ＞100 | [8 empty] | 8.01 | 0.9 | 4.1 | 1.3 | 8.5 |  | 1.1 | [21 empty] | 21
逗子市環境都市部下水道課 | 落合橋 | 2019.06.12 | 8:56 | 気温: 19.5; 水温: 18.3; 透視度: ＞100 | [8 empty] | 8.45 | 0.4 | 3.6 | 0.5 | 8.7 |  | 0.64 | [21 empty] | 22
逗子市環境都市部下水道課 | 落合橋 | 2019.07.10 | 8:53 | 気温: 20.8; 水温: 19.1; 透視度: ＞100 | [8 empty] | 8.44 | 0.4 | 3.5 | 1.2 | 8.3 |  | 1.1 | [21 empty] | 24
逗子市環境都市部下水道課 | 落合橋 | 2019.08.28 | 8:25 | 気温: 27.3; 水温: 23.9; 透視度: ＞100 | [8 empty] | 8.28 | 1 | 4.3 | 0.5 | 7.3 |  | 0.92 | [21 empty] | 20
逗子市環境都市部下水道課 | 落合橋 | 2019.09.11 | 8:49 | 気温: 28.7; 水温: 21.5; 透視度: ＞100 | [8 empty] | 8.24 | 0.9 | 3.8 | 0.8 | 8.3 |  | 0.86 | [21 empty] | 24
逗子市環境都市部下水道課 | 落合橋 | 2019.10.09 | 8:58 | 気温: 20.3; 水温: 19.1; 透視度: ＞100 | [8 empty] | 8.37 | 1 | 3.7 | 0.7 | 8.4 |  | 1.7 | [21 empty] | 21
逗子市環境都市部下水道課 | 落合橋 | 2019.11.13 | 8:32 | 気温: 16.3; 水温: 16.3; 透視度: ＞100 | [8 empty] | 8.27 | 0.5 | 3.4 | 0.5 | 9.8 |  | 0.5 | [21 empty] | 24
逗子市環境都市部下水道課 | 落合橋 | 2019.12.11 | 8:51 | 気温: 12.7; 水温: 14.5; 透視度: ＞100 | [8 empty] | 8.33 | 0.8 | 3.3 | 0.5 | 9.3 |  | 0.26 | [21 empty] | 24
逗子市環境都市部下水道課 | 落合橋 | 2020.01.22 | 8:48 | 気温: 6.2; 水温: 10.6; 透視度: ＞100 | [8 empty] | 8.36 | 0.2 | 3.5 | 0.3 | 9.3 |  | 2.3 | [21 empty] | 24
逗子市環境都市部下水道課 | 落合橋 | 2020.02.12 | 8:33 | 気温: 9; 水温: 10.9; 透視度: ＞100 | [8 empty] | 8.44 | 0.5 | 3.7 | 0.6 | 12.8 |  | 0.79 | [21 empty] | 24
逗子市環境都市部下水道課 | 落合橋 | 2020.03.11 | 8:47 | 気温: 17.5; 水温: 14.8; 透視度: ＞100 | [8 empty] | 8.08 | 1.3 | 4.2 | 1.9 | 9.3 |  | 0.46 | [21 empty] | 27

## 秦野市
調査機関 | 測定地点名 | 採取年月日 | 採取時刻 | 天候 | 流量 | 気温 | 水温 | 濁度 | 色度 | 色相 | 外観 | 透視度 | 透明度 | 臭気 | シアン | カドミウム | 鉛 | 六価クロム | 砒素 | 総水銀 | アルキル水銀 | 有機りん | P C B | pH | BOD | COD | SS | DO(溶存酸素量) | 大腸菌群数(MPN法) | 大腸菌群数(デソ法) | 大腸菌数 | n-ﾍｷｻﾝ抽出物質 | 銅 | 全亜鉛 | 溶解性鉄 | 溶解性マンガン | 総クロム | ふっ素 | フェノール類 | ニッケル | 総鉄 | 総マンガン | 溶性ケイ酸 | 全窒素 | アンモ二ア性窒素 | 亜硝酸性窒素 | 硝酸性窒素 | 1,4-ジオキサン | 全燐 | 燐酸態燐 | 燐酸イオン | 塩化物イオン | 塩分 | 陰イオン界面活性剤 | 蒸発残留物 | 酸素飽和百分率 | 電気伝導率 | 総硬度 | 総アルカリ度 | 一般細菌数 | 一般菌群数(デソ法) | クロロフィルａ | セレン | ほう素 | 四塩化炭素 | シス-1,2-ジクロロエチレン及び トランス-1,2-ジクロロエチレン | シス-1,2-ジクロロエチレン | ジクロロメタン | テトラクロロエチレン | トリクロロエチレン | ベンゼン | 1,2-ジクロロエタン | 1,1,1-トリクロロエタン | 1,1,2-トリクロロエタン | 1,1-ジクロロエチレン | チウラム | シマジン | チオベンカルブ | 1,3-ジクロロプロペン | 有機物（全有機炭素（ＴＯＣ）の量） | 非イオン界面活性剤 | EPN | 直鎖アルキルベンゼンスルホン酸及びその塩（ＬＡＳ） | ノニルフェノール
|  |  |  | 流量: ｍ3／ｓ; 気温: ℃; 水温: ℃; 濁度: 度; 色度: 度; 透視度: ｃｍ; シアン: ｍｇ/Ｌ | ｍｇ/Ｌ | ｍｇ/Ｌ | ｍｇ/Ｌ | ｍｇ/Ｌ | ｍｇ/Ｌ | ｍｇ/Ｌ | ｍｇ/Ｌ | ｍｇ/Ｌ |  | ｍｇ/Ｌ | ｍｇ/Ｌ | ｍｇ/Ｌ | ｍｇ/Ｌ | MPN/100mL | 個/100mL | MPN/100mL | ｍｇ/Ｌ | ｍｇ/Ｌ | ｍｇ/Ｌ | ｍｇ/Ｌ | ｍｇ/Ｌ | ｍｇ/Ｌ | ｍｇ/Ｌ | ｍｇ/Ｌ | ｍｇ/Ｌ | ｍｇ/Ｌ | ｍｇ/Ｌ | ｍｇ/Ｌ | ｍｇ/Ｌ | ｍｇ/Ｌ | ｍｇ/Ｌ | ｍｇ/Ｌ | ｍｇ/Ｌ | ｍｇ/Ｌ | ｍｇ/Ｌ | ｍｇ/Ｌ | ｍｇ/Ｌ |  | ｍｇ/Ｌ | ｍｇ/Ｌ | ％ | ｍＳ/ｍ |  |  | MPN/100mL | 個/100mL | μg/L | ｍｇ/Ｌ | ｍｇ/Ｌ | ｍｇ/Ｌ | ｍｇ/Ｌ | ｍｇ/Ｌ | ｍｇ/Ｌ | ｍｇ/Ｌ | ｍｇ/Ｌ | ｍｇ/Ｌ | ｍｇ/Ｌ | ｍｇ/Ｌ | ｍｇ/Ｌ | ｍｇ/Ｌ | ｍｇ/Ｌ | ｍｇ/Ｌ | ｍｇ/Ｌ | ｍｇ/Ｌ | ｍｇ/Ｌ | ｍｇ/Ｌ | ｍｇ/Ｌ | ｍｇ/Ｌ | ｍｇ/Ｌ
秦野市環境産業部 | 落合橋 | 2019-05-16 | 13:20 | 曇 | 0.4 |  | 19.9 |  | >50 | 無色透明 | 異常なし | >50 |  | 無臭 | <0.01 | <0.001 | <0.005 | <0.02 | <0.005 | <0.0005 |  |  | <0.0005 | 8 | 0.6 | 1.4 | 1 | 10.5 | 13000 |  |  | <1 | <0.01 | <0.005 | <0.05 | <0.01 | <0.05 | <0.1 | <0.005 | <0.02 |  |  |  | 2.9 | <0.1 | <0.05 | 2.8 | <0.005 | 0.09 | 0.07 |  | 9.9 |  | <0.05 | [8 empty] | <0.005 | <0.1 | <0.0002 |  | <0.0002 | <0.0002 | <0.0002 | <0.0002 | <0.0002 | <0.0002 | <0.0002 | <0.0002 | <0.0002 | <0.0005 | <0.0001 | <0.0001 | <0.0002
秦野市環境産業部 | 落合橋 | 2019-07-11 | 11:40 | 曇 | 0.85 |  | 18.3 |  | >50 | 無色透明 | 異常なし | >50 |  | 無臭 | <0.01 | <0.001 | <0.005 | <0.02 | <0.005 | <0.0005 |  |  | <0.0005 | 7.9 | 0.6 | 2.1 | 3 | 9.5 | 33000 |  |  | <1 | <0.01 | <0.005 | <0.05 | <0.01 | <0.05 | <0.1 | <0.005 | <0.02 |  |  |  | 2.7 | <0.1 | <0.05 | 1.6 | <0.005 | 0.05 | <0.05 |  | 7.2 |  | <0.05 | [8 empty] | <0.005 | <0.1 | <0.0002 |  | <0.0002 | <0.0002 | <0.0002 | <0.0002 | <0.0002 | <0.0002 | <0.0002 | <0.0002 | <0.0002 | <0.0005 | <0.0001 | <0.0001 | <0.0002 |  |  |  | 0.0041 | <0.00006
秦野市環境産業部 | 落合橋 | 2019-09-20 | 12:00 | 晴 | 0.72 |  | 20.9 |  | >50 | 無色透明 | 異常なし | >50 |  | 無臭 | <0.01 | <0.001 | <0.005 | <0.02 | <0.005 | <0.0005 |  |  | <0.0005 | 7.9 | 0.5 | 2 | 2 | 11.9 | 17000 |  |  | <1 | <0.01 | 0.008 | <0.05 | <0.01 | <0.05 | <0.1 | <0.005 | <0.02 |  |  |  | 2.2 | <0.1 | <0.05 | 2 | <0.005 | 0.07 | 0.06 |  | 8.4 |  | <0.05 | [8 empty] | <0.005 | <0.1 | <0.0002 |  | <0.0002 | <0.0002 | <0.0002 | <0.0002 | <0.0002 | <0.0002 | <0.0002 | <0.0002 | <0.0002 | <0.0005 | <0.0001 | <0.0001 | <0.0002
秦野市環境産業部 | 落合橋 | 2019-11-13 | 11:45 | 曇 | 1.55 |  | 15.5 |  | >50 | 無色透明 | 異常なし | >50 |  | 無臭 | <0.01 | <0.001 | <0.005 | <0.02 | <0.005 | <0.0005 |  |  | <0.0005 | 8 | 0.4 | 1 | 2 | 10.4 | 7900 |  |  | <1 | <0.01 | <0.005 | <0.05 | <0.01 | <0.05 | <0.1 | <0.005 | <0.02 |  |  |  | 2.4 | <0.1 | <0.05 | 1.8 | <0.005 | <0.05 | <0.05 |  | 6.8 |  | <0.05 | [8 empty] | <0.005 | <0.1 | <0.0002 |  | <0.0002 | <0.0002 | <0.0002 | <0.0002 | <0.0002 | <0.0002 | <0.0002 | <0.0002 | <0.0002 | <0.0005 | <0.0001 | <0.0001 | <0.0002
秦野市環境産業部 | 落合橋 | 2020-01-07 | 11:33 | 曇 | 0.82 |  | 11.7 |  | >50 | 無色透明 | 異常なし | >50 |  | 無臭 | <0.01 | <0.001 | <0.005 | <0.02 | <0.005 | <0.0005 |  |  | <0.0005 | 8 | 0.6 | 0.9 | 1 | 10.9 | 2300 |  |  | <1 | <0.01 | 0.015 | <0.05 | <0.01 | <0.05 | <0.1 | <0.005 | <0.02 |  |  |  | 3.3 | <0.1 | <0.05 | 2.9 | <0.005 | 0.06 | <0.05 |  | 8.3 |  | <0.05 | [8 empty] | <0.005 | <0.1 | <0.0002 |  | <0.0002 | <0.0002 | <0.0002 | <0.0002 | <0.0002 | <0.0002 | <0.0002 | <0.0002 | <0.0002 | <0.0005 | <0.0001 | <0.0001 | <0.0002 |  |  |  | 0.017 | <0.00006
秦野市環境産業部 | 落合橋 | 2020-03-06 | 14:45 | 晴 | 0.48 |  | 14.9 |  | >50 | 無色透明 | 異常なし | >50 |  | 無臭 | <0.01 | <0.001 | <0.005 | <0.02 | <0.005 | <0.0005 |  |  | <0.0005 | 8 | 0.2 | 1.2 | 2 | 10.2 | 1100 |  |  | <1 | <0.01 | 0.023 | <0.05 | <0.01 | <0.05 | <0.1 | <0.005 | <0.02 |  |  |  | 3.6 | <0.1 | <0.05 | 3 | <0.005 | 0.07 | 0.06 |  | 8.5 |  | <0.05 | [8 empty] | <0.005 | <0.1 | <0.0002 |  | <0.0002 | <0.0002 | <0.0002 | <0.0002 | <0.0002 | <0.0002 | <0.0002 | <0.0002 | <0.0002 | <0.0005 | <0.0001 | <0.0001 | <0.0002
秦野市環境産業部 | 秦才橋 | 2019-05-16 | 10:30 | 晴 | 1.2 |  | 21.1 |  | >50 | 無色透明 | 異常なし | >50 |  | 無臭 | <0.01 | <0.001 | <0.005 | <0.02 | <0.005 | <0.0005 |  |  | <0.0005 | 8.1 | 0.2 | 1 | <1 | 11.2 | 3300 |  |  | <1 | <0.01 | <0.005 | <0.05 | <0.01 | <0.05 | <0.1 | <0.005 | <0.02 |  |  |  | 3.2 | <0.1 | <0.05 | 3.2 | <0.005 | 0.07 | 0.06 |  | 9.3 |  | <0.05 | [8 empty] | <0.005 | <0.1 | <0.0002 |  | <0.0002 | <0.0002 | <0.0002 | <0.0002 | <0.0002 | <0.0002 | <0.0002 | <0.0002 | <0.0002 | <0.0005 | <0.0001 | <0.0001 | <0.0002
秦野市環境産業部 | 秦才橋 | 2019-07-11 | 10:00 | 曇 | 1.9 |  | 19.6 |  | >50 | 無色透明 | 異常なし | >50 |  | 無臭 | <0.01 | <0.001 | <0.005 | <0.02 | <0.005 | <0.0005 |  |  | <0.0005 | 8 | 0.5 | 1.4 | 6 | 9.9 | 7900 |  |  | <1 | <0.01 | <0.005 | <0.05 | <0.01 | <0.05 | <0.1 | <0.005 | <0.02 |  |  |  | 3.4 | <0.1 | <0.05 | 2.1 | <0.005 | 0.06 | 0.05 |  | 7.3 |  | <0.05 | [8 empty] | <0.005 | <0.1 | <0.0002 |  | <0.0002 | <0.0002 | <0.0002 | <0.0002 | <0.0002 | <0.0002 | <0.0002 | <0.0002 | <0.0002 | <0.0005 | <0.0001 | <0.0001 | <0.0002 |  |  |  | 0.0024 | <0.00006
秦野市環境産業部 | 秦才橋 | 2019-09-20 | 10:05 | 晴 | 1.39 |  | 21.5 |  | >50 | 無色透明 | 異常なし | >50 |  | 無臭 | <0.01 | <0.001 | <0.005 | <0.02 | <0.005 | <0.0005 |  |  | <0.0005 | 8.4 | 0.6 | 1.1 | <1 | 11.3 | 4900 |  |  | <1 | <0.01 | 0.007 | <0.05 | <0.01 | <0.05 | <0.1 | <0.005 | <0.02 |  |  |  | 2.5 | <0.1 | <0.05 | 2.4 | <0.005 | 0.05 | <0.05 |  | 7.6 |  | <0.05 | [8 empty] | <0.005 | <0.1 | <0.0002 |  | <0.0002 | <0.0002 | <0.0002 | <0.0002 | <0.0002 | <0.0002 | <0.0002 | <0.0002 | <0.0002 | <0.0005 | <0.0001 | <0.0001 | <0.0002
秦野市環境産業部 | 秦才橋 | 2019-11-13 | 10:15 | 曇 | 2.77 |  | 15.7 |  | >50 | 無色透明 | 異常なし | >50 |  | 無臭 | <0.01 | <0.001 | <0.005 | <0.02 | <0.005 | <0.0005 |  |  | <0.0005 | 8 | 0.3 | 1 | 1 | 10.3 | 1700 |  |  | <1 | <0.01 | <0.005 | <0.05 | <0.01 | <0.05 | <0.1 | <0.005 | <0.02 |  |  |  | 3.3 | <0.1 | <0.05 | 2.6 | <0.005 | 0.05 | <0.05 |  | 6.8 |  | <0.05 | [8 empty] | <0.005 | <0.1 | <0.0002 |  | <0.0002 | <0.0002 | 0.0005 | <0.0002 | <0.0002 | <0.0002 | <0.0002 | <0.0002 | <0.0002 | <0.0005 | <0.0001 | <0.0001 | <0.0002
秦野市環境産業部 | 秦才橋 | 2020-01-07 | 10:00 | 曇 | 1.3 |  | 12.5 |  | >50 | 無色透明 | 異常なし | >50 |  | 無臭 | <0.01 | <0.001 | <0.005 | <0.02 | <0.005 | <0.0005 |  |  | <0.0005 | 8.1 | 0.6 | 1.1 | 1 | 10.5 | 2300 |  |  | <1 | <0.01 | 0.02 | <0.05 | <0.01 | <0.05 | <0.1 | <0.005 | <0.02 |  |  |  | 3.7 | <0.1 | <0.05 | 3.5 | <0.005 | 0.06 | 0.05 |  | 7.8 |  | <0.05 | [8 empty] | <0.005 | <0.1 | <0.0002 |  | <0.0002 | <0.0002 | 0.0006 | <0.0002 | <0.0002 | <0.0002 | <0.0002 | <0.0002 | <0.0002 | <0.0005 | <0.0001 | <0.0001 | <0.0002 |  |  |  | <0.0006 | 0.00019
秦野市環境産業部 | 秦才橋 | 2020-03-06 | 10:05 | 晴 | 1.12 |  | 13.8 |  | >50 | 無色透明 | 異常なし | >50 |  | 無臭 | <0.01 | <0.001 | <0.005 | <0.02 | <0.005 | <0.0005 |  |  | <0.0005 | 8 | 0.1 | 0.9 | <1 | 10.5 | 330 |  |  | <1 | <0.01 | 0.006 | <0.05 | <0.01 | <0.05 | <0.1 | <0.005 | <0.02 |  |  |  | 4 | <0.1 | <0.05 | 3.6 | <0.005 | 0.06 | 0.05 |  | 7.9 |  | <0.05 | [8 empty] | <0.005 | <0.1 | <0.0002 |  | <0.0002 | <0.0002 | 0.0005 | <0.0002 | <0.0002 | <0.0002 | <0.0002 | <0.0002 | <0.0002 | <0.0005 | <0.0001 | <0.0001 | <0.0002
秦野市環境産業部 | 九沢橋 | 2019-05-16 | 13:40 | 晴 | 0.1 |  | 19.9 |  | >50 | 無色透明 | 異常なし | >50 |  | 無臭 | <0.01 | <0.001 | <0.005 | <0.02 | <0.005 | <0.0005 |  |  | <0.0005 | 8 | 0.1 | 1.3 | <1 | 9.8 | 17000 |  |  | <1 | <0.01 | <0.005 | <0.05 | <0.01 | <0.05 | <0.1 | <0.005 | <0.02 |  |  |  | 3.2 | <0.1 | <0.05 | 2.8 | <0.005 | 0.05 | 0.05 |  | 14 |  | <0.05 | [8 empty] | <0.005 | <0.1 | <0.0002 |  | <0.0002 | <0.0002 | <0.0002 | <0.0002 | <0.0002 | <0.0002 | <0.0002 | <0.0002 | <0.0002 | <0.0005 | <0.0001 | <0.0001 | <0.0002
秦野市環境産業部 | 九沢橋 | 2019-07-11 | 11:20 | 曇 | 0.42 |  | 19.3 |  | >50 | 無色透明 | 異常なし | >50 |  | 無臭 | <0.01 | <0.001 | <0.005 | <0.02 | <0.005 | <0.0005 |  |  | <0.0005 | 7.9 | 0.6 | 0.6 | 2 | 10.2 | 13000 |  |  | <1 | <0.01 | <0.005 | <0.05 | <0.01 | <0.05 | <0.1 | <0.005 | <0.02 |  |  |  | 3.4 | <0.1 | <0.05 | 2.2 | <0.005 | 0.05 | 0.05 |  | 8.1 |  | <0.05 | [8 empty] | <0.005 | <0.1 | <0.0002 |  | <0.0002 | <0.0002 | <0.0002 | <0.0002 | <0.0002 | <0.0002 | <0.0002 | <0.0002 | <0.0002 | <0.0005 | <0.0001 | <0.0001 | <0.0002 |  |  |  | 0.01 | <0.00006
秦野市環境産業部 | 九沢橋 | 2019-09-20 | 11:48 | 晴 | 0.4 |  | 22.9 |  | >50 | 無色透明 | 異常なし | >50 |  | 無臭 | <0.01 | <0.001 | <0.005 | <0.02 | <0.005 | <0.0005 |  |  | <0.0005 | 8 | 0.5 | 1.1 | 1 | 12.6 | 22000 |  |  | <1 | <0.01 | 0.006 | <0.05 | <0.01 | <0.05 | <0.1 | <0.005 | <0.02 |  |  |  | 2.3 | <0.1 | <0.05 | 1.9 | <0.005 | <0.05 | <0.05 |  | 8.1 |  | <0.05 | [8 empty] | <0.005 | <0.1 | <0.0002 |  | <0.0002 | <0.0002 | <0.0002 | <0.0002 | <0.0002 | <0.0002 | <0.0002 | <0.0002 | <0.0002 | <0.0005 | <0.0001 | <0.0001 | <0.0002
秦野市環境産業部 | 九沢橋 | 2019-11-13 | 11:30 | 曇 | 1.05 |  | 16.1 |  | >50 | 無色透明 | 異常なし | >50 |  | 無臭 | <0.01 | <0.001 | <0.005 | <0.02 | <0.005 | <0.0005 |  |  | <0.0005 | 7.9 | 0.8 | 1.9 | <1 | 10.1 | 13000 |  |  | <1 | <0.01 | <0.005 | <0.05 | <0.01 | <0.05 | <0.1 | <0.005 | <0.02 |  |  |  | 2.6 | <0.1 | <0.05 | 2.2 | <0.005 | <0.05 | <0.05 |  | 11 |  | <0.05 | [8 empty] | <0.005 | <0.1 | <0.0002 |  | <0.0002 | <0.0002 | 0.0003 | <0.0002 | <0.0002 | <0.0002 | <0.0002 | <0.0002 | <0.0002 | <0.0005 | <0.0001 | <0.0001 | <0.0002
秦野市環境産業部 | 九沢橋 | 2020-01-07 | 11:16 | 曇 | 0.33 |  | 13 |  | >50 | 無色透明 | 異常なし | >50 |  | 無臭 | <0.01 | <0.001 | <0.005 | <0.02 | <0.005 | <0.0005 |  |  | <0.0005 | 8.1 | 0.5 | 1 | <1 | 10.5 | 1300 |  |  | <1 | <0.01 | <0.005 | <0.05 | <0.01 | <0.05 | <0.1 | <0.005 | <0.02 |  |  |  | 3.2 | <0.1 | <0.05 | 3.1 | <0.005 | 0.05 | <0.05 |  | 7.9 |  | <0.05 | [8 empty] | <0.005 | <0.1 | <0.0002 |  | <0.0002 | <0.0002 | 0.0004 | <0.0002 | <0.0002 | <0.0002 | <0.0002 | <0.0002 | <0.0002 | <0.0005 | <0.0001 | <0.0001 | <0.0002 |  |  |  | 0.0019 | <0.00006
秦野市環境産業部 | 九沢橋 | 2020-03-06 | 14:30 | 晴 | 0.21 |  | 16.7 |  | >50 | 無色透明 | 異常なし | >50 |  | 無臭 | <0.01 | <0.001 | <0.005 | <0.02 | <0.005 | <0.0005 |  |  | <0.0005 | 8.1 | 0.1 | 0.6 | 1 | 9.5 | 1300 |  |  | <1 | <0.01 | <0.005 | <0.05 | <0.01 | <0.05 | <0.1 | <0.005 | <0.02 |  |  |  | 3.5 | <0.1 | <0.05 | 3.3 | <0.005 | 0.05 | <0.05 |  | 19 |  | <0.05 | [8 empty] | <0.005 | <0.1 | <0.0002 |  | <0.0002 | <0.0002 | 0.0002 | <0.0002 | <0.0002 | <0.0002 | <0.0002 | <0.0002 | <0.0002 | <0.0005 | <0.0001 | <0.0001 | <0.0002
秦野市環境産業部 | 新常盤橋 | 2019-05-16 | 9:25 | 晴 | 0 |  | 24.4 |  | >50 | 無色透明 | 異常なし | >50 |  | 無臭 | <0.01 | <0.001 | <0.005 | <0.02 | <0.005 | <0.0005 |  |  | <0.0005 | 7.8 | 0.1 | 0.6 | <1 | 10.5 | 3300 |  |  | <1 | <0.01 | <0.005 | <0.05 | <0.01 | <0.05 | <0.1 | <0.005 | <0.02 |  |  |  | 3 | <0.1 | <0.05 | 3 | <0.005 | 0.05 | 0.05 |  | 7.9 |  | <0.05 | [8 empty] | <0.005 | <0.1 | <0.0002 |  | <0.0002 | <0.0002 | <0.0002 | <0.0002 | <0.0002 | <0.0002 | <0.0002 | <0.0002 | <0.0002 | <0.0005 | <0.0001 | <0.0001 | <0.0002
秦野市環境産業部 | 新常盤橋 | 2019-07-11 | 9:12 | 曇 | 0.25 |  | 21.1 |  | >50 | 無色透明 | 異常なし | >50 |  | 無臭 | <0.01 | <0.001 | <0.005 | <0.02 | <0.005 | <0.0005 |  |  | <0.0005 | 8.2 | 0.4 | 0.6 | 1 | 11.4 | 2300 |  |  | <1 | <0.01 | <0.005 | <0.05 | <0.01 | <0.05 | <0.1 | <0.005 | <0.02 |  |  |  | 3.3 | <0.1 | <0.05 | 2.4 | <0.005 | 0.06 | 0.05 |  | 7.7 |  | <0.05 | [8 empty] | <0.005 | <0.1 | <0.0002 |  | <0.0002 | <0.0002 | <0.0002 | <0.0002 | <0.0002 | <0.0002 | <0.0002 | <0.0002 | <0.0002 | <0.0005 | <0.0001 | <0.0001 | <0.0002 |  |  |  | 0.013 | <0.00006
秦野市環境産業部 | 新常盤橋 | 2019-09-20 | 9:20 | 晴 | 0.05 |  | 23.7 |  | >50 | 無色透明 | 異常なし | >50 |  | 無臭 | <0.01 | <0.001 | <0.005 | <0.02 | <0.005 | <0.0005 |  |  | <0.0005 | 9.4 | 0.6 | 1.5 | <1 | 14 | 2800 |  |  | <1 | <0.01 | <0.005 | <0.05 | <0.01 | <0.05 | <0.1 | <0.005 | <0.02 |  |  |  | 2.1 | <0.1 | <0.05 | 1.9 | <0.005 | 0.05 | <0.05 |  | 18 |  | <0.05 | [8 empty] | <0.005 | <0.1 | <0.0002 |  | <0.0002 | <0.0002 | <0.0002 | <0.0002 | <0.0002 | <0.0002 | <0.0002 | <0.0002 | <0.0002 | <0.0005 | <0.0001 | <0.0001 | <0.0002
秦野市環境産業部 | 新常盤橋 | 2019-11-13 | 9:10 | 曇 | 0.27 |  | 17 |  | >50 | 無色透明 | 異常なし | >50 |  | 無臭 | <0.01 | <0.001 | <0.005 | <0.02 | <0.005 | <0.0005 |  |  | <0.0005 | 8.3 | 0.5 | 1.1 | <1 | 10.9 | 2200 |  |  | <1 | <0.01 | 0.006 | <0.05 | <0.01 | <0.05 | <0.1 | <0.005 | <0.02 |  |  |  | 3.8 | <0.1 | <0.05 | 3.1 | <0.005 | <0.05 | <0.05 |  | 6.6 |  | <0.05 | [8 empty] | <0.005 | <0.1 | <0.0002 |  | <0.0002 | <0.0002 | 0.0003 | <0.0002 | <0.0002 | <0.0002 | <0.0002 | <0.0002 | <0.0002 | <0.0005 | <0.0001 | <0.0001 | <0.0002
秦野市環境産業部 | 新常盤橋 | 2020-01-07 | 9:12 | 曇 | 0.06 |  | 12.7 |  | >50 | 無色透明 | 異常なし | >50 |  | 無臭 | <0.01 | <0.001 | <0.005 | <0.02 | <0.005 | <0.0005 |  |  | <0.0005 | 8.1 | 0.4 | 0.6 | <1 | 10.8 | 1700 |  |  | <1 | <0.01 | <0.005 | <0.05 | <0.01 | <0.05 | <0.1 | <0.005 | <0.02 |  |  |  | 4.6 | <0.1 | <0.05 | 4.2 | <0.005 | 0.07 | 0.06 |  | 7.3 |  | <0.05 | [8 empty] | <0.005 | <0.1 | <0.0002 |  | <0.0002 | <0.0002 | 0.0005 | <0.0002 | <0.0002 | <0.0002 | <0.0002 | <0.0002 | <0.0002 | <0.0005 | <0.0001 | <0.0001 | <0.0002 |  |  |  | <0.0006 | 7e-05
秦野市環境産業部 | 新常盤橋 | 2020-03-06 | 9:28 | 晴 | 0.01 |  | 14.4 |  | >50 | 無色透明 | 異常なし | >50 |  | 無臭 | <0.01 | <0.001 | <0.005 | <0.02 | <0.005 | <0.0005 |  |  | <0.0005 | 8 | 0.1 | 0.6 | <1 | 10.2 | 330 |  |  | <1 | <0.01 | <0.005 | <0.05 | <0.01 | <0.05 | <0.1 | <0.005 | <0.02 |  |  |  | 4.1 | <0.1 | <0.05 | 4.1 | <0.005 | 0.07 | 0.06 |  | 7.3 |  | <0.05 | [8 empty] | <0.005 | <0.1 | <0.0002 |  | <0.0002 | <0.0002 | 0.0002 | <0.0002 | <0.0002 | <0.0002 | <0.0002 | <0.0002 | <0.0002 | <0.0005 | <0.0001 | <0.0001 | <0.0002
秦野市環境産業部 | 根下橋 | 2019-05-16 | 9:54 | 晴 | 0.49 |  | 20.1 |  | >50 | 無色透明 | 異常なし | >50 |  | 無臭 | <0.01 | <0.001 | <0.005 | <0.02 | <0.005 | <0.0005 |  |  | <0.0005 | 8 | 0.3 | 0.9 | <1 | 10.8 | 4900 |  |  | <1 | <0.01 | <0.005 | <0.05 | <0.01 | <0.05 | <0.1 | <0.005 | <0.02 |  |  |  | 3.9 | <0.1 | <0.05 | 3.7 | <0.005 | 0.08 | 0.06 |  | 6.5 |  | <0.05 | [8 empty] | <0.005 | <0.1 | <0.0002 |  | <0.0002 | <0.0002 | <0.0002 | <0.0002 | <0.0002 | <0.0002 | <0.0002 | <0.0002 | <0.0002 | <0.0005 | <0.0001 | <0.0001 | <0.0002
秦野市環境産業部 | 根下橋 | 2019-07-11 | 9:33 | 曇 | 0.14 |  | 19 |  | >50 | 無色透明 | 異常なし | >50 |  | 無臭 | <0.01 | <0.001 | <0.005 | <0.02 | <0.005 | <0.0005 |  |  | <0.0005 | 8.2 | 0.5 | 1 | 1 | 10.2 | 4900 |  |  | <1 | <0.01 | <0.005 | <0.05 | <0.01 | <0.05 | <0.1 | <0.005 | <0.02 |  |  |  | 4.5 | <0.1 | <0.05 | 3.5 | <0.005 | 0.07 | 0.06 |  | 6.2 |  | <0.05 | [8 empty] | <0.005 | <0.1 | <0.0002 |  | <0.0002 | <0.0002 | <0.0002 | <0.0002 | <0.0002 | <0.0002 | <0.0002 | <0.0002 | <0.0002 | <0.0005 | <0.0001 | <0.0001 | <0.0002 |  |  |  | 0.0026 | <0.00006
秦野市環境産業部 | 根下橋 | 2019-09-20 | 9:38 | 晴 | 0.16 |  | 19.5 |  | >50 | 無色透明 | 異常なし | >50 |  | 無臭 | <0.01 | <0.001 | <0.005 | <0.02 | <0.005 | <0.0005 |  |  | <0.0005 | 8.3 | 0.6 | 1.1 | 1 | 10.9 | 17000 |  |  | <1 | <0.01 | 0.014 | <0.05 | <0.01 | <0.05 | <0.1 | <0.005 | <0.02 |  |  |  | 3.9 | <0.1 | <0.05 | 3.7 | <0.005 | 0.07 | 0.06 |  | 6.2 |  | <0.05 | [8 empty] | <0.005 | <0.1 | <0.0002 |  | <0.0002 | <0.0002 | <0.0002 | <0.0002 | <0.0002 | <0.0002 | <0.0002 | <0.0002 | <0.0002 | <0.0005 | <0.0001 | <0.0001 | <0.0002
秦野市環境産業部 | 根下橋 | 2019-11-13 | 9:30 | 曇 | 0.69 |  | 16 |  | >50 | 無色透明 | 異常なし | >50 |  | 無臭 | <0.01 | <0.001 | <0.005 | <0.02 | <0.005 | <0.0005 |  |  | <0.0005 | 8.1 | 0.4 | 1.1 | <1 | 10.7 | 35000 |  |  | <1 | <0.01 | <0.005 | <0.05 | <0.01 | <0.05 | <0.1 | <0.005 | <0.02 |  |  |  | 4.6 | <0.1 | <0.05 | 4.1 | <0.005 | 0.08 | 0.06 |  | 6.4 |  | <0.05 | [8 empty] | <0.005 | <0.1 | <0.0002 |  | <0.0002 | <0.0002 | <0.0002 | <0.0002 | <0.0002 | <0.0002 | <0.0002 | <0.0002 | <0.0002 | <0.0005 | <0.0001 | <0.0001 | <0.0002
秦野市環境産業部 | 根下橋 | 2020-01-07 | 9:35 | 曇 | 0.59 |  | 13.4 |  | >50 | 無色透明 | 異常なし | >50 |  | 無臭 | <0.01 | <0.001 | <0.005 | <0.02 | <0.005 | <0.0005 |  |  | <0.0005 | 8.1 | 0.3 | 0.9 | 1 | 10.4 | 7900 |  |  | <1 | <0.01 | 0.006 | <0.05 | <0.01 | <0.05 | <0.1 | <0.005 | <0.02 |  |  |  | 4.8 | <0.1 | <0.05 | 4.6 | <0.005 | 0.08 | 0.07 |  | 6.4 |  | <0.05 | [8 empty] | <0.005 | <0.1 | <0.0002 |  | <0.0002 | <0.0002 | <0.0002 | <0.0002 | <0.0002 | <0.0002 | <0.0002 | <0.0002 | <0.0002 | <0.0005 | <0.0001 | <0.0001 | <0.0002 |  |  |  | 0.0076 | <0.00006
秦野市環境産業部 | 根下橋 | 2020-03-06 | 9:45 | 晴 | 0.56 |  | 13.5 |  | >50 | 無色透明 | 異常なし | >50 |  | 無臭 | <0.01 | <0.001 | <0.005 | <0.02 | <0.005 | <0.0005 |  |  | <0.0005 | 8.1 | <0.1 | 0.9 | 1 | 10.4 | 490 |  |  | <1 | <0.01 | <0.005 | <0.05 | <0.01 | <0.05 | <0.1 | <0.005 | <0.02 |  |  |  | 4.4 | <0.1 | <0.05 | 4.3 | <0.005 | 0.08 | 0.07 |  | 5.9 |  | <0.05 | [8 empty] | <0.005 | <0.1 | <0.0002 |  | <0.0002 | <0.0002 | <0.0002 | <0.0002 | <0.0002 | <0.0002 | <0.0002 | <0.0002 | <0.0002 | <0.0005 | <0.0001 | <0.0001 | <0.0002
秦野市環境産業部 | 中津川合流前(河内橋) | 2019-05-16 | 15:30 | 晴 | 0.21 |  | 18.5 |  | >50 | 無色透明 | 異常なし | >50 |  | 無臭 | <0.01 | <0.001 | <0.005 | <0.02 | <0.005 | <0.0005 |  |  | <0.0005 | 7.8 | 0.2 | 1.2 | <1 | 10.6 | 13000 |  |  | <1 | <0.01 | <0.005 | <0.05 | <0.01 | <0.05 | <0.1 | <0.005 | <0.02 |  |  |  | 1.4 | <0.1 | <0.05 | 1.3 | <0.005 | <0.05 | <0.05 |  | 3.5 |  | <0.05 | [8 empty] | <0.005 | <0.1 | <0.0002 |  | <0.0002 | <0.0002 | <0.0002 | <0.0002 | <0.0002 | <0.0002 | <0.0002 | <0.0002 | <0.0002 | <0.0005 | <0.0001 | <0.0001 | <0.0002
秦野市環境産業部 | 中津川合流前(河内橋) | 2019-07-11 | 13:40 | 雨 | 0.44 |  | 18.9 |  | >50 | 無色透明 | 異常なし | >50 |  | 無臭 | <0.01 | <0.001 | <0.005 | <0.02 | <0.005 | <0.0005 |  |  | <0.0005 | 7.8 | 0.3 | 0.8 | 1 | 9.3 | 4900 |  |  | <1 | <0.01 | <0.005 | <0.05 | <0.01 | <0.05 | <0.1 | <0.005 | <0.02 |  |  |  | 1.5 | <0.1 | <0.05 | 0.78 | <0.005 | <0.05 | <0.05 |  | 2.7 |  | <0.05 | [8 empty] | <0.005 | <0.1 | <0.0002 |  | <0.0002 | <0.0002 | <0.0002 | <0.0002 | <0.0002 | <0.0002 | <0.0002 | <0.0002 | <0.0002 | <0.0005 | <0.0001 | <0.0001 | <0.0002 |  |  |  | 0.0033 | <0.00006
秦野市環境産業部 | 中津川合流前(河内橋) | 2019-09-20 | 14:23 | 晴 | 0.49 |  | 21.9 |  | >50 | 無色透明 | 異常なし | >50 |  | 無臭 | <0.01 | <0.001 | <0.005 | <0.02 | <0.005 | <0.0005 |  |  | <0.0005 | 7.9 | 0.5 | 0.9 | 2 | 11.4 | 23000 |  |  | <1 | <0.01 | 0.006 | <0.05 | <0.01 | <0.05 | <0.1 | <0.005 | <0.02 |  |  |  | 0.8 | <0.1 | <0.05 | 0.82 | <0.005 | <0.05 | <0.05 |  | 2.8 |  | <0.05 | [8 empty] | <0.005 | <0.1 | <0.0002 |  | <0.0002 | <0.0002 | <0.0002 | <0.0002 | <0.0002 | <0.0002 | <0.0002 | <0.0002 | <0.0002 | <0.0005 | <0.0001 | <0.0001 | <0.0002
秦野市環境産業部 | 中津川合流前(河内橋) | 2019-11-13 | 13:35 | 曇 | 0.62 |  | 15.6 |  | >50 | 無色透明 | 異常なし | >50 |  | 無臭 | <0.01 | <0.001 | <0.005 | <0.02 | <0.005 | <0.0005 |  |  | <0.0005 | 7.9 | 0.2 | 1.1 | 8 | 10.1 | 4900 |  |  | <1 | <0.01 | <0.005 | <0.05 | <0.01 | <0.05 | <0.1 | <0.005 | <0.02 |  |  |  | 1.5 | <0.1 | <0.05 | 1.1 | <0.005 | <0.05 | <0.05 |  | 3.5 |  | <0.05 | [8 empty] | <0.005 | <0.1 | <0.0002 |  | <0.0002 | <0.0002 | <0.0002 | <0.0002 | <0.0002 | <0.0002 | <0.0002 | <0.0002 | <0.0002 | <0.0005 | <0.0001 | <0.0001 | <0.0002
秦野市環境産業部 | 中津川合流前(河内橋) | 2020-01-07 | 14:35 | 曇 | 0.6 |  | 11.1 |  | >50 | 無色透明 | 異常なし | >50 |  | 無臭 | <0.01 | <0.001 | <0.005 | <0.02 | <0.005 | <0.0005 |  |  | <0.0005 | 7.9 | 0.3 | 0.9 | <1 | 11 | 1300 |  |  | <1 | <0.01 | <0.005 | <0.05 | <0.01 | <0.05 | <0.1 | <0.005 | <0.02 |  |  |  | 1.9 | <0.1 | <0.05 | 1.8 | <0.005 | <0.05 | <0.05 |  | 4 |  | <0.05 | [8 empty] | <0.005 | <0.1 | <0.0002 |  | <0.0002 | <0.0002 | <0.0002 | <0.0002 | <0.0002 | <0.0002 | <0.0002 | <0.0002 | <0.0002 | <0.0005 | <0.0001 | <0.0001 | <0.0002 |  |  |  | 0.001 | <0.00006
秦野市環境産業部 | 中津川合流前(河内橋) | 2020-03-06 | 15:24 | 晴 | 0.14 |  | 14.1 |  | >50 | 無色透明 | 異常なし | >50 |  | 無臭 | <0.01 | <0.001 | <0.005 | <0.02 | <0.005 | <0.0005 |  |  | <0.0005 | 7.8 | <0.1 | 1 | 2 | 10.1 | 1300 |  |  | <1 | <0.01 | <0.005 | <0.05 | <0.01 | <0.05 | <0.1 | <0.005 | <0.02 |  |  |  | 2.6 | <0.1 | <0.05 | 2.1 | <0.005 | <0.05 | <0.05 |  | 4.2 |  | <0.05 | [8 empty] | <0.005 | <0.1 | <0.0002 |  | <0.0002 | <0.0002 | <0.0002 | <0.0002 | <0.0002 | <0.0002 | <0.0002 | <0.0002 | <0.0002 | <0.0005 | <0.0001 | <0.0001 | <0.0002
秦野市環境産業部 | 真田橋上流(真田橋) | 2019-05-16 | 11:10 | 曇 | 0.1 |  | 22.4 |  | >50 | 無色透明 | 異常なし | >50 |  | 無臭 | <0.01 | <0.001 | <0.005 | <0.02 | <0.005 | <0.0005 |  |  | <0.0005 | 7.8 | 1 | 3.1 | 1 | 9 | 7000 |  |  | <1 | <0.01 | <0.005 | <0.05 | <0.01 | <0.05 | <0.1 | <0.005 | <0.02 |  |  |  | 3.8 | 0.2 | 0.06 | 3.3 | <0.005 | 0.16 | 0.14 |  | 27 |  | <0.05 | [8 empty] | <0.005 | <0.1 | <0.0002 |  | <0.0002 | <0.0002 | <0.0002 | <0.0002 | <0.0002 | <0.0002 | <0.0002 | <0.0002 | <0.0002 | <0.0005 | <0.0001 | <0.0001 | <0.0002
秦野市環境産業部 | 真田橋上流(真田橋) | 2019-07-11 | 10:32 | 曇 | 0.05 |  | 22.8 |  | >50 | 無色透明 | 異常なし | >50 |  | 無臭 | <0.01 | <0.001 | <0.005 | <0.02 | <0.005 | <0.0005 |  |  | <0.0005 | 7.7 | 0.8 | 3.3 | 3 | 7.9 | 22000 |  |  | <1 | <0.01 | <0.005 | 0.08 | <0.01 | <0.05 | <0.1 | <0.005 | <0.02 |  |  |  | 4.1 | 0.1 | 0.06 | 2.8 | <0.005 | 0.19 | 0.15 |  | 38 |  | <0.05 | [8 empty] | <0.005 | <0.1 | <0.0002 |  | <0.0002 | <0.0002 | <0.0002 | <0.0002 | <0.0002 | <0.0002 | <0.0002 | <0.0002 | <0.0002 | <0.0005 | <0.0001 | <0.0001 | <0.0002 |  |  |  | 0.0063 | <0.00006
秦野市環境産業部 | 真田橋上流(真田橋) | 2019-09-20 | 10:40 | 晴 | 0.15 |  | 26 |  | >50 | 無色透明 | 異常なし | >50 |  | 無臭 | <0.01 | <0.001 | <0.005 | <0.02 | <0.005 | <0.0005 |  |  | <0.0005 | 8.3 | 1 | 3.7 | 2 | 12.2 | 49000 |  |  | <1 | <0.01 | 0.008 | <0.05 | <0.01 | <0.05 | <0.1 | <0.005 | <0.02 |  |  |  | 3.8 | <0.1 | 0.06 | 3.4 | <0.005 | 0.21 | 0.19 |  | 28 |  | <0.05 | [8 empty] | <0.005 | <0.1 | <0.0002 |  | <0.0002 | <0.0002 | <0.0002 | <0.0002 | <0.0002 | <0.0002 | <0.0002 | <0.0002 | <0.0002 | <0.0005 | <0.0001 | <0.0001 | <0.0002
秦野市環境産業部 | 真田橋上流(真田橋) | 2019-11-13 | 10:52 | 曇 | 0.17 |  | 16.3 |  | >50 | 無色透明 | 異常なし | >50 |  | 無臭 | <0.01 | <0.001 | <0.005 | <0.02 | <0.005 | <0.0005 |  |  | <0.0005 | 8 | 0.8 | 2.8 | 1 | 10.2 | 130000 |  |  | <1 | <0.01 | <0.005 | <0.05 | <0.01 | <0.05 | <0.1 | <0.005 | <0.02 |  |  |  | 5.5 | 0.1 | 0.1 | 4.4 | <0.005 | 0.17 | 0.15 |  | 22 |  | <0.05 | [8 empty] | <0.005 | <0.1 | <0.0002 |  | <0.0002 | <0.0002 | <0.0002 | <0.0002 | <0.0002 | <0.0002 | <0.0002 | <0.0002 | <0.0002 | <0.0005 | <0.0001 | <0.0001 | <0.0002
秦野市環境産業部 | 真田橋上流(真田橋) | 2020-01-07 | 10:34 | 曇 | 0.12 |  | 10.1 |  | >50 | 無色透明 | 異常なし | >50 |  | 無臭 | <0.01 | <0.001 | <0.005 | <0.02 | <0.005 | <0.0005 |  |  | <0.0005 | 7.9 | 1.6 | 3.1 | 1 | 10.4 | 7000 |  |  | <1 | <0.01 | 0.005 | 0.05 | 0.01 | <0.05 | <0.1 | <0.005 | <0.02 |  |  |  | 6.7 | 0.2 | 0.17 | 6.3 | <0.005 | 0.23 | 0.2 |  | 25 |  | <0.05 | [8 empty] | <0.005 | <0.1 | <0.0002 |  | <0.0002 | <0.0002 | <0.0002 | <0.0002 | <0.0002 | <0.0002 | <0.0002 | <0.0002 | <0.0002 | <0.0005 | <0.0001 | <0.0001 | <0.0002 |  |  |  | 0.0006 | <0.00006
秦野市環境産業部 | 真田橋上流(真田橋) | 2020-03-06 | 10:34 | 晴 | 0.1 |  | 13.2 |  | >50 | 無色透明 | 異常なし | >50 |  | 無臭 | <0.01 | <0.001 | <0.005 | <0.02 | <0.005 | <0.0005 |  |  | <0.0005 | 8 | 0.9 | 3.5 | 1 | 11.3 | 2800 |  |  | <1 | <0.01 | <0.005 | 0.06 | <0.01 | <0.05 | <0.1 | <0.005 | <0.02 |  |  |  | 5.1 | 0.2 | 0.1 | 4.7 | <0.005 | 0.25 | 0.21 |  | 28 |  | <0.05 | [8 empty] | <0.005 | <0.1 | <0.0002 |  | <0.0002 | <0.0002 | <0.0002 | <0.0002 | <0.0002 | <0.0002 | <0.0002 | <0.0002 | <0.0002 | <0.0005 | <0.0001 | <0.0001 | <0.0002

## 厚木市
調査機関 | 測定地点名 | 採取年月日 | 採取時刻 | 天候 | 流量 | 気温 | 水温 | 濁度 | 色度 | 色相 | 外観 | 透視度 | 透明度 | 臭気 | シアン | カドミウム | 鉛 | 六価クロム | 砒素 | 総水銀 | アルキル水銀 | 有機りん | P C B | pH | BOD | COD | SS | DO(溶存酸素量) | 大腸菌群数(MPN法) | 大腸菌群数(デソ法) | 大腸菌数 | n-ﾍｷｻﾝ抽出物質 | 銅 | 全亜鉛 | 溶解性鉄 | 溶解性マンガン | 総クロム | ふっ素 | フェノール類 | ニッケル | 総鉄 | 総マンガン | 溶性ケイ酸 | 全窒素 | アンモ二ア性窒素 | 亜硝酸性窒素 | 硝酸性窒素 | 1,4-ジオキサン | 全燐 | 燐酸態燐 | 燐酸イオン | 塩化物イオン | 塩分 | 陰イオン界面活性剤 | 蒸発残留物 | 酸素飽和百分率 | 電気伝導率 | 総硬度 | 総アルカリ度 | 一般細菌数 | 一般菌群数(デソ法) | クロロフィルａ | セレン | ほう素 | 四塩化炭素 | シス-1,2-ジクロロエチレン及び トランス-1,2-ジクロロエチレン | シス-1,2-ジクロロエチレン | ジクロロメタン | テトラクロロエチレン | トリクロロエチレン | ベンゼン | 1,2-ジクロロエタン | 1,1,1-トリクロロエタン | 1,1,2-トリクロロエタン | 1,1-ジクロロエチレン | チウラム | シマジン | チオベンカルブ | 1,3-ジクロロプロペン | 有機物（全有機炭素（ＴＯＣ）の量） | 非イオン界面活性剤 | EPN | 直鎖アルキルベンゼンスルホン酸及びその塩（ＬＡＳ） | ノニルフェノール
|  |  |  | 流量: ｍ3／ｓ; 気温: ℃; 水温: ℃; 濁度: 度; 色度: 度; 透視度: ｃｍ; シアン: ｍｇ/Ｌ | ｍｇ/Ｌ | ｍｇ/Ｌ | ｍｇ/Ｌ | ｍｇ/Ｌ | ｍｇ/Ｌ | ｍｇ/Ｌ | ｍｇ/Ｌ | ｍｇ/Ｌ |  | ｍｇ/Ｌ | ｍｇ/Ｌ | ｍｇ/Ｌ | ｍｇ/Ｌ | MPN/100mL | 個/100mL | MPN/100mL | ｍｇ/Ｌ | ｍｇ/Ｌ | ｍｇ/Ｌ | ｍｇ/Ｌ | ｍｇ/Ｌ | ｍｇ/Ｌ | ｍｇ/Ｌ | ｍｇ/Ｌ | ｍｇ/Ｌ | ｍｇ/Ｌ | ｍｇ/Ｌ | ｍｇ/Ｌ | ｍｇ/Ｌ | ｍｇ/Ｌ | ｍｇ/Ｌ | ｍｇ/Ｌ | ｍｇ/Ｌ | ｍｇ/Ｌ | ｍｇ/Ｌ | ｍｇ/Ｌ | ｍｇ/Ｌ |  | ｍｇ/Ｌ | ｍｇ/Ｌ | ％ | ｍＳ/ｍ |  |  | MPN/100mL | 個/100mL | μg/L | ｍｇ/Ｌ | ｍｇ/Ｌ | ｍｇ/Ｌ | ｍｇ/Ｌ | ｍｇ/Ｌ | ｍｇ/Ｌ | ｍｇ/Ｌ | ｍｇ/Ｌ | ｍｇ/Ｌ | ｍｇ/Ｌ | ｍｇ/Ｌ | ｍｇ/Ｌ | ｍｇ/Ｌ | ｍｇ/Ｌ | ｍｇ/Ｌ | ｍｇ/Ｌ | ｍｇ/Ｌ | ｍｇ/Ｌ | ｍｇ/Ｌ | ｍｇ/Ｌ | ｍｇ/Ｌ | ｍｇ/Ｌ
厚木市環境農政部 | 松羅公園北 | 2019.05.20 | 9:10 | 曇 | 1.8 | 21.1 | 15.8 |  |  | 無色透明 | 異常なし | >100 |  | 無臭 | [9 empty] | 7.6 | 0.7 | 1.6 | <1 | 10.5 | 490 | [14 empty] | 0.63 | 0.04 | <0.05 | 0.47 |  | 0.012 | <0.005
厚木市環境農政部 | 松羅公園北 | 2019.08.22 | 9:30 | 曇 | 4.6 | 28.8 | 21 |  |  | 明るい灰色 | 異常なし | >100 |  | 植物性臭気 | <0.01 | <0.0003 | <0.0005 | <0.02 | <0.0005 | <0.0005 |  |  | <0.0005 | 7.7 | 0.5 | 1.3 | 2 | 9.8 | 1100 |  |  | <0.5 | 0.0009 | 0.0009 | 0.06 | <0.01 | <0.005 | <0.05 | <0.005 | <0.001 |  |  |  | 0.75 | <0.04 | <0.05 | 0.73 | <0.005 | 0.016 | 0.006 |  |  |  | <0.03 | [8 empty] | <0.0005 | <0.02 | <0.0002 |  | <0.0002 | <0.0002 | <0.0002 | <0.0002 | <0.0002 | <0.0002 | <0.0002 | <0.0002 | <0.0002 | <0.0005 | <0.0003 | <0.0003 | <0.0004
厚木市環境農政部 | 松羅公園北 | 2020.02.28 | 9:20 | 晴 | 2.6 | 6.2 | 7.8 |  |  | 無色透明 | 異常なし | >100 |  | 無臭 | <0.01 | <0.0003 | <0.0005 | <0.02 | <0.0005 | <0.0005 |  |  | <0.0005 | 7.9 | 0.6 | 1.2 | 1 | 12.4 | 230 |  |  | <0.5 | 0.0007 | 0.0006 | 0.04 | <0.01 | <0.005 | <0.05 | <0.005 | <0.001 |  |  |  | 0.96 | <0.04 | <0.05 | 0.9 | <0.005 | 0.042 | <0.005 |  |  |  | <0.03 | [8 empty] | <0.0005 | <0.02 | <0.0002 |  | <0.0002 | <0.0002 | <0.0002 | <0.0002 | <0.0002 | <0.0002 | <0.0002 | <0.0002 | <0.0002 | <0.0005 | <0.0003 | <0.0003 | <0.0004
厚木市環境農政部 | 横林橋 | 2019.05.20 | 10:50 | 曇 | <0.01 | 23.6 | 18.2 |  |  | 無色透明 | 異常なし | >100 |  | 無臭 | [9 empty] | 7.9 | 0.5 | 1.6 | <1 | 9.7 | 4900 | [14 empty] | 2.1 | <0.04 | <0.05 | 2 |  | 0.036 | 0.034
厚木市環境農政部 | 横林橋 | 2019.08.22 | 11:40 | 曇 | 0.04 | 29.5 | 21.2 |  |  | 無色透明 | 異常なし | >100 |  | 無臭 | <0.01 | <0.0003 | <0.0005 | <0.02 | <0.0005 | <0.0005 |  |  | <0.0005 | 7.7 | 0.3 | 1.1 | 1 | 9.3 | 790 |  |  | <0.5 | 0.0007 | 0.001 | <0.02 | <0.01 | <0.005 | <0.05 | <0.005 | <0.001 |  |  |  | 2.4 | <0.04 | <0.05 | 2 | <0.005 | 0.04 | 0.034 |  |  |  | <0.03 | [8 empty] | <0.0005 | <0.02 | <0.0002 |  | <0.0002 | <0.0002 | <0.0002 | <0.0002 | <0.0002 | <0.0002 | <0.0002 | <0.0002 | <0.0002 | <0.0005 | <0.0003 | <0.0003 | <0.0004
厚木市環境農政部 | 横林橋 | 2020.02.28 | 11:20 | 晴 | 0.03 | 9 | 14 |  |  | 無色透明 | 異常なし | >100 |  | 無臭 | [9 empty] | 7.8 | 0.5 | 1.1 | <1 | 10.2 | 460 |  |  | <0.5 |  | 0.0015 | [9 empty] | 2.4 | <0.04 | <0.05 | 1.9 |  | 0.031 | 0.02 |  |  |  | <0.03
厚木市環境農政部 | 権現堂橋 | 2019.05.20 | 11:45 | 曇 | 0.04 | 23.3 | 18.2 |  |  | 明るい灰色 | 異常なし | 70 |  | 無臭 | [9 empty] | 7.9 | 0.8 | 2.9 | 15 | 10.3 | 4900 | [14 empty] | 2.5 | <0.04 | <0.05 | 2 |  | 0.092 | 0.05
厚木市環境農政部 | 権現堂橋 | 2019.08.22 | 13:00 | 曇 | 0.08 | 29.9 | 22.7 |  |  | 無色透明 | 異常なし | >100 |  | 無臭 | [9 empty] | 8 | 0.7 | 1.7 | 1 | 10.3 | 630 |  |  | <0.5 | [11 empty] | 1.8 | <0.04 | <0.05 | 1.7 |  | 0.018 | 0.009
厚木市環境農政部 | 権現堂橋 | 2020.02.28 | 12:40 | 晴 | 0.14 | 10.6 | 16.2 |  |  | 無色透明 | 異常なし | >100 |  | 無臭 | [9 empty] | 8 | 0.5 | 1.2 | <1 | 10.4 | 330 |  |  | <0.5 | [11 empty] | 2.6 | <0.04 | <0.05 | 2.3 |  | 0.027 | 0.022 |  |  |  | <0.03
厚木市環境農政部 | 十二天橋 | 2019.05.20 | 11:55 | 曇 | 0.23 | 25.4 | 21.3 |  |  | 無色透明 | 異常なし | >100 |  | 無臭 | [9 empty] | 7.9 | 0.6 | 1.8 | 2 | 11.5 | 790 | [14 empty] | 2.4 | 0.05 | <0.05 | 2.1 |  | 0.034 | 0.017
厚木市環境農政部 | 十二天橋 | 2019.08.22 | 12:45 | 曇 | 0.32 | 31 | 26.8 |  |  | 無色透明 | 異常なし | >100 |  | 無臭 | [9 empty] | 7.8 | 0.4 | 1.7 | 2 | 9.8 | 700 |  |  | <0.5 | [11 empty] | 1.1 | <0.04 | <0.05 | 1 |  | 0.018 | 0.011
厚木市環境農政部 | 十二天橋 | 2020.02.28 | 11:50 | 晴 | 0.32 | 13 | 13 |  |  | 無色透明 | 異常なし | >100 |  | 無臭 | [9 empty] | 8 | 0.6 | 1.3 | 1 | 11.2 | 1700 |  |  | <0.5 | [11 empty] | 2.9 | <0.04 | <0.05 | 2.6 |  | 0.047 | 0.034 |  |  |  | <0.03
厚木市環境農政部 | 小鮎川合流前（荻野川） | 2019.05.20 | 12:55 | 曇 | 0.47 | 24.8 | 22.6 |  |  | 無色透明 | 異常なし | >100 |  | 無臭 | [9 empty] | 8.2 | 0.8 | 2.1 | 3 | 10.4 | 700 | [14 empty] | 2.4 | 0.04 | <0.05 | 2.1 |  | 0.088 | 0.073
厚木市環境農政部 | 小鮎川合流前（荻野川） | 2019.08.22 | 14:00 | 曇 | 0.36 | 31.9 | 26.2 |  |  | 無色透明 | 異常なし | >100 |  | 無臭 | <0.01 | <0.0003 | <0.0005 | <0.02 | <0.0005 | <0.0005 |  |  | <0.0005 | 8.4 | 0.7 | 1.9 | 2 | 10.2 | 460 |  |  | <0.5 | 0.0014 | <0.0005 | <0.02 | <0.01 | <0.005 | <0.05 | <0.005 | <0.001 |  |  |  | 1.2 | <0.04 | <0.05 | 1 | <0.005 | 0.033 | 0.023 |  |  |  | <0.03 | [8 empty] | <0.0005 | <0.02 | <0.0002 |  | <0.0002 | <0.0002 | <0.0002 | <0.0002 | <0.0002 | <0.0002 | <0.0002 | <0.0002 | <0.0002 | <0.0005 | <0.0003 | <0.0003 | <0.0004
厚木市環境農政部 | 小鮎川合流前（荻野川） | 2020.02.28 | 12:30 | 晴 | 0.33 | 11.7 | 13.8 |  |  | 無色透明 | 異常なし | >100 |  | 無臭 | [9 empty] | 8.1 | 0.7 | 1.3 | 1 | 11.3 | 330 |  |  | <0.5 |  | 0.0014 | [9 empty] | 3 | <0.04 | <0.05 | 2.7 |  | 0.042 | 0.036 |  |  |  | <0.03
厚木市環境農政部 | 人の森華厳橋 | 2019.05.20 | 10:15 | 曇 | 0.65 | 21.1 | 16 |  |  | 無色透明 | 異常なし | >100 |  | 無臭 | [9 empty] | 7.9 | 0.9 | 2.7 | 4 | 10.5 | 490 | [14 empty] | 1.8 | 0.05 | <0.05 | 1.1 |  | 0.18 | 0.15
厚木市環境農政部 | 人の森華厳橋 | 2019.08.22 | 10:40 | 曇 | 0.71 | 26.6 | 22.2 |  |  | 明るい灰色 | 異常なし | >100 |  | 無臭 | <0.01 | <0.0003 | <0.0005 | <0.02 | <0.0005 | <0.0005 |  |  | <0.0005 | 8.1 | 0.6 | 2.1 | 4 | 8.9 | 790 |  |  | <0.5 | 0.0016 | 0.0018 | <0.02 | <0.01 | <0.005 | <0.05 | <0.005 | 0.001 |  |  |  | 1.4 | <0.04 | <0.05 | 1.1 | <0.005 | 0.2 | 0.18 |  |  |  | <0.03 | [8 empty] | <0.0005 | 0.02 | <0.0002 |  | <0.0002 | <0.0002 | <0.0002 | <0.0002 | <0.0002 | <0.0002 | <0.0002 | <0.0002 | <0.0002 | <0.0005 | <0.0003 | <0.0003 | <0.0004
厚木市環境農政部 | 人の森華厳橋 | 2020.02.28 | 10:30 | 晴 | 0.49 | 8.5 | 7.5 |  |  | 明るい灰色 | 濁水 | 57 |  | 無臭 | [9 empty] | 7.9 | 1.4 | 2.1 | 8 | 12.4 | 790 |  |  | <0.5 |  | 0.023 | [9 empty] | 1.4 | 0.06 | <0.05 | 1 |  | 0.21 | 0.15 |  |  |  | <0.03
厚木市環境農政部 | 久保橋 | 2019.05.20 | 9:10 | 曇 | 0.37 | 23.2 | 16.3 |  |  | 無色透明 | 異常なし | 90 |  | 無臭 | [9 empty] | 7.9 | 2.6 | 6.5 | 12 | 10.3 | 2200 | [14 empty] | 2.6 | 0.07 | <0.05 | 1.2 |  | 0.42 | 0.28
厚木市環境農政部 | 久保橋 | 2019.08.22 | 9:20 | 曇 | 0.16 | 27.3 | 22.7 |  |  | 無色透明 | 異常なし | 74 |  | 無臭 | [9 empty] | 8.1 | 0.9 | 2.7 | 5 | 9.5 | 700 |  |  | <0.5 | [11 empty] | 1.7 | <0.04 | <0.05 | 1.3 |  | 0.34 | 0.29
厚木市環境農政部 | 久保橋 | 2020.02.28 | 9:10 | 晴 | 0.46 | 8.2 | 7.5 |  |  | 明るい灰色 | 濁水 | 20 |  | 無臭 | [9 empty] | 7.8 | 4.6 | 5.6 | 17 | 12.3 | 700 |  |  | <0.5 | [11 empty] | 3.3 | 0.09 | <0.05 | 1.4 |  | 0.74 | 0.46 |  |  |  | 0.03
厚木市環境農政部 | 小鮎橋 | 2019.05.20 | 12:20 | 曇 | 0.25 | 23.4 | 20.4 |  |  | 明るい灰色 | 異常なし | 86 |  | 無臭 | [9 empty] | 7.7 | 1.2 | 3 | 4 | 8.9 | 1400 | [14 empty] | 2 | 0.07 | <0.05 | 1.5 |  | 0.24 | 0.2
厚木市環境農政部 | 小鮎橋 | 2019.08.22 | 13:20 | 曇 | 0.34 | 29.4 | 23.1 |  |  | 無色透明 | 異常なし | >100 |  | 無臭 | [9 empty] | 7.7 | 0.3 | 1.3 | 1 | 7.8 | 220 |  |  | <0.5 | [11 empty] | 1.2 | <0.04 | <0.05 | 1.1 |  | 0.11 | 0.1
厚木市環境農政部 | 小鮎橋 | 2020.02.28 | 13:40 | 晴 | 0.47 | 10.8 | 13.5 |  |  | 明るい灰色 | 濁水 | 30 |  | 無臭 | [9 empty] | 7.7 | 2.4 | 5.7 | 10 | 10.3 | 130 |  |  | <0.5 | [11 empty] | 2.7 | 0.07 | <0.05 | 1.5 |  | 0.48 | 0.34 |  |  |  | <0.03
厚木市環境農政部 | 奨学橋 | 2019.05.20 | 11:20 | 晴 | 0.17 | 23.4 | 18.8 |  |  | 無色透明 | 異常なし | >100 |  | 無臭 | [9 empty] | 7.9 | 0.9 | 2.2 | 1 | 9.9 | 14000 | [14 empty] | 1.8 | 0.07 | <0.05 | 1.6 |  | 0.11 | 0.1
厚木市環境農政部 | 奨学橋 | 2019.08.22 | 11:30 | 曇 | 0.21 | 30.8 | 24.5 |  |  | 無色透明 | 異常なし | >100 |  | 無臭 | <0.01 | <0.0003 | <0.0005 | <0.02 | <0.0005 | <0.0005 |  |  | <0.0005 | 8 | 0.5 | 1.8 | 1 | 9 | 4600 |  |  | <0.5 | 0.0013 | 0.0038 | <0.02 | <0.01 | <0.005 | 0.05 | <0.005 | <0.001 |  |  |  | 1.4 | <0.04 | <0.05 | 1.3 | <0.005 | 0.11 | 0.1 |  |  |  | <0.03 | [8 empty] | <0.0005 | 0.03 | <0.0002 |  | <0.0002 | <0.0002 | <0.0002 | <0.0002 | <0.0002 | <0.0002 | <0.0002 | <0.0002 | <0.0002 | <0.0005 | <0.0003 | <0.0003 | <0.0004
厚木市環境農政部 | 奨学橋 | 2020.02.28 | 11:45 | 晴 | 0.26 | 10.4 | 10.8 |  |  | 無色透明 | 異常なし | >100 |  | 無臭 | [9 empty] | 8 | 0.8 | 1.7 | <1 | 11.4 | 7000 |  |  | <0.5 |  | 0.0005 | [9 empty] | 1.4 | <0.04 | <0.05 | 1.2 |  | 0.079 | 0.052 |  |  |  | <0.03
厚木市環境農政部 | 川久保橋 | 2019.05.20 | 13:30 | 晴 | 0.01 | 23.5 | 26 |  |  | 無色透明 | 異常なし | >100 |  | 無臭 | [9 empty] | 8.6 | 1.4 | 3.2 | 1 | 12.7 | 1300 | [14 empty] | 1.8 | <0.04 | <0.05 | 1.6 |  | 0.083 | 0.064
厚木市環境農政部 | 川久保橋 | 2019.08.22 | 13:30 | 曇 | 0.13 | 29.2 | 27 |  |  | 無色透明 | 異常なし | >100 |  | 無臭 | [9 empty] | 7.8 | 0.7 | 2.2 | 2 | 9.6 | 11000 |  |  | <0.5 | [11 empty] | 0.89 | <0.04 | <0.05 | 0.74 |  | 0.05 | 0.035
厚木市環境農政部 | 川久保橋 | 2020.02.28 | 13:30 | 晴 | 0.27 | 11.8 | 13.8 |  |  | 無色透明 | 異常なし | >100 |  | 無臭 | [9 empty] | 8.1 | 0.8 | 1.8 | 1 | 10.6 | 1300 |  |  | <0.5 | [11 empty] | 1.6 | 0.05 | <0.05 | 1.5 |  | 0.064 | 0.054 |  |  |  | <0.03
厚木市環境農政部 | 八木間橋 | 2019.05.20 | 10:00 | 曇 | 0.17 | 23.5 | 20.5 |  |  | 無色透明 | 異常なし | >100 |  | 無臭 | [9 empty] | 8 | 1 | 2.6 | 4 | 10.3 | 3300 | [14 empty] | 1.6 | 0.05 | <0.05 | 1 |  | 0.055 | 0.034
厚木市環境農政部 | 八木間橋 | 2019.08.22 | 9:40 | 曇 | 0.48 | 26.3 | 25.7 |  |  | 無色透明 | 異常なし | >100 |  | 無臭 | [9 empty] | 7.7 | 0.9 | 2.9 | 4 | 9 | 3300 |  |  | <0.5 | [11 empty] | 0.78 | 0.04 | <0.05 | 0.64 |  | 0.049 | 0.034
厚木市環境農政部 | 八木間橋 | 2020.02.28 | 10:10 | 晴 | 0.38 | 8.8 | 8.9 |  |  | 無色透明 | 異常なし | >100 |  | 無臭 | [9 empty] | 8 | 1.1 | 1.7 | 1 | 12.4 | 450 |  |  | <0.5 | [11 empty] | 1.5 | <0.04 | <0.05 | 1.4 |  | 0.062 | 0.057 |  |  |  | <0.03
厚木市環境農政部 | 玉川合流前（細田川） | 2019.05.20 | 11:55 | 晴 | 0.05 | 23 | 18.5 |  |  | 無色透明 | 異常なし | >100 |  | 無臭 | [9 empty] | 8.3 | 1.8 | 3.6 | 1 | 12.5 | 1400 | [14 empty] | 0.9 | <0.04 | <0.05 | 0.67 |  | 0.03 | <0.005
厚木市環境農政部 | 玉川合流前（細田川） | 2019.08.22 | 11:00 | 曇 | 0.09 | 29 | 24.5 |  |  | 無色透明 | 異常なし | >100 |  | 無臭 | <0.01 | <0.0003 | <0.0005 | <0.02 | <0.0005 | <0.0005 |  |  | <0.0005 | 8.1 | 1 | 2.5 | 2 | 9.4 | 7000 |  |  | <0.5 | 0.0019 | 0.0018 | 0.08 | <0.01 | <0.005 | <0.05 | <0.005 | <0.001 |  |  |  | 1.2 | 0.09 | <0.05 | 1.1 | <0.005 | 0.044 | 0.034 |  |  |  | <0.03 | [8 empty] | <0.0005 | 0.04 | <0.0002 |  | <0.0002 | <0.0002 | <0.0002 | <0.0002 | <0.0002 | <0.0002 | <0.0002 | <0.0002 | <0.0002 | <0.0005 | <0.0003 | <0.0003 | <0.0004
厚木市環境農政部 | 玉川合流前（細田川） | 2020.02.28 | 11:00 | 晴 | 0.04 | 9 | 13.2 |  |  | 無色透明 | 異常なし | >100 |  | 無臭 | [9 empty] | 8.3 | 1.3 | 2 | 1 | 13 | 1700 |  |  | <0.5 |  | 0.0031 | [9 empty] | 0.9 | 0.05 | <0.05 | 0.84 |  | 0.02 | 0.013 |  |  |  | <0.03
厚木市環境農政部 | 上古沢地内（恩曽川） | 2019.05.20 | 10:50 | 晴 | <0.01 | 22.4 | 19.3 |  |  | 無色透明 | 異常なし | >100 |  | 無臭 | [9 empty] | 8 | 0.4 | 1.6 | <1 | 10.2 | 1100 | [14 empty] | 1 | <0.04 | <0.05 | 0.96 |  | 0.023 | 0.018
厚木市環境農政部 | 上古沢地内（恩曽川） | 2019.08.22 | 10:30 | 曇 | <0.01 | 28.5 | 24.3 |  |  | 無色透明 | 異常なし | >100 |  | 無臭 | [9 empty] | 7.6 | 0.3 | 1.3 | <1 | 8.5 | 4600 |  |  | <0.5 | [5 empty] | <0.05 | [5 empty] | 0.49 | <0.04 | <0.05 | 0.4 |  | 0.017 | 0.011 | [13 empty] | <0.02 | [11 empty] | <0.0005 | <0.0003 | <0.0003 | <0.0004
厚木市環境農政部 | 上古沢地内（恩曽川） | 2020.02.28 | 10:30 | 晴 | <0.01 | 11 | 10.3 |  |  | 無色透明 | 異常なし | >100 |  | 無臭 | [9 empty] | 7.9 | 0.6 | 1.2 | <1 | 11.6 | 78 |  |  | <0.5 | [11 empty] | 1.1 | <0.04 | <0.05 | 0.94 |  | 0.026 | 0.012 |  |  |  | <0.03
厚木市環境農政部 | 高坪堰 | 2019.05.20 | 9:45 | 晴 | 0.03 | 21.8 | 18.8 |  |  | 無色透明 | 異常なし | >100 |  | 無臭 | [9 empty] | 8 | 1.7 | 3.4 | 2 | 9.5 | 790 | [14 empty] | 2.8 | 0.1 | 0.1 | 2 |  | 0.11 | 0.08
厚木市環境農政部 | 高坪堰 | 2019.08.22 | 9:45 | 曇 | <0.01 | 28 | 22.5 |  |  | 明るい灰色 | 異常なし | >100 |  | 無臭 | [9 empty] | 7.8 | 1.3 | 3.7 | 5 | 7 | 17000 |  |  | <0.5 | [11 empty] | 2.3 | 0.15 | <0.05 | 1.6 |  | 0.088 | 0.064
厚木市環境農政部 | 高坪堰 | 2020.02.28 | 9:50 | 晴 | 0.08 | 10.9 | 10 |  |  | 無色透明 | 異常なし | >100 |  | 無臭 | [9 empty] | 8.1 | 1.4 | 2.4 | 3 | 11.7 | 4900 |  |  | <0.5 | [11 empty] | 2.9 | 0.11 | 0.08 | 2.5 |  | 0.11 | 0.097 |  |  |  | <0.03
厚木市環境農政部 | 地蔵橋親水広場 | 2019.05.20 | 9:00 | 曇 | 0.15 | 24 | 18.7 |  |  | 無色透明 | 異常なし | >100 |  | 無臭 | [9 empty] | 7.7 | 1.1 | 2.6 | 4 | 11 | 9400 | [14 empty] | 2.8 | 0.11 | <0.05 | 1.8 |  | 0.061 | 0.034
厚木市環境農政部 | 地蔵橋親水広場 | 2019.08.22 | 8:55 | 曇 | 0.33 | 26.9 | 24.3 |  |  | 無色透明 | 異常なし | >100 |  | 無臭 | [9 empty] | 7.5 | 1 | 3.1 | 6 | 7.8 | 7900 |  |  | <0.5 | [11 empty] | 1.3 | 0.06 | <0.05 | 1 |  | 0.053 | 0.035
厚木市環境農政部 | 地蔵橋親水広場 | 2020.02.28 | 8:55 | 晴 | 0.18 | 8.9 | 9.9 |  |  | 無色透明 | 異常なし | >100 |  | 無臭 | [9 empty] | 7.8 | 0.9 | 1.9 | 3 | 11.2 | 780 |  |  | <0.5 | [11 empty] | 2.8 | 0.09 | <0.05 | 2.6 |  | 0.083 | 0.07 |  |  |  | <0.03
厚木市環境農政部 | 新八木間橋 | 2019.05.20 | 10:30 | 曇 | 0.63 | 23.5 | 19.5 |  |  | 無色透明 | 異常なし | >100 |  | 無臭 | [9 empty] | 8 | 0.9 | 2.2 | 5 | 11.5 | 1100 | [14 empty] | 1.4 | 0.05 | <0.05 | 1.2 |  | 0.052 | 0.029
厚木市環境農政部 | 新八木間橋 | 2019.08.22 | 10:05 | 曇 | 1 | 26.9 | 24.5 |  |  | 無色透明 | 異常なし | >100 |  | 無臭 | <0.01 | <0.0003 | <0.0005 | <0.02 | <0.0005 | <0.0005 |  |  | <0.0005 | 7.7 | 0.7 | 2.9 | 6 | 8.6 | 1400 |  |  | <0.5 | 0.0016 | <0.0005 | 0.11 | 0.01 | <0.005 | 0.07 | <0.005 | <0.001 |  |  |  | 1.2 | 0.04 | <0.05 | 1 | <0.005 | 0.046 | 0.034 |  |  |  | <0.03 | [8 empty] | <0.0005 | <0.02 | <0.0002 |  | <0.0002 | <0.0002 | <0.0002 | <0.0002 | <0.0002 | <0.0002 | <0.0002 | <0.0002 | <0.0002 | <0.0005 | <0.0003 | <0.0003 | <0.0004
厚木市環境農政部 | 新八木間橋 | 2020.02.28 | 9:40 | 晴 | 0.15 | 8.9 | 10 |  |  | 無色透明 | 異常なし | >100 |  | 無臭 | [9 empty] | 7.9 | 0.9 | 1.9 | 1 | 11.5 | 700 |  |  | <0.5 |  | 0.0045 | [9 empty] | 3 | <0.04 | <0.05 | 2.8 |  | 0.069 | 0.058 |  |  |  | <0.03
厚木市環境農政部 | 長坂橋 | 2019.05.20 | 10:00 | 曇 | 0.78 | 23 | 20.7 |  |  | 明るい灰色 | 濁水 | 33 |  | 無臭 | [9 empty] | 8 | 1.1 | 3 | 15 | 10.7 | 4900 | [14 empty] | 0.72 | <0.04 | <0.05 | 0.49 |  | 0.067 | 0.038
厚木市環境農政部 | 長坂橋 | 2019.08.22 | 10:45 | 曇 | 0.73 | 28.8 | 23.6 |  |  | 明るい灰色 | 異常なし | >100 |  | 植物性臭気 | <0.01 | <0.0003 | <0.0005 | <0.02 | <0.0005 | <0.0005 |  |  | <0.0005 | 7.8 | 0.6 | 2.5 | 7 | 8.7 | 4500 |  |  | <0.5 | 0.0009 | 0.0005 | 0.04 | <0.01 | <0.005 | <0.05 | <0.005 | <0.001 |  |  |  | 0.9 | <0.04 | <0.05 | 0.76 | <0.005 | 0.033 | 0.018 |  |  |  | <0.03 | [8 empty] | <0.0005 | <0.02 | <0.0002 |  | <0.0002 | <0.0002 | <0.0002 | <0.0002 | <0.0002 | <0.0002 | <0.0002 | <0.0002 | <0.0002 | <0.0005 | <0.0003 | <0.0003 | <0.0004
厚木市環境農政部 | 長坂橋 | 2020.02.28 | 10:50 | 晴 | 0.03 | 10.4 | 9.2 |  |  | 無色透明 | 異常なし | >100 |  | 無臭 | [9 empty] | 8.2 | 1.1 | 2.1 | <1 | 12.4 | 490 |  |  | <0.5 |  | 0.0041 | [9 empty] | 6.6 | 0.25 | <0.05 | 4.7 |  | 0.096 | 0.091 |  |  |  | <0.03
厚木市環境農政部 | 相模川合流前（山際川） | 2019.05.20 | 10:50 | 曇 | 0.55 | 23.8 | 19.7 |  |  | 明るい灰色 | 異常なし | 77 |  | 無臭 | [9 empty] | 9 | 2 | 3.8 | 4 | 12.2 | 3500 | [14 empty] | 0.88 | <0.04 | <0.05 | 0.57 |  | 0.062 | 0.027
厚木市環境農政部 | 相模川合流前（山際川） | 2019.08.22 | 11:40 | 曇 | 0.92 | 30 | 25 |  |  | 明るい灰色 | 異常なし | 91 |  | 無臭 | <0.01 | <0.0003 | <0.0005 | <0.02 | <0.0005 | <0.0005 |  |  | <0.0005 | 8 | 0.8 | 2.3 | 4 | 9.1 | 2200 |  |  | <0.5 | 0.0014 | 0.0041 | 0.05 | <0.01 | <0.005 | 0.06 | <0.005 | <0.001 |  |  |  | 0.82 | 0.04 | <0.05 | 0.67 | <0.005 | 0.044 | 0.031 |  |  |  | <0.03 | [8 empty] | <0.0005 | <0.02 | <0.0002 |  | <0.0002 | <0.0002 | <0.0002 | <0.0002 | <0.0002 | <0.0002 | <0.0002 | <0.0002 | <0.0002 | <0.0005 | <0.0003 | <0.0003 | <0.0004
厚木市環境農政部 | 荻野川合流前（真弓川） | 2019.05.20 | 11:15 | 曇 | 0.08 | 22.6 | 17.8 |  |  | 無色透明 | 異常なし | >100 |  | 無臭 | [9 empty] | 8 | 0.7 | 2 | <1 | 10 | 1700 | [14 empty] | 1.7 | 0.07 | <0.05 | 1.5 |  | 0.06 | 0.047
厚木市環境農政部 | 荻野川合流前（真弓川） | 2019.08.22 | 12:20 | 曇 | 0.03 | 30 | 24 |  |  | 無色透明 | 異常なし | >100 |  | 無臭 | [9 empty] | 8 | 0.5 | 2.2 | 1 | 9.1 | 7900 |  |  | <0.5 | [11 empty] | 1.5 | <0.04 | <0.05 | 1.3 |  | 0.071 | 0.068 | [25 empty] | <0.0005 | <0.0003 | <0.0003 | <0.0004
厚木市環境農政部 | 荻野川合流前（真弓川） | 2020.02.28 | 12:00 | 晴 | 0.03 | 10 | 10.3 |  |  | 無色透明 | 異常なし | >100 |  | 無臭 | [9 empty] | 8.1 | 0.8 | 1.7 | 1 | 12 | 3300 |  |  | <0.5 | [11 empty] | 1.5 | <0.04 | <0.05 | 1.5 |  | 0.065 | 0.06 |  |  |  | <0.03
厚木市環境農政部 | 小鮎川合流前（干無川） | 2019.05.20 | 13:30 | 曇 | 0.28 | 22.6 | 21.4 |  |  | 明るい灰色 | 異常なし | >100 |  | 無臭 | [9 empty] | 8.4 | 1.1 | 2.4 | 3 | 10.5 | 3300 | [14 empty] | 1.3 | <0.04 | <0.05 | 1 |  | 0.046 | 0.032
厚木市環境農政部 | 小鮎川合流前（干無川） | 2019.08.22 | 12:30 | 曇 | 0.38 | 30.2 | 24.5 |  |  | 無色透明 | 異常なし | >100 |  | 無臭 | [9 empty] | 8.5 | 0.6 | 2 | 3 | 10 | 1300 |  |  | <0.5 | [11 empty] | 1.3 | <0.04 | <0.05 | 1.2 |  | 0.027 | 0.014
厚木市環境農政部 | 小鮎川合流前（干無川） | 2020.02.28 | 14:40 | 晴 | 0.12 | 9.5 | 12.8 |  |  | 無色透明 | 異常なし | >100 |  | 無臭 | [9 empty] | 8.9 | 0.9 | 1.8 | 2 | 12.1 | 780 |  |  | <0.5 | [11 empty] | 2.1 | <0.04 | 0.06 | 2 |  | 0.037 | 0.033 |  |  |  | <0.03
厚木市環境農政部 | 相模川合流前（境田川） | 2019.05.20 | 11:00 | 曇 | 0.02 | 23.8 | 22.5 |  |  | 無色透明 | 異常なし | >100 |  | 無臭 | [9 empty] | 9.7 | 1.4 | 3.4 | 1 | 20 | 490 | [14 empty] | 0.67 | <0.04 | <0.05 | 0.43 |  | 0.029 | 0.02
厚木市環境農政部 | 相模川合流前（境田川） | 2019.08.22 | 10:45 | 曇 | 0.09 | 26.2 | 25.8 |  |  | 無色透明 | 異常なし | >100 |  | 無臭 | <0.01 | <0.0003 | <0.0005 | <0.02 | <0.0005 | <0.0005 |  |  | <0.0005 | 9.2 | 0.9 | 2.1 | <1 | 12.4 | 1100 |  |  | <0.5 | 0.0019 | <0.0005 | 0.05 | <0.01 | <0.005 | 0.05 | <0.005 | <0.001 |  |  |  | 0.93 | 0.04 | <0.05 | 0.86 | <0.005 | 0.035 | 0.028 |  |  |  | <0.03 | [8 empty] | <0.0005 | <0.02 | <0.0002 |  | <0.0002 | <0.0002 | <0.0002 | <0.0002 | <0.0002 | <0.0002 | <0.0002 | <0.0002 | <0.0002
厚木市環境農政部 | 相模川合流前（境田川） | 2020.02.28 | 10:55 | 晴 | 0.03 | 7 | 12 |  |  | 無色透明 | 異常なし | >100 |  | 無臭 | [9 empty] | 8.7 | 1.5 | 4.3 | 1 | 17.7 | 490 |  |  | <0.5 |  | 0.0048 | [9 empty] | 1.7 | <0.04 | <0.05 | 1.2 |  | 0.024 | 0.014 |  |  |  | <0.03
厚木市環境農政部 | 下津古久地内（笠張川） | 2019.05.20 | 11:35 | 曇 | 0.33 | 24 | 18.2 |  |  | 無色透明 | 異常なし | >100 |  | 無臭 | [9 empty] | 8.5 | 1.2 | 2.8 | 6 | 11.5 | 790 | [14 empty] | 1.1 | <0.04 | <0.05 | 0.99 |  | 0.056 | 0.034
厚木市環境農政部 | 下津古久地内（笠張川） | 2019.08.22 | 11:25 | 曇 | 0.49 | 28 | 24.9 |  |  | 無色透明 | 異常なし | >100 |  | 無臭 | <0.01 | <0.0003 | <0.0005 | <0.02 | <0.0005 | <0.0005 |  |  | <0.0005 | 7.9 | 0.8 | 2.7 | 5 | 9.8 | 700 |  |  | <0.5 | 0.0014 | 0.001 | 0.09 | 0.01 | <0.005 | 0.07 | <0.005 | <0.001 |  |  |  | 0.75 | 0.04 | <0.05 | 0.64 | <0.005 | 0.046 | 0.032 |  |  |  | <0.03 | [8 empty] | <0.0005 | <0.02 | <0.0002 |  | <0.0002 | <0.0002 | <0.0002 | <0.0002 | <0.0002 | <0.0002 | <0.0002 | <0.0002 | <0.0002 | <0.0005 | <0.0003 | <0.0003 | <0.0004
厚木市環境農政部 | 下津古久地内（笠張川） | 2020.02.28 | 11:35 | 晴 | 0.05 | 8.1 | 11 |  |  | 無色透明 | 異常なし | >100 |  | 無臭 | [9 empty] | 8.1 | 0.9 | 2.3 | 2 | 12.3 | 1700 |  |  | <0.5 |  | 0.0013 | [9 empty] | 1.8 | 0.14 | 0.07 | 1.6 |  | 0.1 | 0.1 |  |  |  | <0.03
厚木市環境農政部 | 恩曽川合流前（尼寺排水路） | 2019.05.20 | 9:00 | 晴 | <0.01 | 25.1 | 18.5 |  |  | 無色透明 | 異常なし | >100 |  | 無臭 | [9 empty] | 7.6 | 0.4 | 1.4 | <1 | 9.2 | 700 | [14 empty] | 2.8 | 0.05 | <0.05 | 2.6 |  | 0.026 | 0.02
厚木市環境農政部 | 恩曽川合流前（尼寺排水路） | 2019.08.22 | 9:10 | 曇 | 0.01 | 25.6 | 22.3 |  |  | 無色透明 | 異常なし | >100 |  | 無臭 | <0.01 | <0.0003 | <0.0005 | <0.02 | <0.0005 | <0.0005 |  |  | <0.0005 | 7.6 | 0.2 | 1.2 | <1 | 7.8 | 170 |  |  | <0.5 | 0.001 | 0.05 | 0.11 | 0.02 | <0.005 | <0.05 | <0.005 | <0.001 |  |  |  | 2.6 | 0.07 | <0.05 | 2.5 | <0.005 | 0.028 | 0.023 |  |  |  | <0.03 | [8 empty] | <0.0005 | <0.02 | <0.0002 |  | <0.0002 | <0.0002 | <0.0002 | <0.0002 | <0.0002 | <0.0002 | <0.0002 | <0.0002 | <0.0002
厚木市環境農政部 | 恩曽川合流前（尼寺排水路） | 2020.02.28 | 9:10 | 晴 | <0.01 | 7.8 | 14.5 |  |  | 無色透明 | 異常なし | >100 |  | 無臭 | [9 empty] | 7.9 | 0.6 | 0.6 | <1 | 10 | 45 |  |  | <0.5 |  | 0.028 | [9 empty] | 4.3 | <0.04 | <0.05 | 4.3 |  | 0.031 | 0.027 |  |  |  | <0.03
厚木市環境農政部 | 小鮎川合流前（華厳排水路） | 2019.05.20 | 9:45 | 曇 | 0.07 | 19 | 16.2 |  |  | 明るい灰色 | 異常なし | 80 |  | 無臭 | [9 empty] | 8 | 0.7 | 2.6 | 23 | 10 | 790 | [14 empty] | 1.7 | <0.04 | <0.05 | 1.5 |  | 0.32 | 0.29
厚木市環境農政部 | 小鮎川合流前（華厳排水路） | 2019.08.22 | 10:00 | 曇 | 0.06 | 25.3 | 22 |  |  | 明るい灰色 | 異常なし | >100 |  | 無臭 | [9 empty] | 8.1 | 0.3 | 2.4 | 6 | 8.8 | 1700 |  |  | <0.5 | [11 empty] | 1.6 | <0.04 | <0.05 | 1.4 |  | 0.49 | 0.46
厚木市環境農政部 | 小鮎川合流前（華厳排水路） | 2020.02.28 | 10:00 | 晴 | 0.05 | 7 | 8.3 |  |  | 明るい灰色 | 濁水 | 40 |  | 無臭 | [9 empty] | 8 | 0.7 | 2.4 | 7 | 11.9 | 1300 |  |  | <0.5 | [11 empty] | 2.6 | <0.04 | <0.05 | 2.5 |  | 0.49 | 0.48 |  |  |  | <0.03

## 大和市
調査機関 | 測定地点名 | 採取年月日 | 採取時刻 | 天候 | 流量 | 気温 | 水温 | 濁度 | 色度 | 色相 | 外観 | 透視度 | 透明度 | 臭気 | シアン | カドミウム | 鉛 | 六価クロム | 砒素 | 総水銀 | アルキル水銀 | 有機りん | P C B | pH | BOD | COD | SS | DO(溶存酸素量) | 大腸菌群数(MPN法) | 大腸菌群数(デソ法) | 大腸菌数 | n-ﾍｷｻﾝ抽出物質 | 銅 | 全亜鉛 | 溶解性鉄 | 溶解性マンガン | 総クロム | ふっ素 | フェノール類 | ニッケル | 総鉄 | 総マンガン | 溶性ケイ酸 | 全窒素 | アンモ二ア性窒素 | 亜硝酸性窒素 | 硝酸性窒素 | 1,4-ジオキサン | 全燐 | 燐酸態燐 | 燐酸イオン | 塩化物イオン | 塩分 | 陰イオン界面活性剤 | 蒸発残留物 | 酸素飽和百分率 | 電気伝導率 | 総硬度 | 総アルカリ度 | 一般細菌数 | 一般菌群数(デソ法) | クロロフィルａ | セレン | ほう素 | 四塩化炭素 | シス-1,2-ジクロロエチレン及び トランス-1,2-ジクロロエチレン | シス-1,2-ジクロロエチレン | ジクロロメタン | テトラクロロエチレン | トリクロロエチレン | ベンゼン | 1,2-ジクロロエタン | 1,1,1-トリクロロエタン | 1,1,2-トリクロロエタン | 1,1-ジクロロエチレン | チウラム | シマジン | チオベンカルブ | 1,3-ジクロロプロペン | 有機物（全有機炭素（ＴＯＣ）の量） | 非イオン界面活性剤 | EPN | 直鎖アルキルベンゼンスルホン酸及びその塩（ＬＡＳ） | ノニルフェノール
|  |  |  | 流量: ｍ3／ｓ; 気温: ℃; 水温: ℃; 濁度: 度; 色度: 度; 透視度: ｃｍ; シアン: ｍｇ/Ｌ | ｍｇ/Ｌ | ｍｇ/Ｌ | ｍｇ/Ｌ | ｍｇ/Ｌ | ｍｇ/Ｌ | ｍｇ/Ｌ | ｍｇ/Ｌ | ｍｇ/Ｌ |  | ｍｇ/Ｌ | ｍｇ/Ｌ | ｍｇ/Ｌ | ｍｇ/Ｌ | MPN/100mL | 個/100mL | MPN/100mL | ｍｇ/Ｌ | ｍｇ/Ｌ | ｍｇ/Ｌ | ｍｇ/Ｌ | ｍｇ/Ｌ | ｍｇ/Ｌ | ｍｇ/Ｌ | ｍｇ/Ｌ | ｍｇ/Ｌ | ｍｇ/Ｌ | ｍｇ/Ｌ | ｍｇ/Ｌ | ｍｇ/Ｌ | ｍｇ/Ｌ | ｍｇ/Ｌ | ｍｇ/Ｌ | ｍｇ/Ｌ | ｍｇ/Ｌ | ｍｇ/Ｌ | ｍｇ/Ｌ | ｍｇ/Ｌ |  | ｍｇ/Ｌ | ｍｇ/Ｌ | ％ | ｍＳ/ｍ |  |  | MPN/100mL | 個/100mL | μg/L | ｍｇ/Ｌ | ｍｇ/Ｌ | ｍｇ/Ｌ | ｍｇ/Ｌ | ｍｇ/Ｌ | ｍｇ/Ｌ | ｍｇ/Ｌ | ｍｇ/Ｌ | ｍｇ/Ｌ | ｍｇ/Ｌ | ｍｇ/Ｌ | ｍｇ/Ｌ | ｍｇ/Ｌ | ｍｇ/Ｌ | ｍｇ/Ｌ | ｍｇ/Ｌ | ｍｇ/Ｌ | ｍｇ/Ｌ | ｍｇ/Ｌ | ｍｇ/Ｌ | ｍｇ/Ｌ | ｍｇ/Ｌ
大和市環境農政部 | 緑橋 | 2019.04.16 | 10:10 | 天候: 晴; 気温: 18.1; 水温: 18; 色相: 無色; 外観: 異常なし; 透視度: >100; 臭気: 下水臭 | [8 empty] | 7.7 | 1.9 | 6.8 | 3 | 11.2 | [16 empty] | 0.11 |  |  |  |  | - | - | - | - | - | - | - | - | - | - | -
| 緑橋 | 2019.05.08 | 10:20 | 天候: 晴; 気温: 19; 水温: 18.5; 色相: 無色; 外観: 異常なし; 透視度: 95; 臭気: 下水臭 | [8 empty] | 7.6 | 1.8 | 6.5 | 3 | 10 | [16 empty] | 0.45 |  |  |  |  | - | - | - | - | - | - | - | - | - | - | -
| 緑橋 | 2019.06.05 | 10:00 | 天候: 曇; 気温: 22.4; 水温: 24; 色相: 無色; 外観: 異常なし; 透視度: >100; 臭気: 植物性臭気 | [8 empty] | 7.6 | 1.2 | 5.8 | 2 | 9.1 | [16 empty] | 0.07 |  |  |  |  | - | - | - | - | - | - | - | - | - | - | -
| 緑橋 | 2019.07.03 | 10:00 | 天候: 曇; 気温: 27.5; 水温: 24; 色相: 無色; 外観: 異常なし; 透視度: >100; 臭気: 植物性臭気 | [8 empty] | 7.6 | 1.5 | 4.8 | 2 | 8.6 | [16 empty] | 0.28 |  |  |  |  | - | - | - | - | - | - | - | - | - | - | -
| 緑橋 | 2019.08.07 | 11:30 | 天候: 晴; 気温: 33.8; 水温: 28.8; 色相: 無色; 外観: 異常なし; 透視度: 85; 臭気: 下水臭 | [8 empty] | 8 | 4.8 | 6.8 | 7 | 8.6 | [15 empty] | 7.7 | 1 |  |  |  | 0.44
| 緑橋 | 2019.09.04 | 10:20 | 天候: 曇; 気温: 27; 水温: 24.8; 色相: 灰黄; 外観: 濁水; 透視度: 51; 臭気: 無臭 | [8 empty] | 7.4 | 1.3 | 3.7 | 5 | 8.2 | [16 empty] | 0.14 |  |  |  |  | - | - | - | - | - | - | - | - | - | - | -
| 緑橋 | 2019.10.02 | 10:10 | 天候: 晴; 気温: 29.5; 水温: 24; 色相: 無色; 外観: 異常なし; 透視度: >100; 臭気: 無臭 | [8 empty] | 7.7 | 2 | 4.6 | 3 | 8.9 | [16 empty] | 0.12 |  |  |  |  | - | - | - | - | - | - | - | - | - | - | -
| 緑橋 | 2019.11.06 | 9:50 | 天候: 晴; 気温: 17.6; 水温: 12; 色相: 無色; 外観: 異常なし; 透視度: >100; 臭気: 下水臭 | [8 empty] | 7.7 | 1 | 3 | 1 | 9.4 | [16 empty] | 0.09 |  |  |  |  | - | - | - | - | - | - | - | - | - | - | -
| 緑橋 | 2019.12.04 | 10:05 | 天候: 晴; 気温: 12.3; 水温: 15; 色相: 無色; 外観: 異常なし; 透視度: >100; 臭気: 下水臭 | [8 empty] | 7.6 | 1.7 | 2.9 | 1 | 10 | [16 empty] | 0.1 |  |  |  |  | - | - | - | - | - | - | - | - | - | - | -
| 緑橋 | 2020.01.08 | 10:20 | 天候: 雨; 気温: 5; 水温: 14; 色相: 無色; 外観: 異常なし; 透視度: >100; 臭気: 無臭 | [8 empty] | 7.6 | 1.3 | 3.9 | 1 | 9.8 | [16 empty] | 0.09 |  |  |  |  | - | - | - | - | - | - | - | - | - | - | -
| 緑橋 | 2020.02.05 | 10:20 | 天候: 晴; 気温: 10.1; 水温: 12.8; 色相: 無色; 外観: 異常なし; 透視度: >100; 臭気: 下水臭 | [8 empty] | 7.6 | 2.1 | 4.1 | 2 | 10.3 | [15 empty] | 7.1 | 0.42 |  |  |  | 0.4
| 緑橋 | 2020.03.04 | 10:05 | 天候: 曇; 気温: 8; 水温: 15.5; 色相: 灰黄; 外観: 異常なし; 透視度: >100; 臭気: 下水臭 | [8 empty] | 7.6 | 1.7 | 4.5 | 2 | 10.2 | [16 empty] | 0.05 |  |  |  |  | - | - | - | - | - | - | - | - | - | - | -
大和市環境農政部 | 上草柳2号橋 | 2019.04.16 | 9:20 | 天候: 晴; 気温: 15.9; 水温: 18.2; 色相: 無色; 外観: 異常なし; 透視度: >100; 臭気: 無臭 | [8 empty] | 7.9 | 2.1 | 2.7 | 1 | 12.9 | 2200
| 上草柳2号橋 | 2019.05.08 | 9:30 | 天候: 晴; 気温: 16.1; 水温: 19.2; 色相: 無色; 外観: 異常なし; 透視度: 88; 臭気: 無臭 | [8 empty] | 7.7 | 2.7 | 3.8 | 2 | 11.3 | 11000
| 上草柳2号橋 | 2019.06.05 | 9:15 | 天候: 曇; 気温: 22.2; 水温: 20.5; 色相: 無色; 外観: 異常なし; 透視度: >100; 臭気: 植物性臭気 | [8 empty] | 7.9 | 2.2 | 2.7 | 2 | 12.8 | 7000
| 上草柳2号橋 | 2019.07.03 | 9:20 | 天候: 曇; 気温: 26.2; 水温: 21.5; 色相: 無色; 外観: 異常なし; 透視度: >100; 臭気: 植物性臭気 | [8 empty] | 7.7 | 1 | 1.8 | 1 | 11.7 | 2200
| 上草柳2号橋 | 2019.08.07 | 9:30 | 晴 | 0.07 | 30 | 24.5 |  |  | 無色 | ゴミ | 74 |  | 無臭 | [9 empty] | 8 | 1.6 | 2.8 | 3 | 13.3 | 1300 |  |  |  |  | 0.0013 | [9 empty] | 4.5 |  | 0.07 | 4 |  | 0.062 | [15 empty] | <0.0002 |  |  |  | 0.0004 | 0.0003 |  |  | <0.0002
| 上草柳2号橋 | 2019.09.04 | 9:30 | 天候: 曇; 気温: 23.3; 水温: 22.1; 色相: 灰黄; 外観: 異常なし; 透視度: 71; 臭気: 無臭 | [8 empty] | 7.4 | 1.4 | 2.5 | 4 | 8.5 | 110000
| 上草柳2号橋 | 2019.10.02 | 9:20 | 天候: 晴; 気温: 23.5; 水温: 20.8; 色相: 無色; 外観: 異常なし; 透視度: >100; 臭気: 無臭 | [8 empty] | 7.6 | 0.9 | 1.6 | 1 | 11.9 | 3300
| 上草柳2号橋 | 2019.11.06 | 9:10 | 天候: 晴; 気温: 14.3; 水温: 15.5; 色相: 無色; 外観: 異常なし; 透視度: >100; 臭気: 無臭 | [8 empty] | 7.4 | 0.5 | 1.3 | 2 | 10 | 790
| 上草柳2号橋 | 2019.12.04 | 9:25 | 天候: 晴; 気温: 8.6; 水温: 14.2; 色相: 無色; 外観: 異常なし; 透視度: >100; 臭気: 無臭 | [8 empty] | 7.4 | 1.7 | 1.5 | 3 | 9.6 | 790
| 上草柳2号橋 | 2020.01.08 | 9:30 | 天候: 雨; 気温: 5; 水温: 13; 色相: 無色; 外観: 異常なし; 透視度: >100; 臭気: 無臭 | [8 empty] | 7.6 | 0.5 | 1.2 | 1 | 10 | 330
| 上草柳2号橋 | 2020.02.05 | 9:25 | 晴 | 0.09 | 7.5 | 12.2 |  |  | 無色 | 異常なし | >100 |  | 無臭 | [9 empty] | 7.6 | 0.8 | 1.3 | 2 | 11.3 | 3300 |  |  |  |  | 0.0032 | [9 empty] | 4.7 |  | <0.05 | 4.6 |  | 0.05 | [15 empty] | <0.0002 |  |  |  | 0.0002 | <0.0002 |  |  | <0.0002
| 上草柳2号橋 | 2020.03.04 | 9:15 | 天候: 雨; 気温: 7.8; 水温: 13.8; 色相: 無色; 外観: 異常なし; 透視度: >100; 臭気: 無臭 | [8 empty] | 7.6 | 1.3 | 2.1 | 3 | 10.2 | 490

## 伊勢原市
調査機関 | 測定地点名 | 採取年月日 | 採取時刻 | 天候 | 流量 | 気温 | 水温 | 濁度 | 色度 | 色相 | 外観 | 透視度 | 透明度 | 臭気 | シアン | カドミウム | 鉛 | 六価クロム | 砒素 | 総水銀 | アルキル水銀 | 有機りん | P C B | pH | BOD | COD | SS | DO(溶存酸素量) | 大腸菌群数(MPN法) | 大腸菌群数(デソ法) | 大腸菌数 | n-ﾍｷｻﾝ抽出物質 | 銅 | 全亜鉛 | 溶解性鉄 | 溶解性マンガン | 総クロム | ふっ素 | フェノール類 | ニッケル | 総鉄 | 総マンガン | 溶性ケイ酸 | 全窒素 | アンモ二ア性窒素 | 亜硝酸性窒素 | 硝酸性窒素 | 1,4-ジオキサン | 全燐 | 燐酸態燐 | 燐酸イオン | 塩化物イオン | 塩分 | 陰イオン界面活性剤 | 蒸発残留物 | 酸素飽和百分率 | 電気伝導率 | 総硬度 | 総アルカリ度 | 一般細菌数 | 一般菌群数(デソ法) | クロロフィルａ | セレン | ほう素 | 四塩化炭素 | シス-1,2-ジクロロエチレン及び トランス-1,2-ジクロロエチレン | シス-1,2-ジクロロエチレン | ジクロロメタン | テトラクロロエチレン | トリクロロエチレン | ベンゼン | 1,2-ジクロロエタン | 1,1,1-トリクロロエタン | 1,1,2-トリクロロエタン | 1,1-ジクロロエチレン | チウラム | シマジン | チオベンカルブ | 1,3-ジクロロプロペン | 有機物（全有機炭素（ＴＯＣ）の量） | 非イオン界面活性剤 | EPN | 直鎖アルキルベンゼンスルホン酸及びその塩（ＬＡＳ） | ノニルフェノール
|  |  |  | 流量: ｍ3／ｓ; 気温: ℃; 水温: ℃; 濁度: 度; 色度: 度; 透視度: ｃｍ; シアン: ｍｇ/Ｌ | ｍｇ/Ｌ | ｍｇ/Ｌ | ｍｇ/Ｌ | ｍｇ/Ｌ | ｍｇ/Ｌ | ｍｇ/Ｌ | ｍｇ/Ｌ | ｍｇ/Ｌ |  | ｍｇ/Ｌ | ｍｇ/Ｌ | ｍｇ/Ｌ | ｍｇ/Ｌ | MPN/100mL | 個/100mL | MPN/100mL | ｍｇ/Ｌ | ｍｇ/Ｌ | ｍｇ/Ｌ | ｍｇ/Ｌ | ｍｇ/Ｌ | ｍｇ/Ｌ | ｍｇ/Ｌ | ｍｇ/Ｌ | ｍｇ/Ｌ | ｍｇ/Ｌ | ｍｇ/Ｌ | ｍｇ/Ｌ | ｍｇ/Ｌ | ｍｇ/Ｌ | ｍｇ/Ｌ | ｍｇ/Ｌ | ｍｇ/Ｌ | ｍｇ/Ｌ | ｍｇ/Ｌ | ｍｇ/Ｌ | ｍｇ/Ｌ |  | ｍｇ/Ｌ | ｍｇ/Ｌ | ％ | ｍＳ/ｍ |  |  | MPN/100mL | 個/100mL | μg/L | ｍｇ/Ｌ | ｍｇ/Ｌ | ｍｇ/Ｌ | ｍｇ/Ｌ | ｍｇ/Ｌ | ｍｇ/Ｌ | ｍｇ/Ｌ | ｍｇ/Ｌ | ｍｇ/Ｌ | ｍｇ/Ｌ | ｍｇ/Ｌ | ｍｇ/Ｌ | ｍｇ/Ｌ | ｍｇ/Ｌ | ｍｇ/Ｌ | ｍｇ/Ｌ | ｍｇ/Ｌ | ｍｇ/Ｌ | ｍｇ/Ｌ | ｍｇ/Ｌ | ｍｇ/Ｌ | ｍｇ/Ｌ
伊勢原市経済環境部 | 桜台小学校南 | 2019-06-17 | 11:30 | 晴 | - | 29 | 22.2 |  |  | 無色透明 | 異常なし | >100 |  | 無臭 | - | - | - | - | - | - |  |  |  | 8.7 | 2.1 | 3.4 | 1 | 14.8 | - |  |  | <0.5 |  | - |  |  |  | - | [5 empty] | 4.6 | 0.09 | 0.08 | 3.9 |  | 0.11 | [14 empty] | - | [18 empty] | - | -
伊勢原市経済環境部 | 桜台小学校南 | 2019-09-25 | 11:30 | 晴 | - | 29.1 | 23.8 |  |  | 無色透明 | 異常なし | >100 |  | 植物性臭気 | - | - | - | - | - | - |  |  |  | 8.4 | 10 | 8.6 | 11 | 12.3 | - |  |  | <0.5 |  | - |  |  |  | - | [5 empty] | 5.4 | 0.06 | 0.09 | 3.6 |  | 0.27 | [14 empty] | - | [18 empty] | - | -
伊勢原市経済環境部 | 桜台小学校南 | 2019-12-09 | 11:50 | 晴 | - | 11.8 | 14.9 |  |  | 無色透明 | 異常なし | >100 |  | 無臭 | - | - | - | - | - | - |  |  |  | 8.1 | 1.4 | 3.3 | <1 | 10.9 | 2800 |  |  | <0.5 |  | - |  |  |  | - | [5 empty] | 5.3 | 0.36 | 0.19 | 4.5 |  | 0.17 | [14 empty] | - | [18 empty] | - | -
伊勢原市経済環境部 | 桜台小学校南 | 2020-03-06 | 11:10 | 晴 | - | 13.5 | 12.8 |  |  | うすい黄 | 異常なし | >100 |  | 無臭 | - | - | - | - | - | - |  |  |  | 7.9 | 2.2 | 4.4 | <1 | 10.5 | - |  |  | <0.5 |  | - |  |  |  | - | [5 empty] | 6.9 | 0.5 | 0.19 | 4.1 |  | 0.17 | [14 empty] | - | [18 empty] | - | -
伊勢原市経済環境部 | 赤羽根橋 | 2019-06-17 | 11:05 | 晴 | - | 29.5 | 22 |  |  | 明るい灰色 | 異常なし | 80 |  | 無臭 | - | - | - | - | - | - |  |  |  | 7.9 | 2.7 | 3.8 | 7 | 9.4 | - |  |  | <0.5 |  | - |  |  |  | - | [5 empty] | 3.3 | 0.31 | 0.09 | 2.5 |  | 0.15 | [14 empty] | - | [18 empty] | - | -
伊勢原市経済環境部 | 赤羽根橋 | 2019-09-25 | 11:05 | 晴 | - | 30 | 24.7 |  |  | 無色透明 | 異常なし | >100 |  | 無臭 | - | - | - | - | - | - |  |  |  | 8.1 | 3.3 | 4.5 | 5 | 10.1 | - |  |  | <0.5 |  | - |  |  |  | - | [5 empty] | 3.9 | 0.35 | 0.16 | 2.6 |  | 0.19 | [14 empty] | - | [18 empty] | - | -
伊勢原市経済環境部 | 赤羽根橋 | 2019-12-09 | 11:15 | 晴 | 0.091 | 11 | 14.2 |  |  | 無色透明 | 異常なし | >100 |  | 無臭 | <0.1 | <0.0003 | <0.005 | <0.02 | <0.005 | <0.0005 |  |  |  | 7.8 | 3.1 | 4.3 | 2 | 9.3 | 17000 |  |  | <0.5 |  | 0.005 |  |  |  | <0.08 | [5 empty] | 5.6 | 0.76 | 0.18 | 4.2 |  | 0.2 | [14 empty] | <0.02 | [18 empty] | 0.26 | <0.00006
伊勢原市経済環境部 | 赤羽根橋 | 2020-03-06 | 10:35 | 晴 | - | 14.8 | 13.5 |  |  | 無色透明 | 異常なし | >100 |  | 無臭 | - | - | - | - | - | - |  |  |  | 7.9 | 4.3 | 5.3 | 4 | 10.2 | - |  |  | <0.5 |  | - |  |  |  | - | [5 empty] | 5 | 0.79 | 0.21 | 3.7 |  | 0.24 | [14 empty] | - | [18 empty] | - | -
伊勢原市経済環境部 | 川上橋 | 2019-06-17 | 11:45 | 晴 | - | 26.8 | 22.5 |  |  | うすい黄 | 異常なし | >100 |  | 無臭 | - | - | - | - | - | - |  |  |  | 7.9 | 1.4 | 3.4 | 6 | 9.5 | - |  |  | <0.5 |  | - |  |  |  | - | [5 empty] | 3.7 | 0.15 | 0.07 | 2.8 |  | 0.11 | [14 empty] | - | [18 empty] | - | -
伊勢原市経済環境部 | 川上橋 | 2019-09-25 | 12:10 | 晴 | - | 29 | 24.1 |  |  | 無色透明 | 異常なし | >100 |  | 無臭 | - | - | - | - | - | - |  |  |  | 8.3 | 2.1 | 3.1 | 4 | 9.5 | - |  |  | <0.5 |  | - |  |  |  | - | [5 empty] | 4.4 | 0.23 | 0.05 | 3.3 |  | 0.15 | [14 empty] | - | [18 empty] | - | -
伊勢原市経済環境部 | 川上橋 | 2019-12-09 | 13:25 | 曇 | - | 10.3 | 13 |  |  | 無色透明 | 異常なし | >100 |  | 無臭 | - | - | - | - | - | - |  |  |  | 8 | 1.1 | 2.6 | 2 | 10.5 | 33000 |  |  | <0.5 |  | - |  |  |  | - | [5 empty] | 4.9 | 0.19 | 0.07 | 4.4 |  | 0.13 | [14 empty] | - | [18 empty] | - | -
伊勢原市経済環境部 | 川上橋 | 2020-03-06 | 11:40 | 晴 | - | 14 | 13.5 |  |  | 無色透明 | 異常なし | >100 |  | 無臭 | - | - | - | - | - | - |  |  |  | 8 | 2.6 | 4.6 | 3 | 10.6 | - |  |  | <0.5 |  | - |  |  |  | - | [5 empty] | 5.7 | 0.32 | 0.14 | 4.5 |  | 0.22 | [14 empty] | - | [18 empty] | - | -
伊勢原市経済環境部 | 堤橋 | 2019-06-17 | 12:20 | 晴 | - | 31.5 | 23.8 |  |  | 明るい灰色 | 異常なし | 43 |  | 無臭 | - | - | - | - | - | - |  |  |  | 7.9 | 1.9 | 5.1 | 18 | 9.5 | - |  |  | <0.5 |  | - |  |  |  | - | [5 empty] | 2.3 | 0.14 | 0.08 | 1.7 |  | 0.15 | [14 empty] | - | [18 empty] | - | -
伊勢原市経済環境部 | 堤橋 | 2019-09-25 | 12:45 | 晴 | - | 30.8 | 23.5 |  |  | 明るい灰色 | 濁りあり | 60 |  | 無臭 | - | - | - | - | - | - |  |  |  | 8.2 | 1.7 | 3.7 | 16 | 10 | - |  |  | <0.5 |  | - |  |  |  | - | [5 empty] | 2.4 | 0.04 | <0.05 | 1.8 |  | 0.13 | [14 empty] | - | [18 empty] | - | -
伊勢原市経済環境部 | 堤橋 | 2019-12-09 | 12:55 | 曇 | 0.42 | 10.5 | 12.8 |  |  | 明るい灰色 | 異常なし | 62 |  | 無臭 | <0.1 | <0.0003 | <0.005 | <0.02 | <0.005 | <0.0005 |  |  |  | 7.9 | 2.6 | 4.7 | 8 | 11.1 | 2100 |  |  | <0.5 |  | 0.002 |  |  |  | <0.08 | [5 empty] | 7.2 | 0.37 | 0.22 | 6.1 |  | 0.43 | [14 empty] | <0.02 | [18 empty] | 0.016 | <0.00006
伊勢原市経済環境部 | 堤橋 | 2020-03-06 | 11:55 | 晴 | - | 15.8 | 15.2 |  |  | 無色透明 | 異常なし | >100 |  | 無臭 | - | - | - | - | - | - |  |  |  | 8.1 | 3.6 | 6.1 | 10 | 11.5 | - |  |  | <0.5 |  | - |  |  |  | - | [5 empty] | 5.9 | 0.32 | 0.19 | 4.6 |  | 0.33 | [14 empty] | - | [18 empty] | - | -
伊勢原市経済環境部 | 仲田橋下流 | 2019-06-17 | 12:10 | 晴 | - | 26 | 24.5 |  |  | うすい黄 | 異常なし | >100 |  | 無臭 | - | - | - | - | - | - |  |  |  | 8.3 | 1.1 | 4 | 6 | 10.2 | - |  |  | <0.5 |  | - |  |  |  | - | [5 empty] | 2.3 | 0.08 | 0.1 | 1.9 |  | 0.094 | [14 empty] | - | [18 empty] | - | -
伊勢原市経済環境部 | 仲田橋下流 | 2019-09-25 | 12:35 | 晴 | - | 29.5 | 25 |  |  | 無色透明 | 異常なし | >100 |  | 植物性臭気 | - | - | - | - | - | - |  |  |  | 8.8 | 1.6 | 4.6 | 2 | 13.7 |  |  |  | <0.5 |  | - |  |  |  | - | [5 empty] | 3.7 | 0.04 | 0.17 | 2.8 |  | 0.11 | [14 empty] | - | [18 empty] | - | -
伊勢原市経済環境部 | 仲田橋下流 | 2019-12-09 | 13:45 | 曇 | - | 10.2 | 12.9 |  |  | 無色透明 | 異常なし | >100 |  | 無臭 | - | - | - | - | - | - |  |  |  | 8.2 | 0.8 | 2.8 | 1 | 11.4 | 3300 |  |  | <0.5 |  | - |  |  |  | - | [5 empty] | 3.9 | 0.3 | 0.07 | 3.2 |  | 0.065 | [14 empty] | - | [18 empty] | - | -
伊勢原市経済環境部 | 仲田橋下流 | 2020-03-06 | 12:00 | 晴 | - | 11 | 11.8 |  |  | 無色透明 | 異常なし | >100 |  | 植物性臭気 | - | - | - | - | - | - |  |  |  | 8.3 | 5.7 | 5.7 | 2 | 12.1 | - |  |  | <0.5 |  | - |  |  |  | - | [5 empty] | 4.6 | 0.35 | 0.18 | 3.1 |  | 0.13 | [14 empty] | - | [18 empty] | - | -
伊勢原市経済環境部 | 枝橋 | 2019-06-17 | 12:35 | 晴 | - | 27 | 23.1 |  |  | 明るい灰色 | 異常なし | 64 |  | 無臭 | - | - | - | - | - | - |  |  |  | 7.8 | 1.5 | 4.4 | 14 | 8.2 | - |  |  | <0.5 |  | - |  |  |  | - | [5 empty] | 2.1 | 0.1 | 0.06 | 1.5 |  | 0.11 | [14 empty] | - | [18 empty] | - | -
伊勢原市経済環境部 | 枝橋 | 2019-09-25 | 13:05 | 晴 | - | 31.5 | 23.5 |  |  | 明るい灰色 | 濁りあり | 50 |  | 無臭 | - | - | - | - | - | - |  |  |  | 8 | 1.9 | 3.2 | 19 | 8.4 | - |  |  | <0.5 |  | - |  |  |  | - | [5 empty] | 2.2 | 0.11 | <0.05 | 1.5 |  | 0.1 | [14 empty] | - | [18 empty] | - | -
伊勢原市経済環境部 | 枝橋 | 2019-12-09 | 13:45 | 曇 | 0.21 | 9 | 10.2 |  |  | 明るい灰色 | 異常なし | 95 |  | 無臭 | <0.1 | <0.0003 | <0.005 | <0.02 | <0.005 | <0.0005 |  |  |  | 7.8 | 1.4 | 5.3 | 5 | 10.2 | 490 |  |  | <0.5 |  | 0.001 |  |  |  | 0.08 | [5 empty] | 3.7 | 0.69 | 0.14 | 2.5 |  | 0.094 | [14 empty] | 0.02 | [18 empty] | 0.015 | <0.00006
伊勢原市経済環境部 | 枝橋 | 2020-03-06 | 12:15 | 晴 | - | 14 | 14.8 |  |  | 明るい灰色 | 異常なし | 74 |  | 無臭 | - | - | - | - | - | - |  |  |  | 7.8 | 4 | 5.8 | 6 | 9.1 | - |  |  | <0.5 |  | - |  |  |  | - | [5 empty] | 5.5 | 1.9 | 0.12 | 2.2 |  | 0.19 | [14 empty] | - | [18 empty] | - | -
伊勢原市経済環境部 | 梅ヶ尾橋上流 | 2019-06-17 | 9:30 | 晴 | - | 20.5 | 15.8 |  |  | 無色透明 | 異常なし | >100 |  | 無臭 | - | - | - | - | - | - |  |  |  | 7.5 | 0.1 | 0.9 | 1 | 10.3 | - |  |  | <0.5 |  | - |  |  |  | - | [5 empty] | 0.78 | <0.04 | <0.05 | 0.75 |  | 0.01 | [14 empty] | - | [18 empty] | - | -
伊勢原市経済環境部 | 梅ヶ尾橋上流 | 2019-09-25 | 9:35 | 晴 | - | 21.7 | 17.3 |  |  | 無色透明 | 異常なし | >100 |  | 無臭 | - | - | - | - | - | - |  |  |  | 7.7 | 0.5 | 1.2 | 1 | 10.1 | - |  |  | <0.5 |  | - |  |  |  | - | [5 empty] | 0.75 | 0.05 | <0.05 | 0.71 |  | 0.018 | [14 empty] | - | [18 empty] | - | -
伊勢原市経済環境部 | 梅ヶ尾橋上流 | 2019-12-09 | 9:50 | 曇 | - | 6.6 | 9.1 |  |  | 無色透明 | 異常なし | >100 |  | 無臭 | - | - | - | - | - | - |  |  |  | 7.6 | 0.1 | 0.5 | <1 | 11.3 | 79 |  |  | <0.5 |  | - |  |  |  | - | [5 empty] | 0.8 | <0.04 | <0.05 | 0.71 |  | 0.01 | [14 empty] | - | [18 empty] | - | -
伊勢原市経済環境部 | 梅ヶ尾橋上流 | 2020-03-06 | 9:30 | 晴 | - | 7.6 | 8.1 |  |  | 無色透明 | 異常なし | >100 |  | 無臭 | - | - | - | - | - | - |  |  |  | 7.6 | 0.4 | 0.8 | <1 | 11.3 | - |  |  | <0.5 |  | - |  |  |  | - | [5 empty] | 0.68 | <0.04 | <0.05 | 0.67 |  | 0.005 | [14 empty] | - | [18 empty] | - | -
伊勢原市経済環境部 | 日向川橋 | 2019-06-17 | 9:00 | 晴 | - | 25 | 18 |  |  | 無色透明 | 異常なし | >100 |  | 無臭 | - | - | - | - | - | - |  |  |  | 7.6 | 0.1 | 1.5 | 2 | 10.1 | - |  |  | <0.5 |  | - |  |  |  | - | [5 empty] | 1.6 | 0.06 | <0.05 | 1.2 |  | 0.065 | [14 empty] | - | [18 empty] | - | -
伊勢原市経済環境部 | 日向川橋 | 2019-09-25 | 9:00 | 晴 | - | 24.3 | 20.2 |  |  | 無色透明 | 異常なし | >100 |  | 無臭 | - | - | - | - | - | - |  |  |  | 7.8 | 0.6 | 1.4 | 5 | 9.3 | - |  |  | <0.5 |  | - |  |  |  | - | [5 empty] | 1.2 | <0.04 | <0.05 | 1.1 |  | 0.032 | [14 empty] | - | [18 empty] | - | -
伊勢原市経済環境部 | 日向川橋 | 2019-12-09 | 9:00 | 曇 | 0.44 | 8 | 9.6 |  |  | 無色透明 | 異常なし | >100 |  | 無臭 | <0.1 | <0.0003 | <0.005 | <0.02 | <0.005 | <0.0005 |  |  |  | 7.6 | 0.1 | 0.8 | <1 | 11.9 | 2200 |  |  | <0.5 |  | <0.001 |  |  |  | <0.08 | [5 empty] | 2.2 | <0.04 | <0.05 | 1 |  | 0.022 | [14 empty] | <0.02 | [18 empty] | 0.013 | <0.00006
伊勢原市経済環境部 | 日向川橋 | 2020-03-06 | 9:00 | 晴 | - | 10.1 | 8.8 |  |  | 無色透明 | 異常なし | >100 |  | 無臭 | - | - | - | - | - | - |  |  |  | 7.7 | 0.4 | 1 | <1 | 11.7 | - |  |  | <0.5 |  | - |  |  |  | - | [5 empty] | 1.3 | <0.04 | <0.05 | 1.1 |  | 0.077 | [14 empty] | - | [18 empty] | - | -
伊勢原市経済環境部 | 猪股橋 | 2019-06-17 | 10:00 | 晴 | - | 20 | 16.2 |  |  | 無色透明 | 異常なし | >100 |  | 無臭 | - | - | - | - | - | - |  |  |  | 7.7 | 0.3 | 1 | 1 | 10.2 | - |  |  | <0.5 |  | - |  |  |  | - | [5 empty] | 0.9 | <0.04 | <0.05 | 0.89 |  | 0.021 | [14 empty] | - | [18 empty] | - | -
伊勢原市経済環境部 | 猪股橋 | 2019-09-25 | 10:10 | 晴 | - | 22 | 18 |  |  | 無色透明 | 異常なし | >100 |  | 無臭 | - | - | - | - | - | - |  |  |  | 7.8 | 0.6 | 1.3 | 1 | 9.5 | - |  |  | <0.5 |  | - |  |  |  | - | [5 empty] | 0.85 | <0.04 | <0.05 | 0.82 |  | 0.021 | [14 empty] | - | [18 empty] | - | -
伊勢原市経済環境部 | 猪股橋 | 2019-12-09 | 10:20 | 曇 | - | 7.8 | 9.3 |  |  | 無色透明 | 異常なし | >100 |  | 無臭 | - | - | - | - | - | - |  |  |  | 7.7 | 0.3 | 0.9 | <1 | 11.7 | 460 |  |  | <0.5 |  | - |  |  |  | - | [5 empty] | 0.77 | 0.04 | <0.05 | 0.73 |  | 0.021 | [14 empty] | - | [18 empty] | - | -
伊勢原市経済環境部 | 猪股橋 | 2020-03-06 | 10:00 | 晴 | - | 8 | 9.4 |  |  | 無色透明 | 異常なし | >100 |  | 無臭 | - | - | - | - | - | - |  |  |  | 7.7 | 0.9 | 1.6 | <1 | 11.1 | - |  |  | <0.5 |  | - |  |  |  | - | [5 empty] | 1.1 | 0.06 | <0.05 | 0.85 |  | 0.031 | [14 empty] | - | [18 empty] | - | -
伊勢原市経済環境部 | 大場田橋 | 2019-06-17 | 11:15 | 晴 | - | 24.2 | 22 |  |  | 無色透明 | 異常なし | >100 |  | 無臭 | - | - | - | - | - | - |  |  |  | 7.7 | 0.5 | 2.6 | 6 | 9.3 | - |  |  | <0.5 |  | - |  |  |  | - | [5 empty] | 1.8 | 0.04 | <0.05 | 1.5 |  | 0.053 | [14 empty] | - | [18 empty] | - | -
伊勢原市経済環境部 | 大場田橋 | 2019-09-25 | 11:35 | 晴 | - | 27.8 | 24.5 |  |  | 無色透明 | 異常なし | 92 |  | 無臭 | - | - | - | - | - | - |  |  |  | 7.8 | 1.1 | 3.1 | 10 | 8.5 | - |  |  | <0.5 |  | - |  |  |  | - | [5 empty] | 1.5 | 0.04 | <0.05 | 1.3 |  | 0.068 | [14 empty] | - | [18 empty] | - | -
伊勢原市経済環境部 | 大場田橋 | 2019-12-09 | 11:35 | 曇 | 0.52 | 10.9 | 11.8 |  |  | 無色透明 | 異常なし | >100 |  | 無臭 | <0.1 | <0.0003 | <0.005 | <0.02 | <0.005 | <0.0005 |  |  |  | 8 | 0.7 | 1.9 | 6 | 11.9 | 1700 |  |  | <0.5 |  | 0.001 |  |  |  | <0.08 | [5 empty] | 2.1 | <0.04 | <0.05 | 1.5 |  | 0.054 | [14 empty] | <0.02 | [18 empty] | 0.017 | <0.00006
伊勢原市経済環境部 | 大場田橋 | 2020-03-06 | 11:10 | 晴 | - | 11.8 | 14 |  |  | 無色透明 | 異常なし | >100 |  | 無臭 | - | - | - | - | - | - |  |  |  | 7.9 | 1.1 | 2 | 5 | 11.1 | - |  |  | <0.5 |  | - |  |  |  | - | [5 empty] | 2.1 | 0.14 | <0.05 | 1.5 |  | 0.079 | [14 empty] | - | [18 empty] | - | -
伊勢原市経済環境部 | 善波1008番地先 | 2019-06-17 | 10:45 | 晴 | - | 21 | 17.5 |  |  | 無色透明 | 異常なし | >100 |  | 無臭 | - | - | - | - | - | - |  |  |  | 7.8 | 0.2 | 2.4 | 1 | 9.6 | - |  |  | <0.5 |  | - |  |  |  | - | [5 empty] | 2.1 | <0.04 | <0.05 | 1.8 |  | 0.092 | [14 empty] | - | [18 empty] | - | -
伊勢原市経済環境部 | 善波1008番地先 | 2019-09-25 | 10:50 | 晴 | - | 23.9 | 20.1 |  |  | 無色透明 | 異常なし | >100 |  | 無臭 | - | - | - | - | - | - |  |  |  | 7.8 | 0.7 | 2.3 | 1 | 8.3 | - |  |  | <0.5 |  | - |  |  |  | - | [5 empty] | 1.4 | <0.04 | <0.05 | 1.3 |  | 0.087 | [14 empty] | - | [18 empty] | - | -
伊勢原市経済環境部 | 善波1008番地先 | 2019-12-09 | 11:05 | 曇 | - | 8.9 | 10.9 |  |  | 無色透明 | 異常なし | >100 |  | 無臭 | - | - | - | - | - | - |  |  |  | 7.9 | 0.3 | 1.8 | <1 | 11.1 | 460 |  |  | <0.5 |  | - |  |  |  | - | [5 empty] | 2.4 | 0.06 | <0.05 | 1.8 |  | 0.08 | [14 empty] | - | [18 empty] | - | -
伊勢原市経済環境部 | 善波1008番地先 | 2020-03-06 | 10:40 | 晴 | - | 9.6 | 8.4 |  |  | 無色透明 | 異常なし | >100 |  | 無臭 | - | - | - | - | - | - |  |  |  | 7.9 | 0.8 | 2.6 | 5 | 11 | - |  |  | <0.5 |  | - |  |  |  | - | [5 empty] | 2.2 | 0.05 | 0.07 | 1.9 |  | 0.11 | [14 empty] | - | [18 empty] | - | -
伊勢原市経済環境部 | 弁天橋 | 2019-06-17 | 9:25 | 晴 | - | 27.3 | 25.5 |  |  | 無色透明 | 異常なし | >100 |  | 無臭 | - | - | - | - | - | - |  |  |  | 8.2 | 0.7 | 2.8 | 1 | 10.9 | - |  |  | <0.5 |  | - |  |  |  | - | [5 empty] | 2.2 | <0.04 | <0.05 | 1.9 |  | 0.087 | [14 empty] | - | [18 empty] | - | -
伊勢原市経済環境部 | 弁天橋 | 2019-09-25 | 9:25 | 晴 | - | 27.5 | 24.3 |  |  | 無色透明 | 異常なし | >100 |  | 無臭 | - | - | - | - | - | - |  |  |  | 8.1 | 1.1 | 3.1 | 2 | 9.3 |  |  |  | <0.5 |  | - |  |  |  | - | [5 empty] | 1.9 | 0.05 | <0.05 | 1.7 |  | 0.11 | [14 empty] | - | [18 empty] | - | -
伊勢原市経済環境部 | 弁天橋 | 2019-12-09 | 12:30 | 曇 | 0.11 | 10.8 | 12 |  |  | 無色透明 | 異常なし | >100 |  | 無臭 | <0.1 | <0.0003 | <0.005 | <0.02 | <0.005 | <0.0005 |  |  |  | 8.2 | 0.7 | 2.1 | 1 | 11.3 | 1700 |  |  | <0.5 |  | 0.001 |  |  |  | <0.08 | [5 empty] | 2.5 | 0.04 | <0.05 | 2.2 |  | 0.095 | [14 empty] | <0.02 | [18 empty] | 0.014 | <0.00006
伊勢原市経済環境部 | 弁天橋 | 2020-03-06 | 9:30 | 晴 | - | 10.5 | 10.2 |  |  | 無色透明 | 異常なし | >100 |  | 無臭 | - | - | - | - | - | - |  |  |  | 8.1 | 0.6 | 2.2 | <1 | 11.9 | - |  |  | <0.5 |  | - |  |  |  | - | [5 empty] | 2.5 | 0.04 | <0.05 | 2.1 |  | 0.096 | [14 empty] | - | [18 empty] | - | -
伊勢原市経済環境部 | 木津根橋 | 2019-06-17 | 10:25 | 晴 | - | 29.1 | 23.5 |  |  | 無色透明 | 異常なし | >100 |  | 無臭 | - | - | - | - | - | - |  |  |  | 8.1 | 0.6 | 2.5 | 1 | 10.4 | - |  |  | <0.5 |  | - |  |  |  | - | [5 empty] | 3.5 | 0.14 | 0.09 | 2.7 |  | 0.086 | [14 empty] | - | [18 empty] | - | -
伊勢原市経済環境部 | 木津根橋 | 2019-09-25 | 10:20 | 晴 | - | 29.1 | 22.5 |  |  | 無色透明 | 異常なし | >100 |  | 無臭 | - | - | - | - | - | - |  |  |  | 8.3 | 1.1 | 2.1 | 4 | 11 | - |  |  | <0.5 |  | - |  |  |  | - | [5 empty] | 3.1 | <0.04 | <0.05 | 2.9 |  | 0.077 | [14 empty] | - | [18 empty] | - | -
伊勢原市経済環境部 | 木津根橋 | 2019-12-09 | 10:30 | 曇 | 0.097 | 11 | 14.8 |  |  | 無色透明 | 異常なし | >100 |  | 無臭 | <0.1 | <0.0003 | <0.005 | <0.02 | <0.005 | <0.0005 |  |  |  | 8.2 | 0.4 | 1.7 | <１ | 11.7 | 4900 |  |  | <0.5 |  | 0.002 |  |  |  | <0.08 | [5 empty] | 4.6 | 0.06 | 0.06 | 4.2 |  | 0.085 | [14 empty] | 0.02 | [18 empty] | 0.024 | <0.00006
伊勢原市経済環境部 | 木津根橋 | 2020-03-06 | 10:15 | 晴 | - | 10.8 | 15.1 |  |  | 無色透明 | 異常なし | >100 |  | 無臭 | - | - | - | - | - | - |  |  |  | 8.6 | 0.8 | 1.8 | <１ | 13.8 | - |  |  | <0.5 |  | - |  |  |  | - | [5 empty] | 4.8 | 0.17 | 0.13 | 4.3 |  | 0.11 | [14 empty] | - | [18 empty] | - | -
伊勢原市経済環境部 | 吉際橋 | 2019-06-17 | 12:40 | 晴 | - | 28 | 26.4 |  |  | うすい黄 | 異常なし | >100 |  | 不快臭気 | - | - | - | - | - | - |  |  |  | 8.5 | 1.4 | 3.4 | 4 | 11.4 | - |  |  | <0.5 |  | - |  |  |  | - | [5 empty] | 2 | 0.09 | <0.05 | 1.7 |  | 0.079 | [14 empty] | - | [18 empty] | - | -
伊勢原市経済環境部 | 吉際橋 | 2019-09-25 | 13:05 | 晴 | - | 30 | 26 |  |  | 無色透明 | 浮遊物あり | >100 |  | 植物性臭気 | - | - | - | - | - | - |  |  |  | 9.8 | 1.7 | 3.8 | 2 | 16.5 | - |  |  | <0.5 |  | - |  |  |  | - | [5 empty] | 2.1 | 0.07 | <0.05 | 1.7 |  | 0.073 | [14 empty] | - | [18 empty] | - | -
伊勢原市経済環境部 | 吉際橋 | 2019-12-09 | 14:20 | 曇 | 0.023 | 9.8 | 11.8 |  |  | 無色透明 | 異常なし | >100 |  | 無臭 | <0.1 | <0.0003 | <0.005 | <0.02 | <0.005 | <0.0005 |  |  |  | 8.5 | 0.6 | 2.7 | <1 | 13.1 | 1700 |  |  | <0.5 |  | 0.001 |  |  |  | <0.08 | [5 empty] | 3 | 0.1 | 0.06 | 2.7 |  | 0.074 | [14 empty] | <0.02 | [18 empty] | 0.018 | <0.00006
伊勢原市経済環境部 | 吉際橋 | 2020-03-06 | 12:20 | 晴 | - | 11.2 | 13 |  |  | 無色透明 | 異常なし | >100 |  | 不快臭気 | - | - | - | - | - | - |  |  |  | 8.4 | 2 | 4.3 | 1 | 11.5 | - |  |  | <0.5 |  | - |  |  |  | - | [5 empty] | 3.3 | 0.4 | 0.12 | 2.1 |  | 0.13 | [14 empty] | - | [18 empty] | - | -
伊勢原市経済環境部 | 宮ノ根橋 | 2019-06-17 | 9:55 | 晴 | - | 28.9 | 21.5 |  |  | 無色透明 | 異常なし | >100 |  | 無臭 | - | - | - | - | - | - |  |  |  | 8.2 | 0.5 | 2.4 | <1 | 10 | - |  |  | <0.5 |  | - |  |  |  | - | [5 empty] | 3.5 | <0.04 | <0.05 | 3.2 |  | 0.093 | [14 empty] | - | [18 empty] | - | -
伊勢原市経済環境部 | 宮ノ根橋 | 2019-09-25 | 9:50 | 晴 | - | 30.5 | 24 |  |  | 無色透明 | 異常なし | >100 |  | 無臭 | - | - | - | - | - | - |  |  |  | 8.8 | 1.5 | 2.9 | 7 | 13.3 | - |  |  | <0.5 |  | - |  |  |  | - | [5 empty] | 2.9 | 0.08 | <0.05 | 2.5 |  | 0.11 | [14 empty] | - | [18 empty] | - | -
伊勢原市経済環境部 | 宮ノ根橋 | 2019-12-09 | 9:30 | 曇 | 0.05 | 9.2 | 11.1 |  |  | 無色透明 | 異常なし | >100 |  | 無臭 | <0.1 | <0.0003 | <0.005 | <0.02 | <0.005 | <0.0005 |  |  |  | 8 | 0.3 | 1.6 | <1 | 11.5 | 340 |  |  | <0.5 |  | <0.001 |  |  |  | <0.08 | [5 empty] | 3.5 | <0.04 | <0.05 | 3.4 |  | 0.07 | [14 empty] | <0.02 | [18 empty] | 0.022 | <0.00006
伊勢原市経済環境部 | 宮ノ根橋 | 2020-03-06 | 9:50 | 晴 | - | 10.2 | 11.5 |  |  | 無色透明 | 異常なし | >100 |  | 無臭 | - | - | - | - | - | - |  |  |  | 8.1 | 0.7 | 1.7 | 1 | 11.7 | - |  |  | <0.5 |  | - |  |  |  | - | [5 empty] | 3.3 | 0.04 | 0.06 | 2.9 |  | 0.1 | [14 empty] | - | [18 empty] | - | -
伊勢原市経済環境部 | 沢尻橋下流 | 2019-06-17 | 12:00 | 晴 | - | 28.1 | 24.5 |  |  | 明るい灰色 | 異常なし | 30 |  | 無臭 | - | - | - | - | - | - |  |  |  | 7.8 | 2.1 | 5.4 | 24 | 8.8 | - |  |  | <0.5 |  | - |  |  |  | - | [5 empty] | 2.5 | 0.17 | 0.05 | 1.7 |  | 0.13 | [14 empty] | - | [18 empty] | - | -
伊勢原市経済環境部 | 沢尻橋下流 | 2019-09-25 | 12:15 | 晴 | - | 28.5 | 26.2 |  |  | 無色透明 | 濁りあり | 85 |  | 無臭 | - | - | - | - | - | - |  |  |  | 7.6 | 2.4 | 5 | 18 | 7.9 | - |  |  | <0.5 |  | - |  |  |  | - | [5 empty] | 2.9 | 0.22 | 0.11 | 1.7 |  | 0.18 | [14 empty] | - | [18 empty] | - | -
伊勢原市経済環境部 | 沢尻橋下流 | 2019-12-09 | 12:25 | 曇 |  | 10.2 | 12.5 |  |  | 無色透明 | 異常なし | >100 |  | 無臭 | <0.1 | <0.0003 | <0.005 | <0.02 | <0.005 | <0.0005 |  |  |  | 7.4 | 2 | 4.5 | 2 | 9.9 | 1300 |  |  | <0.5 |  | 0.002 |  |  |  | <0.08 | [5 empty] | 6 | 0.72 | 0.16 | 4.7 |  | 0.13 | [14 empty] | <0.02 | [18 empty] | 0.13 | <0.00006
伊勢原市経済環境部 | 沢尻橋下流 | 2020-03-06 | 11:35 | 晴 | - | 12.6 | 15.2 |  |  | 明るい灰色 | 異常なし | >100 |  | 無臭 | - | - | - | - | - | - |  |  |  | 7.7 | 4.5 | 5.5 | 3 | 8.9 | - |  |  | <0.5 |  | - |  |  |  | - | [5 empty] | 5.4 | 1.7 | 0.2 | 2.8 |  | 0.17 | [14 empty] | - | [18 empty] | - | -

## 海老名市
調査機関 | 測定地点名 | 採取年月日 | 採取時刻 | 天候 | 流量 | 気温 | 水温 | 濁度 | 色度 | 色相 | 外観 | 透視度 | 透明度 | 臭気 | シアン | カドミウム | 鉛 | 六価クロム | 砒素 | 総水銀 | アルキル水銀 | 有機りん | P C B | pH | BOD | COD | SS | DO(溶存酸素量) | 大腸菌群数(MPN法) | 大腸菌群数(デソ法) | 大腸菌数 | n-ﾍｷｻﾝ抽出物質 | 銅 | 全亜鉛 | 溶解性鉄 | 溶解性マンガン | 総クロム | ふっ素 | フェノール類 | ニッケル | 総鉄 | 総マンガン | 溶性ケイ酸 | 全窒素 | アンモ二ア性窒素 | 亜硝酸性窒素 | 硝酸性窒素 | 1,4-ジオキサン | 全燐 | 燐酸態燐 | 燐酸イオン | 塩化物イオン | 塩分 | 陰イオン界面活性剤 | 蒸発残留物 | 酸素飽和百分率 | 電気伝導率 | 総硬度 | 総アルカリ度 | 一般細菌数 | 一般菌群数(デソ法) | クロロフィルａ | セレン | ほう素 | 四塩化炭素 | シス-1,2-ジクロロエチレン及び トランス-1,2-ジクロロエチレン | シス-1,2-ジクロロエチレン | ジクロロメタン | テトラクロロエチレン | トリクロロエチレン | ベンゼン | 1,2-ジクロロエタン | 1,1,1-トリクロロエタン | 1,1,2-トリクロロエタン | 1,1-ジクロロエチレン | チウラム | シマジン | チオベンカルブ | 1,3-ジクロロプロペン | 有機物（全有機炭素（ＴＯＣ）の量） | 非イオン界面活性剤 | EPN | 直鎖アルキルベンゼンスルホン酸及びその塩（ＬＡＳ） | ノニルフェノール
海老名市 | 亀島橋 | 2019.06.14 | 9:05 | 晴 | ｍ3／ｓ | 24.2℃ | 20.0℃ | 度 | 度 |  |  | 100ｃｍ以上 |  |  | ｍｇ/Ｌ | ｍｇ/Ｌ | ｍｇ/Ｌ | ｍｇ/Ｌ | ｍｇ/Ｌ | ｍｇ/Ｌ | ｍｇ/Ｌ | ｍｇ/Ｌ | ｍｇ/Ｌ | 8.0 | 0.8ｍｇ/Ｌ | 1.2ｍｇ/Ｌ | 2.4ｍｇ/Ｌ | 11.0ｍｇ/Ｌ | 4.9E+03MPN/100mL | 個/100mL | MPN/100mL | <0.5ｍｇ/Ｌ | ｍｇ/Ｌ | ｍｇ/Ｌ | ｍｇ/Ｌ | ｍｇ/Ｌ | ｍｇ/Ｌ | ｍｇ/Ｌ | ｍｇ/Ｌ | ｍｇ/Ｌ | ｍｇ/Ｌ | ｍｇ/Ｌ | ｍｇ/Ｌ | ｍｇ/Ｌ | ｍｇ/Ｌ | ｍｇ/Ｌ | ｍｇ/Ｌ | ｍｇ/Ｌ | ｍｇ/Ｌ | ｍｇ/Ｌ | ｍｇ/Ｌ | ｍｇ/Ｌ |  | 0.09ｍｇ/Ｌ | ｍｇ/Ｌ | ％ | ｍＳ/ｍ |  |  | MPN/100mL | 個/100mL | μg/L | ｍｇ/Ｌ | ｍｇ/Ｌ | ｍｇ/Ｌ | ｍｇ/Ｌ | ｍｇ/Ｌ | ｍｇ/Ｌ | ｍｇ/Ｌ | ｍｇ/Ｌ | ｍｇ/Ｌ | ｍｇ/Ｌ | ｍｇ/Ｌ | ｍｇ/Ｌ | ｍｇ/Ｌ | ｍｇ/Ｌ | ｍｇ/Ｌ | ｍｇ/Ｌ | ｍｇ/Ｌ | ｍｇ/Ｌ | ｍｇ/Ｌ | ｍｇ/Ｌ | ｍｇ/Ｌ | ｍｇ/Ｌ
海老名市 | 小園橋 | 2019.06.14 | 9:25 | 天候: 晴; 気温: 24.5℃; 水温: 20.6℃; 透視度: 100ｃｍ以上 | [8 empty] | 8.2 | 0.8ｍｇ/Ｌ | 2.0ｍｇ/Ｌ | 2.0ｍｇ/Ｌ | 11.0ｍｇ/Ｌ | 1.3E+04MPN/100mL |  |  | <0.5ｍｇ/Ｌ | [21 empty] | 0.11ｍｇ/Ｌ
海老名市 | 国分寺台 | 2019.06.14 | 9:40 | 天候: 晴; 気温: 25.8℃; 水温: 21.0℃; 透視度: 100ｃｍ以上 | [8 empty] | 8.1 | 0.7ｍｇ/Ｌ | 1.3ｍｇ/Ｌ | 0.8ｍｇ/Ｌ | 11.0ｍｇ/Ｌ | 1.1E+04MPN/100mL |  |  | <0.5ｍｇ/Ｌ | [21 empty] | 0.10ｍｇ/Ｌ
海老名市 | 国分 | 2019.06.14 | 10:05 | 天候: 晴; 気温: 23.8℃; 水温: 22.2℃; 透視度: 100ｃｍ以上 | [8 empty] | 8.7 | 1.3ｍｇ/Ｌ | 2.4ｍｇ/Ｌ | 1.6ｍｇ/Ｌ | 14.0ｍｇ/Ｌ | 1.1E+04MPN/100mL |  |  | <0.5ｍｇ/Ｌ | [21 empty] | 0.06ｍｇ/Ｌ
海老名市 | 中新田コミセン | 2019.06.14 | 10:28 | 天候: 晴; 気温: 23.8℃; 水温: 23.2℃; 透視度: 13ｃｍ | [8 empty] | 8.0 | 1.7ｍｇ/Ｌ | 5.6ｍｇ/Ｌ | 34.0ｍｇ/Ｌ | 9.6ｍｇ/Ｌ | 4.6E+04MPN/100mL |  |  | <0.5ｍｇ/Ｌ | [21 empty] | <0.05ｍｇ/Ｌ
海老名市 | 貫抜橋 | 2019.06.14 | 10:50 | 天候: 晴; 気温: 23.2℃; 水温: 21.2℃; 透視度: 100ｃｍ以上 | [8 empty] | 7.8 | 1.1ｍｇ/Ｌ | 2.7ｍｇ/Ｌ | 8.0ｍｇ/Ｌ | 10.0ｍｇ/Ｌ | 3.3E+03MPN/100mL |  |  | <0.5ｍｇ/Ｌ | [21 empty] | <0.05ｍｇ/Ｌ
海老名市 | 門沢橋 | 2019.06.14 | 11:10 | 天候: 晴; 気温: 22.8℃; 水温: 21.5℃; 透視度: 58ｃｍ | [8 empty] | 7.7 | 1.5ｍｇ/Ｌ | 4.0ｍｇ/Ｌ | 15.0ｍｇ/Ｌ | 9.2ｍｇ/Ｌ | 3.3E+04MPN/100mL |  |  | <0.5ｍｇ/Ｌ | [21 empty] | <0.05ｍｇ/Ｌ
海老名市 | 南山下橋 | 2019.06.14 | 11:45 | 天候: 晴; 気温: 27.2℃; 水温: 22.2℃; 透視度: 76ｃｍ | [8 empty] | 7.8 | 1.3ｍｇ/Ｌ | 3.9ｍｇ/Ｌ | 12.0ｍｇ/Ｌ | 9.1ｍｇ/Ｌ | 1.1E+04MPN/100mL |  |  | <0.5ｍｇ/Ｌ | [11 empty] | 1.00ｍｇ/Ｌ |  | <0.02ｍｇ/Ｌ | 0.90ｍｇ/Ｌ | [6 empty] | <0.05ｍｇ/Ｌ
海老名市 | 下河内橋 | 2019.06.14 | 11:25 | 天候: 晴; 気温: 25.8℃; 水温: 22.1℃; 透視度: 75ｃｍ | [8 empty] | 7.7 | 1.4ｍｇ/Ｌ | 4.2ｍｇ/Ｌ | 12.0ｍｇ/Ｌ | 8.9ｍｇ/Ｌ | 2.2E+04MPN/100mL |  |  | <0.5ｍｇ/Ｌ | [11 empty] | 1.10ｍｇ/Ｌ |  | <0.02ｍｇ/Ｌ | 0.95ｍｇ/Ｌ | [6 empty] | <0.05ｍｇ/Ｌ
海老名市
海老名市 | 亀島橋 | 2019.08.21 | 8:55 | 天候: 晴; 気温: 30.0℃; 水温: 22.2℃; 透視度: 100ｃｍ以上; シアン: <0.01ｍｇ/Ｌ | <0.0003ｍｇ/Ｌ | <0.005ｍｇ/Ｌ | <0.005ｍｇ/Ｌ | <0.005ｍｇ/Ｌ | <0.0005ｍｇ/Ｌ |  |  |  | 7.6 | 0.7ｍｇ/Ｌ | 2.4ｍｇ/Ｌ | 1.8ｍｇ/Ｌ | 9.2ｍｇ/Ｌ | 1.3E+04MPN/100mL |  |  | <0.5ｍｇ/Ｌ | [11 empty] | 5.1ｍｇ/Ｌ | [9 empty] | 0.09ｍｇ/Ｌ
海老名市 | 小園橋 | 2019.08.21 | 9:15 | 天候: 晴; 気温: 29.9℃; 水温: 23.8℃; 透視度: 100ｃｍ以上; シアン: <0.01ｍｇ/Ｌ | <0.0003ｍｇ/Ｌ | <0.005ｍｇ/Ｌ | <0.005ｍｇ/Ｌ | <0.005ｍｇ/Ｌ | <0.0005ｍｇ/Ｌ |  |  |  | 7.8 | 0.5ｍｇ/Ｌ | 1.4ｍｇ/Ｌ | 2.2ｍｇ/Ｌ | 9.2ｍｇ/Ｌ | 1.7E+04MPN/100mL |  |  | <0.5ｍｇ/Ｌ | [11 empty] | 4.5ｍｇ/Ｌ | [9 empty] | 0.09ｍｇ/Ｌ
海老名市 | 国分寺台 | 2019.08.21 | 9:40 | 天候: 晴; 気温: 28.8℃; 水温: 26.9℃; 透視度: 100ｃｍ以上; シアン: <0.01ｍｇ/Ｌ | <0.0003ｍｇ/Ｌ | <0.005ｍｇ/Ｌ | <0.005ｍｇ/Ｌ | <0.005ｍｇ/Ｌ | <0.0005ｍｇ/Ｌ |  |  |  | 9.3 | 0.6ｍｇ/Ｌ | 2.2ｍｇ/Ｌ | 1.2ｍｇ/Ｌ | 20.0ｍｇ/Ｌ | 1.3E+04MPN/100mL |  |  | <0.5ｍｇ/Ｌ | [11 empty] | 2.4ｍｇ/Ｌ | [9 empty] | 0.12ｍｇ/Ｌ
海老名市 | 国分 | 2019.08.21 | 10:10 | 天候: 晴; 気温: 29.5℃; 水温: 27.5℃; 透視度: 100ｃｍ以上; シアン: <0.01ｍｇ/Ｌ | <0.0003ｍｇ/Ｌ | <0.005ｍｇ/Ｌ | <0.005ｍｇ/Ｌ | <0.005ｍｇ/Ｌ | <0.0005ｍｇ/Ｌ |  |  |  | 9.4 | 0.9ｍｇ/Ｌ | 1.4ｍｇ/Ｌ | 1.6ｍｇ/Ｌ | 21.0ｍｇ/Ｌ | 3.3E+04MPN/100mL |  |  | <0.5ｍｇ/Ｌ | [11 empty] | 2.2ｍｇ/Ｌ | [9 empty] | 0.06ｍｇ/Ｌ
海老名市 | 中新田コミセン | 2019.08.21 | 10:30 | 天候: 晴; 気温: 32.2℃; 水温: 27.5℃; 透視度: 100ｃｍ以上; シアン: <0.01ｍｇ/Ｌ | <0.0003ｍｇ/Ｌ | <0.005ｍｇ/Ｌ | <0.005ｍｇ/Ｌ | <0.005ｍｇ/Ｌ | <0.0005ｍｇ/Ｌ |  |  |  | 7.3 | 0.6ｍｇ/Ｌ | 3.6ｍｇ/Ｌ | 5.8ｍｇ/Ｌ | 9.4ｍｇ/Ｌ | 4.9E+03MPN/100mL |  |  | <0.5ｍｇ/Ｌ | [11 empty] | 0.68ｍｇ/Ｌ | [9 empty] | <0.05ｍｇ/Ｌ
海老名市 | 貫抜橋 | 2019.08.21 | 10:45 | 天候: 晴; 気温: 30.0℃; 水温: 26.2℃; 透視度: 73ｃｍ; シアン: <0.01ｍｇ/Ｌ | <0.0003ｍｇ/Ｌ | <0.005ｍｇ/Ｌ | <0.005ｍｇ/Ｌ | <0.005ｍｇ/Ｌ | <0.0005ｍｇ/Ｌ |  |  |  | 7.5 | 0.8ｍｇ/Ｌ | 2.8ｍｇ/Ｌ | 13.0ｍｇ/Ｌ | 10.0ｍｇ/Ｌ | 4.9E+03MPN/100mL |  |  | <0.5ｍｇ/Ｌ | [11 empty] | 0.94ｍｇ/Ｌ | [9 empty] | <0.05ｍｇ/Ｌ
海老名市 | 門沢橋 | 2019.08.21 | 11:00 | 天候: 晴; 気温: 31.0℃; 水温: 26.2℃; 透視度: 60ｃｍ; シアン: <0.01ｍｇ/Ｌ | <0.0003ｍｇ/Ｌ | <0.005ｍｇ/Ｌ | <0.005ｍｇ/Ｌ | <0.005ｍｇ/Ｌ | <0.0005ｍｇ/Ｌ |  |  |  | 7.4 | 0.9ｍｇ/Ｌ | 3.8ｍｇ/Ｌ | 19.0ｍｇ/Ｌ | 8.5ｍｇ/Ｌ | 1.7E+04MPN/100mL |  |  | <0.5ｍｇ/Ｌ | [11 empty] | 1.2ｍｇ/Ｌ | [9 empty] | <0.05ｍｇ/Ｌ
海老名市 | 南山下橋 | 2019.08.21 | 11:40 | 天候: 晴; 気温: 31.0℃; 水温: 26.7℃; 透視度: 64ｃｍ | [8 empty] | 7.3 | 0.8ｍｇ/Ｌ | 2.9ｍｇ/Ｌ | 15.0ｍｇ/Ｌ | 8.3ｍｇ/Ｌ | 1.3E+04MPN/100mL |  |  | <0.5ｍｇ/Ｌ | [11 empty] | 0.96ｍｇ/Ｌ |  | <0.02ｍｇ/Ｌ | 0.67ｍｇ/Ｌ | [6 empty] | <0.05ｍｇ/Ｌ
海老名市 | 下河内橋 | 2019.08.21 | 11:20 | 天候: 晴; 気温: 31.5℃; 水温: 26.5℃; 透視度: 58ｃｍ | [8 empty] | 7.3 | 0.7ｍｇ/Ｌ | 3.4ｍｇ/Ｌ | 16.0ｍｇ/Ｌ | 8.1ｍｇ/Ｌ | 7.9E+04MPN/100mL |  |  | <0.5ｍｇ/Ｌ | [11 empty] | 1.1ｍｇ/Ｌ |  | <0.02ｍｇ/Ｌ | 0.74ｍｇ/Ｌ | [6 empty] | <0.05ｍｇ/Ｌ
海老名市
海老名市 | 亀島橋 | 2019.11.13 | 9:00 | 天候: 曇; 気温: 15.5℃; 水温: 15.2℃; 透視度: 100ｃｍ以上 | [8 empty] | 7.7 | <0.5ｍｇ/Ｌ | 0.8ｍｇ/Ｌ | 0.8ｍｇ/Ｌ | 10.0ｍｇ/Ｌ | 1.7E+04MPN/100mL |  |  | <0.5ｍｇ/Ｌ | [21 empty] | 0.09ｍｇ/Ｌ | [10 empty] | <0.0002ｍｇ/Ｌ |  |  | <0.0002ｍｇ/Ｌ | 0.0003ｍｇ/Ｌ | <0.0002ｍｇ/Ｌ |  |  | <0.0002ｍｇ/Ｌ
海老名市 | 小園橋 | 2019.11.13 | 9:17 | 天候: 曇; 気温: 13.8℃; 水温: 15.2℃; 透視度: 100ｃｍ以上 | [8 empty] | 7.9 | <0.5ｍｇ/Ｌ | 1.3ｍｇ/Ｌ | 0.8ｍｇ/Ｌ | 10.0ｍｇ/Ｌ | 4.9E+03MPN/100mL |  |  | <0.5ｍｇ/Ｌ | [21 empty] | 0.09ｍｇ/Ｌ | [10 empty] | <0.0002ｍｇ/Ｌ |  |  | <0.0002ｍｇ/Ｌ | <0.0002ｍｇ/Ｌ | <0.0002ｍｇ/Ｌ |  |  | <0.0002ｍｇ/Ｌ
海老名市 | 国分寺台 | 2019.11.13 | 9:35 | 天候: 曇; 気温: 14.0℃; 水温: 16.0℃; 透視度: 100ｃｍ以上 | [8 empty] | 8.0 | <0.5ｍｇ/Ｌ | 1.6ｍｇ/Ｌ | 1.4ｍｇ/Ｌ | 11.0ｍｇ/Ｌ | 4.9E+03MPN/100mL |  |  | <0.5ｍｇ/Ｌ | [21 empty] | 0.10ｍｇ/Ｌ
海老名市 | 国分 | 2019.11.13 | 10:05 | 天候: 曇; 気温: 14.0℃; 水温: 16.0℃; 透視度: 100ｃｍ以上 | [8 empty] | 8.7 | <0.5ｍｇ/Ｌ | 1.0ｍｇ/Ｌ | <0.5ｍｇ/Ｌ | 14.0ｍｇ/Ｌ | 7.0E+03MPN/100mL |  |  | <0.5ｍｇ/Ｌ | [21 empty] | 0.09ｍｇ/Ｌ
海老名市 | 中新田コミセン | 2019.11.13 | 10:20 | 天候: 曇; 気温: 13.8℃; 水温: 14.5℃; 透視度: 100ｃｍ以上 | [8 empty] | 9.2 | 0.5ｍｇ/Ｌ | 5.8ｍｇ/Ｌ | 0.6ｍｇ/Ｌ | 17.0ｍｇ/Ｌ | 1.7E+03MPN/100mL |  |  | <0.5ｍｇ/Ｌ | [21 empty] | 0.07ｍｇ/Ｌ
海老名市 | 貫抜橋 | 2019.11.13 | 10:38 | 天候: 曇; 気温: 14.2℃; 水温: 15.2℃; 透視度: 100ｃｍ以上 | [8 empty] | 7.8 | 1.0ｍｇ/Ｌ | 3.4ｍｇ/Ｌ | 3.0ｍｇ/Ｌ | 10.0ｍｇ/Ｌ | 2.2E+04MPN/100mL |  |  | <0.5ｍｇ/Ｌ | [21 empty] | 0.07ｍｇ/Ｌ
海老名市 | 門沢橋 | 2019.11.13 | 10:55 | 天候: 曇; 気温: 15.0℃; 水温: 14.2℃; 透視度: 100ｃｍ以上 | [8 empty] | 7.6 | 1.2ｍｇ/Ｌ | 3.9ｍｇ/Ｌ | 4.2ｍｇ/Ｌ | 10.0ｍｇ/Ｌ | 1.7E+04MPN/100mL |  |  | <0.5ｍｇ/Ｌ | [21 empty] | 0.07ｍｇ/Ｌ
海老名市 | 南山下橋 | 2019.11.13 | 11:31 | 天候: 曇; 気温: 14.8℃; 水温: 14.2℃; 透視度: 100ｃｍ以上 | [8 empty] | 8.0 | 0.6ｍｇ/Ｌ | 3.5ｍｇ/Ｌ | 6.0ｍｇ/Ｌ | 10.0ｍｇ/Ｌ | 9.4E+03MPN/100mL |  |  | <0.5ｍｇ/Ｌ | [11 empty] | 2.6ｍｇ/Ｌ |  | <0.02ｍｇ/Ｌ | 2.2ｍｇ/Ｌ | [6 empty] | 0.07ｍｇ/Ｌ
海老名市 | 下河内橋 | 2019.11.13 | 11:15 | 天候: 曇; 気温: 14.5℃; 水温: 14.2℃; 透視度: 100ｃｍ以上 | [8 empty] | 7.8 | 0.7ｍｇ/Ｌ | 2.6ｍｇ/Ｌ | 1.8ｍｇ/Ｌ | 11.0ｍｇ/Ｌ | 4.9E+02MPN/100mL |  |  | <0.5ｍｇ/Ｌ | [11 empty] | 3.1ｍｇ/Ｌ |  | <0.02ｍｇ/Ｌ | 2.6ｍｇ/Ｌ | [6 empty] | 0.08ｍｇ/Ｌ
海老名市
海老名市 | 亀島橋 | 2020.02.13 | 9:10 | 天候: 晴; 気温: 7.5℃; 水温: 14.3℃; 透視度: 100ｃｍ以上; シアン: <0.01ｍｇ/Ｌ | <0.0003ｍｇ/Ｌ | <0.005ｍｇ/Ｌ | <0.005ｍｇ/Ｌ | <0.005ｍｇ/Ｌ | <0.0005ｍｇ/Ｌ |  |  |  | 7.9 | <0.5ｍｇ/Ｌ | 0.8ｍｇ/Ｌ | 1.6ｍｇ/Ｌ | 10.0ｍｇ/Ｌ | 7.9E+02MPN/100mL |  |  | <0.5ｍｇ/Ｌ | [11 empty] | 5.4ｍｇ/Ｌ |  | <0.02ｍｇ/Ｌ | 5.4ｍｇ/Ｌ | [6 empty] | 0.09ｍｇ/Ｌ | [10 empty] | <0.0002ｍｇ/Ｌ |  |  | <0.002ｍｇ/Ｌ | <0.0005ｍｇ/Ｌ | <0.001ｍｇ/Ｌ |  |  | <0.0005ｍｇ/Ｌ
海老名市 | 小園橋 | 2020.02.13 | 9:28 | 天候: 晴; 気温: 7.9℃; 水温: 12.5℃; 透視度: 100ｃｍ以上; シアン: <0.01ｍｇ/Ｌ | <0.0003ｍｇ/Ｌ | <0.005ｍｇ/Ｌ | <0.005ｍｇ/Ｌ | <0.005ｍｇ/Ｌ | <0.0005ｍｇ/Ｌ |  |  |  | 8.0 | 0.5ｍｇ/Ｌ | 1.7ｍｇ/Ｌ | 1.0ｍｇ/Ｌ | 10.0ｍｇ/Ｌ | 7.9E+03MPN/100mL |  |  | <0.5ｍｇ/Ｌ | [11 empty] | 5.2ｍｇ/Ｌ |  | <0.02ｍｇ/Ｌ | 5.2ｍｇ/Ｌ | [6 empty] | 0.09ｍｇ/Ｌ | [10 empty] | <0.0002ｍｇ/Ｌ |  |  | <0.002ｍｇ/Ｌ | <0.0005ｍｇ/Ｌ | <0.001ｍｇ/Ｌ |  |  | <0.0005ｍｇ/Ｌ
海老名市 | 国分寺台 | 2020.02.13 | 12:00 | 天候: 晴; 気温: 13.1℃; 水温: 15.8℃; 透視度: 53ｃｍ; シアン: <0.01ｍｇ/Ｌ | <0.0003ｍｇ/Ｌ | <0.005ｍｇ/Ｌ | <0.005ｍｇ/Ｌ | <0.005ｍｇ/Ｌ | <0.0005ｍｇ/Ｌ |  |  |  | 8.4 | 3.3ｍｇ/Ｌ | 6.2ｍｇ/Ｌ | 3.2ｍｇ/Ｌ | 17.0ｍｇ/Ｌ | 1.1E+04MPN/100mL |  |  | <0.5ｍｇ/Ｌ | [11 empty] | 4.2ｍｇ/Ｌ |  | 0.14ｍｇ/Ｌ | 3.3ｍｇ/Ｌ | [6 empty] | 0.27ｍｇ/Ｌ | [10 empty] | <0.0002ｍｇ/Ｌ |  |  | <0.002ｍｇ/Ｌ | <0.0005ｍｇ/Ｌ | <0.001ｍｇ/Ｌ |  |  | <0.0005ｍｇ/Ｌ
海老名市 | 国分 | 2020.02.13 | 10:00 | 天候: 晴; 気温: 8.0℃; 水温: 10.4℃; 透視度: 100ｃｍ以上; シアン: <0.01ｍｇ/Ｌ | <0.0003ｍｇ/Ｌ | <0.005ｍｇ/Ｌ | <0.005ｍｇ/Ｌ | <0.005ｍｇ/Ｌ | <0.0005ｍｇ/Ｌ |  |  |  | 8.9 | 0.9ｍｇ/Ｌ | 2.4ｍｇ/Ｌ | 2.0ｍｇ/Ｌ | 20.0ｍｇ/Ｌ | 7.9E+02MPN/100mL |  |  | <0.5ｍｇ/Ｌ | [11 empty] | 2･6ｍｇ/Ｌ |  | <0.02ｍｇ/Ｌ | 2.5ｍｇ/Ｌ | [6 empty] | 0.09ｍｇ/Ｌ | [10 empty] | <0.0002ｍｇ/Ｌ |  |  | <0.002ｍｇ/Ｌ | <0.0005ｍｇ/Ｌ | <0.001ｍｇ/Ｌ |  |  | <0.0005ｍｇ/Ｌ
海老名市 | 中新田コミセン | 2020.02.13 | 10:30 | 天候: 晴; 気温: 8.0℃; 水温: 9.9℃; 透視度: 100ｃｍ以上; シアン: <0.01ｍｇ/Ｌ | <0.0003ｍｇ/Ｌ | <0.005ｍｇ/Ｌ | <0.005ｍｇ/Ｌ | <0.005ｍｇ/Ｌ | <0.0005ｍｇ/Ｌ |  |  |  | 9.0 | 1.7ｍｇ/Ｌ | 6.0ｍｇ/Ｌ | 3.8ｍｇ/Ｌ | 19.0ｍｇ/Ｌ | 2.2E+02MPN/100mL |  |  | <0.5ｍｇ/Ｌ | [11 empty] | 0.77ｍｇ/Ｌ |  | <0.02ｍｇ/Ｌ | 0.19ｍｇ/Ｌ | [6 empty] | 0.09ｍｇ/Ｌ | [10 empty] | <0.0002ｍｇ/Ｌ |  |  | <0.002ｍｇ/Ｌ | <0.0005ｍｇ/Ｌ | <0.001ｍｇ/Ｌ |  |  | <0.0005ｍｇ/Ｌ
海老名市 | 貫抜橋 | 2020.02.13 | 10:45 | 天候: 晴; 気温: 8.2℃; 水温: 10.5℃; 透視度: 100ｃｍ以上; シアン: <0.01ｍｇ/Ｌ | <0.0003ｍｇ/Ｌ | <0.005ｍｇ/Ｌ | <0.005ｍｇ/Ｌ | <0.005ｍｇ/Ｌ | <0.0005ｍｇ/Ｌ |  |  |  | 8.1 | 0.8ｍｇ/Ｌ | 3.4ｍｇ/Ｌ | 3.4ｍｇ/Ｌ | 12.0ｍｇ/Ｌ | 4.9E+02MPN/100mL |  |  | <0.5ｍｇ/Ｌ | [11 empty] | 1.6ｍｇ/Ｌ |  | <0.02ｍｇ/Ｌ | 1.4ｍｇ/Ｌ | [6 empty] | <0.05ｍｇ/Ｌ | [10 empty] | <0.0002ｍｇ/Ｌ |  |  | <0.002ｍｇ/Ｌ | <0.0005ｍｇ/Ｌ | <0.001ｍｇ/Ｌ |  |  | <0.0005ｍｇ/Ｌ
海老名市 | 門沢橋 | 2020.02.13 | 11:00 | 天候: 晴; 気温: 10.0℃; 水温: 11.6℃; 透視度: 47ｃｍ; シアン: <0.01ｍｇ/Ｌ | <0.0003ｍｇ/Ｌ | <0.005ｍｇ/Ｌ | <0.005ｍｇ/Ｌ | <0.005ｍｇ/Ｌ | <0.0005ｍｇ/Ｌ |  |  |  | 7.9 | 2.5ｍｇ/Ｌ | 4.0ｍｇ/Ｌ | 12.0ｍｇ/Ｌ | 10.0ｍｇ/Ｌ | 4.9E+03MPN/100mL |  |  | <0.5ｍｇ/Ｌ | [11 empty] | 3.3ｍｇ/Ｌ |  | 0.12ｍｇ/Ｌ | 1.9ｍｇ/Ｌ | [6 empty] | 0.06ｍｇ/Ｌ | [10 empty] | <0.0002ｍｇ/Ｌ |  |  | <0.002ｍｇ/Ｌ | <0.0005ｍｇ/Ｌ | <0.001ｍｇ/Ｌ |  |  | <0.0005ｍｇ/Ｌ
海老名市 | 南山下橋 | 2020.02.13 | 11:35 | 天候: 晴; 気温: 13.3℃; 水温: 11.6℃; 透視度: 58ｃｍ | [8 empty] | 8.3 | 1.4ｍｇ/Ｌ | 4.0ｍｇ/Ｌ | 8.6ｍｇ/Ｌ | 13.0ｍｇ/Ｌ | 1.3E+04MPN/100mL |  |  | <0.5ｍｇ/Ｌ | [11 empty] | 2.2ｍｇ/Ｌ |  | <0.02ｍｇ/Ｌ | 1.6ｍｇ/Ｌ | [6 empty] | 0.06ｍｇ/Ｌ
海老名市 | 下河内橋 | 2020.02.13 | 11:20 | 天候: 晴; 気温: 13.1℃; 水温: 11.7℃; 透視度: 100ｃｍ以上 | [8 empty] | 8.0 | 1.4ｍｇ/Ｌ | 3.2ｍｇ/Ｌ | 6.6ｍｇ/Ｌ | 10.0ｍｇ/Ｌ | 3.3E+03MPN/100mL |  |  | <0.5ｍｇ/Ｌ | [11 empty] | 3.2ｍｇ/Ｌ |  | <0.02ｍｇ/Ｌ | 2.5ｍｇ/Ｌ | [6 empty] | 0.08ｍｇ/Ｌ

## 座間市
調査機関 | 測定地点名 | 採取年月日 | 採取時刻 | 天候 | 流量 | 気温 | 水温 | 濁度 | 色度 | 色相 | 外観 | 透視度 | 透明度 | 臭気 | シアン | カドミウム | 鉛 | 六価クロム | 砒素 | 総水銀 | アルキル水銀 | 有機りん | P C B | pH | BOD | COD | SS | DO(溶存酸素量) | 大腸菌群数(MPN法) | 大腸菌群数(デソ法) | 大腸菌数 | n-ﾍｷｻﾝ抽出物質 | 銅 | 全亜鉛 | 溶解性鉄 | 溶解性マンガン | 総クロム | ふっ素 | フェノール類 | ニッケル | 総鉄 | 総マンガン | 溶性ケイ酸 | 全窒素 | アンモ二ア性窒素 | 亜硝酸性窒素 | 硝酸性窒素 | 1,4-ジオキサン | 全燐 | 燐酸態燐 | 燐酸イオン | 塩化物イオン | 塩分 | 陰イオン界面活性剤 | 蒸発残留物 | 酸素飽和百分率 | 電気伝導率 | 総硬度 | 総アルカリ度 | 一般細菌数 | 一般菌群数(デソ法) | クロロフィルａ | セレン | ほう素 | 四塩化炭素 | シス-1,2-ジクロロエチレン及び トランス-1,2-ジクロロエチレン | シス-1,2-ジクロロエチレン | ジクロロメタン | テトラクロロエチレン | トリクロロエチレン | ベンゼン | 1,2-ジクロロエタン | 1,1,1-トリクロロエタン | 1,1,2-トリクロロエタン | 1,1-ジクロロエチレン | チウラム | シマジン | チオベンカルブ | 1,3-ジクロロプロペン | 有機物（全有機炭素（ＴＯＣ）の量） | 非イオン界面活性剤 | EPN | 直鎖アルキルベンゼンスルホン酸及びその塩（ＬＡＳ） | ノニルフェノール
|  |  |  | 流量: ｍ3／ｓ; 気温: ℃; 水温: ℃; 濁度: 度; 色度: 度; 透視度: ｃｍ; シアン: ｍｇ/Ｌ | ｍｇ/Ｌ | ｍｇ/Ｌ | ｍｇ/Ｌ | ｍｇ/Ｌ | ｍｇ/Ｌ | ｍｇ/Ｌ | ｍｇ/Ｌ | ｍｇ/Ｌ |  | ｍｇ/Ｌ | ｍｇ/Ｌ | ｍｇ/Ｌ | ｍｇ/Ｌ | MPN/100mL | 個/100mL | MPN/100mL | ｍｇ/Ｌ | ｍｇ/Ｌ | ｍｇ/Ｌ | ｍｇ/Ｌ | ｍｇ/Ｌ | ｍｇ/Ｌ | ｍｇ/Ｌ | ｍｇ/Ｌ | ｍｇ/Ｌ | ｍｇ/Ｌ | ｍｇ/Ｌ | ｍｇ/Ｌ | ｍｇ/Ｌ | ｍｇ/Ｌ | ｍｇ/Ｌ | ｍｇ/Ｌ | ｍｇ/Ｌ | ｍｇ/Ｌ | ｍｇ/Ｌ | ｍｇ/Ｌ | ｍｇ/Ｌ |  | ｍｇ/Ｌ | ｍｇ/Ｌ | ％ | ｍＳ/ｍ |  |  | MPN/100mL | 個/100mL | μg/L | ｍｇ/Ｌ | ｍｇ/Ｌ | ｍｇ/Ｌ | ｍｇ/Ｌ | ｍｇ/Ｌ | ｍｇ/Ｌ | ｍｇ/Ｌ | ｍｇ/Ｌ | ｍｇ/Ｌ | ｍｇ/Ｌ | ｍｇ/Ｌ | ｍｇ/Ｌ | ｍｇ/Ｌ | ｍｇ/Ｌ | ｍｇ/Ｌ | ｍｇ/Ｌ | ｍｇ/Ｌ | ｍｇ/Ｌ | ｍｇ/Ｌ | ｍｇ/Ｌ | ｍｇ/Ｌ | ｍｇ/Ｌ
座間市環境経済部 | 六反橋 | 2019.05.30 | 11：12 | 天候: 1; 気温: 24.4; 水温: 22.8; 色相: 17; 外観: 0; 透視度: 88; 臭気: 0 | [8 empty] | 8.1 | 1.9 | 2.8 | 5 | 9.5 | 79000 |  |  | <0.5 | [16 empty] | 0.1 | 0.059 |  |  |  | <0.03
座間市環境経済部 | 六反橋 | 2019.07.17 | 10：40 | 天候: 3; 気温: 27; 水温: 23; 色相: 03; 外観: 0; 透視度: 78; 臭気: 0 | [8 empty] | 8.2 | 1.7 | 2.7 | 2 | 9.8 | 130000 |  |  | <0.5 | [16 empty] | 0.16 | 0.13 |  |  |  | <0.03
座間市環境経済部 | 六反橋 | 2019.09.25 | 10：45 | 天候: 2; 気温: 28.5; 水温: 22.6; 色相: 00; 外観: 0; 透視度: >100; 臭気: 0 | [8 empty] | 8.7 | 1 | 2.3 | 3 | 10.6 | 46000 |  |  | <0.5 | [16 empty] | 0.11 | 0.1 |  |  |  | <0.03
座間市環境経済部 | 六反橋 | 2019.11.20 | 10：22 | 天候: 2; 気温: 15.7; 水温: 13.4; 色相: 00; 外観: 0; 透視度: >100; 臭気: 0 | [8 empty] | 8.1 | 0.8 | 1 | 2 | 10.9 | 23000 |  |  | <0.5 | [16 empty] | 0.069 | 0.058 |  |  |  | <0.03
座間市環境経済部 | 六反橋 | 2020.01.22 | 10：30 | 天候: 3; 気温: 6.2; 水温: 8.5; 色相: 00; 外観: 0; 透視度: >100; 臭気: 0 | [8 empty] | 8.1 | 0.6 | 2.2 | 1 | 11.3 | 23000 |  |  | <0.5 | [16 empty] | 0.14 | 0.13 |  |  |  | <0.03
座間市環境経済部 | 六反橋 | 2020.03.09 | 10：23 | 天候: 3; 気温: 16.6; 水温: 12; 色相: 00; 外観: 0; 透視度: >100; 臭気: 0 | [8 empty] | 8 | 0.9 | 2.4 | 2 | 12.2 | 7000 |  |  | <0.5 | [16 empty] | 0.092 | 0.082 |  |  |  | <0.03
座間市環境経済部 | 新鳩川橋 | 2019.05.30 | 11：36 | 天候: 1; 気温: 25; 水温: 23; 色相: 18; 外観: 1; 透視度: 22; 臭気: 0 | [8 empty] | 8.4 | 1.7 | 3 | 17 | 10.2 | 49000 |  |  | <0.5 | [16 empty] | 0.13 | 0.066 |  |  |  | <0.03
座間市環境経済部 | 新鳩川橋 | 2019.07.17 | 11：05 | 天候: 3; 気温: 27.5; 水温: 22.3; 色相: 03; 外観: 0; 透視度: 80; 臭気: 0 | [8 empty] | 8.4 | 1.5 | 2.5 | 4 | 10.6 | 79000 |  |  | <0.5 | [16 empty] | 0.053 | 0.042 |  |  |  | <0.03
座間市環境経済部 | 新鳩川橋 | 2019.09.25 | 11：05 | 天候: 2; 気温: 27.4; 水温: 23.2; 色相: 00; 外観: 0; 透視度: >100; 臭気: 0 | [8 empty] | 9 | 1 | 2.4 | 2 | 14 | 23000 |  |  | <0.5 | [16 empty] | 0.084 | 0.07 |  |  |  | <0.03
座間市環境経済部 | 新鳩川橋 | 2019.11.20 | 10：44 | 天候: 2; 気温: 16.8; 水温: 13.5; 色相: 00; 外観: 0; 透視度: >100; 臭気: 0 | [8 empty] | 8.4 | 0.5 | 1.3 | 1 | 12.6 | 33000 |  |  | <0.5 | [16 empty] | 0.063 | 0.058 |  |  |  | <0.03
座間市環境経済部 | 新鳩川橋 | 2020.01.22 | 10：50 | 天候: 3; 気温: 6.2; 水温: 7.5; 色相: 00; 外観: 0; 透視度: >100; 臭気: 0 | [8 empty] | 8.3 | 0.8 | 2.2 | 2 | 12.9 | 3300 |  |  | <0.5 | [16 empty] | 0.074 | 0.063 |  |  |  | <0.03
座間市環境経済部 | 新鳩川橋 | 2020.03.09 | 10：40 | 天候: 3; 気温: 16.8; 水温: 12.7; 色相: 00; 外観: 0; 透視度: >100; 臭気: 0 | [8 empty] | 8.5 | 0.7 | 2.6 | 1 | 14.4 | 33000 |  |  | <0.5 | [16 empty] | 0.1 | 0.098 |  |  |  | 0.03
座間市環境経済部 | 見取橋 | 2019.05.30 | 12：05 | 天候: 1; 気温: 23; 水温: 23.4; 色相: 18; 外観: 1; 透視度: 44; 臭気: 0 | [8 empty] | 8.4 | 1.8 | 3.1 | 10 | 11.3 | 33000 |  |  | <0.5 | [16 empty] | 0.11 | 0.062 |  |  |  | <0.03
座間市環境経済部 | 見取橋 | 2019.07.17 | 11：32 | 天候: 3; 気温: 28.8; 水温: 23.2; 色相: 03; 外観: 0; 透視度: 73; 臭気: 0 | [8 empty] | 8.8 | 1.7 | 2.8 | 6 | 12.5 | 49000 |  |  | <0.5 | [16 empty] | 0.058 | 0.043 |  |  |  | <0.03
座間市環境経済部 | 見取橋 | 2019.09.25 | 11：33 | 2 |  | 29.5 | 26 |  |  | 00 | 1 | >100 |  | 0 | ND | <0.0003 | <0.005 | <0.02 | <0.005 | <0.0005 | ND |  | ND | 9.5 | 1.4 | 2.4 | 4 | 18.1 | 3300 |  |  | <0.5 | <0.01 | 0.005 | 0.03 | <0.01 | <0.02 | 0.27 | <0.005 | <0.008 | [5 empty] | <0.05 | 3.7 | <0.005 | 0.1 | 0.09 |  |  |  | <0.03 | [8 empty] | <0.002 | <0.02 | <0.0002 |  | <0.0002 | <0.0002 | <0.0002 | <0.0002 | <0.0002 | <0.0002 | <0.0002 | <0.0002 | <0.0002 | <0.0006 | <0.0003 | <0.002 | <0.0004 |  |  |  | 0.0011 | <0.00006
座間市環境経済部 | 見取橋 | 2019.11.20 | 11：05 | 天候: 2; 気温: 16.2; 水温: 13.5; 色相: 00; 外観: 0; 透視度: >100; 臭気: 0 | [8 empty] | 8.7 | 0.6 | 1.5 | <1 | 14.9 | 33000 |  |  | <0.5 | [16 empty] | 0.063 | 0.055 |  |  |  | <0.03
座間市環境経済部 | 見取橋 | 2020.01.22 | 11：07 | 天候: 3; 気温: 6; 水温: 7.5; 色相: 03; 外観: 1; 透視度: 55; 臭気: 0 | [8 empty] | 8.3 | 1.2 | 2.5 | 9 | 13.3 | 49000 |  |  | <0.5 | [16 empty] | 0.1 | 0.095 |  |  |  | <0.03
座間市環境経済部 | 見取橋 | 2020.03.09 | 10：58 | 3 |  | 18.5 | 14 |  |  | 00 | 0 | >100 |  | 0 | ND | <0.0003 | <0.005 | <0.02 | <0.005 | <0.0005 | ND |  | ND | 9 | 1 | 3.4 | 1 | 17.8 | 33000 |  |  | <0.5 | <0.01 | 0.006 | 0.06 | <0.01 | <0.02 | 0.15 | <0.005 | <0.008 | [5 empty] | <0.05 | 6 | <0.005 | 0.15 | 0.14 |  |  |  | <0.03 | [8 empty] | <0.002 | <0.02 | <0.0002 |  | <0.0002 | <0.0002 | <0.0002 | <0.0002 | <0.0002 | <0.0002 | <0.0002 | <0.0002 | <0.0002 | <0.0006 | <0.0003 | <0.002 | <0.0004 |  |  |  | 0.0041 | <0.00006
座間市環境経済部 | 小池仲橋 | 2019.05.30 | 09：20 | 天候: 2; 気温: 24.5; 水温: 20.8; 色相: 17; 外観: 0; 透視度: >100; 臭気: 0 | [8 empty] | 7.9 | 3.5 | 8.1 | 3 | 8.6 | 330000 |  |  | <0.5 | [16 empty] | 0.84 | 0.78 |  |  |  | 0.12
座間市環境経済部 | 小池仲橋 | 2019.07.17 | 09：00 | 天候: 3; 気温: 25.5; 水温: 22; 色相: 17; 外観: 0; 透視度: >100; 臭気: 0 | [8 empty] | 7.7 | 2.7 | 4.8 | 1 | 9.3 | 230000 |  |  | <0.5 | [16 empty] | 0.39 | 0.37 |  |  |  | 0.06
座間市環境経済部 | 小池仲橋 | 2019.09.25 | 08：50 | 天候: 2; 気温: 26.1; 水温: 21.2; 色相: 00; 外観: 0; 透視度: >100; 臭気: 0 | [8 empty] | 7.5 | 1.7 | 3.5 | 4 | 8.6 | 49000 |  |  | <0.5 | [16 empty] | 0.8 | 0.75 |  |  |  | 0.03
座間市環境経済部 | 小池仲橋 | 2019.11.20 | 08：52 | 天候: 2; 気温: 13.6; 水温: 14.7; 色相: 00; 外観: 0; 透視度: >100; 臭気: 0 | [8 empty] | 7.4 | 1 | 1.9 | <1 | 7.9 | 23000 |  |  | <0.5 | [16 empty] | 0.25 | 0.24 |  |  |  | <0.03
座間市環境経済部 | 小池仲橋 | 2020.01.22 | 09：00 | 天候: 3; 気温: 4.7; 水温: 10.5; 色相: 00; 外観: 0; 透視度: >100; 臭気: 0 | [8 empty] | 7.2 | 1 | 3.1 | <1 | 9 | 17000 |  |  | <0.5 | [16 empty] | 0.4 | 0.37 |  |  |  | <0.03
座間市環境経済部 | 小池仲橋 | 2020.03.09 | 08：47 | 天候: 3; 気温: 13.3; 水温: 13; 色相: 00; 外観: 0; 透視度: >100; 臭気: 0 | [8 empty] | 7.4 | 2.2 | 4.7 | 1 | 9.9 | 49000 |  |  | <0.5 | [16 empty] | 0.61 | 0.56 |  |  |  | 0.14
座間市環境経済部 | 上栗原橋 | 2019.05.30 | 09：58 | 天候: 2; 気温: 28; 水温: 22; 色相: 00; 外観: 0; 透視度: >100; 臭気: 0 | [8 empty] | 8.2 | 2.6 | 3.3 | 1 | 13.2 | 490000 |  |  | <0.5 | [16 empty] | 0.24 | 0.19 |  |  |  | 0.12
座間市環境経済部 | 上栗原橋 | 2019.07.17 | 09：37 | 天候: 3; 気温: 25.8; 水温: 21.5; 色相: 03; 外観: 1; 透視度: 49; 臭気: 0 | [8 empty] | 7.7 | 2 | 4.5 | 10 | 11.5 | 33000 |  |  | <0.5 | [16 empty] | 0.25 | 0.21 |  |  |  | <0.03
座間市環境経済部 | 上栗原橋 | 2019.09.25 | 09：25 | 天候: 2; 気温: 27; 水温: 20.5; 色相: 00; 外観: 0; 透視度: >100; 臭気: 0 | [8 empty] | 7.8 | 1.1 | 1.5 | 2 | 11.3 | 79000 |  |  | <0.5 | [16 empty] | 0.12 | 0.11 |  |  |  | <0.03
座間市環境経済部 | 上栗原橋 | 2019.11.20 | 09：22 | 天候: 2; 気温: 14.8; 水温: 15.2; 色相: 00; 外観: 0; 透視度: >100; 臭気: 0 | [8 empty] | 7.5 | 0.8 | 0.8 | <1 | 10.1 | 49000 |  |  | <0.5 | [16 empty] | 0.072 | 0.063 |  |  |  | <0.03
座間市環境経済部 | 上栗原橋 | 2020.01.22 | 09：35 | 天候: 3; 気温: 6.2; 水温: 12; 色相: 00; 外観: 0; 透視度: >100; 臭気: 0 | [8 empty] | 7.5 | 0.4 | 1.6 | <1 | 10.6 | 13000 |  |  | <0.5 | [16 empty] | 0.1 | 0.097 |  |  |  | <0.03
座間市環境経済部 | 上栗原橋 | 2020.03.09 | 09：18 | 天候: 3; 気温: 14.2; 水温: 14; 色相: 00; 外観: 1; 透視度: >100; 臭気: 0 | [8 empty] | 7.6 | 1.4 | 2.2 | 3 | 12.6 | 33000 |  |  | <0.5 | [16 empty] | 0.097 | 0.081 |  |  |  | 0.03
座間市環境経済部 | 寒川橋 | 2019.05.30 | 10：27 | 天候: 1; 気温: 28.5; 水温: 21.4; 色相: 00; 外観: 0; 透視度: >100; 臭気: 0 | [8 empty] | 7.9 | 1 | 1.2 | 2 | 11.2 | 49000 |  |  | <0.5 | [16 empty] | 0.059 | 0.036 |  |  |  | <0.03
座間市環境経済部 | 寒川橋 | 2019.07.17 | 10：03 | 天候: 3; 気温: 26.3; 水温: 20.3; 色相: 00; 外観: 0; 透視度: >100; 臭気: 0 | [8 empty] | 7.7 | 0.9 | 1.6 | 3 | 10.3 | 7900 |  |  | <0.5 | [16 empty] | 0.074 | 0.061 |  |  |  | <0.03
座間市環境経済部 | 寒川橋 | 2019.09.25 | 09：56 | 2 |  | 28 | 20.8 |  |  | 00 | 0 | >100 |  | 0 | ND | <0.0003 | <0.005 | <0.02 | <0.005 | <0.0005 | ND |  | ND | 8 | 0.8 | 1.1 | 1 | 11.5 | 33000 |  |  | <0.5 | <0.01 | 0.012 | <0.02 | <0.01 | <0.02 | 0.27 | <0.005 | <0.008 | [5 empty] | <0.05 | 5 | <0.005 | 0.063 | 0.057 |  |  |  | <0.03 | [8 empty] | <0.002 | <0.02 | <0.0002 |  | <0.0002 | <0.0002 | 0.0003 | <0.0002 | <0.0002 | <0.0002 | <0.0002 | <0.0002 | <0.0002 | <0.0006 | <0.0003 | <0.002 | <0.0004 |  |  |  | 0.0015 | <0.00006
座間市環境経済部 | 寒川橋 | 2019.11.20 | 09：45 | 天候: 2; 気温: 14.8; 水温: 15.2; 色相: 00; 外観: 0; 透視度: >100; 臭気: 0 | [8 empty] | 7.9 | 0.6 | 0.7 | <1 | 11.1 | 23000 |  |  | <0.5 | [16 empty] | 0.046 | 0.042 |  |  |  | <0.03
座間市環境経済部 | 寒川橋 | 2020.01.22 | 09：58 | 天候: 3; 気温: 5.8; 水温: 11.9; 色相: 00; 外観: 0; 透視度: >100; 臭気: 0 | [8 empty] | 7.8 | 0.4 | 1.2 | 1 | 11 | 7000 |  |  | <0.5 | [16 empty] | 0.058 | 0.053 |  |  |  | <0.03
座間市環境経済部 | 寒川橋 | 2020.03.09 | 09：40 | 3 |  | 15.7 | 14.4 |  |  | 00 | 0 | >100 |  | 0 | ND | <0.0003 | <0.005 | <0.02 | <0.005 | <0.0005 | ND |  | ND | 7.8 | 1.2 | 1.5 | 6 | 11.7 | 7900 |  |  | <0.5 | <0.01 | 0.015 | 0.02 | <0.01 | <0.02 | <0.08 | <0.005 | <0.008 | [5 empty] | <0.05 | 5.6 | <0.005 | 0.074 | 0.057 |  |  |  | <0.03 | [8 empty] | <0.002 | <0.02 | <0.0002 |  | <0.0002 | <0.0002 | <0.0002 | <0.0002 | <0.0002 | <0.0002 | <0.0002 | <0.0002 | <0.0002 | <0.0006 | <0.0003 | <0.002 | <0.0004 |  |  |  | 0.0017 | <0.00006

## 南足柄市
調査機関 | 測定地点名 | 採取年月日 | 採取時刻 | 天候 | 流量 | 気温 | 水温 | 濁度 | 色度 | 色相 | 外観 | 透視度 | 透明度 | 臭気 | シアン | カドミウム | 鉛 | 六価クロム | 砒素 | 総水銀 | アルキル水銀 | 有機りん | P C B | pH | BOD | COD | SS | DO(溶存酸素量) | 大腸菌群数(MPN法) | 大腸菌群数(デソ法) | 大腸菌数 | n-ﾍｷｻﾝ抽出物質 | 銅 | 全亜鉛 | 溶解性鉄 | 溶解性マンガン | 総クロム | ふっ素 | フェノール類 | ニッケル | 総鉄 | 総マンガン | 溶性ケイ酸 | 全窒素 | アンモ二ア性窒素 | 亜硝酸性窒素 | 硝酸性窒素 | 1,4-ジオキサン | 全燐 | 燐酸態燐 | 燐酸イオン | 塩化物イオン | 塩分 | 陰イオン界面活性剤 | 蒸発残留物 | 酸素飽和百分率 | 電気伝導率 | 総硬度 | 総アルカリ度 | 一般細菌数 | 一般菌群数(デソ法) | クロロフィルａ | セレン | ほう素 | 四塩化炭素 | シス-1,2-ジクロロエチレン及び トランス-1,2-ジクロロエチレン | シス-1,2-ジクロロエチレン | ジクロロメタン | テトラクロロエチレン | トリクロロエチレン | ベンゼン | 1,2-ジクロロエタン | 1,1,1-トリクロロエタン | 1,1,2-トリクロロエタン | 1,1-ジクロロエチレン | チウラム | シマジン | チオベンカルブ | 1,3-ジクロロプロペン | 有機物（全有機炭素（ＴＯＣ）の量） | 非イオン界面活性剤 | EPN | 直鎖アルキルベンゼンスルホン酸及びその塩（ＬＡＳ） | ノニルフェノール
|  |  |  | 流量: ｍ3／ｓ; 気温: ℃; 水温: ℃; 濁度: 度; 色度: 度; 透視度: ｃｍ; シアン: ｍｇ/Ｌ | ｍｇ/Ｌ | ｍｇ/Ｌ | ｍｇ/Ｌ | ｍｇ/Ｌ | ｍｇ/Ｌ | ｍｇ/Ｌ | ｍｇ/Ｌ | ｍｇ/Ｌ |  | ｍｇ/Ｌ | ｍｇ/Ｌ | ｍｇ/Ｌ | ｍｇ/Ｌ | MPN/100mL | 個/100mL | MPN/100mL | ｍｇ/Ｌ | ｍｇ/Ｌ | ｍｇ/Ｌ | ｍｇ/Ｌ | ｍｇ/Ｌ | ｍｇ/Ｌ | ｍｇ/Ｌ | ｍｇ/Ｌ | ｍｇ/Ｌ | ｍｇ/Ｌ | ｍｇ/Ｌ | ｍｇ/Ｌ | ｍｇ/Ｌ | ｍｇ/Ｌ | ｍｇ/Ｌ | ｍｇ/Ｌ | ｍｇ/Ｌ | ｍｇ/Ｌ | ｍｇ/Ｌ | ｍｇ/Ｌ | ｍｇ/Ｌ |  | ｍｇ/Ｌ | ｍｇ/Ｌ | ％ | ｍＳ/ｍ |  |  | MPN/100mL | 個/100mL | μg/L | ｍｇ/Ｌ | ｍｇ/Ｌ | ｍｇ/Ｌ | ｍｇ/Ｌ | ｍｇ/Ｌ | ｍｇ/Ｌ | ｍｇ/Ｌ | ｍｇ/Ｌ | ｍｇ/Ｌ | ｍｇ/Ｌ | ｍｇ/Ｌ | ｍｇ/Ｌ | ｍｇ/Ｌ | ｍｇ/Ｌ | ｍｇ/Ｌ | ｍｇ/Ｌ | ｍｇ/Ｌ | ｍｇ/Ｌ | ｍｇ/Ｌ | ｍｇ/Ｌ | ｍｇ/Ｌ | ｍｇ/Ｌ
南足柄市環境経済部 | 関下橋 | 2019.07.25 | 12:40 | 天候: 2; 気温: 29; 水温: 20.6; 色相: 無色透明; 透視度: 100以上; 臭気: 無臭 | [8 empty] | 7.8 | 0.7 | 1.7 | 1.5 | 8.9
南足柄市環境経済部 | 上河原橋 | 2019.07.25 | 12:10 | 天候: 2; 気温: 32.5; 水温: 23; 色相: 無色透明; 透視度: 100以上; 臭気: 無臭 | [8 empty] | 7.9 | 0.5 | 1.3 | 2.1 | 8.8
南足柄市環境経済部 | 大泉河原橋 | 2019.07.25 | 10:20 | 天候: 2; 気温: 32.5; 水温: 24.5; 色相: 無色透明; 透視度: 100以上; 臭気: 無臭 | [8 empty] | 8 | 0.6 | 1.8 | 3.1 | 9
南足柄市環境経済部 | 山道橋 | 2019.07.25 | 11:05 | 天候: 2; 気温: 32.8; 水温: 24.5; 色相: 無色透明; 透視度: 100以上; 臭気: 無臭 | [8 empty] | 7.5 | 0.3 | 3 | 5.2 | 8.6
南足柄市環境経済部 | 下田橋 | 2019.07.25 | 13:40 | 天候: 2; 気温: 31; 水温: 25.9; 色相: 無色透明; 透視度: 100以上; 臭気: 無臭 | [8 empty] | 7.6 | 0.5 | 2.7 | 5.5 | 8.1
南足柄市環境経済部 | 貝沢橋 | 2019.07.25 | 10:40 | 天候: 2; 気温: 32.5; 水温: 23.7; 色相: 無色透明; 透視度: 100以上; 臭気: 無臭 | [8 empty] | 7.6 | 1.1 | 2.4 | 3.7 | 9
南足柄市環境経済部 | 上栢山橋 | 2019.07.25 | 11:30 | 天候: 2; 気温: 32; 水温: 25.2; 色相: うすい褐色; 透視度: 100以上; 臭気: 無臭 | [8 empty] | 7.5 | 0.7 | 2.5 | 10 | 8.6
南足柄市環境経済部 | 下河原橋 | 2019.07.25 | 11:40 | 天候: 2; 気温: 32; 水温: 24.5; 色相: 無色透明; 透視度: 100以上; 臭気: 無臭 | [8 empty] | 7.5 | 0.9 | 2.2 | 5.2 | 8.7
南足柄市環境経済部 | 関下橋 | 2020.02.19 | 11:40 | 天候: 3; 気温: 9; 水温: 9.3; 色相: 無色透明; 透視度: 100以上; 臭気: 無臭 | [8 empty] | 7.7 | 0.7 | 1.2 | １未満 | 11.1
南足柄市環境経済部 | 上河原橋 | 2020.02.19 | 12:40 | 天候: 3; 気温: 12; 水温: 10.7; 色相: 無色透明; 透視度: 100以上; 臭気: 無臭 | [8 empty] | 7.8 | 1.4 | 1.2 | １未満 | 11
南足柄市環境経済部 | 大泉河原橋 | 2020.02.19 | 13:05 | 天候: 3; 気温: 12; 水温: 11.8; 色相: 無色透明; 透視度: 100以上; 臭気: 無臭 | [8 empty] | 7.8 | 0.8 | 1 | １未満 | 10.8
南足柄市環境経済部 | 山道橋 | 2020.02.19 | 14:10 | 天候: 3; 気温: 13.5; 水温: 15.2; 色相: うすい褐色; 透視度: 50; 臭気: 無臭 | [8 empty] | 7.8 | 1.4 | 3 | 21 | 9.7
南足柄市環境経済部 | 下田橋 | 2020.02.19 | 12:10 | 天候: 3; 気温: 12; 水温: 10.2; 色相: 無色透明; 透視度: 100以上; 臭気: 無臭 | [8 empty] | 7.8 | 0.9 | 1.8 | 9.6 | 11.1
南足柄市環境経済部 | 貝沢橋 | 2020.02.19 | 13:35 | 天候: 3; 気温: 12.5; 水温: 11; 色相: 無色透明; 透視度: 100以上; 臭気: 無臭 | [8 empty] | 7.8 | 0.8 | 1.4 | 1.9 | 10.6
南足柄市環境経済部 | 境橋 | 2020.02.19 | 14:30 | 天候: 3; 気温: 13.5; 水温: 11.4; 色相: 無色透明; 透視度: 100以上; 臭気: 無臭 | [8 empty] | 7.9 | 1.2 | 1.6 | 3.9 | 11.2
南足柄市環境経済部 | 下河原橋 | 2020.02.19 | 14:50 | 天候: 3; 気温: 13.5; 水温: 16; 色相: 無色透明; 透視度: 100以上; 臭気: 無臭 | [8 empty] | 7.8 | 1.5 | 1.6 | 5.2 | 9.8

## 綾瀬市
調査機関 | 測定地点名 | 採取年月日 | 採取時刻 | 天候 | 流量 | 気温 | 水温 | 濁度 | 色度 | 色相 | 外観 | 透視度 | 透明度 | 臭気 | シアン | カドミウム | 鉛 | 六価クロム | 砒素 | 総水銀 | アルキル水銀 | 有機りん | P C B | pH | BOD | COD | SS | DO(溶存酸素量) | 大腸菌群数(MPN法) | 大腸菌群数(デソ法) | 大腸菌数 | n-ﾍｷｻﾝ抽出物質 | 銅 | 全亜鉛 | 溶解性鉄 | 溶解性マンガン | 総クロム | ふっ素 | フェノール類 | ニッケル | 総鉄 | 総マンガン | 溶性ケイ酸 | 全窒素 | アンモ二ア性窒素 | 亜硝酸性窒素 | 硝酸性窒素 | 1,4-ジオキサン | 全燐 | 燐酸態燐 | 燐酸イオン | 塩化物イオン | 塩分 | 陰イオン界面活性剤 | 蒸発残留物 | 酸素飽和百分率 | 電気伝導率 | 総硬度 | 総アルカリ度 | 一般細菌数 | 一般菌群数(デソ法) | クロロフィルａ | セレン | ほう素 | 四塩化炭素 | シス-1,2-ジクロロエチレン及び トランス-1,2-ジクロロエチレン | シス-1,2-ジクロロエチレン | ジクロロメタン | テトラクロロエチレン | トリクロロエチレン | ベンゼン | 1,2-ジクロロエタン | 1,1,1-トリクロロエタン | 1,1,2-トリクロロエタン | 1,1-ジクロロエチレン | チウラム | シマジン | チオベンカルブ | 1,3-ジクロロプロペン | 有機物（全有機炭素（ＴＯＣ）の量） | 非イオン界面活性剤 | EPN | 直鎖アルキルベンゼンスルホン酸及びその塩（ＬＡＳ） | ノニルフェノール
|  |  |  | 流量: ｍ3／ｓ; 気温: ℃; 水温: ℃; 濁度: 度; 色度: 度; 透視度: ｃｍ; シアン: ｍｇ/Ｌ | ｍｇ/Ｌ | ｍｇ/Ｌ | ｍｇ/Ｌ | ｍｇ/Ｌ | ｍｇ/Ｌ | ｍｇ/Ｌ | ｍｇ/Ｌ | ｍｇ/Ｌ |  | ｍｇ/Ｌ | ｍｇ/Ｌ | ｍｇ/Ｌ | ｍｇ/Ｌ | MPN/100mL | 個/100mL | MPN/100mL | ｍｇ/Ｌ | ｍｇ/Ｌ | ｍｇ/Ｌ | ｍｇ/Ｌ | ｍｇ/Ｌ | ｍｇ/Ｌ | ｍｇ/Ｌ | ｍｇ/Ｌ | ｍｇ/Ｌ | ｍｇ/Ｌ | ｍｇ/Ｌ | ｍｇ/Ｌ | ｍｇ/Ｌ | ｍｇ/Ｌ | ｍｇ/Ｌ | ｍｇ/Ｌ | ｍｇ/Ｌ | ｍｇ/Ｌ | ｍｇ/Ｌ | ｍｇ/Ｌ | ｍｇ/Ｌ |  | ｍｇ/Ｌ | ｍｇ/Ｌ | ％ | ｍＳ/ｍ |  |  | MPN/100mL | 個/100mL | μg/L | ｍｇ/Ｌ | ｍｇ/Ｌ | ｍｇ/Ｌ | ｍｇ/Ｌ | ｍｇ/Ｌ | ｍｇ/Ｌ | ｍｇ/Ｌ | ｍｇ/Ｌ | ｍｇ/Ｌ | ｍｇ/Ｌ | ｍｇ/Ｌ | ｍｇ/Ｌ | ｍｇ/Ｌ | ｍｇ/Ｌ | ｍｇ/Ｌ | ｍｇ/Ｌ | ｍｇ/Ｌ | ｍｇ/Ｌ | ｍｇ/Ｌ | ｍｇ/Ｌ | ｍｇ/Ｌ | ｍｇ/Ｌ
綾瀬市市民環境部 | 立川橋 | 2019-05-09 | 12:47 | 天候: 3; 気温: 22.1; 水温: 18.5; 色相: 0; 透視度: >100; シアン: <0.1 |  | <0.005 | [6 empty] | 7.6 | 0.9 | 2.3 | 3 | 7.3 |  |  |  | <0.5 | <0.01 | 0.031 | <0.02 |  | <0.02 | 0.08 |  | <0.008 |  | <0.01 |  | 6.3 |  |  |  |  | 0.28 | [19 empty] | <0.0002 | <0.0002
綾瀬市市民環境部 | 立川橋 | 2019-07-10 | 12:50 | 天候: 2; 気温: 24.6; 水温: 20.2; 色相: 0; 透視度: >100; シアン: <0.1 |  | <0.005 | [6 empty] | 7.6 | 0.9 | 1.8 | 4 | 7.8 |  |  |  | <0.5 | <0.01 | 0.013 | 0.08 |  | <0.02 | 0.08 |  | <0.008 |  | <0.01 |  | 5.5 |  |  |  |  | 0.18 | [19 empty] | <0.0002 | <0.0002
綾瀬市市民環境部 | 立川橋 | 2019-09-02 | 13:03 | 天候: 2; 気温: 28.8; 水温: 22; 色相: 0; 透視度: >100; シアン: <0.1 |  | <0.005 | [6 empty] | 7.6 | 0.8 | 0.7 | 2 | 7.2 |  |  |  | <0.5 | <0.01 | 0.009 | 0.03 |  | <0.02 | <0.08 |  | <0.008 |  | <0.01 |  | 4.4 |  |  |  |  | 0.14 | [19 empty] | <0.0002 | <0.0002
綾瀬市市民環境部 | 立川橋 | 2019-11-15 | 12:25 | 天候: 2; 気温: 16.1; 水温: 18.5; 色相: 0; 透視度: >100; シアン: <0.1 |  | <0.005 | [6 empty] | 7.6 | 0.4 | 1.2 | 3 | 7.2 |  |  |  | <0.5 | <0.01 | 0.011 | 0.03 |  | <0.02 | <0.08 |  | <0.008 |  | <0.01 |  | 5.9 |  |  |  |  | 0.15 | [19 empty] | <0.0002 | <0.0002
綾瀬市市民環境部 | 立川橋 | 2020-01-10 | 12:26 | 天候: 2; 気温: 12.5; 水温: 16.5; 色相: 0; 透視度: >100; シアン: <0.1 |  | <0.005 | [6 empty] | 7.5 | 0.8 | 1.4 | 1 | 8.2 |  |  |  | <0.5 | <0.01 | 0.019 | 0.06 |  | <0.02 | 0.11 |  | <0.008 |  | 0.01 |  | 5.8 |  |  |  |  | 0.21 | [19 empty] | <0.0002 | <0.0002
綾瀬市市民環境部 | 立川橋 | 2020-03-06 | 13:10 | 天候: 2; 気温: 15; 水温: 18.5; 色相: 0; 透視度: >100; シアン: <0.1 |  | <0.005 | [6 empty] | 7.9 | 0.1 | 2.1 | 3 | 8.5 |  |  |  | <0.5 | <0.01 | 0.022 | 0.07 |  | <0.02 | <0.08 |  | 0.008 |  | 0.01 |  | 8.9 |  |  |  |  | 0.28 | [19 empty] | <0.0002 | <0.0002
綾瀬市市民環境部 | 厚木基地上 | 2019-05-09 | 11:40 | 天候: 3; 気温: 21; 水温: 19.6; 色相: 0; 透視度: >100; シアン: <0.1 |  | <0.005 | [6 empty] | 7.5 | 2 | 4.2 | 3 | 6.9 |  |  |  | <0.5 | 0.01 | 0.033 | 0.03 |  | <0.02 | <0.08 |  | 0.023 |  | <0.01 |  | 8.7 |  |  |  |  | 0.072
綾瀬市市民環境部 | 厚木基地上 | 2019-07-10 | 11:40 | 天候: 3; 気温: 23.8; 水温: 20.6; 色相: 0; 透視度: >100; シアン: <0.1 |  | <0.005 | [6 empty] | 7.4 | 1.8 | 4.6 | 3 | 5.3 |  |  |  | <0.5 | 0.02 | 0.03 | 0.14 |  | <0.02 | 0.09 |  | 0.019 |  | 0.03 |  | 6.2 |  |  |  |  | 0.048
綾瀬市市民環境部 | 厚木基地上 | 2019-09-02 | 11:55 | 天候: 2; 気温: 29.8; 水温: 23.6; 色相: 0; 透視度: >100; シアン: <0.1 |  | <0.005 | [6 empty] | 7.4 | 1 | 3.2 | 2 | 5.7 |  |  |  | <0.5 | <0.01 | 0.015 | 0.09 |  | <0.02 | <0.08 |  | <0.008 |  | 0.02 |  | 5.5 |  |  |  |  | 0.043
綾瀬市市民環境部 | 厚木基地上 | 2019-11-15 | 11:20 | 天候: 2; 気温: 15.1; 水温: 19; 色相: 17; 透視度: >100; シアン: <0.1 |  | <0.005 | [6 empty] | 7.4 | 1.2 | 2.7 | 3 | 6.8 |  |  |  | <0.5 | <0.01 | 0.01 | 0.03 |  | <0.02 | <0.08 |  | 0.014 |  | 0.04 |  | 5.5 |  |  |  |  | 0.034
綾瀬市市民環境部 | 厚木基地上 | 2020-01-10 | 11:15 | 天候: 2; 気温: 13.8; 水温: 18; 色相: 0; 透視度: >100; シアン: <0.1 |  | <0.005 | [6 empty] | 7.3 | 3.2 | 4.4 | 2 | 6.1 |  |  |  | <0.5 | <0.01 | 0.027 | 0.12 |  | <0.02 | 0.17 |  | 0.026 |  | 0.04 |  | 4.9 |  |  |  |  | 0.038
綾瀬市市民環境部 | 厚木基地上 | 2020-03-06 | 11:20 | 天候: 2; 気温: 11; 水温: 13.8; 色相: 0; 透視度: >100; シアン: <0.1 |  | <0.005 | [6 empty] | 7.6 | 1.1 | 4.4 | 4 | 6.4 |  |  |  | <0.5 | <0.01 | 0.038 | 0.22 |  | <0.02 | 0.08 |  | 0.029 |  | 0.06 |  | 5.8 |  |  |  |  | 0.043
綾瀬市市民環境部 | 玄正橋 | 2019-05-09 | 13:03 | 天候: 3; 気温: 22.5; 水温: 20; 色相: 17; 透視度: >100; シアン: <0.1 |  | <0.005 | [6 empty] | 7.7 | 4.5 | 7.1 | 3 | 6.8 |  |  |  | <0.5 | <0.01 | 0.052 | <0.02 |  | <0.02 | <0.08 |  | <0.008 |  | <0.01 |  | 7.8 |  |  |  |  | 0.48
綾瀬市市民環境部 | 玄正橋 | 2019-07-10 | 13:07 | 天候: 2; 気温: 23; 水温: 22.5; 色相: 17; 透視度: >100; シアン: <0.1 |  | <0.005 | [6 empty] | 7.7 | 3.3 | 6.2 | 5 | 7.1 |  |  |  | <0.5 | 0.02 | 0.043 | 0.09 |  | <0.02 | <0.08 |  | <0.008 |  | 0.02 |  | 7.8 |  |  |  |  | 0.46
綾瀬市市民環境部 | 玄正橋 | 2019-09-02 | 13:20 | 天候: 2; 気温: 27.8; 水温: 25.5; 色相: 17; 透視度: >100; シアン: <0.1 |  | <0.005 | [6 empty] | 7.6 | 3.9 | 6.5 | 5 | 6.6 |  |  |  | <0.5 | <0.01 | 0.019 | 0.05 |  | <0.02 | <0.08 |  | <0.008 |  | 0.02 |  | 7 |  |  |  |  | 0.39
綾瀬市市民環境部 | 玄正橋 | 2019-11-15 | 12:45 | 天候: 2; 気温: 18.2; 水温: 20.5; 色相: 17; 透視度: >100; シアン: <0.1 |  | <0.005 | [6 empty] | 7.6 | 2.6 | 5 | 4 | 6.6 |  |  |  | <0.5 | <0.01 | 0.029 | 0.04 |  | <0.02 | <0.08 |  | <0.008 |  | 0.02 |  | 6.5 |  |  |  |  | 0.27
綾瀬市市民環境部 | 玄正橋 | 2020-01-10 | 12:41 | 天候: 2; 気温: 11.9; 水温: 18.2; 色相: 17; 透視度: >100; シアン: <0.1 |  | <0.005 | [6 empty] | 7.6 | 4.3 | 5.9 | 2 | 6 |  |  |  | <0.5 | <0.01 | 0.073 | 0.07 |  | <0.02 | 0.11 |  | <0.008 |  | 0.02 |  | 9.7 |  |  |  |  | 0.46
綾瀬市市民環境部 | 玄正橋 | 2020-03-06 | 13:30 | 天候: 2; 気温: 13.2; 水温: 19.5; 色相: 17; 透視度: >100; シアン: <0.1 |  | <0.005 | [6 empty] | 7.8 | 4.4 | 6.9 | 3 | 7.5 |  |  |  | <0.5 | <0.01 | 0.053 | 0.05 |  | <0.02 | <0.08 |  | 0.008 |  | 0.02 |  | 7.3 |  |  |  |  | 0.55
綾瀬市市民環境部 | 境橋 | 2019-05-09 | 13:40 | 天候: 3; 流量: 1.02; 気温: 24.2; 水温: 20.4; 色相: 17; 透視度: >100; シアン: <0.1 |  | <0.005 | [6 empty] | 7.8 | 5.5 | 5.7 | 6 | 7.6 |  |  |  | <0.5 | <0.01 | 0.036 | <0.02 |  | <0.02 | 0.1 |  | <0.008 |  | <0.01 |  | 16 |  |  |  |  | 0.48 | [19 empty] | <0.0002 | <0.0002
綾瀬市市民環境部 | 境橋 | 2019-07-10 | 13:45 | 天候: 2; 流量: 1.26; 気温: 25.6; 水温: 24; 色相: 17; 透視度: >100; シアン: <0.1 |  | <0.005 | [6 empty] | 7.9 | 2.6 | 5.3 | 8 | 7.2 |  |  |  | <0.5 | 0.02 | 0.032 | 0.13 |  | <0.02 | <0.08 |  | <0.008 |  | 0.02 |  | 6.8 |  |  |  |  | 0.029 | [19 empty] | <0.0002 | <0.0002
綾瀬市市民環境部 | 境橋 | 2019-09-02 | 14:00 | 天候: 2; 流量: 1.04; 気温: 33.6; 水温: 28; 色相: 20; 透視度: 68; シアン: <0.1 |  | <0.005 | [6 empty] | 8 | 3.3 | 6.1 | 11 | 8 |  |  |  | <0.5 | <0.01 | 0.024 | 0.11 |  | <0.02 | <0.08 |  | <0.008 |  | 0.02 |  | 5.6 |  |  |  |  | 0.4 | [19 empty] | <0.0002 | <0.0002
綾瀬市市民環境部 | 境橋 | 2019-11-15 | 13:30 | 天候: 2; 流量: 1.34; 気温: 19.6; 水温: 20; 色相: 17; 透視度: >100; シアン: <0.1 |  | <0.005 | [6 empty] | 7.8 | 1.6 | 3.7 | 4 | 8.4 |  |  |  | <0.5 | <0.01 | 0.041 | 0.03 |  | <0.02 | <0.08 |  | <0.008 |  | <0.01 |  | 6 |  |  |  |  | 0.24 | [19 empty] | <0.0002 | <0.0002
綾瀬市市民環境部 | 境橋 | 2020-01-10 | 13:35 | 天候: 2; 流量: 1.11; 気温: 12.2; 水温: 15.5; 色相: 17; 透視度: >100; シアン: <0.1 |  | <0.005 | [6 empty] | 7.7 | 4.6 | 5.4 | 3 | 6.4 |  |  |  | <0.5 | <0.01 | 0.044 | 0.05 |  | <0.02 | 0.13 |  | <0.008 |  | 0.01 |  | 9.7 |  |  |  |  | 0.32 | [19 empty] | <0.0002 | <0.0002
綾瀬市市民環境部 | 境橋 | 2020-03-06 | 14:20 | 天候: 2; 流量: 0.9; 気温: 14.8; 水温: 20; 色相: 17; 透視度: >100; シアン: <0.1 |  | <0.005 | [6 empty] | 7.9 | 5 | 6.7 | 7 | 6.4 |  |  |  | <0.5 | <0.01 | 0.064 | 0.08 |  | <0.02 | <0.08 |  | <0.008 |  | 0.02 |  | 9.5 |  |  |  |  | 0.43 | [19 empty] | <0.0002 | <0.0002
綾瀬市市民環境部 | 代官橋 | 2019-05-09 | 14:35 | 天候: 3; 気温: 22; 水温: 16.7; 色相: 17; 透視度: >100; シアン: <0.1 |  | <0.005 | [6 empty] | 8 | 0.8 | 0.7 | 4 | 8.7 |  |  |  | <0.5 | <0.01 | 0.01 | <0.02 |  | <0.02 | <0.08 |  | <0.008 |  | <0.01 |  | 12 |  |  |  |  | 0.082
綾瀬市市民環境部 | 代官橋 | 2019-07-10 | 12:03 | 天候: 3; 気温: 24.5; 水温: 21.6; 色相: 17; 透視度: 35; シアン: <0.1 |  | <0.005 | [6 empty] | 8 | 1.1 | 5.5 | 38 | 8.3 |  |  |  | <0.5 | 0.03 | 0.026 | 0.68 |  | <0.02 | <0.08 |  | <0.008 |  | 0.07 |  | 4.9 |  |  |  |  | 0.12
綾瀬市市民環境部 | 代官橋 | 2019-09-02 | 12:15 | 天候: 2; 気温: 32.3; 水温: 28.6; 色相: 17; 透視度: >100; シアン: <0.1 |  | <0.005 | [6 empty] | 8.4 | 0.7 | 2.5 | 4 | 8.6 |  |  |  | <0.5 | <0.01 | 0.007 | 0.19 |  | <0.02 | <0.08 |  | <0.008 |  | 0.02 |  | 4.6 |  |  |  |  | 0.19
綾瀬市市民環境部 | 代官橋 | 2019-11-15 | 11:45 | 天候: 2; 気温: 15.9; 水温: 17; 色相: 17; 透視度: >100; シアン: <0.1 |  | <0.005 | [6 empty] | 7.9 | 0.5 | 1.5 | 3 | 8.8 |  |  |  | <0.5 | <0.01 | 0.009 | 0.16 |  | <0.02 | 0.17 |  | <0.008 |  | 0.03 |  | 5.5 |  |  |  |  | 0.13
綾瀬市市民環境部 | 代官橋 | 2020-01-10 | 11:38 | 天候: 2; 気温: 13.2; 水温: 12; 色相: 17; 透視度: >100; シアン: <0.1 |  | <0.005 | [6 empty] | 7.9 | 1.7 | 2.3 | 2 | 8.8 |  |  |  | <0.5 | <0.01 | 0.018 | 0.24 |  | <0.02 | <0.08 |  | <0.008 |  | 0.04 |  | 6.1 |  |  |  |  | 0.23
綾瀬市市民環境部 | 代官橋 | 2020-03-06 | 11:45 | 天候: 2; 気温: 12.8; 水温: 12; 色相: 17; 透視度: >100; シアン: <0.1 |  | <0.005 | [6 empty] | 8 | 1 | 2.6 | 3 | 8 |  |  |  | <0.5 | <0.01 | 0.01 | 0.25 |  | <0.02 | <0.08 |  | 0.008 |  | 0.05 |  | 5.7 |  |  |  |  | 0.13
綾瀬市市民環境部 | 新道橋 | 2019-05-09 | 12:28 | 天候: 3; 気温: 22.3; 水温: 17.8; 色相: 0; 透視度: >100; シアン: <0.1 |  | <0.005 | [6 empty] | 8.5 | 0.8 | 2.2 | 5 | 8.9 |  |  |  | <0.5 | <0.01 | 0.017 | <0.02 |  | <0.02 | <0.08 |  | <0.008 |  | <0.01 |  | 11 |  |  |  |  | 0.038
綾瀬市市民環境部 | 新道橋 | 2019-07-10 | 12:30 | 天候: 2; 気温: 25.5; 水温: 23.6; 色相: 0; 透視度: >100; シアン: <0.1 |  | <0.005 | [6 empty] | 8.9 | 0.5 | 1.7 | 4 | 8.4 |  |  |  | <0.5 | 0.02 | 0.007 | 0.13 |  | <0.02 | <0.08 |  | <0.008 |  | <0.01 |  | 4.8 |  |  |  |  | 0.038
綾瀬市市民環境部 | 新道橋 | 2019-09-02 | 12:45 | 天候: 2; 気温: 32; 水温: 28.5; 色相: 17; 透視度: >100; シアン: <0.1 |  | <0.005 | [6 empty] | 8.7 | 0.6 | 2.4 | 8 | 8.5 |  |  |  | <0.5 | <0.01 | <0.001 | 0.12 |  | <0.02 | <0.08 |  | <0.008 |  | 0.01 |  | 3.4 |  |  |  |  | 0.067
綾瀬市市民環境部 | 新道橋 | 2019-11-15 | 12:10 | 天候: 2; 気温: 16.3; 水温: 17; 色相: 0; 透視度: >100; シアン: <0.1 |  | <0.005 | [6 empty] | 8.3 | 0.8 | 1.6 | 1 | 8 |  |  |  | <0.5 | <0.01 | 0.002 | 0.07 |  | <0.02 | <0.08 |  | <0.008 |  | <0.01 |  | 4.6 |  |  |  |  | 0.029
綾瀬市市民環境部 | 新道橋 | 2020-01-10 | 12:05 | 天候: 2; 気温: 12.8; 水温: 11.1; 色相: 0; 透視度: >100; シアン: <0.1 |  | <0.005 | [6 empty] | 8.2 | 1.2 | 2.1 | 1 | 8.8 |  |  |  | <0.5 | <0.01 | 0.013 | 0.13 |  | <0.02 | 0.09 |  | <0.008 |  | <0.01 |  | 4.8 |  |  |  |  | 0.048
綾瀬市市民環境部 | 新道橋 | 2020-03-06 | 12:55 | 天候: 2; 気温: 14; 水温: 14.8; 色相: 17; 透視度: >100; シアン: <0.1 |  | <0.005 | [6 empty] | 8.6 | 1 | 2.9 | 5 | 8.5 |  |  |  | <0.5 | <0.01 | 0.016 | 0.11 |  | <0.02 | 0.08 |  | <0.008 |  | <0.01 |  | 3.6 |  |  |  |  | 0.062
綾瀬市市民環境部 | 落合橋 | 2019-05-09 | 13:22 | 天候: 3; 気温: 23.5; 水温: 19.5; 色相: 17; 透視度: >100; シアン: <0.1 |  | <0.005 | [6 empty] | 8.3 | 1.7 | 5.1 | 10 | 8.6 |  |  |  | <0.5 | <0.01 | 0.037 | <0.02 |  | <0.02 | 0.1 |  | <0.008 |  | <0.01 |  | 11 |  |  |  |  | 0.49 | [19 empty] | <0.0002 | <0.0002
綾瀬市市民環境部 | 落合橋 | 2019-07-10 | 13:30 | 天候: 2; 気温: 25.8; 水温: 24.6; 色相: 0; 透視度: >100; シアン: <0.1 |  | <0.005 | [6 empty] | 8.1 | 0.7 | 4.1 | 6 | 7.7 |  |  |  | <0.5 | <0.01 | 0.02 | 0.12 |  | <0.02 | <0.08 |  | <0.008 |  | 0.01 |  | 2.9 |  |  |  |  | 0.29 | [19 empty] | <0.0002 | <0.0002
綾瀬市市民環境部 | 落合橋 | 2019-09-02 | 13:38 | 天候: 2; 気温: 33.3; 水温: 31; 色相: 17; 透視度: >100; シアン: <0.1 |  | <0.005 | [6 empty] | 8.2 | 0.9 | 4.2 | 5 | 8.2 |  |  |  | <0.5 | <0.01 | 0.014 | 0.11 |  | <0.02 | <0.08 |  | <0.008 |  | 0.01 |  | 6.6 |  |  |  |  | 0.49 | [19 empty] | <0.0002 | <0.0002
綾瀬市市民環境部 | 落合橋 | 2019-11-15 | 13:05 | 天候: 2; 気温: 18.1; 水温: 18; 色相: 17; 透視度: >100; シアン: <0.1 |  | <0.005 | [6 empty] | 7.9 | 0.5 | 2.2 | 2 | 8.8 |  |  |  | <0.5 | <0.01 | 0.017 | 0.04 |  | <0.02 | <0.08 |  | <0.008 |  | <0.01 |  | 5 |  |  |  |  | 0.29 | [19 empty] | <0.0002 | <0.0002
綾瀬市市民環境部 | 落合橋 | 2020-01-10 | 12:58 | 天候: 2; 気温: 13.8; 水温: 13.2; 色相: 0; 透視度: >100; シアン: <0.1 |  | <0.005 | [6 empty] | 8.2 | 1.2 | 3.4 | 2 | 7.7 |  |  |  | <0.5 | <0.01 | 0.027 | 0.08 |  | <0.02 | 0.12 |  | <0.008 |  | <0.01 |  | 5.1 |  |  |  |  | 0.25 | [19 empty] | <0.0002 | <0.0002
綾瀬市市民環境部 | 落合橋 | 2020-03-06 | 13:45 | 天候: 2; 気温: 14.9; 水温: 18; 色相: 20; 透視度: 66; シアン: <0.1 |  | <0.005 | [6 empty] | 8.2 | 1.7 | 6.8 | 7 | 7.6 |  |  |  | <0.5 | <0.01 | 0.043 | 0.1 |  | <0.02 | 0.09 |  | <0.008 |  | 0.01 |  | 8 |  |  |  |  | 0.45 | [19 empty] | <0.0002 | <0.0002
綾瀬市市民環境部 | 小園橋 | 2019-05-09 | 11:05 | 天候: 3; 流量: 0.37; 気温: 22; 水温: 18; 色相: 0; 透視度: >100; シアン: <0.1 |  | <0.005 | [6 empty] | 8.5 | 0.8 | 1 | 7 | 8.8 |  |  | 330 | <0.5 | <0.01 | 0.017 | 0.03 |  | <0.02 | <0.08 |  | <0.008 |  | <0.01 |  | 10 |  |  |  |  | 0.062 | [19 empty] | <0.0002 | <0.0002
綾瀬市市民環境部 | 小園橋 | 2019-07-10 | 11:05 | 天候: 3; 流量: 0.59; 気温: 23.6; 水温: 20.6; 色相: 17; 透視度: >100; シアン: <0.1 |  | <0.005 | [6 empty] | 8.3 | 0.5 | 1.7 | 7 | 8.5 |  |  | 2400 | <0.5 | <0.01 | 0.013 | 0.11 |  | <0.02 | <0.08 |  | <0.008 |  | 0.02 |  | 6.7 |  |  |  |  | 0.082 | [19 empty] | <0.0002 | <0.0002
綾瀬市市民環境部 | 小園橋 | 2019-09-02 | 11:00 | 天候: 2; 流量: 0.46; 気温: 31.5; 水温: 25.1; 色相: 0; 透視度: >100; シアン: <0.1 |  | <0.005 | [6 empty] | 8.5 | 0.4 | 0.9 | 4 | 8 |  |  | 13000 | <0.5 | <0.01 | 0.001 | 0.05 |  | <0.02 | <0.08 |  | <0.008 |  | <0.01 |  | 5 |  |  |  |  | 0.067 | [19 empty] | <0.0002 | <0.0002
綾瀬市市民環境部 | 小園橋 | 2019-11-15 | 10:50 | 天候: 2; 流量: 0.95; 気温: 14.4; 水温: 16.6; 色相: 0; 透視度: >100; シアン: <0.1 |  | <0.005 | [6 empty] | 8.2 | 0.1 | <0.1 | 1 | 8.7 |  |  | 5400 | <0.5 | <0.01 | 0.007 | 0.04 |  | <0.02 | <0.08 |  | <0.008 |  | <0.01 |  | 5.9 |  |  |  |  | 0.043 | [19 empty] | <0.0002 | <0.0002
綾瀬市市民環境部 | 小園橋 | 2020-01-10 | 10:25 | 天候: 2; 流量: 0.66; 気温: 11; 水温: 13.8; 色相: 0; 透視度: >100; シアン: <0.1 |  | <0.005 | [6 empty] | 8.1 | 0.7 | 1.1 | 1 | 7.8 |  |  | 5400 | <0.5 | <0.01 | 0.014 | 0.03 |  | <0.02 | <0.08 |  | <0.008 |  | <0.01 |  | 6.5 |  |  |  |  | 0.067 | [19 empty] | <0.0002 | <0.0002
綾瀬市市民環境部 | 小園橋 | 2020-03-06 | 10:50 | 天候: 2; 流量: 0.5; 気温: 11.8; 水温: 14.3; 色相: 17; 透視度: >100; シアン: <0.1 |  | <0.005 | [6 empty] | 8.3 | 0.4 | 1.5 | 4 | 8.5 |  |  | 2200 | <0.5 | <0.01 | 0.02 | 0.06 |  | <0.02 | <0.08 |  | <0.008 |  | <0.01 |  | 5.9 |  |  |  |  | 0.077 | [19 empty] | <0.0002 | <0.0002
綾瀬市市民環境部 | 吉野橋 | 2019-05-09 | 9:55 | 天候: 3; 気温: 22.2; 水温: 18; 色相: 17; 透視度: >100; シアン: <0.1 |  | <0.005 | [6 empty] | 8.5 | 0.8 | 2.1 | 5 | 8.8 |  |  |  | <0.5 | <0.01 | 0.019 | 0.03 |  | <0.02 | <0.08 |  | <0.008 |  | <0.01 |  | 5.9 |  |  |  |  | 0.11
綾瀬市市民環境部 | 吉野橋 | 2019-07-10 | 9:55 | 天候: 3; 気温: 22.6; 水温: 20.4; 色相: 0; 透視度: 83; シアン: <0.1 |  | <0.005 | [6 empty] | 8.2 | 0.5 | 1.7 | 7 | 8.4 |  |  |  | <0.5 | 0.01 | 0.013 | 0.14 |  | <0.02 | <0.08 |  | <0.008 |  | 0.01 |  | 5.6 |  |  |  |  | 0.1
綾瀬市市民環境部 | 吉野橋 | 2019-09-02 | 10:15 | 天候: 2; 気温: 29.5; 水温: 25; 色相: 0; 透視度: >100; シアン: <0.1 |  | <0.005 | [6 empty] | 8.4 | 0.5 | 1.4 | 4 | 8.8 |  |  |  | <0.5 | <0.01 | 0.004 | 0.06 |  | <0.02 | <0.08 |  | <0.008 |  | <0.01 |  | 5.4 |  |  |  |  | 0.079
綾瀬市市民環境部 | 吉野橋 | 2019-11-15 | 9:45 | 天候: 2; 気温: 15; 水温: 15.6; 色相: 17; 透視度: >100; シアン: <0.1 |  | <0.005 | [6 empty] | 8 | 0.4 | 1 | 2 | 8.2 |  |  |  | <0.5 | <0.01 | 0.007 | 0.03 |  | <0.02 | <0.08 |  | <0.008 |  | <0.01 |  | 6 |  |  |  |  | 0.058
綾瀬市市民環境部 | 吉野橋 | 2020-01-10 | 9:45 | 天候: 2; 気温: 10; 水温: 12.6; 色相: 17; 透視度: >100; シアン: <0.1 |  | <0.005 | [6 empty] | 8 | 0.9 | 0.7 | 2 | 8.6 |  |  |  | <0.5 | <0.01 | 0.019 | 0.05 |  | <0.02 | <0.08 |  | <0.008 |  | <0.01 |  | 7.3 |  |  |  |  | 0.082
綾瀬市市民環境部 | 吉野橋 | 2020-03-06 | 9:45 | 天候: 2; 気温: 11.1; 水温: 11.8; 色相: 0; 透視度: >100; シアン: <0.1 |  | <0.005 | [6 empty] | 8.3 | 0.8 | 1.9 | 3 | 8.7 |  |  |  | <0.5 | <0.01 | 0.015 | 0.05 |  | <0.02 | <0.08 |  | <0.008 |  | <0.01 |  | 6.2 |  |  |  |  | 0.1
綾瀬市市民環境部 | 用田橋 | 2019-05-09 | 9:30 | 天候: 3; 流量: 0.61; 気温: 21.2; 水温: 18; 色相: 17; 透視度: >100; シアン: <0.1 |  | <0.005 | [6 empty] | 8.5 | 0.8 | 2.6 | 10 | 8.4 |  |  | 280 | <0.5 | <0.01 | 0.019 | 0.06 |  | <0.02 | <0.08 |  | <0.008 |  | <0.01 |  | 6.7 |  |  |  |  | 0.11 | [19 empty] | <0.0002 | <0.0002
綾瀬市市民環境部 | 用田橋 | 2019-07-10 | 9:25 | 天候: 3; 流量: 0.67; 気温: 20.8; 水温: 20.5; 色相: 0; 透視度: >100; シアン: <0.1 |  | <0.005 | [6 empty] | 7.8 | 0.4 | 1.8 | 4 | 8 |  |  | 9200 | <0.5 | <0.01 | 0.01 | 0.12 |  | <0.02 | <0.08 |  | <0.008 |  | 0.02 |  | 6.4 |  |  |  |  | 0.1 | [19 empty] | <0.0002 | <0.0002
綾瀬市市民環境部 | 用田橋 | 2019-09-02 | 9:50 | 天候: 2; 流量: 0.85; 気温: 27.8; 水温: 26.6; 色相: 17; 透視度: >100; シアン: <0.1 |  | <0.005 | [6 empty] | 8.1 | 0.4 | 2.3 | 12 | 8.9 |  |  | 35000 | <0.5 | <0.01 | <0.001 | 0.08 |  | <0.02 | <0.08 |  | <0.008 |  | 0.02 |  | 6.1 |  |  |  |  | 0.079 | [19 empty] | <0.0002 | <0.0002
綾瀬市市民環境部 | 用田橋 | 2019-11-15 | 9:25 | 天候: 2; 流量: 1.32; 気温: 14.4; 水温: 15.6; 色相: 17; 透視度: >100; シアン: <0.1 |  | <0.005 | [6 empty] | 7.7 | 0.9 | 0.7 | 3 | 8.4 |  |  | 24000 | <0.5 | <0.01 | 0.009 | 0.07 |  | <0.02 | <0.08 |  | <0.008 |  | <0.01 |  | 6.8 |  |  |  |  | 0.058 | [19 empty] | <0.0002 | <0.0002
綾瀬市市民環境部 | 用田橋 | 2020-01-10 | 9:25 | 天候: 2; 流量: 0.96; 気温: 10.8; 水温: 12.1; 色相: 17; 透視度: >100; シアン: <0.1 |  | <0.005 | [6 empty] | 8 | 1 | 1.6 | 3 | 8.8 |  |  | 17000 | <0.5 | <0.01 | 0.017 | 0.05 |  | <0.02 | <0.08 |  | <0.008 |  | <0.01 |  | 8.7 |  |  |  |  | 0.077 | [19 empty] | <0.0002 | <0.0002
綾瀬市市民環境部 | 用田橋 | 2020-03-06 | 9:20 | 天候: 2; 流量: 0.8; 気温: 9.2; 水温: 12; 色相: 0; 透視度: >100; シアン: <0.1 |  | <0.005 | [6 empty] | 8.3 | 0.5 | 2 | 2 | 8.1 |  |  | 1700 | <0.5 | <0.01 | 0.029 | 0.07 |  | <0.02 | <0.08 |  | <0.008 |  | <0.01 |  | 7.1 |  |  |  |  | 0.091 | [19 empty] | <0.0002 | <0.0002
綾瀬市市民環境部 | 目久尻川合流前 | 2019-05-09 | 10:20 | 天候: 3; 気温: 22.9; 水温: 20.5; 色相: 17; 透視度: 44; シアン: <0.1 |  | <0.005 | [6 empty] | 8.1 | 1.6 | 7.8 | 10 | 8.8 |  |  |  | <0.5 | 0.02 | 0.066 | 0.12 |  | <0.02 | 0.08 |  | 0.017 |  | <0.01 |  | 6.1 |  |  |  |  | 0.62
綾瀬市市民環境部 | 目久尻川合流前 | 2019-07-10 | 10:20 | 天候: 3; 気温: 22.8; 水温: 24; 色相: 17; 透視度: 53; シアン: <0.1 |  | <0.005 | [6 empty] | 8 | 4.4 | 7.9 | 15 | 7.6 |  |  |  | <0.5 | 0.02 | 0.044 | 0.43 |  | 0.03 | 0.12 |  | 0.015 |  | 0.08 |  | 9.4 |  |  |  |  | 0.32
綾瀬市市民環境部 | 目久尻川合流前 | 2019-09-02 | 10:35 | 天候: 2; 気温: 31; 水温: 26.6; 色相: 17; 透視度: 53; シアン: <0.1 |  | <0.005 | [6 empty] | 8.3 | 3.5 | 10 | 26 | 7.2 |  |  |  | <0.5 | <0.01 | 0.046 | 0.3 |  | <0.02 | <0.08 |  | <0.008 |  | 0.06 |  | 6.5 |  |  |  |  | 0.4
綾瀬市市民環境部 | 目久尻川合流前 | 2019-11-15 | 10:10 | 天候: 2; 気温: 15.5; 水温: 20.5; 色相: 17; 透視度: 36; シアン: <0.1 |  | <0.005 | [6 empty] | 8 | 5 | 7.5 | 18 | 8.5 |  |  |  | <0.5 | <0.01 | 0.045 | 0.27 |  | <0.02 | 0.17 |  | 0.017 |  | 0.08 |  | 5.4 |  |  |  |  | 0.36
綾瀬市市民環境部 | 目久尻川合流前 | 2020-01-10 | 10:05 | 天候: 2; 気温: 10.1; 水温: 18.5; 色相: 17; 透視度: 32; シアン: <0.1 |  | <0.005 | [6 empty] | 7.9 | 7.9 | 9.8 | 18 | 7.5 |  |  |  | <0.5 | <0.01 | 0.092 | 0.31 |  | <0.02 | 0.12 |  | 0.02 |  | 0.07 |  | 14 |  |  |  |  | 0.84
綾瀬市市民環境部 | 目久尻川合流前 | 2020-03-06 | 10:05 | 天候: 2; 気温: 10.8; 水温: 17.5; 色相: 17; 透視度: 37; シアン: <0.1 |  | <0.005 | [6 empty] | 8.1 | 5.2 | 11 | 26 | 7 |  |  |  | <0.5 | <0.01 | 0.078 | 0.29 |  | <0.02 | <0.08 |  | 0.017 |  | 0.07 |  | 17 |  |  |  |  | 1.6

## 寒川町
調査機関 | 測定地点名 | 採取年月日 | 採取時刻 | 天候 | 流量 | 気温 | 水温 | 濁度 | 色度 | 色相 | 外観 | 透視度 | 透明度 | 臭気 | シアン | カドミウム | 鉛 | 六価クロム | 砒素 | 総水銀 | アルキル水銀 | 有機りん | P C B | pH | BOD | COD | SS | DO(溶存酸素量) | 大腸菌群数(MPN法) | 大腸菌群数(デソ法) | 大腸菌数 | n-ﾍｷｻﾝ抽出物質 | 銅 | 全亜鉛 | 溶解性鉄 | 溶解性マンガン | 総クロム | ふっ素 | フェノール類 | ニッケル | 総鉄 | 総マンガン | 溶性ケイ酸 | 全窒素 | アンモ二ア性窒素 | 亜硝酸性窒素 | 硝酸性窒素 | 1,4-ジオキサン | 全燐 | 燐酸態燐 | 燐酸イオン | 塩化物イオン | 塩分 | 陰イオン界面活性剤 | 蒸発残留物 | 酸素飽和百分率 | 電気伝導率 | 総硬度 | 総アルカリ度 | 一般細菌数 | 一般菌群数(デソ法) | クロロフィルａ | セレン | ほう素 | 四塩化炭素 | シス-1,2-ジクロロエチレン及び トランス-1,2-ジクロロエチレン | シス-1,2-ジクロロエチレン | ジクロロメタン | テトラクロロエチレン | トリクロロエチレン | ベンゼン | 1,2-ジクロロエタン | 1,1,1-トリクロロエタン | 1,1,2-トリクロロエタン | 1,1-ジクロロエチレン | チウラム | シマジン | チオベンカルブ | 1,3-ジクロロプロペン | 有機物（全有機炭素（ＴＯＣ）の量） | 非イオン界面活性剤 | EPN | 直鎖アルキルベンゼンスルホン酸及びその塩（ＬＡＳ） | ノニルフェノール
|  |  |  | 流量: ｍ3／ｓ; 気温: ℃; 水温: ℃; 濁度: 度; 色度: 度; 透視度: ｃｍ; シアン: ｍｇ/Ｌ | ｍｇ/Ｌ | ｍｇ/Ｌ | ｍｇ/Ｌ | ｍｇ/Ｌ | ｍｇ/Ｌ | ｍｇ/Ｌ | ｍｇ/Ｌ | ｍｇ/Ｌ |  | ｍｇ/Ｌ | ｍｇ/Ｌ | ｍｇ/Ｌ | ｍｇ/Ｌ | MPN/100mL | 個/100mL | MPN/100mL | ｍｇ/Ｌ | ｍｇ/Ｌ | ｍｇ/Ｌ | ｍｇ/Ｌ | ｍｇ/Ｌ | ｍｇ/Ｌ | ｍｇ/Ｌ | ｍｇ/Ｌ | ｍｇ/Ｌ | ｍｇ/Ｌ | ｍｇ/Ｌ | ｍｇ/Ｌ | ｍｇ/Ｌ | ｍｇ/Ｌ | ｍｇ/Ｌ | ｍｇ/Ｌ | ｍｇ/Ｌ | ｍｇ/Ｌ | ｍｇ/Ｌ | ｍｇ/Ｌ | ｍｇ/Ｌ |  | ｍｇ/Ｌ | ｍｇ/Ｌ | ％ | ｍＳ/ｍ |  |  | MPN/100mL | 個/100mL | μg/L | ｍｇ/Ｌ | ｍｇ/Ｌ | ｍｇ/Ｌ | ｍｇ/Ｌ | ｍｇ/Ｌ | ｍｇ/Ｌ | ｍｇ/Ｌ | ｍｇ/Ｌ | ｍｇ/Ｌ | ｍｇ/Ｌ | ｍｇ/Ｌ | ｍｇ/Ｌ | ｍｇ/Ｌ | ｍｇ/Ｌ | ｍｇ/Ｌ | ｍｇ/Ｌ | ｍｇ/Ｌ | ｍｇ/Ｌ | ｍｇ/Ｌ | ｍｇ/Ｌ | ｍｇ/Ｌ | ｍｇ/Ｌ
寒川町 | 目久尻川 宮山橋 | 2019.04.18 | 10:25 | 晴 |  | 17.6 | 20.2 |  |  | 無色透明 | 浮遊物無し | 100以上 |  | 無臭 | - | - | - | - | - | - | - |  | - | 8 | 1.6 | 3.8 | 7 | - | - |  |  | - | - | - | - | - |  | - | - | - |  |  |  | - | - | - | - | - | - |  |  | - |  | - | [8 empty] | - | - | - |  | - | - | - | - | - | - | - | - | - | - | - | - | - |  |  | -
寒川町 | 目久尻川 宮山橋 | 2019.05.09 | 12:26 | 曇 |  | 19.2 | 17.7 |  |  | 無色透明 | 浮遊物無し | 100以上 |  | 無臭 | - | - | - | - | - | - | - |  | - | 7.8 | 0.8 | 3.4 | 5 | 10.7 | 11000 |  |  | <0.5 | - | 0.013 | - | - |  | - | - | - |  |  |  | 5.4 | - | - | - | - | 0.21 |  |  | - |  | - | [8 empty] | - | - | - |  | - | - | - | - | - | - | - | - | - | - | - | - | - |  |  | -
寒川町 | 目久尻川 宮山橋 | 2019.06.06 | 11:30 | 晴 |  | 27.2 | 25 |  |  | うすい黄 | 浮遊物無し | 65 |  | 無臭 | - | - | - | - | - | - | - |  | - | 7.9 | 1.5 | 4.4 | 10 | - | - |  |  | - | - | - | - | - |  | - | - | - |  |  |  | - | - | - | - | - | - |  |  | - |  | - | [8 empty] | - | - | - |  | - | - | - | - | - | - | - | - | - | - | - | - | - |  |  | -
寒川町 | 目久尻川 宮山橋 | 2019.07.24 | 14:40 | 晴 |  | 29.8 | 27.7 |  |  | うすい黄 | 浮遊物無し | 73 |  | 無臭 | - | - | - | - | - | - | - |  | - | 7.9 | 1 | 3.2 | 9 | - | - |  |  | - | - | - | - | - |  | - | - | - |  |  |  | - | - | - | - | - | - |  |  | - |  | - | [8 empty] | - | - | - |  | - | - | - | - | - | - | - | - | - | - | - | - | - |  |  | -
寒川町 | 目久尻川 宮山橋 | 2019.08.01 | 11:40 | 晴 |  | 32 | 29 |  |  | うすい黄 | 浮遊物無し | 88 |  | 無臭 | - | - | - | - | - | - | - |  | - | 7.8 | 1.2 | 4.1 | 9 | 8.3 | 140000 |  |  | - | - | - | - | - |  | - | - | - |  |  |  | 3.7 | - | - | - | - | - |  |  | - |  | - | [8 empty] | - | - | - |  | - | - | - | - | - | - | - | - | - | - | - | - | - |  |  | -
寒川町 | 目久尻川 宮山橋 | 2019.09.05 | 11:30 | 晴 |  | 30.8 | 27.2 |  |  | 無色透明 | 浮遊物無し | 100以上 |  | 無臭 | - | - | - | - | - | - | - |  | - | 8 | 0.8 | 2.7 | 5 | - | - |  |  | - | - | - | - | - |  | - | - | - |  |  |  | - | - | - | - | - | - |  |  | - |  | - | [8 empty] | - | - | - |  | - | - | - | - | - | - | - | - | - | - | - | - | - |  |  | -
寒川町 | 目久尻川 宮山橋 | 2019.10.03 | 11:25 | 晴 |  | 28.2 | 23.8 |  |  | 無色透明 | 浮遊物無し | 100以上 |  | 無臭 | - | - | - | - | - | - | - |  | - | 8 | 0.7 | 3.1 | 5 | - | - |  |  | - | - | - | - | - |  | - | - | - |  |  |  | - | - | - | - | - | - |  |  | - |  | - | [8 empty] | - | - | - |  | - | - | - | - | - | - | - | - | - | - | - | - | - |  |  | -
寒川町 | 目久尻川 宮山橋 | 2019.11.07 | 11:40 | 晴 |  | 20.2 | 17.7 |  |  | 無色透明 | 浮遊物無し | 100以上 |  | 無臭 | - | - | - | - | - | - | - |  | - | 8.2 | 0.6 | 3 | 2 | 10.9 | 22000 |  |  | <0.5 | - | 0.023 | - | - |  | - | - | - |  |  |  | 6.3 | - | - | - | - | 0.098 |  |  | - |  | - | [8 empty] | - | - | - |  | - | - | - | - | - | - | - | - | - | - | - | - | - |  |  | -
寒川町 | 目久尻川 宮山橋 | 2019.12.05 | 11:03 | 晴 |  | 11.6 | 12.2 |  |  | 無色透明 | 浮遊物無し | 100以上 |  | 無臭 | - | - | - | - | - | - | - |  | - | 8 | 0.7 | 2.4 | 2 | - | - |  |  | - | - | - | - | - |  | - | - | - |  |  |  | - | - | - | - | - | - |  |  | - |  | - | [8 empty] | - | - | - |  | - | - | - | - | - | - | - | - | - | - | - | - | - |  |  | -
寒川町 | 目久尻川 宮山橋 | 2020.01.09 | 11:42 | 晴 |  | 14.4 | 10.4 |  |  | 無色透明 | 浮遊物無し | 100以上 |  | 無臭 | - | - | - | - | - | - | - |  | - | 7.8 | 2 | 3.4 | 5 | - | - |  |  | - | - | - | - | - |  | - | - | - |  |  |  | - | - | - | - | - | - |  |  | - |  | - | [8 empty] | - | - | - |  | - | - | - | - | - | - | - | - | - | - | - | - | - |  |  | -
寒川町 | 目久尻川 宮山橋 | 2020.02.06 | 11:45 | 晴 |  | 8 | 9.8 |  |  | 無色透明 | 浮遊物無し | 100以上 |  | 無臭 | - | - | - | - | - | - | - |  | - | 8.1 | 1.3 | 2.1 | 2 | 10.9 | 9400 |  |  | - | - | - | - | - |  | - | - | - |  |  |  | 6.2 | - | - | - | - | - |  |  | - |  | - | [8 empty] | - | - | - |  | - | - | - | - | - | - | - | - | - | - | - | - | - |  |  | -
寒川町 | 目久尻川 宮山橋 | 2020.03.05 | 10:58 | 晴 |  | 15.6 | 13.2 |  |  | 無色透明 | 浮遊物無し | 100以上 |  | 無臭 | - | - | - | - | - | - | - |  | - | 7.9 | 1.3 | 3.1 | 5 | - | - |  |  | - | - | - | - | - |  | - | - | - |  |  |  | - | - | - | - | - | - |  |  | - |  | - | [8 empty] | - | - | - |  | - | - | - | - | - | - | - | - | - | - | - | - | - |  |  | -
寒川町 | 小出川 追出橋 | 2019.04.18 | 10:59 | 晴 |  | 18.2 | 20.3 |  |  | うすい黄 | 浮遊物無し | 53 |  | 無臭 | - | - | - | - | - | - | - |  | - | 7.7 | 7.8 | 8.7 | 8 | - | - |  |  | - | - | - | - | - |  | - | - | - |  |  |  | - | - | - | - | - | - |  |  | - |  | - | [8 empty] | - | - | - |  | - | - | - | - | - | - | - | - | - | - | - | - | - |  |  | -
寒川町 | 小出川 追出橋 | 2019.05.09 | 13:10 | 曇 |  | 20.6 | 17.8 |  |  | うすい黄 | 浮遊物無し | 55 |  | 無臭 | - | - | - | - | - | - | - |  | - | 7.1 | 6 | 5.8 | 13 | 8.2 | 49000 |  |  | <0.5 | - | 0.021 | - | - |  | - | - | - |  |  |  | 6.2 | - | - | - | - | 0.39 |  |  | - |  | - | [8 empty] | - | - | - |  | - | - | - | - | - | - | - | - | - | - | - | - | - |  |  | -
寒川町 | 小出川 追出橋 | 2019.06.06 | 11:55 | 晴 |  | 27.2 | 25.8 |  |  | うすい黄 | 浮遊物無し | 53 |  | 無臭 | - | - | - | - | - | - | - |  | - | 7.7 | 2.2 | 4.9 | 12 | - | - |  |  | - | - | - | - | - |  | - | - | - |  |  |  | - | - | - | - | - | - |  |  | - |  | - | [8 empty] | - | - | - |  | - | - | - | - | - | - | - | - | - | - | - | - | - |  |  | -
寒川町 | 小出川 追出橋 | 2019.07.24 | 15:15 | 晴 |  | 30.2 | 28 |  |  | うすい黄 | 浮遊物無し | 73 |  | 無臭 | - | - | - | - | - | - | - |  | - | 7.5 | 2.7 | 4.7 | 6 | - | - |  |  | - | - | - | - | - |  | - | - | - |  |  |  | - | - | - | - | - | - |  |  | - |  | - | [8 empty] | - | - | - |  | - | - | - | - | - | - | - | - | - | - | - | - | - |  |  | -
寒川町 | 小出川 追出橋 | 2019.08.01 | 12:10 | 晴 |  | 32.2 | 30 |  |  | うすい黄 | 浮遊物無し | 80 |  | 無臭 | - | - | - | - | - | - | - |  | - | 7.5 | 3.9 | 6.6 | 11 | 8.3 | 70000 |  |  | - | - | - | - | - |  | - | - | - |  |  |  | 3.7 | - | - | - | - | - |  |  | - |  | - | [8 empty] | - | - | - |  | - | - | - | - | - | - | - | - | - | - | - | - | - |  |  | -
寒川町 | 小出川 追出橋 | 2019.09.05 | 11:55 | 晴 |  | 30.8 | 26.2 |  |  | うすい黄 | 浮遊物無し | 70 |  | 無臭 | - | - | - | - | - | - | - |  | - | 7.8 | 2.6 | 4.7 | 9 | - | - |  |  | - | - | - | - | - |  | - | - | - |  |  |  | - | - | - | - | - | - |  |  | - |  | - | [8 empty] | - | - | - |  | - | - | - | - | - | - | - | - | - | - | - | - | - |  |  | -
寒川町 | 小出川 追出橋 | 2019.10.03 | 11:55 | 晴 |  | 28.2 | 25.3 |  |  | うすい茶 | 浮遊物無し | 20 |  | 無臭 | - | - | - | - | - | - | - |  | - | 7.7 | 15 | 20 | 33 | - | - |  |  | - | - | - | - | - |  | - | - | - |  |  |  | - | - | - | - | - | - |  |  | - |  | - | [8 empty] | - | - | - |  | - | - | - | - | - | - | - | - | - | - | - | - | - |  |  | -
寒川町 | 小出川 追出橋 | 2019.11.07 | 12:20 | 晴 |  | 21.2 | 17.8 |  |  | うすい黄 | 浮遊物無し | 71 |  | 無臭 | - | - | - | - | - | - | - |  | - | 7.9 | 4 | 5.1 | 6 | 8 | 49000 |  |  | <0.5 | - | 0.031 | - | - |  | - | - | - |  |  |  | 9.6 | - | - | - | - | 0.36 |  |  | - |  | - | [8 empty] | - | - | - |  | - | - | - | - | - | - | - | - | - | - | - | - | - |  |  | -
寒川町 | 小出川 追出橋 | 2019.12.05 | 11:45 | 晴 |  | 12.5 | 12.7 |  |  | うすい黄 | 浮遊物無し | 86 |  | 無臭 | - | - | - | - | - | - | - |  | - | 7.9 | 2.4 | 4.1 | 4 | - | - |  |  | - | - | - | - | - |  | - | - | - |  |  |  | - | - | - | - | - | - |  |  | - |  | - | [8 empty] | - | - | - |  | - | - | - | - | - | - | - | - | - | - | - | - | - |  |  | -
寒川町 | 小出川 追出橋 | 2020.01.09 | 12:15 | 晴 |  | 14.2 | 11 |  |  | うすい黄 | 浮遊物無し | 70 |  | 無臭 | - | - | - | - | - | - | - |  | - | 7.6 | 5.7 | 5 | 4 | - | - |  |  | - | - | - | - | - |  | - | - | - |  |  |  | - | - | - | - | - | - |  |  | - |  | - | [8 empty] | - | - | - |  | - | - | - | - | - | - | - | - | - | - | - | - | - |  |  | -
寒川町 | 小出川 追出橋 | 2020.02.06 | 12:20 | 晴 |  | 7.4 | 9.9 |  |  | うすい黄 | 浮遊物無し | 76 |  | 無臭 | - | - | - | - | - | - | - |  | - | 8 | 4.7 | 5.1 | 4 | 9.2 | 14000 |  |  | - | - | - | - | - |  | - | - | - |  |  |  | 7.9 | - | - | - | - | - |  |  | - |  | - | [8 empty] | - | - | - |  | - | - | - | - | - | - | - | - | - | - | - | - | - |  |  | -
寒川町 | 小出川 追出橋 | 2020.03.05 | 11:28 | 晴 |  | 15.8 | 13.8 |  |  | うすい黄 | 浮遊物無し | 30 |  | 無臭 | - | - | - | - | - | - | - |  | - | 7.6 | 10 | 12 | 16 | - | - |  |  | - | - | - | - | - |  | - | - | - |  |  |  | - | - | - | - | - | - |  |  | - |  | - | [8 empty] | - | - | - |  | - | - | - | - | - | - | - | - | - | - | - | - | - |  |  | -
寒川町 | 小出川 大曲橋 | 2019.04.18 | 9:23 | 晴 |  | 16.8 | 17.8 |  |  | うすい黄 | 浮遊物無し | 36 |  | 無臭 | - | - | - | - | - | - | - |  | - | 7.7 | 10 | 9 | 24 | - | - |  |  | - | - | - | - | - |  | - | - | - |  |  |  | - | - | - | - | - | - |  |  | - |  | - | [8 empty] | - | - | - |  | - | - | - | - | - | - | - | - | - | - | - | - | - |  |  | -
寒川町 | 小出川 大曲橋 | 2019.05.09 | 10:12 | 曇 |  | 19.8 | 17.5 |  |  | うすい茶 | 浮遊物無し | 20 |  | 無臭 | - | - | - | - | - | - | - |  | - | 7 | 7.2 | 10 | 66 | - | - |  |  | - | - | - | - | - |  | - | - | - |  |  |  | - | - | - | - | - | - |  |  | - |  | - | [8 empty] | - | - | - |  | - | - | - | - | - | - | - | - | - | - | - | - | - |  |  | -
寒川町 | 小出川 大曲橋 | 2019.06.06 | 10:30 | 晴 |  | 27.2 | 26.5 |  |  | うすい茶 | 浮遊物無し | 33 |  | 無臭 | - | - | - | - | - | - | - |  | - | 7.7 | 3.3 | 6.5 | 27 | - | - |  |  | - | - | - | - | - |  | - | - | - |  |  |  | - | - | - | - | - | - |  |  | - |  | - | [8 empty] | - | - | - |  | - | - | - | - | - | - | - | - | - | - | - | - | - |  |  | -
寒川町 | 小出川 大曲橋 | 2019.07.24 | 13:34 | 晴 |  | 29.8 | 29 |  |  | うすい黄 | 浮遊物無し | 50 |  | 無臭 | - | - | - | - | - | - | - |  | - | 7.6 | 2.7 | 5.6 | 18 | - | - |  |  | - | - | - | - | - |  | - | - | - |  |  |  | - | - | - | - | - | - |  |  | - |  | - | [8 empty] | - | - | - |  | - | - | - | - | - | - | - | - | - | - | - | - | - |  |  | -
寒川町 | 小出川 大曲橋 | 2019.08.01 | 10:20 | 晴 |  | 31.2 | 30.5 |  |  | うすい黄 | 浮遊物無し | 60 |  | 無臭 | - | - | - | - | - | - | - |  | - | 7.6 | 3 | 6.7 | 25 | - | - |  |  | - | - | - | - | - |  | - | - | - |  |  |  | - | - | - | - | - | - |  |  | - |  | - | [8 empty] | - | - | - |  | - | - | - | - | - | - | - | - | - | - | - | - | - |  |  | -
寒川町 | 小出川 大曲橋 | 2019.09.05 | 10:28 | 晴 |  | 30.8 | 26.8 |  |  | うすい黄 | 浮遊物無し | 30 |  | 無臭 | - | - | - | - | - | - | - |  | - | 7.7 | 3.2 | 6.7 | 36 | - | - |  |  | - | - | - | - | - |  | - | - | - |  |  |  | - | - | - | - | - | - |  |  | - |  | - | [8 empty] | - | - | - |  | - | - | - | - | - | - | - | - | - | - | - | - | - |  |  | -
寒川町 | 小出川 大曲橋 | 2019.10.03 | 10:20 | 晴 |  | 27.5 | 25.7 |  |  | うすい黄 | 浮遊物無し | 36 |  | 無臭 | - | - | - | - | - | - | - |  | - | 7.8 | 16 | 10 | 16 | - | - |  |  | - | - | - | - | - |  | - | - | - |  |  |  | - | - | - | - | - | - |  |  | - |  | - | [8 empty] | - | - | - |  | - | - | - | - | - | - | - | - | - | - | - | - | - |  |  | -
寒川町 | 小出川 大曲橋 | 2019.11.07 | 10:15 | 晴 |  | 18 | 17.5 |  |  | うすい黄 | 浮遊物無し | 55 |  | 無臭 | - | - | - | - | - | - | - |  | - | 7.8 | 3.5 | 5 | 9 | - | - |  |  | <0.5 | - | - | - | - |  | - | - | - |  |  |  | - | - | - | - | - | - |  |  | - |  | - | [8 empty] | - | - | - |  | - | - | - | - | - | - | - | - | - | - | - | - | - |  |  | -
寒川町 | 小出川 大曲橋 | 2019.12.05 | 10:00 | 晴 |  | 10 | 11.5 |  |  | うすい黄 | 浮遊物無し | 62 |  | 無臭 | - | - | - | - | - | - | - |  | - | 7.8 | 3 | 4.9 | 12 | - | - |  |  | - | - | - | - | - |  | - | - | - |  |  |  | - | - | - | - | - | - |  |  | - |  | - | [8 empty] | - | - | - |  | - | - | - | - | - | - | - | - | - | - | - | - | - |  |  | -
寒川町 | 小出川 大曲橋 | 2020.01.09 | 10:42 | 晴 |  | 13.3 | 10.2 |  |  | うすい黄 | 浮遊物無し | 30 |  | 無臭 | - | - | - | - | - | - | - |  | - | 7.7 | 8.6 | 7.1 | 26 | - | - |  |  | - | - | - | - | - |  | - | - | - |  |  |  | - | - | - | - | - | - |  |  | - |  | - | [8 empty] | - | - | - |  | - | - | - | - | - | - | - | - | - | - | - | - | - |  |  | -
寒川町 | 小出川 大曲橋 | 2020.02.06 | 10:40 | 晴 |  | 6.8 | 8.8 |  |  | 明るい灰色 | 浮遊物無し | 8 |  | 無臭 | - | - | - | - | - | - | - |  | - | 8.1 | 8 | 7.6 | 98 | - | - |  |  | - | - | - | - | - |  | - | - | - |  |  |  | - | - | - | - | - | - |  |  | - |  | - | [8 empty] | - | - | - |  | - | - | - | - | - | - | - | - | - | - | - | - | - |  |  | -
寒川町 | 小出川 大曲橋 | 2020.03.05 | 11:59 | 晴 |  | 16.2 | 14.8 |  |  | うすい黄 | 浮遊物無し | 32 |  | 無臭 | - | - | - | - | - | - | - |  | - | 7.8 | 10 | 7.9 | 17 | - | - |  |  | - | - | - | - | - |  | - | - | - |  |  |  | - | - | - | - | - | - |  |  | - |  | - | [8 empty] | - | - | - |  | - | - | - | - | - | - | - | - | - | - | - | - | - |  |  | -
寒川町 | 流入下水 一之宮第2排水路 | 2019.04.18 | 9:41 | 晴 |  | 17.8 | 25.3 |  |  | うすい黄 | 浮遊物無し | 100以上 |  | 無臭 | - | - | - | - | - | - | - |  | - | 9.1 | 5.2 | 7.8 | 9 | - | - |  |  | - | - | - | - | - |  | - | - | - |  |  |  | - | - | - | - | - | - |  |  | - |  | - | [8 empty] | - | - | - |  | - | - | - | - | - | - | - | - | - | - | - | - | - |  |  | -
寒川町 | 流入下水 一之宮第2排水路 | 2019.05.09 | 11:48 | 曇 |  | 19.6 | 22.5 |  |  | うすい黄 | 浮遊物無し | 100以上 |  | 無臭 | - | - | - | - | - | - | - |  | - | 8.9 | 1 | 7.5 | 1 | 13.3 | 11000 |  |  | <0.5 | - | 0.11 | - | - |  | - | - | - |  |  |  | 3.8 | - | - | - | - | 1.1 |  |  | - |  | - | [8 empty] | - | - | - |  | - | - | - | - | - | - | - | - | - | - | - | - | - |  |  | -
寒川町 | 流入下水 一之宮第2排水路 | 2019.06.06 | 10:58 | 晴 |  | 27.2 | 29.8 |  |  | 無色透明 | 浮遊物無し | 100以上 |  | 無臭 | - | - | - | - | - | - | - |  | - | 9.1 | 1.6 | 5.4 | 4 | - | - |  |  | - | - | - | - | - |  | - | - | - |  |  |  | - | - | - | - | - | - |  |  | - |  | - | [8 empty] | - | - | - |  | - | - | - | - | - | - | - | - | - | - | - | - | - |  |  | -
寒川町 | 流入下水 一之宮第2排水路 | 2019.07.24 | 14:14 | 晴 |  | 30.4 | 27.5 |  |  | 明るい灰色 | 浮遊物無し | 65 |  | 無臭 | - | - | - | - | - | - | - |  | - | 8.7 | 1 | 3.4 | 9 | - | - |  |  | - | - | - | - | - |  | - | - | - |  |  |  | - | - | - | - | - | - |  |  | - |  | - | [8 empty] | - | - | - |  | - | - | - | - | - | - | - | - | - | - | - | - | - |  |  | -
寒川町 | 流入下水 一之宮第2排水路 | 2019.08.01 | 11:00 | 晴 |  | 31 | 33 |  |  | 無色透明 | 浮遊物無し | 100以上 |  | 無臭 | - | - | - | - | - | - | - |  | - | 9.2 | 1.5 | 5.7 | 2 | 19.3 | 4900 |  |  | - | - | - | - | - |  | - | - | - |  |  |  | 3.3 | - | - | - | - | - |  |  | - |  | - | [8 empty] | - | - | - |  | - | - | - | - | - | - | - | - | - | - | - | - | - |  |  | -
寒川町 | 流入下水 一之宮第2排水路 | 2019.09.05 | 10:58 | 晴 |  | 30.8 | 30.6 |  |  | うすい黄 | 藻が浮遊 | 61 |  | 無臭 | - | - | - | - | - | - | - |  | - | 8.7 | 2.3 | 9.1 | 29 | - | - |  |  | - | - | - | - | - |  | - | - | - |  |  |  | - | - | - | - | - | - |  |  | - |  | - | [8 empty] | - | - | - |  | - | - | - | - | - | - | - | - | - | - | - | - | - |  |  | -
寒川町 | 流入下水 一之宮第2排水路 | 2019.10.03 | 10:55 | 晴 |  | 28 | 31.3 |  |  | 無色透明 | 藻が浮遊 | 100以上 |  | 無臭 | - | - | - | - | - | - | - |  | - | 9.2 | 1.8 | 8.8 | 10 | - | - |  |  | - | - | - | - | - |  | - | - | - |  |  |  | - | - | - | - | - | - |  |  | - |  | - | [8 empty] | - | - | - |  | - | - | - | - | - | - | - | - | - | - | - | - | - |  |  | -
寒川町 | 流入下水 一之宮第2排水路 | 2019.11.07 | 11:00 | 晴 |  | 18.8 | 22.8 |  |  | うすい黄 | 浮遊物無し | 100以上 |  | 無臭 | - | - | - | - | - | - | - |  | - | 8.7 | 1.4 | 7.4 | 2 | 13.6 | 33000 |  |  | <0.5 | - | 0.14 | - | - |  | - | - | - |  |  |  | 3.7 | - | - | - | - | 1.7 |  |  | - |  | - | [8 empty] | - | - | - |  | - | - | - | - | - | - | - | - | - | - | - | - | - |  |  | -
寒川町 | 流入下水 一之宮第2排水路 | 2019.12.05 | 10:38 | 晴 |  | 10.8 | 16.5 |  |  | 無色透明 | 浮遊物無し | 100以上 |  | 無臭 | - | - | - | - | - | - | - |  | - | 8.3 | 1.8 | 7.5 | 4 | - | - |  |  | - | - | - | - | - |  | - | - | - |  |  |  | - | - | - | - | - | - |  |  | - |  | - | [8 empty] | - | - | - |  | - | - | - | - | - | - | - | - | - | - | - | - | - |  |  | -
寒川町 | 流入下水 一之宮第2排水路 | 2020.01.09 | 11:10 | 晴 |  | 14.2 | 14.8 |  |  | 無色透明 | 浮遊物無し | 100以上 |  | 無臭 | - | - | - | - | - | - | - |  | - | 8.3 | 2.7 | 6.4 | 1 | - | - |  |  | - | - | - | - | - |  | - | - | - |  |  |  | - | - | - | - | - | - |  |  | - |  | - | [8 empty] | - | - | - |  | - | - | - | - | - | - | - | - | - | - | - | - | - |  |  | -
寒川町 | 流入下水 一之宮第2排水路 | 2020.02.06 | 11:10 | 晴 |  | 7 | 16.1 |  |  | 無色透明 | 浮遊物無し | 100以上 |  | 無臭 | - | - | - | - | - | - | - |  | - | 8.4 | 2.9 | 9.4 | 3 | 13.8 | 33000 |  |  | - | - | - | - | - |  | - | - | - |  |  |  | 4.9 | - | - | - | - | - |  |  | - |  | - | [8 empty] | - | - | - |  | - | - | - | - | - | - | - | - | - | - | - | - | - |  |  | -
寒川町 | 流入下水 一之宮第2排水路 | 2020.03.05 | 10:28 | 晴 |  | 16 | 20.7 |  |  | 無色透明 | 浮遊物無し | 100以上 |  | 無臭 | - | - | - | - | - | - | - |  | - | 8.8 | 4.8 | 7.5 | 6 | - | - |  |  | - | - | - | - | - |  | - | - | - |  |  |  | - | - | - | - | - | - |  |  | - |  | - | [8 empty] | - | - | - |  | - | - | - | - | - | - | - | - | - | - | - | - | - |  |  | -

## 二宮町
調査機関 | 測定地点名 | 採取年月日 | 採取時刻 | 天候 | 流量 | 気温 | 水温 | 濁度 | 色度 | 色相 | 外観 | 透視度 | 透明度 | 臭気 | シアン | カドミウム | 鉛 | 六価クロム | 砒素 | 総水銀 | アルキル水銀 | 有機りん | P C B | pH | BOD | COD | SS | DO(溶存酸素量) | 大腸菌群数(MPN法) | 大腸菌群数(デソ法) | 大腸菌数 | n-ﾍｷｻﾝ抽出物質 | 銅 | 全亜鉛 | 溶解性鉄 | 溶解性マンガン | 総クロム | ふっ素 | フェノール類 | ニッケル | 総鉄 | 総マンガン | 溶性ケイ酸 | 全窒素 | アンモ二ア性窒素 | 亜硝酸性窒素 | 硝酸性窒素 | 1,4-ジオキサン | 全燐 | 燐酸態燐 | 燐酸イオン | 塩化物イオン | 塩分 | 陰イオン界面活性剤 | 蒸発残留物 | 酸素飽和百分率 | 電気伝導率 | 総硬度 | 総アルカリ度 | 一般細菌数 | 一般菌群数(デソ法) | クロロフィルａ | セレン | ほう素 | 四塩化炭素 | シス-1,2-ジクロロエチレン及び トランス-1,2-ジクロロエチレン | シス-1,2-ジクロロエチレン | ジクロロメタン | テトラクロロエチレン | トリクロロエチレン | ベンゼン | 1,2-ジクロロエタン | 1,1,1-トリクロロエタン | 1,1,2-トリクロロエタン | 1,1-ジクロロエチレン | チウラム | シマジン | チオベンカルブ | 1,3-ジクロロプロペン | 有機物（全有機炭素（ＴＯＣ）の量） | 非イオン界面活性剤 | EPN | 直鎖アルキルベンゼンスルホン酸及びその塩（ＬＡＳ） | ノニルフェノール
|  |  |  | 流量: ｍ3／ｓ; 気温: ℃; 水温: ℃; 濁度: 度; 色度: 度; 透視度: ｃｍ; シアン: ｍｇ/Ｌ | ｍｇ/Ｌ | ｍｇ/Ｌ | ｍｇ/Ｌ | ｍｇ/Ｌ | ｍｇ/Ｌ | ｍｇ/Ｌ | ｍｇ/Ｌ | ｍｇ/Ｌ |  | ｍｇ/Ｌ | ｍｇ/Ｌ | ｍｇ/Ｌ | ｍｇ/Ｌ | MPN/100mL | 個/100mL | MPN/100mL | ｍｇ/Ｌ | ｍｇ/Ｌ | ｍｇ/Ｌ | ｍｇ/Ｌ | ｍｇ/Ｌ | ｍｇ/Ｌ | ｍｇ/Ｌ | ｍｇ/Ｌ | ｍｇ/Ｌ | ｍｇ/Ｌ | ｍｇ/Ｌ | ｍｇ/Ｌ | ｍｇ/Ｌ | ｍｇ/Ｌ | ｍｇ/Ｌ | ｍｇ/Ｌ | ｍｇ/Ｌ | ｍｇ/Ｌ | ｍｇ/Ｌ | ｍｇ/Ｌ | ｍｇ/Ｌ |  | ｍｇ/Ｌ | ｍｇ/Ｌ | ％ | ｍＳ/ｍ |  |  | MPN/100mL | 個/100mL | μg/L | ｍｇ/Ｌ | ｍｇ/Ｌ | ｍｇ/Ｌ | ｍｇ/Ｌ | ｍｇ/Ｌ | ｍｇ/Ｌ | ｍｇ/Ｌ | ｍｇ/Ｌ | ｍｇ/Ｌ | ｍｇ/Ｌ | ｍｇ/Ｌ | ｍｇ/Ｌ | ｍｇ/Ｌ | ｍｇ/Ｌ | ｍｇ/Ｌ | ｍｇ/Ｌ | ｍｇ/Ｌ | ｍｇ/Ｌ | ｍｇ/Ｌ | ｍｇ/Ｌ | ｍｇ/Ｌ | ｍｇ/Ｌ
二宮町 | 上北根橋 | 2019.5.24 | 10:45 | 晴 | 0.05 | 25 | 23.5 |  |  | 無色透明 | 異常なし | >100 |  | 無臭 | ND | 〈0.0003 |  | 〈0.02 | [5 empty] | 7.9 | 0.5 |  | 1 | 8.3 | 4900 | [14 empty] | 5.5 |  |  |  |  | 0.076 |  |  |  |  | 〈0.03 | [14 empty] | 〈0.0002 | 〈0.0002
| 上北根橋 | 2019.8.5 | 10:30 | 晴 | 0.05 | 30.5 | 29 |  |  | 無色透明 | 異常なし | >100 |  | 無臭 | [9 empty] | 8.3 | 0.6 |  | 2 | 7.6
| 上北根橋 | 2019.11.11 | 10:30 | 晴 | 0.07 | 16 | 17 |  |  | うすい黄 | 異常なし | 80 |  | 無臭 | ND | 〈0.0003 |  | 〈0.02 | [5 empty] | 7.9 | 1.1 |  | 4 | 9.2 | 23000 | [14 empty] | 4.1 |  |  |  |  | 0.097 |  |  |  |  | 〈0.03 | [14 empty] | 〈0.0002 | 〈0.0002
| 上北根橋 | 2020.2.3 | 10:05 | 晴 | 0.06 | 10 | 13 |  |  | 無色透明 | 異常なし | >100 |  | 無臭 | [9 empty] | 8.0 | 1.1 |  | 1 | 10.9
| 葛川橋 | 2019.5.24 | 11:00 | 晴 |  | 26 | 22 |  |  | うすい黄 | 異常なし | >100 |  | 無臭 | ND | 〈0.0003 |  | 〈0.02 | [5 empty] | 7.9 | 3.3 |  | 1 | 8.4 | 79000 | [14 empty] | 4.4 |  |  |  |  | 0.19 |  |  |  |  | 〈0.03 | [14 empty] | 〈0.0002 | 〈0.0002
| 葛川橋 | 2019.8.5 | 10:55 | 天候: 晴; 気温: 30.5; 水温: 27; 色相: 無色透明; 外観: 異常なし; 透視度: >100; 臭気: 無臭 | [8 empty] | 8.1 | 0.1 |  | 3 | 7.8
| 葛川橋 | 2019.11.11 | 10:55 | 晴 |  | 16.5 | 17 |  |  | うすい黄 | 異常なし | 56 |  | 無臭 | ND | 〈0.0003 |  | 〈0.02 | [5 empty] | 7.8 | 3.5 |  | 10 | 9.1 | 130000 | [14 empty] | 3.3 |  |  |  |  | 0.16 |  |  |  |  | 〈0.03 | [14 empty] | 〈0.0002 | 〈0.0002
| 葛川橋 | 2020.2.3 | 10:30 | 天候: 晴; 気温: 10.5; 水温: 12.5; 色相: うすい黄; 外観: 異常なし; 透視度: >100; 臭気: 無臭 | [8 empty] | 7.9 | 5.1 |  | 3 | 10.1
| 妙見橋 | 2019.5.24 | 9:50 | 天候: 晴; 流量: 0.11; 気温: 23
| 妙見橋 | 2019.8.5 | 9:45 | 天候: 晴; 流量: 0.08; 気温: 29
| 妙見橋 | 2019.11.11 | 9:35 | 天候: 晴; 流量: 0.17; 気温: 15
| 妙見橋 | 2020.2.3 | 9:20 | 天候: 晴; 流量: 0.11; 気温: 9.5
| 新原田橋 | 2019.5.24 | 9:00 | 晴 |  | 23 | 21 |  |  | うすい黄 | 異常なし | >100 |  | 無臭 | ND | 〈0.0003 |  | 〈0.02 | [5 empty] | 7.8 | 2.3 |  | 3 | 8.4 | 22000 | [14 empty] | 3.3 |  |  |  |  | 0.21 |  |  |  |  | 〈0.03 | [14 empty] | 〈0.0002 | 〈0.0002
| 新原田橋 | 2019.8.5 | 9:00 | 天候: 晴; 気温: 28; 水温: 27; 色相: うすい黄; 外観: 異常なし; 透視度: >100; 臭気: 無臭 | [8 empty] | 8.1 | 0.1 |  | 8 | 7.8
| 新原田橋 | 2019.11.11 | 8:50 | 晴 |  | 15 | 16.5 |  |  | うすい黄 | 異常なし | 50 |  | 無臭 | ND | 〈0.0003 |  | 〈0.02 | [5 empty] | 7.8 | 2.6 |  | 5 | 9.3 | 49000 | [14 empty] | 5.9 |  |  |  |  | 0.2 |  |  |  |  | 〈0.03 | [14 empty] | 〈0.0002 | 〈0.0002
| 新原田橋 | 2020.2.3 | 8:40 | 天候: 晴; 気温: 9; 水温: 10.5; 色相: うすい黄; 外観: 異常なし; 透視度: >100; 臭気: 無臭 | [8 empty] | 7.9 | 2.7 |  | 2 | 9.8
| 下浜橋 | 2019.5.24 | 9:25 | 晴 | 0.21 | 23 | 20.5 |  |  | 無色透明 | 異常なし | >100 |  | 無臭 | [9 empty] | 7.8 | 1.5 |  | 2 | 8.6 | 13000
| 下浜橋 | 2019.8.5 | 9:20 | 晴 | 0.18 | 28 | 27.5 |  |  | うすい黄 | 異常なし | >100 |  | 無臭 | [9 empty] | 8.2 | 0.7 |  | 4 | 7.7
| 下浜橋 | 2019.11.11 | 9:20 | 晴 | 0.26 | 15 | 16 |  |  | うすい黄 | 異常なし | 50 |  | 無臭 | [9 empty] | 7.8 | 1.8 |  | 5 | 9.5 | 49000
| 下浜橋 | 2020.2.3 | 9:00 | 晴 | 0.19 | 9 | 10 |  |  | 無色透明 | 異常なし | >100 |  | 無臭 | [9 empty] | 7.9 | 2.3 |  | 1 | 10.4
| 一色橋 | 2019.5.24 | 10:20 | 晴 |  | 24 | 21 |  |  | うすい黄 | 異常なし | >100 |  | 無臭 | ND | 〈0.0003 |  | 〈0.02 | [5 empty] | 7.8 | 3.5 |  | 3 | 8.5 | 79000 | [14 empty] | 4.4 |  |  |  |  | 0.23 |  |  |  |  | 〈0.03 | [14 empty] | 〈0.0002 | 〈0.0002
| 一色橋 | 2019.8.5 | 10:15 | 天候: 晴; 気温: 30; 水温: 27; 色相: うすい黄; 外観: 異常なし; 透視度: 78; 臭気: 無臭 | [8 empty] | 8.0 | 0.4 |  | 12 | 7.7
| 一色橋 | 2019.11.11 | 10:08 | 晴 |  | 15.5 | 16.5 |  |  | うすい黄 | 異常なし | 52 |  | 無臭 | ND | 〈0.0003 |  | 〈0.02 | [5 empty] | 7.8 | 5.6 |  | 6 | 9.3 | 170000 | [14 empty] | 3.9 |  |  |  |  | 0.26 |  |  |  |  | 〈0.03 | [14 empty] | 〈0.0002 | 〈0.0002
| 一色橋 | 2020.2.3 | 9:50 | 天候: 晴; 気温: 10; 水温: 10.5; 色相: うすい黄; 外観: 異常なし; 透視度: >100; 臭気: 無臭 | [8 empty] | 7.8 | 4.6 |  | <1.000 | 9.4
| 下中島橋 | 2019.5.24 | 10:00 | 晴 |  | 24 | 21 |  |  | うすい黄 | ゴミ | >100 |  | 無臭 | ND | 〈0.0003 |  | 〈0.02 | [5 empty] | 7.9 | 0.7 |  | 1 | 8.6 | 14000 | [14 empty] | 2.7 |  |  |  |  | 0.14 |  |  |  |  | 〈0.03 | [14 empty] | 〈0.0002 | 〈0.0002
| 下中島橋 | 2019.8.5 | 10:00 | 天候: 晴; 気温: 29; 水温: 26; 色相: うすい黄; 外観: 異常なし; 透視度: >100; 臭気: 無臭 | [8 empty] | 8.5 | 0.7 |  | 7 | 7.9
| 下中島橋 | 2019.11.11 | 9:55 | 晴 |  | 15.5 | 15.5 |  |  | うすい黄 | 異常なし | 82 |  | 無臭 | ND | 〈0.0003 |  | 〈0.02 | [5 empty] | 8.0 | 0.9 |  | 2 | 9.6 | 23000 | [14 empty] | 2.5 |  |  |  |  | 0.13 |  |  |  |  | 〈0.03 | [14 empty] | 〈0.0002 | 〈0.0002
| 下中島橋 | 2020.2.3 | 9:30 | 天候: 晴; 気温: 9.5; 水温: 12.5; 色相: うすい黄; 外観: 異常なし; 透視度: >100; 臭気: 無臭 | [8 empty] | 7.9 | 2.2 |  | 1 | 10.1
| 美浜橋 | 2019.5.24 | 11:20 | 天候: 晴; 気温: 26; 水温: 23.5; 色相: うすい黄; 外観: 異常なし; 透視度: >100; 臭気: 無臭 | [8 empty] | 8.2 | 5.1 |  | 1 | 8.2 | 4900
| 美浜橋 | 2018.8.6 | 11:10 | 天候: 晴; 気温: 30.5; 水温: 27.5; 色相: 灰黄; 外観: 濁水; 透視度: 20; 臭気: 無臭 | [8 empty] | 8.2 | 0.7 |  | 68 | 7.3
| 美浜橋 | 2019.11.11 | 11:10 | 天候: 晴; 気温: 16.5; 水温: 19; 色相: うすい黄; 外観: 異常なし; 透視度: 63; 臭気: 無臭 | [8 empty] | 8.1 | 2.7 |  | 4 | 9
| 美浜橋 | 2020.2.3 | 10:45 | 天候: 晴; 気温: 10.5; 水温: 12.5; 色相: うすい黄; 外観: 異常なし; 透視度: >100; 臭気: 無臭 | [8 empty] | 8.0 | 4.8 |  | 3 | 9.7

## 中井町
調査機関 | 測定地点名 | 採取年月日 | 採取時刻 | 天候 | 流量 | 気温 | 水温 | 濁度 | 色度 | 色相 | 外観 | 透視度 | 透明度 | 臭気 | シアン | カドミウム | 鉛 | 六価クロム | 砒素 | 総水銀 | アルキル水銀 | 有機りん | P C B | pH | BOD | COD | SS | DO(溶存酸素量) | 大腸菌群数(MPN法) | 大腸菌群数(デソ法) | 大腸菌数 | n-ﾍｷｻﾝ抽出物質 | 銅 | 全亜鉛 | 溶解性鉄 | 溶解性マンガン | 総クロム | ふっ素 | フェノール類 | ニッケル | 総鉄 | 総マンガン | 溶性ケイ酸 | 全窒素 | アンモ二ア性窒素 | 亜硝酸性窒素 | 硝酸性窒素 | 1,4-ジオキサン | 全燐 | 燐酸態燐 | 燐酸イオン | 塩化物イオン | 塩分 | 陰イオン界面活性剤 | 蒸発残留物 | 酸素飽和百分率 | 電気伝導率 | 総硬度 | 総アルカリ度 | 一般細菌数 | 一般菌群数(デソ法) | クロロフィルａ | セレン | ほう素 | 四塩化炭素 | シス-1,2-ジクロロエチレン及び トランス-1,2-ジクロロエチレン | シス-1,2-ジクロロエチレン | ジクロロメタン | テトラクロロエチレン | トリクロロエチレン | ベンゼン | 1,2-ジクロロエタン | 1,1,1-トリクロロエタン | 1,1,2-トリクロロエタン | 1,1-ジクロロエチレン | チウラム | シマジン | チオベンカルブ | 1,3-ジクロロプロペン | 有機物（全有機炭素（ＴＯＣ）の量） | 非イオン界面活性剤 | EPN | 直鎖アルキルベンゼンスルホン酸及びその塩（ＬＡＳ） | ノニルフェノール
|  |  |  | 流量: ｍ3／ｓ; 気温: ℃; 水温: ℃; 濁度: 度; 色度: 度; 透視度: ｃｍ; シアン: ｍｇ/Ｌ | ｍｇ/Ｌ | ｍｇ/Ｌ | ｍｇ/Ｌ | ｍｇ/Ｌ | ｍｇ/Ｌ | ｍｇ/Ｌ | ｍｇ/Ｌ | ｍｇ/Ｌ |  | ｍｇ/Ｌ | ｍｇ/Ｌ | ｍｇ/Ｌ | ｍｇ/Ｌ | MPN/100mL | 個/100mL | MPN/100mL | ｍｇ/Ｌ | ｍｇ/Ｌ | ｍｇ/Ｌ | ｍｇ/Ｌ | ｍｇ/Ｌ | ｍｇ/Ｌ | ｍｇ/Ｌ | ｍｇ/Ｌ | ｍｇ/Ｌ | ｍｇ/Ｌ | ｍｇ/Ｌ | ｍｇ/Ｌ | ｍｇ/Ｌ | ｍｇ/Ｌ | ｍｇ/Ｌ | ｍｇ/Ｌ | ｍｇ/Ｌ | ｍｇ/Ｌ | ｍｇ/Ｌ | ｍｇ/Ｌ | ｍｇ/Ｌ |  | ｍｇ/Ｌ | ｍｇ/Ｌ | ％ | ｍＳ/ｍ |  |  | MPN/100mL | 個/100mL | μg/L | ｍｇ/Ｌ | ｍｇ/Ｌ | ｍｇ/Ｌ | ｍｇ/Ｌ | ｍｇ/Ｌ | ｍｇ/Ｌ | ｍｇ/Ｌ | ｍｇ/Ｌ | ｍｇ/Ｌ | ｍｇ/Ｌ | ｍｇ/Ｌ | ｍｇ/Ｌ | ｍｇ/Ｌ | ｍｇ/Ｌ | ｍｇ/Ｌ | ｍｇ/Ｌ | ｍｇ/Ｌ | ｍｇ/Ｌ | ｍｇ/Ｌ | ｍｇ/Ｌ | ｍｇ/Ｌ | ｍｇ/Ｌ
中井町環境上下水道課 | 田端橋 | 2019.06.24 | 11:30 | 天候: 曇; 気温: 23.2; 水温: 21.1; シアン: <0.1 | <0.0003 | <0.001 | <0.005 | <0.001 | <0.0005 | <0.0005 |  | <0.0005 | 8.0 | <0.5 |  | 4 | 9.1 | 79000 | [39 empty] | <0.0005 | <0.0005 |  |  | <0.0005 |  |  |  | <0.0003
中井町環境上下水道課 | 田端橋 | 2019.09.02 | 10:25 | 天候: 晴; 気温: 29.6; 水温: 25.8; シアン: <0.1 | <0.0003 | <0.001 | <0.005 | <0.001 | <0.0005 | <0.0005 |  | <0.0005 | 8.0 | 0.6 |  | 6 | 8.6 | 7000 | [39 empty] | <0.0005 | <0.0005 |  |  | <0.0005 |  |  |  | <0.0003
中井町環境上下水道課 | 田端橋 | 2019.12.02 | 10:30 | 天候: 雨; 気温: 16.5; 水温: 15.4; シアン: <0.1 | <0.0003 | <0.001 | <0.005 | <0.001 | <0.0005 | <0.0005 |  | <0.0005 | 8.0 | <0.5 |  | <1 | 10.0 | 1700 | [39 empty] | <0.0005 | <0.0005 |  |  | <0.0005 |  |  |  | <0.0003
中井町環境上下水道課 | 田端橋 | 2020.02.03 | 10:40 | 天候: 晴; 気温: 10.5; 水温: 13.5; シアン: <0.1 | <0.0003 | <0.001 | <0.005 | <0.001 | <0.0005 | <0.0005 |  | <0.0005 | 8.1 | <0.5 |  | 1 | 10.9 | 940 | [39 empty] | <0.0005 | <0.0005 |  |  | <0.0005 |  |  |  | <0.0003
中井町環境上下水道課 | 遠藤橋 | 2019.06.24 | 11:00 | 天候: 雨; 気温: 23.0; 水温: 21.0; シアン: <0.1 | <0.0003 | <0.001 | <0.005 | <0.001 | <0.0005 | <0.0005 |  | <0.0005 | 7.8 | <0.5 |  | 16 | 8.6 | 540000 | [39 empty] | <0.0005 | <0.0005 |  |  | <0.0005 |  |  |  | <0.0003
中井町環境上下水道課 | 遠藤橋 | 2019.09.02 | 09:50 | 天候: 晴; 気温: 28.5; 水温: 24.3; シアン: <0.1 | <0.0003 | <0.001 | <0.005 | <0.001 | <0.0005 | <0.0005 |  | <0.0005 | 7.9 | <0.5 |  | 3 | 8.2 | 14000 | [39 empty] | <0.0005 | <0.0005 |  |  | <0.0005 |  |  |  | <0.0003
中井町環境上下水道課 | 遠藤橋 | 2019.12.02 | 09:55 | 天候: 雨; 気温: 17.9; 水温: 14.5; シアン: <0.1 | <0.0003 | <0.001 | <0.005 | <0.001 | <0.0005 | <0.0005 |  | <0.0005 | 7.9 | 0.9 |  | 1 | 10.2 | 2200 | [39 empty] | <0.0005 | <0.0005 |  |  | <0.0005 |  |  |  | <0.0003
中井町環境上下水道課 | 遠藤橋 | 2020.02.03 | 10:05 | 天候: 晴; 気温: 11.2; 水温: 11.8; シアン: <0.1 | <0.0003 | <0.001 | <0.005 | <0.001 | <0.0005 | <0.0005 |  | <0.0005 | 7.9 | 0.6 |  | 2 | 10.6 | 2200 | [39 empty] | <0.0005 | <0.0005 |  |  | <0.0005 |  |  |  | <0.0003

## 愛川町
調査機関 | 測定地点名 | 採取年月日 | 採取時刻 | 天候 | 流量 | 気温 | 水温 | 濁度 | 色度 | 色相 | 外観 | 透視度 | 透明度 | 臭気 | シアン | カドミウム | 鉛 | 六価クロム | 砒素 | 総水銀 | アルキル水銀 | 有機りん | P C B | pH | BOD | COD | SS | DO(溶存酸素量) | 大腸菌群数(MPN法) | 大腸菌群数(デソ法) | 大腸菌数 | n-ﾍｷｻﾝ抽出物質 | 銅 | 全亜鉛 | 溶解性鉄 | 溶解性マンガン | 総クロム | ふっ素 | フェノール類 | ニッケル | 総鉄 | 総マンガン | 溶性ケイ酸 | 全窒素 | アンモ二ア性窒素 | 亜硝酸性窒素 | 硝酸性窒素 | 1,4-ジオキサン | 全燐 | 燐酸態燐 | 燐酸イオン | 塩化物イオン | 塩分 | 陰イオン界面活性剤 | 蒸発残留物 | 酸素飽和百分率 | 電気伝導率 | 総硬度 | 総アルカリ度 | 一般細菌数 | 一般菌群数(デソ法) | クロロフィルａ | セレン | ほう素 | 四塩化炭素 | シス-1,2-ジクロロエチレン及び トランス-1,2-ジクロロエチレン | シス-1,2-ジクロロエチレン | ジクロロメタン | テトラクロロエチレン | トリクロロエチレン | ベンゼン | 1,2-ジクロロエタン | 1,1,1-トリクロロエタン | 1,1,2-トリクロロエタン | 1,1-ジクロロエチレン | チウラム | シマジン | チオベンカルブ | 1,3-ジクロロプロペン | 有機物（全有機炭素（ＴＯＣ）の量） | 非イオン界面活性剤 | EPN | 直鎖アルキルベンゼンスルホン酸及びその塩（ＬＡＳ） | ノニルフェノール
|  |  |  | 流量: ｍ3.ｓ; 気温: ℃; 水温: ℃; 濁度: 度; 色度: 度; 透視度: ｃｍ; シアン: ｍｇ.Ｌ | ｍｇ.Ｌ | ｍｇ.Ｌ | ｍｇ.Ｌ | ｍｇ.Ｌ | ｍｇ.Ｌ | ｍｇ.Ｌ | ｍｇ.Ｌ | ｍｇ.Ｌ |  | ｍｇ.Ｌ | ｍｇ.Ｌ | ｍｇ.Ｌ | ｍｇ.Ｌ | MPN.100mL | 個.100mL | MPN.100mL | ｍｇ.Ｌ | ｍｇ.Ｌ | ｍｇ.Ｌ | ｍｇ.Ｌ | ｍｇ.Ｌ | ｍｇ.Ｌ | ｍｇ.Ｌ | ｍｇ.Ｌ | ｍｇ.Ｌ | ｍｇ.Ｌ | ｍｇ.Ｌ | ｍｇ.Ｌ | ｍｇ.Ｌ | ｍｇ.Ｌ | ｍｇ.Ｌ | ｍｇ.Ｌ | ｍｇ.Ｌ | ｍｇ.Ｌ | ｍｇ.Ｌ | ｍｇ.Ｌ | ｍｇ.Ｌ |  | ｍｇ.Ｌ | ｍｇ.Ｌ | ％ | ｍＳ.ｍ |  |  | MPN.100mL | 個.100mL | μg.L | ｍｇ.Ｌ | ｍｇ.Ｌ | ｍｇ.Ｌ | ｍｇ.Ｌ | ｍｇ.Ｌ | ｍｇ.Ｌ | ｍｇ.Ｌ | ｍｇ.Ｌ | ｍｇ.Ｌ | ｍｇ.Ｌ | ｍｇ.Ｌ | ｍｇ.Ｌ | ｍｇ.Ｌ | ｍｇ.Ｌ | ｍｇ.Ｌ | ｍｇ.Ｌ | ｍｇ.Ｌ | ｍｇ.Ｌ | ｍｇ.Ｌ | ｍｇ.Ｌ | ｍｇ.Ｌ | ｍｇ.Ｌ
愛川町環境経済部 | 小沢 | 2019.06.12 | 11:10 | 天候: 曇; 気温: 20.5; 水温: 18.3 | [8 empty] | 7.8 | 0.9 | 2.2 | 6 | 10 | 330 | [14 empty] | 0.98 |  |  |  |  | 0.041
愛川町環境経済部 | 小沢 | 2019.08.08 | 11:30 | 天候: 晴; 気温: 31; 水温: 24 | [8 empty] | 7.9 | 1 | 1.9 | 3 | 9.6 | 330
愛川町環境経済部 | 小沢 | 2019.10.10 | 11:15 | 天候: 曇; 気温: 23.2; 水温: 20.5 | [8 empty] | 8 | 1.4 | 2.2 | 6 | 9.8 | 260
愛川町環境経済部 | 小沢 | 2019.12.10 | 11:15 | 天候: 晴; 気温: 12; 水温: 11.5 | [8 empty] | 8.2 | 0.5 | 1.5 | 4 | 12.7 | 110 | [14 empty] | 1 |  |  |  |  | 0.038
愛川町環境経済部 | 小沢 | 2020.02.12 | 10:30 | 天候: 曇; 気温: 8.2; 水温: 8.2 | [8 empty] | 7.8 | 0.5 | 1.4 | 3 | 12.7 | 17
愛川町環境経済部 | 六倉 | 2019.06.12 | 10:30 | 天候: 曇; 気温: 19.2; 水温: 18.8 | ＜0.0003 | ＜0.005 | ＜0.02 | [5 empty] | 7.8 | 0.9 | 2.4 | 6 | 10.4 | 460 | [14 empty] | 0.93 |  |  |  |  | 0.045
愛川町環境経済部 | 六倉 | 2019.08.08 | 10:30 | 天候: 晴; 気温: 35.5; 水温: 23.5 | ＜0.0003 | ＜0.005 | ＜0.02 | [5 empty] | 8.4 | 0.8 | 1.9 | 2 | 11.8 | 68
愛川町環境経済部 | 六倉 | 2019.10.10 | 10:30 | 天候: 曇; 気温: 23; 水温: 20.5 | ＜0.0003 | ＜0.005 | ＜0.02 | [5 empty] | 8.2 | 1 | 2.1 | 4 | 10.9 | 130
愛川町環境経済部 | 六倉 | 2019.12.10 | 10:35 | 天候: 晴; 気温: 12.8; 水温: 11.5 | ＜0.0003 | ＜0.005 | ＜0.02 | [5 empty] | 8.5 | 0.6 | 1.6 | 4 | 13.7 | 140 | [14 empty] | 1 |  |  |  |  | 0.041
愛川町環境経済部 | 六倉 | 2020.02.12 | 10:50 | 天候: 曇; 気温: 10.5; 水温: 8.8 | ＜0.0003 | ＜0.005 | ＜0.02 | [5 empty] | 7.9 | 0.4 | 1.4 | 3 | 12.5 | 33
愛川町環境経済部 | 川北 | 2019.06.12 | 9:00 | 天候: 曇; 気温: 19.5; 水温: 17.5 | [8 empty] | 7.6 | 1.1 | 2.4 | ＜1 | 10.4 | 79 | [14 empty] | 0.41 |  |  |  |  | 0.01
愛川町環境経済部 | 川北 | 2019.08.08 | 8:55 | 天候: 晴; 気温: 28; 水温: 17.5 | [8 empty] | 7.5 | 0.9 | 1.6 | ＜1 | 10.2 | 33
愛川町環境経済部 | 川北 | 2019.10.10 | 9:00 | 天候: 曇; 気温: 20; 水温: 18.5 | [8 empty] | 7.6 | 1 | 1.4 | 1 | 9 | 31
愛川町環境経済部 | 川北 | 2019.12.10 | 9:00 | 天候: 晴; 気温: 9.1; 水温: 12.2 | [8 empty] | 7.7 | 0.2 | 1.4 | 15 | 9.9 | 46 | [14 empty] | 0.39 |  |  |  |  | 0.021
愛川町環境経済部 | 川北 | 2020.02.12 | 9:15 | 天候: 曇; 気温: 6; 水温: 9.5 | [8 empty] | 7.5 | 0.3 | 1.2 | 4 | 11.1 | 49
愛川町環境経済部 | 馬渡 | 2019.06.12 | 9:15 | 天候: 曇; 気温: 19.8; 水温: 17.3 | [8 empty] | 7.6 | 1.1 | 1.8 | 2 | 10 | 1300 | [14 empty] | 0.6 |  |  |  |  | 0.047
愛川町環境経済部 | 馬渡 | 2019.08.08 | 9:10 | 天候: 晴; 気温: 28; 水温: 17.2 | [8 empty] | 7.6 | 0.9 | 1.5 | ＜1 | 10 | 79
愛川町環境経済部 | 馬渡 | 2019.10.10 | 9:15 | 天候: 曇; 気温: 19.8; 水温: 18.3 | [8 empty] | 7.8 | 0.7 | 1.4 | ＜1 | 9.8 | 94
愛川町環境経済部 | 馬渡 | 2019.12.10 | 9:15 | 天候: 晴; 気温: 9.5; 水温: 12.2 | [8 empty] | 7.6 | 0.4 | 1.5 | 21 | 11 | 130 | [14 empty] | 0.63 |  |  |  |  | 0.02
愛川町環境経済部 | 馬渡 | 2020.02.12 | 9:30 | 天候: 曇; 気温: 6.5; 水温: 9.2 | [8 empty] | 7.7 | 0.3 | 1.1 | 3 | 12.5 | 49
愛川町環境経済部 | 角田 | 2019.06.12 | 9:45 | 天候: 曇; 気温: 21; 水温: 17.5 | [8 empty] | 7.7 | 1 | 1.8 | ＜1 | 10.1 | 220 | [14 empty] | 0.59 |  |  |  |  | 0.012
愛川町環境経済部 | 角田 | 2019.08.08 | 9:40 | 天候: 晴; 気温: 32.5; 水温: 19 | [8 empty] | 7.6 | 0.5 | 1.5 | 1 | 9.7 | 230
愛川町環境経済部 | 角田 | 2019.10.10 | 9:40 | 天候: 曇; 気温: 21.6; 水温: 19 | [8 empty] | 7.9 | 0.7 | 1.5 | ＜1 | 10 | 490
愛川町環境経済部 | 角田 | 2019.12.10 | 9:45 | 天候: 晴; 気温: 12.2; 水温: 12.8 | [8 empty] | 7.9 | 0.4 | 1.2 | 10 | 11.4 | 93 | [14 empty] | 0.53 |  |  |  |  | 0.014
愛川町環境経済部 | 角田 | 2020.02.12 | 10:00 | 天候: 曇; 気温: 8.8; 水温: 9 | [8 empty] | 7.7 | 0.3 | 1.1 | 2 | 11.8 | 33
愛川町環境経済部 | 坂本 | 2019.06.12 | 10:00 | 天候: 曇; 気温: 19.4; 水温: 17 | ＜0.0003 | ＜0.005 | ＜0.02 | [5 empty] | 7.7 | 0.7 | 1.8 | 2 | 9.9 | 3300 | [14 empty] | 0.86 |  |  |  |  | 0.021
愛川町環境経済部 | 坂本 | 2019.08.08 | 10:00 | 天候: 晴; 気温: 34.2; 水温: 20 | ＜0.0003 | ＜0.005 | ＜0.02 | [5 empty] | 7.6 | 0.8 | 1.4 | ＜1 | 9.7 | 1100
愛川町環境経済部 | 坂本 | 2019.10.10 | 10:00 | 天候: 曇; 気温: 21.6; 水温: 17.8 | ＜0.0003 | ＜0.005 | ＜0.02 | [5 empty] | 7.8 | 0.6 | 1.5 | 1 | 9.7 | 700
愛川町環境経済部 | 坂本 | 2019.12.10 | 10:05 | 天候: 晴; 気温: 14.5; 水温: 12.5 | ＜0.0003 | ＜0.005 | ＜0.02 | [5 empty] | 7.8 | 0.5 | 2.6 | 17 | 11.1 | 1700
愛川町環境経済部 | 坂本 | 2020.02.12 | 10:20 | 天候: 曇; 気温: 9.8; 水温: 9.5 | ＜0.0003 | ＜0.005 | ＜0.02 | [5 empty] | 7.7 | 0.2 | 1.2 | 2 | 12.2 | 130

## 広域水道
調査機関 | 測定地点名 | 採取年月日 | 採取時刻 | 天候 | 流量 | 気温 | 水温 | 濁度 | 色度 | 色相 | 外観 | 透視度 | 透明度 | 臭気 | シアン | カドミウム | 鉛 | 六価クロム | 砒素 | 総水銀 | アルキル水銀 | 有機りん | P C B | pH | BOD | COD | SS | DO(溶存酸素量) | 大腸菌群数(MPN法) | 大腸菌群数(デソ法) | 大腸菌数 | n-ﾍｷｻﾝ抽出物質 | 銅 | 全亜鉛 | 溶解性鉄 | 溶解性マンガン | 総クロム | ふっ素 | フェノール類 | ニッケル | 総鉄 | 総マンガン | 溶性ケイ酸 | 全窒素 | アンモ二ア性窒素 | 亜硝酸性窒素 | 硝酸性窒素 | 1,4-ジオキサン | 全燐 | 燐酸態燐 | 燐酸イオン | 塩化物イオン | 塩分 | 陰イオン界面活性剤 | 蒸発残留物 | 酸素飽和百分率 | 電気伝導率 | 総硬度 | 総アルカリ度 | 一般細菌数 | 一般菌群数(デソ法) | クロロフィルａ | セレン | ほう素 | 四塩化炭素 | シス-1,2-ジクロロエチレン及び トランス-1,2-ジクロロエチレン | シス-1,2-ジクロロエチレン | ジクロロメタン | テトラクロロエチレン | トリクロロエチレン | ベンゼン | 1,2-ジクロロエタン | 1,1,1-トリクロロエタン | 1,1,2-トリクロロエタン | 1,1-ジクロロエチレン | チウラム | シマジン | チオベンカルブ | 1,3-ジクロロプロペン | 有機物（全有機炭素（ＴＯＣ）の量） | 非イオン界面活性剤 | EPN | 直鎖アルキルベンゼンスルホン酸及びその塩（ＬＡＳ） | ノニルフェノール
|  |  |  | 流量: ｍ3／ｓ; 気温: ℃; 水温: ℃; 濁度: 度; 色度: 度; 透視度: ｃｍ; シアン: ｍｇ/Ｌ | ｍｇ/Ｌ | ｍｇ/Ｌ | ｍｇ/Ｌ | ｍｇ/Ｌ | ｍｇ/Ｌ | ｍｇ/Ｌ | ｍｇ/Ｌ | ｍｇ/Ｌ |  | ｍｇ/Ｌ | ｍｇ/Ｌ | ｍｇ/Ｌ | ｍｇ/Ｌ | MPN/100mL | 個/100mL | MPN/100mL | ｍｇ/Ｌ | ｍｇ/Ｌ | ｍｇ/Ｌ | ｍｇ/Ｌ | ｍｇ/Ｌ | ｍｇ/Ｌ | ｍｇ/Ｌ | ｍｇ/Ｌ | ｍｇ/Ｌ | ｍｇ/Ｌ | ｍｇ/Ｌ | ｍｇ/Ｌ | ｍｇ/Ｌ | ｍｇ/Ｌ | ｍｇ/Ｌ | ｍｇ/Ｌ | ｍｇ/Ｌ | ｍｇ/Ｌ | ｍｇ/Ｌ | ｍｇ/Ｌ | ｍｇ/Ｌ |  | ｍｇ/Ｌ | ｍｇ/Ｌ | ％ | ｍＳ/ｍ |  |  | MPN/100mL | 個/100mL | μg/L | ｍｇ/Ｌ | ｍｇ/Ｌ | ｍｇ/Ｌ | ｍｇ/Ｌ | ｍｇ/Ｌ | ｍｇ/Ｌ | ｍｇ/Ｌ | ｍｇ/Ｌ | ｍｇ/Ｌ | ｍｇ/Ｌ | ｍｇ/Ｌ | ｍｇ/Ｌ | ｍｇ/Ｌ | ｍｇ/Ｌ | ｍｇ/Ｌ | ｍｇ/Ｌ | ｍｇ/Ｌ | ｍｇ/Ｌ | ｍｇ/Ｌ | ｍｇ/Ｌ | ｍｇ/Ｌ | ｍｇ/Ｌ
県内広域水道企業団 | 座架依橋 | 2019.04.03 | 10:20 | 天候: 晴; 気温: 11.1; 水温: 11.3; 濁度: 3.6; 色度: 3.3; 臭気: 沼沢臭 | [8 empty] | 7.88 | 1.2 |  |  |  | 340 |  | 6.3 | [6 empty] | 0.09 |  |  | 0.16 | 0.022 |  |  | <0.02 | 0.008 | 0.87 |  |  |  |  | 5.4 |  |  |  |  | 15.7 | 61 | 58 | [17 empty] | <0.0001 | <0.00005 |  | 0.88 |  | <0.0002
| 座架依橋 | 2019.05.08 | 09:25 | 天候: 晴; 気温: 18.7; 水温: 14.8; 濁度: 2.3; 色度: 3.3; 臭気: 植物性臭気 | [8 empty] | 7.29 | 0.7 |  |  | 9.8 | 2400 |  | 9.8 | [6 empty] | 0.09 |  |  | 0.11 | 0.016 |  |  | <0.02 | 0.006 | 0.86 |  |  |  |  | 5.3 |  |  |  | 99.7 | 16.2 | 63 | 56 | [17 empty] | <0.0001 | <0.00005 |  | 0.82 |  | <0.0002
| 座架依橋 | 2019.06.05 | 09:15 | 天候: 曇; 気温: 23.6; 水温: 18.9; 濁度: 4.3; 色度: 3.3; 臭気: 沼沢臭 | [8 empty] | 7.67 | 0.7 |  |  |  | 9200 |  | 11 | [6 empty] | 0.07 |  |  | 0.32 | 0.027 |  |  | <0.02 | 0.006 | 0.74 |  |  |  |  | 4.6 |  |  |  |  | 15.1 | 60 | 52 | [17 empty] | <0.0001 | <0.00005 |  | 0.8 |  | <0.0002
| 座架依橋 | 2019.07.03 | 09:15 | 天候: 曇; 気温: 27.1; 水温: 20.9; 濁度: 2.9; 色度: 2.9; 臭気: 植物性臭気 | [8 empty] | 7.77 | 0.3 |  |  |  | 4600 |  | 11 | [6 empty] | 0.08 |  |  | 0.11 | 0.015 |  |  | <0.02 | 0.011 | 0.75 |  |  |  |  | 4 |  |  |  |  | 14.3 | 55 | 47 | [17 empty] | <0.0001 | <0.00005 |  | 0.77 |  | <0.0002
| 座架依橋 | 2019.08.07 | 09:20 | 天候: 晴; 気温: 30.2; 水温: 24.2; 濁度: 1.6; 色度: 2.9; 臭気: かび臭 | [8 empty] | 7.7 | 0.7 |  |  | 8.2 | 4100 |  | 4.1 | [6 empty] | 0.08 |  |  | 0.061 | 0.012 |  |  | <0.02 | 0.005 | 0.74 |  |  |  |  | 3.9 |  |  |  | 99.8 | 14.4 | 56 | 48 | [17 empty] | <0.0001 | <0.00005 |  | 0.73 |  | <0.0002
| 座架依橋 | 2019.09.04 | 09:30 | 天候: 曇; 気温: 24.1; 水温: 23.3; 濁度: 4.7; 色度: 3.8; 臭気: 植物性臭気 | [8 empty] | 7.71 | 0.8 |  |  |  | 7700 |  | 57 | [6 empty] | 0.07 |  |  | 0.23 | 0.022 |  |  | <0.02 | 0.009 | 0.9 |  |  |  |  | 3.5 |  |  |  |  | 13.6 | 53 | 46 | [20 empty] | 0.92
| 座架依橋 | 2019.10.02 | 09:45 | 天候: 晴; 気温: 27.8; 水温: 22.5; 濁度: 1.6; 色度: 2.6; 臭気: 沼沢臭 | [8 empty] | 8.11 | 0.8 |  |  |  | 3700 |  | 15 | [6 empty] | 0.07 |  |  | 0.064 | 0.008 |  |  | <0.02 | 0.004 | 1 |  |  |  |  | 3.8 |  |  |  |  | 14.5 | 57 | 48 | [20 empty] | 1.01
| 座架依橋 | 2019.11.06 | 09:25 | 天候: 晴; 気温: 18.1; 水温: 15.6; 濁度: 21; 色度: 8.4; 臭気: 土臭 | [8 empty] | 7.61 | 0.3 |  |  | 9.6 | 3800 |  | 100 | [6 empty] | 0.06 |  |  | 1.2 | 0.032 |  |  | <0.02 | <0.004 | 1.1 |  |  |  |  | 3 |  |  |  | 99.2 | 13.1 | 53 | 46 | [20 empty] | 0.72
| 座架依橋 | 2019.12.04 | 09:20 | 天候: 晴; 気温: 10; 水温: 12.1; 濁度: 2.6; 色度: 2.5; 臭気: 土臭 | [8 empty] | 8.14 | 0.5 |  |  |  | 2400 |  | 40 | [6 empty] | 0.06 |  |  | 0.1 | 0.006 |  |  | <0.02 | 0.005 | 1.1 |  |  |  |  | 3.8 |  |  |  |  | 14.5 | 54 | 49 | [20 empty] | 0.73
| 座架依橋 | 2020.01.08 | 09:20 | 天候: 雨; 気温: 5.2; 水温: 9.1; 濁度: 2.3; 色度: 1.8; 臭気: 沼沢臭 | [8 empty] | 7.67 | 0.7 |  |  |  | 1200 |  | 22 | [6 empty] | 0.1 |  |  | 0.12 | 0.007 |  |  | <0.02 | 0.006 | 1.2 |  |  |  |  | 4.9 |  |  |  |  | 15.4 | 61 | 50 | [20 empty] | 0.81
| 座架依橋 | 2020.02.05 | 09:50 | 天候: 晴; 気温: 10.2; 水温: 8.4; 濁度: 2.9; 色度: 2.5; 臭気: 沼沢臭 | [8 empty] | 7.83 | 1.1 |  |  | 11.9 | 870 |  | 9.8 | [6 empty] | 0.1 |  |  | 0.15 | 0.008 |  |  | <0.02 | 0.007 | 1.2 |  |  |  |  | 5.2 |  |  |  | 105 | 15.4 | 59 | 51 | [20 empty] | 0.57
| 座架依橋 | 2020.03.04 | 09:25 | 天候: 雨; 気温: 8.8; 水温: 9.8; 濁度: 1.2; 色度: 2; 臭気: 下水臭 | [8 empty] | 7.84 | 0.9 |  |  |  | 980 |  | 9 | [6 empty] | 0.09 |  |  | 0.076 | 0.005 |  |  | <0.02 | 0.004 | 1.1 |  |  |  |  | 5.1 |  |  |  |  | 14.9 | 57 | 47 | [20 empty] | 0.53
県内広域水道企業団 | 第一鮎津橋 | 2019.04.03 | 09:50 | 天候: 晴; 気温: 10.3; 水温: 10; 濁度: 1; 色度: 1.6; 臭気: 沼沢臭 | [8 empty] | 7.79 |  |  |  |  | 1100 |  | 57 | [13 empty] | 0.03 | [11 empty] | 10.6 |  | 41 | [17 empty] | <0.0001 | <0.00005 |  | 0.63 |  | <0.0002
| 第一鮎津橋 | 2019.05.08 | 09:55 | 天候: 晴; 気温: 18.5; 水温: 13.6; 濁度: 1.7; 色度: 2.2; 臭気: 沼沢臭 | [8 empty] | 7.46 | 0.5 |  |  | 10.1 | 3900 |  | 71 | [6 empty] | <0.05 |  |  | 0.083 | 0.006 |  |  | 0.04 | 0.004 | 0.57 |  |  |  |  | 2.3 |  |  |  | 100 | 11.5 | 48 | 42 | [17 empty] | <0.0001 | <0.00005 |  | 0.71 |  | <0.0002
| 第一鮎津橋 | 2019.06.05 | 09:35 | 天候: 曇; 気温: 22.3; 水温: 17.5; 濁度: 1.4; 色度: 2.2; 臭気: 沼沢臭 | [8 empty] | 7.79 |  |  |  |  | 12000 |  | 160 | [13 empty] | <0.02 | [11 empty] | 11.9 |  | 43 | [17 empty] | <0.0001 | <0.00005 |  | 0.63 |  | <0.0002
| 第一鮎津橋 | 2019.07.03 | 09:40 | 天候: 曇; 気温: 27.3; 水温: 19.8; 濁度: 1.3; 色度: 2.1; 臭気: 沼沢臭 | [8 empty] | 7.86 |  |  |  |  | 9200 |  | 180 | [13 empty] | <0.02 | [11 empty] | 12.3 |  | 44 | [17 empty] | <0.0001 | <0.00005 |  | 0.63 |  | <0.0002
| 第一鮎津橋 | 2019.08.07 | 09:50 | 天候: 晴; 気温: 32; 水温: 22.5; 濁度: 0.8; 色度: 1.7; 臭気: 沼沢臭 | [8 empty] | 7.85 | 0.6 |  |  | 8.4 | 11000 |  | 64 | [6 empty] | <0.05 |  |  | 0.047 | 0.003 |  |  | <0.02 | 0.004 | 0.74 |  |  |  |  | 2.5 |  |  |  | 99.2 | 12.1 | 51 | 45 | [17 empty] | <0.0001 | <0.00005 |  | 0.57 |  | <0.0002
| 第一鮎津橋 | 2019.09.04 | 09:55 | 天候: 曇; 気温: 24.2; 水温: 21.5; 濁度: 1; 色度: 1.9; 臭気: 沼沢臭 | [8 empty] | 7.83 |  |  |  |  | 9800 |  | 160 | [13 empty] | <0.02 | [11 empty] | 11.8 |  | 44 | [20 empty] | 0.58
| 第一鮎津橋 | 2019.10.02 | 10:15 | 天候: 晴; 気温: 22.2; 水温: 22.7; 濁度: 0.7; 色度: 1.4; 臭気: 沼沢臭 | [8 empty] | 7.92 |  |  |  |  | 8200 |  | 88 | [13 empty] | <0.02 | [11 empty] | 11.6 |  | 42 | [20 empty] | 0.66
| 第一鮎津橋 | 2019.11.06 | 09:55 | 天候: 晴; 気温: 18.1; 水温: 15.5; 濁度: 12; 色度: 10; 臭気: 沼沢臭 | [8 empty] | 7.81 | 0.4 |  |  | 9.3 | 4500 |  | 230 | [6 empty] | <0.05 |  |  | 1.4 | 0.029 |  |  | <0.02 | <0.004 | 1.4 |  |  |  |  | 2.9 |  |  |  | 95.9 | 12.9 | 55 | 41 | [20 empty] | 0.82
| 第一鮎津橋 | 2019.12.04 | 09:55 | 天候: 晴; 気温: 14.3; 水温: 12.7; 濁度: 10; 色度: 11; 臭気: 沼沢臭 | [8 empty] | 7.84 |  |  |  |  | 2600 |  | 110 | [13 empty] | <0.02 | [11 empty] | 10.4 |  | 37 | [20 empty] | 0.77
| 第一鮎津橋 | 2020.01.08 | 09:50 | 天候: 雨; 気温: 4.6; 水温: 10.8; 濁度: 4.3; 色度: 3.6; 臭気: 沼沢臭 | [8 empty] | 7.66 |  |  |  |  | 2300 |  | 290 | [13 empty] | 0.07 | [11 empty] | 12.7 |  | 44 | [20 empty] | 1.08
| 第一鮎津橋 | 2020.02.05 | 10:20 | 天候: 晴; 気温: 11.2; 水温: 9.8; 濁度: 3.3; 色度: 2.8; 臭気: 沼沢臭 | [8 empty] | 7.72 | 1 |  |  | 10.9 | 2000 |  | 370 | [6 empty] | <0.05 |  |  | 0.43 | 0.012 |  |  | 0.04 | 0.004 | 0.98 |  |  |  |  | 2.7 |  |  |  | 99.3 | 12.6 | 52 | 42 | [20 empty] | 0.43
| 第一鮎津橋 | 2020.03.04 | 09:55 | 天候: 雨; 気温: 9.9; 水温: 11.9; 濁度: 1.3; 色度: 1.7; 臭気: 植物性臭気 | [8 empty] | 7.65 |  |  |  |  | 2400 |  | 330 | [13 empty] | 0.05 | [11 empty] | 13.2 |  | 44 | [20 empty] | 0.41
県内広域水道企業団 | 第二鮎津橋 | 2019.04.03 | 09:30 | 天候: 晴; 気温: 13.3; 水温: 12; 濁度: 1; 色度: 1.9; 臭気: 下水臭 | [8 empty] | 8.09 |  |  |  |  | 1700 |  | 26 | [13 empty] | <0.02 | [11 empty] | 20.5 |  | 66 | [17 empty] | <0.0001 | <0.00005 |  | 0.67 |  | <0.0002
| 第二鮎津橋 | 2019.05.08 | 10:10 | 天候: 晴; 気温: 20.1; 水温: 16.9; 濁度: 1.5; 色度: 2.1; 臭気: 植物性臭気 | [8 empty] | 7.52 | 0.6 |  |  | 9.3 | 4100 |  | 26 | [6 empty] | <0.05 |  |  | 0.069 | 0.005 |  |  | <0.02 | 0.008 | 1.7 |  |  |  |  | 5.4 |  |  |  | 98.7 | 18.8 | 77 | 60 | [17 empty] | <0.0001 | <0.00005 |  | 0.66 |  | <0.0002
| 第二鮎津橋 | 2019.06.05 | 10:00 | 天候: 曇; 気温: 24.8; 水温: 18.8; 濁度: 1.4; 色度: 2.5; 臭気: 沼沢臭 | [8 empty] | 7.98 |  |  |  |  | 13000 |  | 110 | [13 empty] | <0.02 | [11 empty] | 19.4 |  | 60 | [17 empty] | <0.0001 | <0.00005 |  | 0.61 |  | <0.0002
| 第二鮎津橋 | 2019.07.03 | 10:05 | 天候: 曇; 気温: 27.5; 水温: 21.4; 濁度: 1.5; 色度: 3.3; 臭気: 沼沢臭 | [8 empty] | 8.03 |  |  |  |  | 10000 |  | 140 | [13 empty] | <0.02 | [11 empty] | 19.4 |  | 61 | [17 empty] | <0.0001 | <0.00005 |  | 0.68 |  | <0.0002
| 第二鮎津橋 | 2019.08.07 | 10:20 | 天候: 晴; 気温: 36.8; 水温: 25.7; 濁度: 1.1; 色度: 1.9; 臭気: 沼沢臭 | [8 empty] | 7.87 | 0.4 |  |  | 7.9 | 6100 |  | 35 | [6 empty] | 0.05 |  |  | 0.077 | 0.006 |  |  | <0.02 | 0.006 | 1.3 |  |  |  |  | 6.5 |  |  |  | 98.5 | 20.1 | 81 | 63 | [17 empty] | <0.0001 | <0.00005 |  | 0.66 |  | <0.0002
| 第二鮎津橋 | 2019.09.04 | 10:20 | 天候: 曇; 気温: 25.5; 水温: 24.1; 濁度: 0.8; 色度: 1.7; 臭気: 沼沢臭 | [8 empty] | 7.92 |  |  |  |  | 16000 |  | 330 | [13 empty] | <0.02 | [11 empty] | 20.5 |  | 67 | [20 empty] | 0.59
| 第二鮎津橋 | 2019.10.02 | 10:50 | 天候: 晴; 気温: 25; 水温: 22.8; 濁度: 1; 色度: 1.8; 臭気: 沼沢臭 | [8 empty] | 8.05 |  |  |  |  | 13000 |  | 23 | [13 empty] | <0.02 | [11 empty] | 20.6 |  | 67 | [20 empty] | 0.72
| 第二鮎津橋 | 2019.11.06 | 10:20 | 天候: 晴; 気温: 18.3; 水温: 17.4; 濁度: 1.1; 色度: 1.8; 臭気: 沼沢臭 | [8 empty] | 7.85 | 0.4 |  |  | 9.4 | 9800 |  | 53 | [6 empty] | <0.05 |  |  | 0.092 | 0.01 |  |  | <0.02 | 0.005 | 2.1 |  |  |  |  | 5.3 |  |  |  | 101 | 19.9 | 83 | 62 | [20 empty] | 0.71
| 第二鮎津橋 | 2019.12.04 | 10:25 | 天候: 晴; 気温: 12.9; 水温: 12.7; 濁度: 2; 色度: 2.2; 臭気: 下水臭 | [8 empty] | 7.98 |  |  |  |  | 3900 |  | 71 | [13 empty] | <0.02 | [11 empty] | 19.2 |  | 59 | [20 empty] | 1.06
| 第二鮎津橋 | 2020.01.08 | 10:05 | 天候: 雨; 気温: 4.9; 水温: 9.9; 濁度: 1.3; 色度: 1.7; 臭気: 下水臭 | [8 empty] | 7.99 |  |  |  |  | 4600 |  | 99 | [13 empty] | <0.02 | [11 empty] | 19.9 |  | 61 | [20 empty] | 1.19
| 第二鮎津橋 | 2020.02.05 | 10:45 | 天候: 晴; 気温: 13.4; 水温: 11.4; 濁度: 4.3; 色度: 3.2; 臭気: 下水臭 | [8 empty] | 7.85 | 1.6 |  |  | 10.6 | 1600 |  | 49 | [6 empty] | 0.05 |  |  | 0.16 | 0.01 |  |  | <0.02 | 0.019 | 2.1 |  |  |  |  | 6 |  |  |  | 100 | 19.9 | 79 | 60 | [20 empty] | 0.69
| 第二鮎津橋 | 2020.03.04 | 10:10 | 天候: 曇; 気温: 10.2; 水温: 12; 濁度: 4.7; 色度: 2.2; 臭気: 植物性臭気 | [8 empty] | 7.85 |  |  |  |  | 3900 |  | 130 | [13 empty] | <0.02 | [11 empty] | 19.8 |  | 59 | [20 empty] | 0.59
県内広域水道企業団 | 貫抜橋 | 2019.04.03 | 11:00 | [73 empty] | <0.0001 | <0.00005 |  |  |  | <0.0002
| 貫抜橋 | 2019.05.08 | 09:00 | 天候: 晴; 気温: 17.3; 水温: 14.3; 濁度: 4.8; 色度: 4.5; 臭気: 沼沢臭 | [8 empty] | 8.04 | 1.5 |  |  | 11.3 | 5500 |  | 77 | [6 empty] | 0.09 |  |  | 0.21 | 0.024 |  |  | <0.02 | 0.017 | 1.2 |  |  |  |  | 6.4 |  |  |  | 113 | 17.8 | 70 | 59 | [17 empty] | <0.0001 | <0.00005 |  | 1.14 |  | <0.0002
| 貫抜橋 | 2019.06.05 | 11:00 | [73 empty] | <0.0001 | <0.00005 |  |  |  | <0.0002
| 貫抜橋 | 2019.07.03 | 08:55 | [73 empty] | <0.0001 | <0.00005 |  |  |  | <0.0002
| 貫抜橋 | 2019.08.07 | 09:05 | 天候: 晴; 気温: 31.1; 水温: 26; 濁度: 4.3; 色度: 6; 臭気: 下水臭 | [8 empty] | 7.7 | 0.6 |  |  | 8.2 | 20000 |  | 130 | [6 empty] | 0.09 |  |  | 0.36 | 0.037 |  |  | <0.02 | 0.005 | 0.58 |  |  |  |  | 9.8 |  |  |  | 103 | 18.1 | 70 | 59 | [17 empty] | <0.0001 | <0.00005 |  | 1.19 |  | <0.0002
| 貫抜橋 | 2019.11.06 | 08:55 | 天候: 晴; 気温: 14.3; 水温: 15.1; 濁度: 1.6; 色度: 12; 臭気: 下水臭 | [8 empty] | 7.73 | 0.7 |  |  | 8.6 | 15000 |  | 370 | [6 empty] | 0.07 |  |  | 0.56 | 0.061 |  |  | 0.03 | 0.02 | 2.4 |  |  |  |  | 15 |  |  |  | 87.8 | 33.3 | 130 | 108 | [20 empty] | 1.4
| 貫抜橋 | 2020.02.05 | 09:05 | 天候: 晴; 気温: 8.3; 水温: 8.2; 濁度: 1.9; 色度: 12; 臭気: 下水臭 | [8 empty] | 7.89 | 1.7 |  |  | 10.8 | 10000 |  | 76 | [6 empty] | 0.09 |  |  | 0.75 | 0.061 |  |  | 0.09 | 0.018 | 1.2 |  |  |  |  | 11 |  |  |  | 94.4 | 26.1 | 110 | 93 | [20 empty] | 1.44
県内広域水道企業団 | 峰下橋 | 2019.04.23 | 10:10 | [73 empty] | <0.0001 | <0.00005 |  |  |  | <0.0002
| 峰下橋 | 2019.05.16 | 10:30 | [73 empty] | <0.0001 | <0.00005 |  |  |  | <0.0002
| 峰下橋 | 2019.06.05 | 09:40 | 天候: 曇; 気温: 23.4; 水温: 16.4; 濁度: 1; 色度: 1.8; 臭気: 下水臭 | [8 empty] | 8.04 | 0.3 |  |  |  | 15000 |  | 51 | [6 empty] | 0.12 |  |  | 0.08 | 0.005 |  |  | 0.02 | 0.005 | 0.86 |  |  |  |  | 5.2 |  |  |  |  | 16.8 | 61 | 68 | [17 empty] | <0.0001 | <0.00005 |  | 0.48 |  | <0.0002
| 峰下橋 | 2019.07.18 | 09:55 | [73 empty] | <0.0001 | <0.00005 |  |  |  | <0.0002
| 峰下橋 | 2019.08.20 | 09:30 | [73 empty] | <0.0001 | <0.00005 |  |  |  | <0.0002
| 峰下橋 | 2019.09.12 | 10:00 | 天候: 曇; 気温: 24.6; 水温: 19.1; 濁度: 2.1; 色度: 2.4; 臭気: 下水臭 | [8 empty] | 8.09 | 0.4 |  |  |  | 41000 |  | 370 | [6 empty] | 0.14 |  |  | 0.071 | 0.006 |  |  | <0.02 | 0.004 | 0.89 |  |  |  |  | 4.6 |  |  |  |  | 16.9 | 68 | 68 | [20 empty] | 0.59
| 峰下橋 | 2019.12.04 | 09:45 | 天候: 晴; 気温: 11.2; 水温: 10.8; 濁度: 1.9; 色度: 2; 臭気: 下水臭 | [8 empty] | 8.04 | <0.2 |  |  |  | 9200 |  | 380 | [6 empty] | 0.08 |  |  | 0.13 | 0.007 |  |  | <0.02 | 0.006 | 0.9 |  |  |  |  | 3.8 |  |  |  |  | 16.8 | 60 | 65 | [20 empty] | 0.81
| 峰下橋 | 2020.03.12 | 09:35 | 天候: 晴; 気温: 11.7; 水温: 11.3; 濁度: 2.9; 色度: 2.1; 臭気: 下水臭 | [8 empty] | 8.12 | <0.2 |  |  |  | 3800 |  | 170 | [6 empty] | 0.1 |  |  | 0.21 | 0.007 |  |  | <0.02 | 0.008 | 0.93 |  |  |  |  | 5 |  |  |  |  | 16.6 | 62 | 64 | [20 empty] | 0.6
県内広域水道企業団 | 十文字橋 | 2019.06.05 | 10:10 | 天候: 曇; 気温: 23; 水温: 19.2; 濁度: 2.1; 色度: 3; 臭気: 沼沢臭 | [8 empty] | 8.73 | 0.5 |  |  |  | 35000 |  | 28 | [6 empty] | 0.09 |  |  | 0.097 | 0.003 |  |  | <0.02 | <0.004 | 0.47 |  |  |  |  | 3.8 |  |  |  |  | 13.4 | 53 | 51 | [20 empty] | 0.71
| 十文字橋 | 2019.09.12 | 10:25 | 天候: 曇; 気温: 25; 水温: 21.4; 濁度: 15; 色度: 6.1; 臭気: 沼沢臭 | [8 empty] | 7.96 | 0.6 |  |  |  | 50000 |  | 200 | [6 empty] | 0.06 |  |  | 0.35 | 0.011 |  |  | <0.02 | <0.004 | 0.72 |  |  |  |  | 3.3 |  |  |  |  | 13.4 | 54 | 52 | [20 empty] | 0.98
| 十文字橋 | 2019.12.04 | 09:15 | 天候: 晴; 気温: 12.2; 水温: 11.1; 濁度: 8.4; 色度: 4.9; 臭気: 沼沢臭 | [8 empty] | 8.08 | <0.2 |  |  |  | 15000 |  | 140 | [6 empty] | 0.06 |  |  | 0.56 | 0.012 |  |  | <0.02 | <0.004 | 0.68 |  |  |  |  | 3.4 |  |  |  |  | 14 | 53 | 54 | [20 empty] | 0.96
| 十文字橋 | 2020.03.12 | 09:10 | 天候: 晴; 気温: 12.5; 水温: 11.4; 濁度: 2.4; 色度: 1.9; 臭気: 沼沢臭 | [8 empty] | 8.11 | 0.2 |  |  |  | 21000 |  | 60 | [6 empty] | 0.08 |  |  | 0.16 | 0.005 |  |  | <0.02 | 0.005 | 0.75 |  |  |  |  | 4 |  |  |  |  | 14.9 | 57 | 56 | [20 empty] | 0.6
県内広域水道企業団 | 飯泉橋上流 | 2019.04.17 | 09:25 | 天候: 曇; 気温: 17.3; 水温: 14.4; 濁度: 1; 色度: 2; 臭気: 沼沢臭 | [8 empty] | 8.24 | 0.6 |  |  |  | 7700 |  | 24 | [6 empty] | 0.12 |  |  | 0.08 | 0.003 |  |  | <0.02 | <0.004 | 0.66 |  |  |  |  | 4.9 |  |  |  |  | 15.4 | 61 | 57 | [17 empty] | <0.0001 | <0.00005 |  | 0.59 |  | <0.0002
| 飯泉橋上流 | 2019.05.22 | 08:55 | 天候: 晴; 気温: 18.9; 水温: 17; 濁度: 26; 色度: 8.5; 臭気: 沼沢臭 | [8 empty] | 7.88 | 0.3 |  |  | 9.6 | 1500 |  | 210 | [6 empty] | 0.08 |  |  | 2.5 | 0.048 |  |  | <0.02 | <0.004 | 0.92 |  |  |  |  | 4.1 |  |  |  | 104 | 12.8 | 53 | 48 | [17 empty] | <0.0001 | <0.00005 |  | 0.85 |  | <0.0002
| 飯泉橋上流 | 2019.06.19 | 08:50 | 天候: 晴; 気温: 23; 水温: 19.9; 濁度: 1; 色度: 2.1; 臭気: 沼沢臭 | [8 empty] | 8.14 | 0.4 |  |  |  | 4200 |  | 20 | [6 empty] | 0.09 |  |  | 0.062 | 0.003 |  |  | <0.02 | <0.004 | 0.62 |  |  |  |  | 3.9 |  |  |  |  | 14.2 | 55 | 56 | [17 empty] | <0.0001 | <0.00005 |  | 0.65 |  | <0.0002
| 飯泉橋上流 | 2019.07.17 | 09:10 | 天候: 曇; 気温: 22.8; 水温: 19.4; 濁度: 2.5; 色度: 2.6; 臭気: 沼沢臭 | [8 empty] | 8.03 | 0.3 |  |  |  | 17000 |  | 190 | [6 empty] | 0.06 |  |  | 0.17 | 0.006 |  |  | <0.02 | <0.004 | 0.65 |  |  |  |  | 3.3 |  |  |  |  | 13.5 | 50 | 51 | [17 empty] | <0.0001 | <0.00005 |  | 0.7 |  | <0.0002
| 飯泉橋上流 | 2019.08.14 | 09:10 | 天候: 曇; 気温: 29.3; 水温: 24.9; 濁度: 1.2; 色度: 2.6; 臭気: 沼沢臭 | [8 empty] | 8.22 | 0.7 |  |  | 9.3 | 32000 |  | 340 | [6 empty] | 0.09 |  |  | 0.042 | 0.003 |  |  | <0.02 | <0.004 | 0.42 |  |  |  |  | 4 |  |  |  | 115 | 15.6 | 62 | 61 | [17 empty] | <0.0001 | <0.00005 |  | 0.83 |  | <0.0002
| 飯泉橋上流 | 2019.09.18 | 08:50 | 天候: 曇; 気温: 25.4; 水温: 21.4; 濁度: 2.8; 色度: 2.2; 臭気: 沼沢臭 | [8 empty] | 8.04 | 0.4 |  |  |  | 5800 |  | 75 | [6 empty] | 0.06 |  |  | 0.093 | 0.004 |  |  | <0.02 | <0.004 | 0.66 |  |  |  |  | 3.5 |  |  |  |  | 14.4 | 58 | 56 | [20 empty] | 0.61
| 飯泉橋上流 | 2019.10.23 | 09:30 | 天候: 晴; 気温: 22; 水温: 16.9; 濁度: 90; 色度: 13; 臭気: 土臭 | [8 empty] | 7.97 | 0.3 |  |  |  | 20000 |  | 260 | [6 empty] | <0.05 |  |  | 3 | 0.076 |  |  | <0.02 | <0.004 | 0.75 |  |  |  |  | 3 |  |  |  |  | 12.9 | 50 | 52 | [20 empty] | 1.82
| 飯泉橋上流 | 2019.11.20 | 09:00 | 天候: 曇; 気温: 12.1; 水温: 13.1; 濁度: 11; 色度: 6.7; 臭気: 沼沢臭 | [8 empty] | 8.05 | 0.3 |  |  | 10.9 | 9400 |  | 210 | [6 empty] | 0.06 |  |  | 0.72 | 0.016 |  |  | <0.02 | <0.004 | 0.73 |  |  |  |  | 3.5 |  |  |  | 107 | 14.2 | 55 | 56 | [20 empty] | 0.69
| 飯泉橋上流 | 2019.12.18 | 09:05 | 天候: 晴; 気温: 14.6; 水温: 12.2; 濁度: 3.7; 色度: 3.2; 臭気: 沼沢臭 | [8 empty] | 8.02 | <0.2 |  |  |  | 18000 |  | 190 | [6 empty] | 0.06 |  |  | 0.2 | 0.005 |  |  | <0.02 | <0.004 | 0.7 |  |  |  |  | 3.7 |  |  |  |  | 14.4 | 57 | 53 | [20 empty] | 0.53
| 飯泉橋上流 | 2020.01.22 | 08:55 | 天候: 曇; 気温: 5.8; 水温: 8.2; 濁度: 1.6; 色度: 1.6; 臭気: 沼沢臭 | [8 empty] | 7.98 | <0.2 |  |  |  | 48000 |  | 130 | [6 empty] | 0.07 |  |  | 0.077 | 0.003 |  |  | <0.02 | <0.004 | 0.74 |  |  |  |  | 4.2 |  |  |  |  | 15.4 | 60 | 57 | [20 empty] | 0.51
| 飯泉橋上流 | 2020.02.19 | 09:15 | 天候: 晴; 気温: 13.2; 水温: 8.9; 濁度: 1.8; 色度: 1.6; 臭気: 沼沢臭 | [8 empty] | 7.99 | 0.2 |  |  | 11.7 | 7800 |  | 99 | [6 empty] | 0.07 |  |  | 0.1 | 0.003 |  |  | <0.02 | 0.004 | 0.73 |  |  |  |  | 4.2 |  |  |  | 103 | 15.1 | 57 | 57 | [20 empty] | 0.53
| 飯泉橋上流 | 2020.03.17 | 08:45 | 天候: 曇; 気温: 6.8; 水温: 8.8; 濁度: 1.4; 色度: 1.7; 臭気: 沼沢臭 | [8 empty] | 8.07 | <0.2 |  |  |  | 12000 |  | 62 | [6 empty] | 0.08 |  |  | 0.085 | 0.003 |  |  | <0.02 | 0.004 | 0.73 |  |  |  |  | 4.2 |  |  |  |  | 15.3 | 59 | 58 | [20 empty] | 0.49
県内広域水道企業団 | 狩川橋 | 2019.04.17 | 09:05 | 天候: 曇; 気温: 19.2; 水温: 15.6; 濁度: 1.9; 色度: 2.4; 臭気: 下水臭 | [8 empty] | 8.09 | 0.8 |  |  |  | 12000 |  | 1800 | [6 empty] | 0.13 |  |  | 0.11 | 0.007 |  |  | 0.03 | 0.014 | 0.95 |  |  |  |  | 5.2 |  |  |  |  | 16.6 | 67 | 63 | [17 empty] | <0.0001 | <0.00005 |  | 0.69 |  | <0.0002
| 狩川橋 | 2019.05.22 | 09:30 | 天候: 晴; 気温: 20; 水温: 18.3; 濁度: 3.2; 色度: 3.5; 臭気: 下水臭 | [8 empty] | 7.79 | 0.7 |  |  | 9.4 | 12000 |  | 410 | [6 empty] | 0.08 |  |  | 0.3 | 0.012 |  |  | 0.04 | 0.009 | 1.1 |  |  |  |  | 5.3 |  |  |  | 104 | 14.7 | 60 | 56 | [17 empty] | <0.0001 | <0.00005 |  | 0.78 |  | <0.0002
| 狩川橋 | 2019.06.19 | 09:15 | 天候: 晴; 気温: 24.1; 水温: 20.1; 濁度: 1.6; 色度: 2.8; 臭気: 下水臭 | [8 empty] | 8 | 0.7 |  |  |  | 19000 |  | 290 | [6 empty] | 0.1 |  |  | 0.12 | 0.006 |  |  | <0.02 | 0.006 | 0.79 |  |  |  |  | 4.9 |  |  |  |  | 16.1 | 65 | 64 | [17 empty] | <0.0001 | <0.00005 |  | 0.85 |  | <0.0002
| 狩川橋 | 2019.07.17 | 08:55 | 天候: 曇; 気温: 22.8; 水温: 19.3; 濁度: 2.2; 色度: 2.7; 臭気: 下水臭 | [8 empty] | 7.8 | 0.4 |  |  |  | 20000 |  | 690 | [6 empty] | 0.09 |  |  | 0.17 | 0.007 |  |  | 0.02 | 0.008 | 0.88 |  |  |  |  | 4.5 |  |  |  |  | 15.8 | 59 | 61 | [17 empty] | <0.0001 | <0.00005 |  | 0.76 |  | <0.0002
| 狩川橋 | 2019.08.14 | 08:50 | 天候: 曇; 気温: 28.3; 水温: 23.3; 濁度: 2.3; 色度: 5; 臭気: 下水臭 | [8 empty] | 7.85 | 1 |  |  | 8.8 | 150000 |  | 2000 | [6 empty] | 0.12 |  |  | 0.24 | 0.012 |  |  | 0.02 | 0.007 | 0.68 |  |  |  |  | 5 |  |  |  | 106 | 16.3 | 64 | 62 | [17 empty] | <0.0001 | <0.00005 |  | 1.4 |  | <0.0002
| 狩川橋 | 2019.09.18 | 09:15 | 天候: 曇; 気温: 25.8; 水温: 20.8; 濁度: 3.9; 色度: 2.6; 臭気: 下水臭 | [8 empty] | 8 | 0.5 |  |  |  | 26000 |  | 360 | [6 empty] | 0.06 |  |  | 0.12 | 0.006 |  |  | <0.02 | 0.005 | 0.85 |  |  |  |  | 4.4 |  |  |  |  | 15.9 | 64 | 61 | [20 empty] | 0.69
| 狩川橋 | 2019.10.23 | 08:55 | 天候: 晴; 気温: 20.3; 水温: 17.1; 濁度: 21; 色度: 7.3; 臭気: 下水臭 | [8 empty] | 7.75 | 0.3 |  |  |  | 25000 |  | 650 | [6 empty] | <0.05 |  |  | 0.81 | 0.018 |  |  | <0.02 | 0.005 | 1 |  |  |  |  | 4.6 |  |  |  |  | 15.3 | 58 | 61 | [20 empty] | 1.34
| 狩川橋 | 2019.11.20 | 09:10 | 天候: 晴; 気温: 14.9; 水温: 14.7; 濁度: 6; 色度: 4.5; 臭気: 下水臭 | [8 empty] | 7.85 | 0.4 |  |  | 10.1 | 12000 |  | 610 | [6 empty] | 0.06 |  |  | 0.33 | 0.011 |  |  | <0.02 | 0.01 | 1 |  |  |  |  | 4.8 |  |  |  | 102 | 16.3 | 62 | 63 | [20 empty] | 0.66
| 狩川橋 | 2019.12.18 | 08:50 | 天候: 晴; 気温: 14.5; 水温: 14.2; 濁度: 2.9; 色度: 2.3; 臭気: 下水臭 | [8 empty] | 7.86 | 0.4 |  |  |  | 13000 |  | 430 | [6 empty] | 0.06 |  |  | 0.13 | 0.006 |  |  | <0.02 | 0.011 | 1.1 |  |  |  |  | 4.9 |  |  |  |  | 16.5 | 64 | 62 | [20 empty] | 0.57
| 狩川橋 | 2020.01.22 | 09:10 | 天候: 曇; 気温: 6.3; 水温: 10.9; 濁度: 1.7; 色度: 1.6; 臭気: 下水臭 | [8 empty] | 7.81 | 0.5 |  |  |  | 20000 |  | 470 | [6 empty] | 0.06 |  |  | 0.13 | 0.007 |  |  | 0.03 | 0.017 | 1.1 |  |  |  |  | 4.9 |  |  |  |  | 17.1 | 69 | 65 | [20 empty] | 0.49
| 狩川橋 | 2020.02.19 | 08:55 | 天候: 晴; 気温: 11.7; 水温: 11.1; 濁度: 2.5; 色度: 1.7; 臭気: 下水臭 | [8 empty] | 7.87 | 0.4 |  |  | 10.5 | 11000 |  | 620 | [6 empty] | 0.06 |  |  | 0.2 | 0.008 |  |  | 0.03 | 0.015 | 1.1 |  |  |  |  | 5.1 |  |  |  | 97.4 | 16.8 | 66 | 64 | [20 empty] | 0.56
| 狩川橋 | 2020.03.17 | 09:10 | 天候: 曇; 気温: 7.3; 水温: 11.3; 濁度: 1.1; 色度: 1.9; 臭気: 下水臭 | [8 empty] | 7.83 | 0.5 |  |  |  | 6900 |  | 690 | [6 empty] | 0.06 |  |  | 0.075 | 0.005 |  |  | 0.03 | 0.016 | 1.1 |  |  |  |  | 5.1 |  |  |  |  | 17.2 | 68 | 67 | [20 empty] | 0.55
県内広域水道企業団 | 金瀬川末端 | 2019.04.17 | 09:40 | 天候: 曇; 気温: 17.5; 水温: 15.3; 濁度: 3.2; 色度: 3.8; 臭気: 下水臭 | [8 empty] | 8.49 | 1 |  |  |  | 5400 |  | 280 | [6 empty] | 0.12 |  |  | 0.33 | 0.04 |  |  | 0.06 | 0.018 | 1.1 |  |  |  |  | 6.2 |  |  |  |  | 19.7 | 82 | 78 | [17 empty] | <0.0001 | <0.00005 |  | 0.87 |  | <0.0002
| 金瀬川末端 | 2019.05.22 | 09:20 | 天候: 晴; 気温: 20.2; 水温: 19.1; 濁度: 2.6; 色度: 7.4; 臭気: 下水臭 | [8 empty] | 7.76 | 1.6 |  |  | 9.6 | 98000 |  | 810 | [6 empty] | 0.13 |  |  | 0.35 | 0.068 |  |  | 0.14 | 0.027 | 1.7 |  |  |  |  | 7.6 |  |  |  | 107 | 21.3 | 91 | 78 | [17 empty] | <0.0001 | <0.00005 |  | 1.64 |  | <0.0002
| 金瀬川末端 | 2019.06.19 | 09:00 | 天候: 晴; 気温: 23.6; 水温: 20.1; 濁度: 2.3; 色度: 5.5; 臭気: 下水臭 | [8 empty] | 7.94 | 1 |  |  |  | 66000 |  | 410 | [6 empty] | 0.14 |  |  | 0.26 | 0.025 |  |  | 0.03 | 0.008 | 0.61 |  |  |  |  | 4.9 |  |  |  |  | 17 | 70 | 69 | [17 empty] | <0.0001 | <0.00005 |  | 1.36 |  | <0.0002
| 金瀬川末端 | 2019.07.17 | 09:15 | 天候: 曇; 気温: 25.3; 水温: 20.4; 濁度: 2; 色度: 4.8; 臭気: 下水臭 | [8 empty] | 7.85 | 0.5 |  |  |  | 33000 |  | 690 | [6 empty] | 0.1 |  |  | 0.18 | 0.021 |  |  | 0.02 | 0.008 | 0.69 |  |  |  |  | 4.6 |  |  |  |  | 18.2 | 71 | 72 | [17 empty] | <0.0001 | <0.00005 |  | 1.16 |  | <0.0002
| 金瀬川末端 | 2019.08.14 | 09:25 | 天候: 曇; 気温: 29.8; 水温: 25.4; 濁度: 4.3; 色度: 8.2; 臭気: 下水臭 | [8 empty] | 7.92 | 1.3 |  |  | 9.3 | 87000 |  | 1500 | [6 empty] | 0.11 |  |  | 0.61 | 0.04 |  |  | <0.02 | 0.006 | 0.35 |  |  |  |  | 5 |  |  |  | 116 | 16.7 | 62 | 66 | [17 empty] | <0.0001 | <0.00005 |  | 2.07 |  | <0.0002
| 金瀬川末端 | 2019.09.18 | 09:00 | 天候: 曇; 気温: 25.6; 水温: 21.1; 濁度: 2.4; 色度: 3; 臭気: 下水臭 | [8 empty] | 8.18 | 0.4 |  |  |  | 13000 |  | 350 | [6 empty] | 0.08 |  |  | 0.13 | 0.009 |  |  | <0.02 | 0.007 | 0.82 |  |  |  |  | 4.5 |  |  |  |  | 18.4 | 84 | 74 | [20 empty] | 0.73
| 金瀬川末端 | 2019.10.23 | 09:15 | 天候: 晴; 気温: 23; 水温: 18.4; 濁度: 3; 色度: 3.3; 臭気: 下水臭 | [8 empty] | 7.83 | 0.4 |  |  |  | 41000 |  | 210 | [6 empty] | 0.09 |  |  | 0.15 | 0.02 |  |  | 0.04 | 0.015 | 1.2 |  |  |  |  | 6.3 |  |  |  |  | 22.8 | 93 | 92 | [20 empty] | 1.39
| 金瀬川末端 | 2019.11.20 | 08:45 | 天候: 曇; 気温: 11.9; 水温: 15; 濁度: 1.7; 色度: 3.1; 臭気: 下水臭 | [8 empty] | 8.21 | 0.5 |  |  | 10.9 | 11000 |  | 520 | [6 empty] | 0.08 |  |  | 0.11 | 0.012 |  |  | <0.02 | 0.019 | 1.3 |  |  |  |  | 5.7 |  |  |  | 111 | 21 | 83 | 83 | [20 empty] | 0.77
| 金瀬川末端 | 2019.12.18 | 09:10 | 天候: 晴; 気温: 15.4; 水温: 14.4; 濁度: 1.2; 色度: 2.7; 臭気: 下水臭 | [8 empty] | 8 | 0.5 |  |  |  | 6200 |  | 400 | [6 empty] | 0.08 |  |  | 0.11 | 0.015 |  |  | 0.04 | 0.02 | 1.3 |  |  |  |  | 5.9 |  |  |  |  | 21.7 | 90 | 85 | [20 empty] | 0.76
| 金瀬川末端 | 2020.01.22 | 08:50 | 天候: 曇; 気温: 5.6; 水温: 10.9; 濁度: 0.8; 色度: 2.2; 臭気: 下水臭 | [8 empty] | 8.03 | 0.6 |  |  |  | 5200 |  | 430 | [6 empty] | 0.07 |  |  | 0.13 | 0.02 |  |  | 0.04 | 0.019 | 1.3 |  |  |  |  | 5.8 |  |  |  |  | 21 | 89 | 82 | [20 empty] | 0.66
| 金瀬川末端 | 2020.02.19 | 09:20 | 天候: 晴; 気温: 11.3; 水温: 11.7; 濁度: 1; 色度: 3; 臭気: 下水臭 | [8 empty] | 8.1 | 0.5 |  |  | 11.2 | 15000 |  | 500 | [6 empty] | 0.08 |  |  | 0.2 | 0.027 |  |  | 0.05 | 0.023 | 1.2 |  |  |  |  | 5.8 |  |  |  | 105 | 21.3 | 88 | 85 | [20 empty] | 0.76
| 金瀬川末端 | 2020.03.17 | 08:55 | 天候: 曇; 気温: 7; 水温: 11.4; 濁度: 1; 色度: 3.7; 臭気: 下水臭 | [8 empty] | 8.27 | 0.4 |  |  |  | 7700 |  | 280 | [6 empty] | 0.08 |  |  | 0.19 | 0.029 |  |  | 0.04 | 0.019 | 1.2 |  |  |  |  | 7.5 |  |  |  |  | 22 | 89 | 86 | [20 empty] | 0.75

## 酒匂川保協
調査機関 | 測定地点名 | 採取年月日 | 採取時刻 | 天候 | 流量 | 気温 | 水温 | 濁度 | 色度 | 色相 | 外観 | 透視度 | 透明度 | 臭気 | シアン | カドミウム | 鉛 | 六価クロム | 砒素 | 総水銀 | アルキル水銀 | 有機りん | P C B | pH | BOD | COD | SS | DO(溶存酸素量) | 大腸菌群数(MPN法) | 大腸菌群数(デソ法) | 大腸菌数 | n-ﾍｷｻﾝ抽出物質 | 銅 | 全亜鉛 | 溶解性鉄 | 溶解性マンガン | 総クロム | ふっ素 | フェノール類 | ニッケル | 総鉄 | 総マンガン | 溶性ケイ酸 | 全窒素 | アンモ二ア性窒素 | 亜硝酸性窒素 | 硝酸性窒素 | 1,4-ジオキサン | 全燐 | 燐酸態燐 | 燐酸イオン | 塩化物イオン | 塩分 | 陰イオン界面活性剤 | 蒸発残留物 | 酸素飽和百分率 | 電気伝導率 | 総硬度 | 総アルカリ度 | 一般細菌数 | 一般菌群数(デソ法) | クロロフィルａ | セレン | ほう素 | 四塩化炭素 | シス-1,2-ジクロロエチレン及び トランス-1,2-ジクロロエチレン | シス-1,2-ジクロロエチレン | ジクロロメタン | テトラクロロエチレン | トリクロロエチレン | ベンゼン | 1,2-ジクロロエタン | 1,1,1-トリクロロエタン | 1,1,2-トリクロロエタン | 1,1-ジクロロエチレン | チウラム | シマジン | チオベンカルブ | 1,3-ジクロロプロペン | 有機物（全有機炭素（ＴＯＣ）の量） | 非イオン界面活性剤 | EPN | 直鎖アルキルベンゼンスルホン酸及びその塩（ＬＡＳ） | ノニルフェノール
|  |  |  | 流量: ｍ3／ｓ; 気温: ℃; 水温: ℃; 濁度: 度; 色度: 度; 透視度: ｃｍ; シアン: ｍｇ/Ｌ | ｍｇ/Ｌ | ｍｇ/Ｌ | ｍｇ/Ｌ | ｍｇ/Ｌ | ｍｇ/Ｌ | ｍｇ/Ｌ | ｍｇ/Ｌ | ｍｇ/Ｌ |  | ｍｇ/Ｌ | ｍｇ/Ｌ | ｍｇ/Ｌ | ｍｇ/Ｌ | MPN/100mL | 個/mL | MPN/100mL | ｍｇ/Ｌ | ｍｇ/Ｌ | ｍｇ/Ｌ | ｍｇ/Ｌ | ｍｇ/Ｌ | ｍｇ/Ｌ | ｍｇ/Ｌ | ｍｇ/Ｌ | ｍｇ/Ｌ | ｍｇ/Ｌ | ｍｇ/Ｌ | ｍｇ/Ｌ | ｍｇ/Ｌ | ｍｇ/Ｌ | ｍｇ/Ｌ | ｍｇ/Ｌ | ｍｇ/Ｌ | ｍｇ/Ｌ | ｍｇ/Ｌ | ｍｇ/Ｌ | ｍｇ/Ｌ |  | ｍｇ/Ｌ | ｍｇ/Ｌ | ％ | ｍＳ/ｍ |  |  | MPN/100mL | 個/100mL | μg/L | ｍｇ/Ｌ | ｍｇ/Ｌ | ｍｇ/Ｌ | ｍｇ/Ｌ | ｍｇ/Ｌ | ｍｇ/Ｌ | ｍｇ/Ｌ | ｍｇ/Ｌ | ｍｇ/Ｌ | ｍｇ/Ｌ | ｍｇ/Ｌ | ｍｇ/Ｌ | ｍｇ/Ｌ | ｍｇ/Ｌ | ｍｇ/Ｌ | ｍｇ/Ｌ | ｍｇ/Ｌ | ｍｇ/Ｌ | ｍｇ/Ｌ | ｍｇ/Ｌ | ｍｇ/Ｌ | ｍｇ/Ｌ
酒匂川水系保全協議会 | 峰発電所下 | 2019.05.09 | 11:05 | 天候: 曇; 気温: 21.2; 水温: 13.7; 色相: 無色透明; 外観: 異常なし; 透視度: >30; 臭気: 無臭 | <0.0003 | <0.005 |  | <0.005 |  |  |  |  | 8.1 | 0.8 | 0.6 | <1 | 10.3 |  | 280 |  |  | <0.01 | 0.001 | <0.02 | <0.01 | <0.02 | 0.08 |  | <0.008 |  |  |  | 1.1 | 0.06 | <0.05 | 0.69 |  | 0.14 | 0.12 |  | 3 |  | <0.03 |  |  | 16 | [5 empty] | <0.002 | <0.02
酒匂川水系保全協議会 | 峰発電所下 | 2019.08.01 | 11:18 | 天候: 晴; 気温: 34; 水温: 21.5; 色相: 無色透明; 外観: 異常なし; 透視度: >30; 臭気: 無臭 | <0.0003 | <0.005 |  | <0.005 |  |  |  |  | 8.2 | 1 | 1.3 | <1 | 9.1 |  | 320 |  |  | <0.01 | 0.002 | <0.02 | <0.01 | <0.02 | 0.08 |  | <0.008 |  |  |  | 0.89 | 0.06 | <0.05 | 0.66 |  | 0.12 | 0.09 |  | 3 |  | <0.03 |  |  | 16 | [5 empty] | <0.002 | <0.02
酒匂川水系保全協議会 | 峰発電所下 | 2019.11.07 | 11:06 | 天候: 晴; 気温: 18.9; 水温: 21.8; 色相: 無色透明; 外観: 異常なし; 透視度: >30; 臭気: 無臭 | <0.0003 | <0.005 |  | <0.005 |  |  |  |  | 8.2 | 0.5 | 1.2 | 1 | 10.7 |  | 180 |  |  | <0.01 | 0.0019 | 0.04 | <0.01 | <0.02 | <0.08 |  | <0.008 |  |  |  | 1 | 0.08 | <0.05 | 0.72 |  | 0.18 | 0.1 |  | 3 |  | <0.03 |  |  | 15 | [5 empty] | <0.002 | <0.02
酒匂川水系保全協議会 | 峰発電所下 | 2020.02.05 | 11:01 | 天候: 晴; 気温: 13.3; 水温: 8.9; 色相: 無色透明; 外観: 異常なし; 透視度: >30; 臭気: 無臭 | <0.0003 | <0.005 |  | <0.005 |  |  |  |  | 7.9 | 0.6 | 1 | <1 | 11.5 |  | 12 |  |  | <0.01 | 0.002 | <0.02 | <0.01 | <0.02 | <0.08 |  | <0.008 |  |  |  | 0.7 | 0.13 | <0.05 | 0.5 |  | 0.07 | 0.05 |  | 2 |  | <0.03 |  |  | 10 | [5 empty] | <0.002 | <0.02
酒匂川水系保全協議会 | 文命用水放流点 | 2019.05.09 | 10:30 | 天候: 曇; 気温: 21.7; 水温: 13.9; 色相: 無色透明; 外観: 異常なし; 透視度: >30; 臭気: 無臭 | <0.0003 | <0.005 |  | <0.005 |  |  |  |  | 8.1 | 1.1 | 0.8 | <1 | 10.3 |  | 87 |  |  | <0.01 | <0.001 | 0.02 | <0.01 | <0.02 | <0.08 |  | <0.008 |  |  |  | 0.78 | 0.04 | <0.05 | 0.46 |  | 0.064 | 0.058 |  | 2 |  | <0.03 |  |  | 14 | [5 empty] | <0.002 | <0.02
酒匂川水系保全協議会 | 文命用水放流点 | 2019.08.01 | 10:30 | 天候: 晴; 気温: 35.5; 水温: 21.8; 色相: 無色透明; 外観: 異常なし; 透視度: >30; 臭気: 無臭 | <0.0003 | <0.005 |  | <0.005 |  |  |  |  | 8.1 | 1 | 1.1 | 2 | 9.2 |  | 85 |  |  | <0.01 | 0.001 | 0.03 | <0.01 | <0.02 | <0.08 |  | <0.008 |  |  |  | 0.68 | 0.06 | <0.05 | 0.49 |  | 0.052 | 0.051 |  | 2 |  | <0.03 |  |  | 13 | [5 empty] | <0.002 | <0.02
酒匂川水系保全協議会 | 文命用水放流点 | 2019.11.07 | 10:30 | 天候: 晴; 気温: 21.5; 水温: 24.1; 色相: 無色透明; 外観: 異常なし; 透視度: >30; 臭気: 無臭 | <0.0003 | <0.005 |  | <0.005 |  |  |  |  | 8.1 | 0.4 | 1.4 | 5 | 10.7 |  | 66 |  |  | <0.01 | <0.001 | 0.03 | <0.01 | <0.02 | <0.08 |  | <0.008 |  |  |  | 1 | 0.07 | <0.05 | 0.71 |  | 0.15 | 0.12 |  | 3 |  | <0.03 |  |  | 15 | [5 empty] | <0.002 | <0.02
酒匂川水系保全協議会 | 文命用水放流点 | 2020.02.05 | 10:26 | 天候: 晴; 気温: 13.3; 水温: 8.6; 色相: 無色透明; 外観: 異常なし; 透視度: >30; 臭気: 無臭 | <0.0003 | <0.005 |  | <0.005 |  |  |  |  | 8.1 | 0.6 | 0.6 | <1 | 11.7 |  | 96 |  |  | <0.01 | 0.002 | <0.02 | <0.01 | <0.02 | <0.08 |  | <0.008 |  |  |  | 0.74 | 0.15 | <0.05 | 0.65 |  | 0.086 | 0.08 |  | 3 |  | <0.03 |  |  | 14 | [5 empty] | <0.002 | <0.02
酒匂川水系保全協議会 | 十文字橋 | 2019.05.09 | 9:50 | 天候: 曇; 気温: 21.2; 水温: 14.6; 色相: 無色透明; 外観: 異常なし; 透視度: >30; 臭気: 無臭 | <0.0003 | <0.005 |  | <0.005 |  |  |  |  | 8.3 | 0.9 | 0.6 | <1 | 10.3 |  | 310 |  |  | <0.01 | 0.001 | <0.02 | <0.01 | <0.02 | <0.08 |  | <0.008 |  |  |  | 0.83 | 0.04 | <0.05 | 0.46 |  | 0.065 | 0.051 |  | 2 |  | <0.03 |  |  | 14 | [5 empty] | <0.002 | <0.02
酒匂川水系保全協議会 | 十文字橋 | 2019.08.01 | 9:52 | 天候: 晴; 気温: 32.1; 水温: 23.3; 色相: 無色透明; 外観: 異常なし; 透視度: >30; 臭気: 無臭 | <0.0003 | <0.005 |  | <0.005 |  |  |  |  | 8.2 | 1 | 0.9 | 1 | 8.9 |  | 76 |  |  | <0.01 | 0.001 | 0.03 | <0.01 | <0.02 | <0.08 |  | <0.008 |  |  |  | 0.67 | 0.04 | <0.05 | 0.45 |  | 0.045 | 0.032 |  | 2 |  | <0.03 |  |  | 13 | [5 empty] | <0.002 | <0.02
酒匂川水系保全協議会 | 十文字橋 | 2019.11.07 | 10:07 | 天候: 晴; 気温: 21.2; 水温: 21.8; 色相: 無色透明; 外観: 異常なし; 透視度: >30; 臭気: 無臭 | <0.0003 | <0.005 |  | <0.005 |  |  |  |  | 8.2 | 0.7 | 1.2 | <1 | 10.2 |  | 240 |  |  | <0.01 | 0.001 | 0.03 | <0.01 | <0.02 | <0.08 |  | <0.008 |  |  |  | 0.96 | 0.07 | <0.05 | 0.71 |  | 0.14 | 0.09 |  | 3 |  | <0.03 |  |  | 15 | [5 empty] | <0.002 | <0.02
酒匂川水系保全協議会 | 十文字橋 | 2020.02.05 | 10:00 | 天候: 晴; 気温: 12.8; 水温: 9.1; 色相: 無色透明; 外観: 異常なし; 透視度: >30; 臭気: 無臭 | <0.0003 | <0.005 |  | <0.005 |  |  |  |  | 8 | 0.6 | 0.6 | <1 | 11.5 |  | 100 |  |  | <0.01 | 0.003 | <0.02 | <0.01 | <0.02 | <0.08 |  | <0.008 |  |  |  | 0.73 | 0.18 | <0.05 | 0.65 |  | 0.078 | 0.067 |  | 3 |  | 0.03 |  |  | 14 | [5 empty] | <0.002 | <0.02
酒匂川水系保全協議会 | 谷峨 | 2019.05.09 | 10:55 | 天候: 曇; 気温: 21.2; 水温: 14; 色相: 無色透明; 外観: 異常なし; 透視度: >30; 臭気: 無臭 | <0.0003 | <0.005 |  | <0.005 |  |  |  |  | 8.2 | 0.8 | 0.8 | <1 | 10.3 |  | 11 |  |  | <0.01 | <0.001 | <0.02 | <0.01 | <0.02 | <0.08 |  | <0.008 |  |  |  | 0.46 | <0.04 | <0.05 | 0.25 |  | 0.005 | <0.005 |  | <2 |  | <0.03 |  |  | 11 | [5 empty] | <0.002 | <0.02
酒匂川水系保全協議会 | 谷峨 | 2019.08.01 | 11:00 | 天候: 晴; 気温: 33.6; 水温: 22.6; 色相: 無色透明; 外観: 異常なし; 透視度: >30; 臭気: 無臭 | <0.0003 | <0.005 |  | <0.005 |  |  |  |  | 8 | 0.9 | 1.5 | 5 | 8.8 |  | 31 |  |  | <0.01 | 0.001 | 0.07 | <0.01 | <0.02 | <0.08 |  | <0.008 |  |  |  | 0.46 | 0.06 | <0.05 | 0.27 |  | 0.014 | <0.005 |  | <2 |  | <0.03 |  |  | 9 | [5 empty] | <0.002 | <0.02
酒匂川水系保全協議会 | 谷峨 | 2019.11.07 | 11:00 | 天候: 晴; 気温: 18.9; 水温: 20.8; 色相: 無色透明; 外観: 異常なし; 透視度: >30; 臭気: 無臭 | <0.0003 | <0.005 |  | <0.005 |  |  |  |  | 8 | 0.4 | 1.4 | 1 | 9.8 |  | 26 |  |  | <0.01 | <0.001 | 0.04 | <0.01 | <0.02 | <0.08 |  | <0.008 |  |  |  | 0.67 | <0.04 | <0.05 | 0.51 |  | 0.031 | 0.012 |  | <2 |  | <0.03 |  |  | 11 | [5 empty] | <0.002 | <0.02
酒匂川水系保全協議会 | 谷峨 | 2020.02.05 | 10:51 | 天候: 晴; 気温: 12.8; 水温: 8.9; 色相: 無色透明; 外観: 異常なし; 透視度: >30; 臭気: 無臭 | <0.0003 | <0.005 |  | <0.005 |  |  |  |  | 7.8 | 0.7 | 1.2 | <1 | 11.5 |  | 1 |  |  | <0.01 | 0.001 | <0.02 | <0.01 | <0.02 | <0.08 |  | <0.008 |  |  |  | 0.3 | 0.14 | <0.05 | 0.22 |  | 0.011 | <0.005 |  | <2 |  | <0.03 |  |  | 9 | [5 empty] | <0.002 | <0.02
酒匂川水系保全協議会 | 駒千代橋 | 2019.05.09 | 9:30 | 天候: 曇; 気温: 21; 水温: 15.8; 色相: 無色透明; 外観: 異常なし; 透視度: >30; 臭気: 無臭 | <0.0003 | <0.005 |  | <0.005 |  |  |  |  | 8 | 0.9 | 0.6 | <1 | 9.7 |  | 41 |  |  | <0.01 | 0.002 | 0.04 | <0.01 | <0.02 | <0.08 |  | <0.008 |  |  |  | 1 | 0.05 | <0.05 | 0.62 |  | 0.053 | 0.045 |  | 3 |  | <0.03 |  |  | 14 | [5 empty] | <0.002 | <0.02
酒匂川水系保全協議会 | 駒千代橋 | 2019.08.01 | 9:32 | 天候: 晴; 気温: 34; 水温: 22.8; 色相: 無色透明; 外観: 異常なし; 透視度: >30; 臭気: 無臭 | <0.0003 | <0.005 |  | <0.005 |  |  |  |  | 7.9 | 0.9 | 1.1 | <1 | 8.8 |  | 210 |  |  | <0.01 | 0.001 | 0.02 | <0.01 | <0.02 | <0.08 |  | <0.008 |  |  |  | 0.86 | 0.07 | <0.05 | 0.63 |  | 0.036 | 0.026 |  | 3 |  | <0.03 |  |  | 13 | [5 empty] | <0.002 | <0.02
酒匂川水系保全協議会 | 駒千代橋 | 2019.11.07 | 9:46 | 天候: 晴; 気温: 22.4; 水温: 20.5; 色相: 無色透明; 外観: 異常なし; 透視度: >30; 臭気: 無臭 | <0.0003 | <0.005 |  | <0.005 |  |  |  |  | 8 | 0.5 | 0.6 | 2 | 9.9 |  | 120 |  |  | <0.01 | 0.0035 | 0.04 | <0.01 | <0.02 | <0.08 |  | <0.008 |  |  |  | 0.93 | 0.1 | <0.05 | 0.68 |  | 0.047 | 0.023 |  | 3 |  | <0.03 |  |  | 13 | [5 empty] | <0.002 | <0.02
酒匂川水系保全協議会 | 駒千代橋 | 2020.02.05 | 9:36 | 天候: 晴; 気温: 11; 水温: 11.8; 色相: 無色透明; 外観: 異常なし; 透視度: >30; 臭気: 無臭 | <0.0003 | <0.005 |  | <0.005 |  |  |  |  | 8 | 0.7 | 0.6 | <1 | 10.5 |  | 32 |  |  | <0.01 | 0.003 | <0.02 | <0.01 | <0.02 | <0.08 |  | <0.008 |  |  |  | 0.81 | 0.16 | <0.05 | 0.73 |  | 0.041 | 0.038 |  | 3 |  | 0.04 |  |  | 13 | [5 empty] | <0.002 | <0.02
酒匂川水系保全協議会 | 道者道橋 | 2019.05.09 | 9:20 | 天候: 曇; 気温: 20.8; 水温: 15.1; 色相: 無色透明; 外観: 異常なし; 透視度: >30; 臭気: 無臭 | <0.0003 | <0.005 |  | <0.005 |  |  |  |  | 8 | 1.1 | 0.8 | 1 | 9.7 |  | 380 |  |  | <0.01 | 0.001 | <0.02 | <0.01 | <0.02 | <0.08 |  | <0.008 |  |  |  | 1 | 0.08 | <0.05 | 0.62 |  | 0.085 | 0.076 |  | 3 |  | 0.03 |  |  | 16 | [5 empty] | <0.002 | <0.02
酒匂川水系保全協議会 | 道者道橋 | 2019.08.01 | 9:22 | 天候: 晴; 気温: 34.1; 水温: 23.8; 色相: 無色透明; 外観: 異常なし; 透視度: >30; 臭気: 無臭 | <0.0003 | <0.005 |  | <0.005 |  |  |  |  | 7.8 | 1 | 1.6 | 1 | 8.3 |  | 810 |  |  | <0.01 | 0.002 | 0.02 | <0.01 | <0.02 | <0.08 |  | <0.008 |  |  |  | 0.97 | 0.07 | <0.05 | 0.69 |  | 0.064 | 0.053 |  | 3 |  | 0.03 |  |  | 16 | [5 empty] | <0.002 | <0.02
酒匂川水系保全協議会 | 道者道橋 | 2019.11.07 | 9:37 | 天候: 晴; 気温: 22.4; 水温: 18.5; 色相: 無色透明; 外観: 異常なし; 透視度: >30; 臭気: 無臭 | <0.0003 | <0.005 |  | <0.005 |  |  |  |  | 7.9 | 0.9 | 1 | 3 | 9.8 |  | 1800 |  |  | <0.01 | 0.0022 | 0.02 | <0.01 | <0.02 | <0.08 |  | <0.008 |  |  |  | 1.5 | 0.12 | <0.05 | 1 |  | 0.17 | 0.089 |  | 4 |  | 0.03 |  |  | 18 | [5 empty] | <0.002 | <0.02
酒匂川水系保全協議会 | 道者道橋 | 2020.02.05 | 9:22 | 天候: 晴; 気温: 10.3; 水温: 12.8; 色相: 無色透明; 外観: 異常なし; 透視度: >30; 臭気: 無臭 | <0.0003 | <0.005 |  | <0.005 |  |  |  |  | 7.9 | 0.9 | 0.6 | <1 | 9.8 |  | 76 |  |  | <0.01 | 0.003 | <0.02 | <0.01 | <0.02 | 0.09 |  | <0.008 |  |  |  | 1.2 | 0.18 | <0.05 | 1.1 |  | 0.1 | 0.1 |  | 6 |  | 0.06 |  |  | 20 | [5 empty] | <0.002 | <0.02
酒匂川水系保全協議会 | 大庭橋下 | 2019.05.09 | 10:10 | 天候: 曇; 気温: 21.1; 水温: 14.3; 色相: 無色透明; 外観: 異常なし; 透視度: >30; 臭気: 無臭 | <0.0003 | <0.005 |  | <0.005 |  |  |  |  | 8.2 | 1.4 | 0.8 | 1 | 10.1 |  | 450 |  |  | <0.01 | 0.001 | <0.02 | <0.01 | <0.02 | <0.08 |  | <0.008 |  |  |  | 0.92 | <0.04 | <0.05 | 0.58 |  | 0.056 | 0.051 |  | 2 |  | <0.03 |  |  | 14 | [5 empty] | <0.002 | <0.02
酒匂川水系保全協議会 | 大庭橋下 | 2019.08.01 | 10:10 | 天候: 晴; 気温: 35; 水温: 25.2; 色相: 無色透明; 外観: 異常なし; 透視度: >30; 臭気: 無臭 | <0.0003 | <0.005 |  | <0.005 |  |  |  |  | 8.1 | 1 | 1.1 | 3 | 8.5 |  | 1400 |  |  | <0.01 | 0.001 | 0.04 | <0.01 | <0.02 | <0.08 |  | <0.008 |  |  |  | 0.87 | 0.07 | <0.05 | 0.63 |  | 0.042 | 0.037 |  | 2 |  | <0.03 |  |  | 14 | [5 empty] | <0.002 | <0.02
酒匂川水系保全協議会 | 大庭橋下 | 2019.11.07 | 10:17 | 天候: 晴; 気温: 21.8; 水温: 21.5; 色相: 無色透明; 外観: 異常なし; 透視度: >30; 臭気: 無臭 | <0.0003 | <0.005 |  | <0.005 |  |  |  |  | 8.2 | 0.7 | 1.2 | 3 | 9.9 |  | 3100 |  |  | <0.01 | 0.0026 | 0.03 | <0.01 | <0.02 | <0.08 |  | <0.008 |  |  |  | 1.3 | 0.07 | <0.05 | 0.99 |  | 0.089 | 0.052 |  | 3 |  | <0.03 |  |  | 17 | [5 empty] | <0.002 | <0.02
酒匂川水系保全協議会 | 大庭橋下 | 2020.02.05 | 10:12 | 天候: 晴; 気温: 13.5; 水温: 10; 色相: 無色透明; 外観: 異常なし; 透視度: >30; 臭気: 無臭 | <0.0003 | <0.005 |  | <0.005 |  |  |  |  | 8.1 | 0.8 | 0.8 | <1 | 11.3 |  | 100 |  |  | <0.01 | 0.002 | <0.02 | <0.01 | <0.02 | <0.08 |  | <0.008 |  |  |  | 0.87 | 0.13 | <0.05 | 0.77 |  | 0.065 | 0.056 |  | 3 |  | 0.04 |  |  | 15 | [5 empty] | <0.002 | <0.02