## 追浜橋
水域名称 | 鷹取川 | 地点名称 | 追浜橋(14-028-01) | 類型名称 | 河川B | 測定機関名称 | 横須賀市
測定項目 | 採取時刻 | 採取位置 | 天候 | 前日天候 | 気温 | 水温 | 流速 | 流量 | 採取水深 | 全水深 | 透視度 | 透明度 | 流況 | 色相 | 臭気 | ｐＨ | ＢＯＤ | ＣＯＤ | ＳＳ | ＤＯ | 大腸菌群数 | ｎ-ヘキサン抽出物質 | 全窒素 | 全りん | 全亜鉛 | ノニルフェノール | LAS | カドミウム | 全シアン | 鉛 | 六価クロム | 砒素 | 総水銀 | アルキル水銀 | ＰＣＢ | ジクロロメタン | 四塩化炭素 | 1，2-ジクロロエタン | 1，1-ジクロロエチレン | ｼｽ1，2-ジクロロエチレン | 1,1,1-トリクロロエタン | 1，1，2-トリクロロエタン | トリクロロエチレン | テトラクロロエチレン | 1，3-ジクロロプロペン | チウラム | シマジン | チオベンカルブ | ベンゼン | セレン | ふっ素 | ほう素 | 亜硝酸性窒素 | 硝酸性窒素 | 亜硝酸性窒素及び硝酸性窒素 | 1,4-ジオキサン | フェノール類 | 銅 | 溶解性鉄 | 溶解性マンガン | クロム | ＥＰＮ | ニッケル | アンモニア性窒素 | りん酸態りん | 電気伝導率 | 塩化物イオン | 塩分 | 陰イオン界面活性剤 | 非イオン界面活性剤 | クロロフィルａ | トリハロメタン生成能 | クロロホルム生成能 | ブロモジクロロメタン生成能 | ジブロモクロロメタン生成能 | ブロモホルム生成能 | 有機りん
単位 | 時：分 |  |  |  | ℃ | ℃ | m/s | m3/s | ｍ | ｍ | ㎝ | ｍ |  |  |  |  | ㎎/L | ㎎/L | ㎎/L | ㎎/L | MPN/100mL | ㎎/L | ㎎/L | ㎎/L | ㎎/L | ㎎/L | ㎎/L | ㎎/L | ㎎/L | ㎎/L | ㎎/L | ㎎/L | ㎎/L | ㎎/L | ㎎/L | ㎎/L | ㎎/L | ㎎/L | ㎎/L | ㎎/L | ㎎/L | ㎎/L | ㎎/L | ㎎/L | ㎎/L | ㎎/L | ㎎/L | ㎎/L | ㎎/L | ㎎/L | ㎎/L | ㎎/L | ㎎/L | ㎎/L | ㎎/L | ㎎/L | ㎎/L | ㎎/L | ㎎/L | ㎎/L | ㎎/L | ㎎/L | ㎎/L | ㎎/L | ㎎/L | mS/m | ㎎/L | ‰ | ㎎/L | ㎎/L | μg/L | ㎎/L | ㎎/L | ㎎/L | ㎎/L | ㎎/L | ㎎/L
採取年月日
2019/4/15 | 10:50 | 流心（中央） | 晴れ | 降雨なし | 18.4 | 17.8 | 0 | 0.26 | 0.35 | 1.78 | >100 |  | 通常の状況 | 無色 | 無臭 | 8 | 1.2 | 4.1 | 3 | 9.2 | 14000 |  | 0.56 | 0.067 | 0.027 |  | <0.0006 | [25 empty] | <0.05 | 0.3 | 0.35 | [8 empty] | 0.04 | 0.052 | 2100 | 12000
| 18:50 | 流心（中央） | 晴れ | 降雨なし | 16.7 | 16.3 | 0.02 | 0.95 | 0.24 | 1.22 | >100 |  | 通常の状況 | 無色 | 無臭 | 8.2 | 1.3 | 4 | 7 | 10.4 |  |  | 0.97 | 0.11 | [41 empty] | 1600 | 10000
2019/5/8 | 10:50 | 流心（中央） | 晴れ | 降雨なし | 18.6 | 19.6 | 0.01 | 0.43 | 0.22 | 1.12 | >100 |  | 通常の状況 | 無色 | 無臭 | 8 | 1 | 2.6 | 2 | 6.4 | 490 |  | 0.5 | 0.053 | 0.005 |  | <0.0006 | [25 empty] | <0.05 | 0.24 | 0.29 | [8 empty] | 0.05 | 0.039 | 4400 | 29000
| 18:45 | 流心（中央） | 晴れ | 降雨なし | 17.2 | 18.1 | -0.02 | -1.35 | 0.41 | 2.06 | >100 |  | 通常の状況 | 無色 | 無臭 | 8.2 | 1.6 | 2.5 | 3 | 8.9 |  |  | 0.39 | 0.034 | [41 empty] | 4600 | 28000
2019/6/5 | 11:10 | 流心（中央） | 曇り | 降雨なし | 25.6 | 22.6 | 0 | 0.28 | 0.17 | 0.89 | >100 |  | 通常の状況 | 無色 | 無臭 | 8.1 | 1 | 3.4 | 2 | 6.1 | 2200 |  | 0.49 | 0.081 | 0.005 |  | 0.0033 | [25 empty] | <0.05 | 0.13 | 0.18 | [8 empty] | 0.16 | 0.068 | 4200 | 23000
| 19:00 | 流心（中央） | 晴れ | 降雨なし | 23.4 | 22.4 | 0 | -0.22 | 0.45 | 2.27 | >100 |  | 通常の状況 | 無色 | 無臭 | 8.3 | 2.6 | 4 | 3 | 7.8 |  |  | 0.46 | 0.072 | [41 empty] | 4200 | 25000
2019/7/3 | 10:55 | 流心（中央） | 晴れ | 0mm以上5mm未満 | 28.4 | 25.2 | 0 | 0.08 | 0.16 | 0.83 | >100 |  | 通常の状況 | 無色 | 無臭 | 7.9 | 1.4 | 3.7 | 1 | 5.2 | 24000 |  | 0.99 | 0.14 | 0.007 |  | 0.0009 | [18 empty] | <0.0006 | <0.0003 | <0.002 |  |  |  |  | <0.05 | 0.49 | 0.54 | [6 empty] | <0.0006 |  | 0.3 | 0.12 | 2800 | 13000
| 18:45 | 流心（中央） | 曇り | 0mm以上5mm未満 | 22.7 | 25 | 0 | 0.36 | 0.46 | 2.34 | >100 |  | 通常の状況 | 無色 | 無臭 | 8.1 | 1.9 | 4.3 | 3 | 6.2 |  |  | 0.84 | 0.14 | [41 empty] | 3800 | 16000
2019/8/7 | 11:00 | 流心（中央） | 晴れ | 降雨なし | 34.6 | 30.1 | 0.02 | 1.34 | 0.39 | 1.99 | >100 |  | 通常の状況 | 無色 | 無臭 | 8 | 0.2 | 3.1 | 5 | 5.7 | 790 | <0.5 | 0.44 | 0.085 | 0.006 | <0.00006 | 0.0025 | <0.0003 | <0.1 | <0.005 | <0.02 | <0.005 | <0.0005 |  | <0.0005 | <0.0002 | <0.0002 | <0.0002 | <0.0002 | <0.0002 | <0.0002 | <0.0002 | <0.0002 | <0.0002 | <0.0004 |  |  |  | <0.0002 | <0.002 |  |  | <0.05 | 0.05 | 0.1 | <0.005 | <0.005 | <0.01 | <0.02 | <0.01 | <0.02 |  | <0.008 | 0.13 | 0.063 | 3900 | 19000 |  | <0.03 | <0.005
| 19:00 | 流心（中央） | 晴れ | 降雨なし | 27.5 | 28.1 | -0.02 | -1.58 | 0.4 | 2 | >100 |  | 通常の状況 | 無色 | 無臭 | 8.1 | 0.2 | 3 | 5 | 6.5 |  | <0.5 | 0.52 | 0.072 | [41 empty] | 4200 | 20000
2019/9/4 | 11:10 | 流心（中央） | 晴れ | 30mm以上 | 27.3 | 25 | 0 | 0.56 | 0.35 | 1.78 | 37 |  | ゴミ、浮遊物多し | 黄色・淡（明） | 無臭 | 7.9 | 1 | 5.8 | 7 | 8.2 | 33000 |  | 2.3 | 0.12 | 0.014 |  | 0.0048 | [25 empty] | <0.05 | 1.8 | 1.8 | [8 empty] | 0.09 | 0.11 | 430 | 1500
| 18:45 | 流心（中央） | 曇り | 30mm以上 | 23.1 | 25.5 | -0.03 | -1.97 | 0.44 | 2.22 | >100 |  | 通常の状況 | 無色 | 無臭 | 8.1 | 0.9 | 4.9 | 6 | 8.1 |  |  | 2.1 | 0.14 | [41 empty] | 630 | 2200
2019/10/2 | 10:55 | 流心（中央） | 晴れ | 降雨なし | 27.5 | 25.4 | 0.01 | 0.66 | 0.35 | 1.75 | >100 |  | 通常の状況 | 無色 | 無臭 | 7.8 | 0.6 | 3.3 | 1 | 6.4 | 220 |  | 0.63 | 0.089 | 0.012 |  | 0.002 | [25 empty] | <0.05 | 0.26 | 0.31 | [8 empty] | 0.24 | 0.075 | 3600 | 16000
| 18:50 | 流心（中央） | 晴れ | 降雨なし | 24.2 | 24.4 | 0 | 0.35 | 0.49 | 2.47 | >100 |  | 通常の状況 | 無色 | 無臭 | 7.9 | 0.6 | 2.9 | 2 | 6.6 |  |  | 0.65 | 0.084 | [41 empty] | 3500 | 16000
2019/11/6 | 10:45 | 流心（中央） | 晴れ | 降雨なし | 14.6 | 15.5 | 0 | -0.35 | 0.38 | 1.94 | >100 |  | 通常の状況 | 無色 | 無臭 | 8.1 | 0.6 | 4.1 | 1 | 8.6 | 3300 |  | 0.89 | 0.1 | 0.007 |  | <0.0006 | [25 empty] | <0.05 | 0.69 | 0.74 | [8 empty] | 0.09 | 0.095 | 1800 | 7900
| 18:45 | 流心（中央） | 晴れ | 降雨なし | 14 | 17.5 | 0 | 0.18 | 0.35 | 1.79 | >100 |  | 通常の状況 | 無色 | 無臭 | 7.8 | 0.7 | 3.6 | <1 | 7.2 |  |  | 0.78 | 0.098 | [41 empty] | 2200 | 9600
2019/12/4 | 10:50 | 流心（中央） | 晴れ | 降雨なし | 13.4 | 14.8 | 0 | -0.29 | 0.4 | 2.02 | >100 |  | 通常の状況 | 無色 | 無臭 | 7.8 | 0.4 | 2.5 | 2 | 9.5 | 490 |  | 0.99 | 0.083 | 0.013 |  | 0.0007 | [25 empty] | <0.05 | 0.75 | 0.8 | [8 empty] | 0.15 | 0.071 | 2900 | 13000
| 18:40 | 流心（中央） | 晴れ | 降雨なし | 9.6 | 13.6 | 0 | -0.4 | 0.35 | 1.75 | >100 |  | 通常の状況 | 無色 | 無臭 | 7.9 | 0.6 | 3.2 | 1 | 8.5 |  |  | 1.1 | 0.099 | [41 empty] | 2300 | 11000
2020/1/17 | 10:50 | 流心（中央） | 曇り | 降雨なし | 9.1 | 8.5 | 0 | -0.29 | 0.42 | 2.12 | >100 |  | 通常の状況 | 無色 | 無臭 | 7.9 | 0.4 | 3.2 | 1 | 9.9 | 46 |  | 0.74 | 0.063 | 0.012 |  | <0.0006 | [25 empty] | <0.05 | 0.39 | 0.44 | [8 empty] | 0.11 | 0.052 | 3000 | 14000
| 18:40 | 流心（中央） | 雨 | 降雨なし | 8.7 | 8.8 | -0.01 | -0.5 | 0.35 | 1.77 | >100 |  | 通常の状況 | 無色 | 無臭 | 8.1 | 0.6 | 3.3 | <1 | 10.1 |  |  | 1 | 0.12 | [41 empty] | 1400 | 8000
2020/2/5 | 11:15 | 流心（中央） | 晴れ | 降雨なし | 10.8 | 11.3 | 0 | -0.36 | 0.43 | 2.19 | >100 |  | 通常の状況 | 無色 | 無臭 | 8 | 0.3 | 2.5 | 1 | 9.4 | 170 | <0.5 | 0.69 | 0.065 | 0.007 | <0.00006 | 0.0032 | <0.0003 | <0.1 | <0.005 | <0.02 | <0.005 | <0.0005 |  | <0.0005 | <0.0002 | <0.0002 | <0.0002 | <0.0002 | <0.0002 | <0.0002 | <0.0002 | <0.0002 | <0.0002 | <0.0004 |  |  |  | <0.0002 | <0.002 |  |  | <0.05 | 0.41 | 0.46 | <0.005 | <0.005 | <0.01 | <0.02 | <0.01 | <0.02 |  | <0.008 | 0.1 | 0.053 | 3900 | 17000 |  | <0.03
| 18:55 | 流心（中央） | 晴れ | 降雨なし | 7.1 | 10.4 | 0.01 | 0.62 | 0.28 | 1.42 | >100 |  | 通常の状況 | 無色 | 無臭 | 8 | 0.7 | 2.3 | 1 | 9.7 |  | <0.5 | 0.64 | 0.058 | [41 empty] | 4100 | 18000
2020/3/4 | 10:50 | 流心（中央） | 曇り | 降雨なし | 9.3 | 11 | 0 | 0.33 | 0.43 | 2.19 | >100 |  | 通常の状況 | 無色 | 無臭 | 8.2 | 1.5 | 2.3 | 2 | 9.8 | 3300 |  | 0.79 | 0.09 | 0.009 |  | 0.0011 | [18 empty] | <0.0006 | <0.0003 | <0.002 |  |  |  |  | <0.05 | 0.52 | 0.57 | [6 empty] | <0.0006 |  | 0.07 | 0.068 | 2700 | 11000
| 18:45 | 流心（中央） | 曇り | 降雨なし | 8.8 | 12.3 | 0 | 0.23 | 0.27 | 1.39 | >100 |  | 通常の状況 | 無色 | 無臭 | 8.2 | 1.3 | 2.5 | 1 | 10.8 |  |  | 0.73 | 0.08 | [41 empty] | 2600 | 11000

## 夫婦橋
水域名称 | 平作川 | 地点名称 | 夫婦橋(14-029-01) | 類型名称 | 河川B | 測定機関名称 | 横須賀市
測定項目 | 採取時刻 | 採取位置 | 天候 | 前日天候 | 気温 | 水温 | 流速 | 流量 | 採取水深 | 全水深 | 透視度 | 透明度 | 流況 | 色相 | 臭気 | ｐＨ | ＢＯＤ | ＣＯＤ | ＳＳ | ＤＯ | 大腸菌群数 | ｎ-ヘキサン抽出物質 | 全窒素 | 全りん | 全亜鉛 | ノニルフェノール | LAS | カドミウム | 全シアン | 鉛 | 六価クロム | 砒素 | 総水銀 | アルキル水銀 | ＰＣＢ | ジクロロメタン | 四塩化炭素 | 1，2-ジクロロエタン | 1，1-ジクロロエチレン | ｼｽ1，2-ジクロロエチレン | 1,1,1-トリクロロエタン | 1，1，2-トリクロロエタン | トリクロロエチレン | テトラクロロエチレン | 1，3-ジクロロプロペン | チウラム | シマジン | チオベンカルブ | ベンゼン | セレン | ふっ素 | ほう素 | 亜硝酸性窒素 | 硝酸性窒素 | 亜硝酸性窒素及び硝酸性窒素 | 1,4-ジオキサン | フェノール類 | 銅 | 溶解性鉄 | 溶解性マンガン | クロム | ＥＰＮ | ニッケル | アンモニア性窒素 | りん酸態りん | 電気伝導率 | 塩化物イオン | 塩分 | 陰イオン界面活性剤 | 非イオン界面活性剤 | クロロフィルａ | トリハロメタン生成能 | クロロホルム生成能 | ブロモジクロロメタン生成能 | ジブロモクロロメタン生成能 | ブロモホルム生成能 | 有機りん
単位 | 時：分 |  |  |  | ℃ | ℃ | m/s | m3/s | ｍ | ｍ | ㎝ | ｍ |  |  |  |  | ㎎/L | ㎎/L | ㎎/L | ㎎/L | MPN/100mL | ㎎/L | ㎎/L | ㎎/L | ㎎/L | ㎎/L | ㎎/L | ㎎/L | ㎎/L | ㎎/L | ㎎/L | ㎎/L | ㎎/L | ㎎/L | ㎎/L | ㎎/L | ㎎/L | ㎎/L | ㎎/L | ㎎/L | ㎎/L | ㎎/L | ㎎/L | ㎎/L | ㎎/L | ㎎/L | ㎎/L | ㎎/L | ㎎/L | ㎎/L | ㎎/L | ㎎/L | ㎎/L | ㎎/L | ㎎/L | ㎎/L | ㎎/L | ㎎/L | ㎎/L | ㎎/L | ㎎/L | ㎎/L | ㎎/L | ㎎/L | ㎎/L | mS/m | ㎎/L | ‰ | ㎎/L | ㎎/L | μg/L | ㎎/L | ㎎/L | ㎎/L | ㎎/L | ㎎/L | ㎎/L
採取年月日
2019/4/15 | 9:50 | 流心（中央） | 晴れ | 降雨なし | 16.1 | 15.6 | 0.05 | 5.15 | 0.57 | 2.85 | 72 |  | 通常の状況 | 黄色・淡（明） | 無臭 | 7.6 | 3.4 | 7.2 | 2 | 8.2 | 2200000 |  | 2.2 | 0.46 | 0.02 |  | 0.0049 | [25 empty] | <0.05 | 0.49 | 0.54 | [8 empty] | 1 | 0.36 | 260 | 3100
| 17:45 | 流心（中央） | 晴れ | 降雨なし | 18.5 | 18.3 | 0.05 | 3.73 | 0.46 | 2.3 | >100 |  | 通常の状況 | 無色 | 無臭 | 7.8 | 1.7 | 5.2 | 5 | 7.9 |  |  | 3.3 | 0.54 | [41 empty] | 490 | 6600
2019/5/8 | 9:45 | 流心（中央） | 晴れ | 降雨なし | 18 | 17.5 | 0.14 | 11.6 | 0.48 | 2.42 | >100 |  | 通常の状況 | 無色 | 無臭 | 7.8 | 1.1 | 4.5 | 1 | 6.5 | 1300 |  | 3.2 | 0.25 | 0.01 |  | <0.0006 | [25 empty] | 0.09 | 1.8 | 1.8 | [8 empty] | 0.64 | 0.21 | 2300 | 11000
| 17:40 | 流心（中央） | 晴れ | 降雨なし | 19 | 19.2 | -0.06 | -6.83 | 0.6 | 3.02 | >100 |  | 通常の状況 | 無色 | 無臭 | 8 | 1.5 | 3.5 | 1 | 7 |  |  | 1.1 | 0.11 | [41 empty] | 4100 | 25000
2019/6/5 | 9:50 | 流心（中央） | 曇り | 降雨なし | 24.5 | 22.3 | 0.09 | 6.72 | 0.41 | 2.08 | 80 |  | 通常の状況 | 緑色・淡（明） | 無臭 | 8.1 | 5.2 | 7.2 | 3 | 11 | 2600 |  | 3.4 | 0.49 | 0.011 |  | 0.0015 | [25 empty] | 0.07 | 2 | 2 | [8 empty] | 0.42 | 0.38 | 2000 | 10000
| 18:00 | 流心（中央） | 晴れ | 降雨なし | 26.2 | 21.4 | -0.01 | -1.9 | 0.64 | 3.24 | >100 |  | 通常の状況 | 無色 | 無臭 | 8.2 | 4.2 | 5.1 | 3 | 9.7 |  |  | 0.82 | 0.1 | [41 empty] | 4400 | 28000
2019/7/3 | 9:40 | 流心（中央） | 晴れ | 0mm以上5mm未満 | 28 | 24 | 0.05 | 3.7 | 0.38 | 1.9 | >100 |  | 通常の状況 | 無色 | 無臭 | 7.6 | 1.7 | 4.8 | 1 | 6.1 | 13000 |  | 2.8 | 0.4 | 0.012 |  | 0.0012 | [18 empty] | <0.0006 | <0.0003 | <0.002 |  |  |  |  | <0.05 | 2 | 2 | [6 empty] | <0.0006 |  | 0.2 | 0.37 | 1200 | 4800
| 17:40 | 流心（中央） | 曇り | 0mm以上5mm未満 | 24 | 25.2 | 0 | 0.43 | 0.66 | 3.31 | >100 |  | 通常の状況 | 無色 | 無臭 | 8 | 2 | 4.4 | 5 | 5.6 |  |  | 1.3 | 0.15 | [41 empty] | 3900 | 16000
2019/8/7 | 9:45 | 流心（中央） | 晴れ | 降雨なし | 33.5 | 29.1 | 0 | 0.54 | 0.63 | 3.17 | 80 |  | 通常の状況 | 黄色・淡（明） | 無臭 | 8.1 | 2.2 | 7.5 | 17 | 11.2 | 49 | <0.5 | 3.7 | 0.1 | 0.012 | <0.00006 | 0.0018 | <0.0003 | <0.1 | <0.005 | <0.02 | <0.005 | <0.0005 |  | <0.0005 | <0.0002 | <0.0002 | <0.0002 | <0.0002 | <0.0002 | <0.0002 | <0.0002 | 0.0005 | <0.0002 | <0.0004 |  |  |  | <0.0002 | <0.002 |  |  | 0.09 | 1.7 | 1.7 | <0.005 | <0.005 | <0.01 | <0.02 | <0.01 | <0.02 |  | <0.008 | 0.67 | 0.027 | 2000 | 9200 |  | <0.03 | <0.005
| 17:45 | 流心（中央） | 晴れ | 降雨なし | 28.7 | 28.8 | -0.06 | -5.69 | 0.58 | 2.94 | >100 |  | 通常の状況 | 無色 | 無臭 | 8.4 | 2.4 | 5.8 | 14 | 14.5 |  | <0.5 | 1.8 | 0.06 | [41 empty] | 3200 | 16000
2019/9/4 | 9:50 | 流心（中央） | 晴れ | 30mm以上 | 25.4 | 25.2 | 0.08 | 8.31 | 0.61 | 3.07 | 41 |  | 通常の状況 | 黄色・淡（明） | 無臭 | 7.5 | 2.7 | 5 | 15 | 5.8 | 270000 |  | 2.6 | 0.29 | 0.018 |  | 0.014 | [25 empty] | <0.05 | 1.1 | 1.1 | [8 empty] | 0.74 | 0.23 | 230 | 790
| 17:45 | 流心（中央） | 曇り | 30mm以上 | 24.5 | 26 | -0.03 | -3.64 | 0.61 | 3.05 | >100 |  | 通常の状況 | 無色 | 無臭 | 7.8 | 1.4 | 6.9 | 5 | 5.9 |  |  | 3.1 | 0.29 | [41 empty] | 910 | 3100
2019/10/2 | 9:40 | 流心（中央） | 晴れ | 降雨なし | 25.6 | 24.8 | 0.06 | 7.05 | 0.62 | 3.1 | >100 |  | 通常の状況 | 無色 | 無臭 | 7.6 | 1.5 | 5.3 | 1 | 6.1 | 1700 |  | 4.4 | 0.24 | 0.011 |  | 0.002 | [25 empty] | 0.11 | 2.3 | 2.4 | [8 empty] | 1.3 | 0.19 | 1800 | 7900
| 17:45 | 流心（中央） | 晴れ | 降雨なし | 24.4 | 24.3 | 0 | -0.68 | 0.61 | 3.06 | >100 |  | 通常の状況 | 無色 | 無臭 | 7.9 | 0.9 | 3.8 | <1 | 6.3 |  |  | 1.5 | 0.1 | [41 empty] | 3600 | 16000
2019/11/6 | 9:40 | 流心（中央） | 晴れ | 降雨なし | 14 | 17.6 | -0.06 | -5.47 | 0.55 | 2.76 | >100 |  | 通常の状況 | 無色 | 無臭 | 7.9 | 0.8 | 6.4 | <1 | 7.9 | 130 |  | 4.4 | 0.24 | 0.013 |  | <0.0006 | [25 empty] | 0.08 | 3 | 3 | [8 empty] | 1.2 | 0.21 | 1200 | 5000
| 17:40 | 流心（中央） | 晴れ | 降雨なし | 15.4 | 19.2 | 0.01 | 1.6 | 0.57 | 2.89 | >100 |  | 通常の状況 | 無色 | 無臭 | 7.7 | 0.8 | 6.2 | <1 | 8.7 |  |  | 4 | 0.2 | [41 empty] | 1100 | 6000
2019/12/4 | 9:45 | 流心（中央） | 晴れ | 降雨なし | 12.2 | 12.2 | -0.01 | -1.59 | 0.58 | 2.91 | >100 |  | 通常の状況 | 無色 | 無臭 | 7.8 | 0.7 | 4.1 | 2 | 9.4 | 330 |  | 3.4 | 0.33 | 0.01 |  | 0.0072 | [25 empty] | <0.05 | 2.9 | 2.9 | [8 empty] | 0.26 | 0.29 | 770 | 2900
| 17:40 | 流心（中央） | 晴れ | 降雨なし | 11.8 | 15.4 | -0.01 | -1.43 | 0.55 | 2.77 | >100 |  | 通常の状況 | 無色 | 無臭 | 8.2 | 0.9 | 4.4 | 2 | 9.1 |  |  | 3.5 | 0.39 | [41 empty] | 700 | 2700
2020/1/17 | 9:45 | 流心（中央） | 曇り | 降雨なし | 7.9 | 11.1 | 0.04 | 4.05 | 0.63 | 3.15 | >100 |  | 通常の状況 | 無色 | 無臭 | 7.7 | 1.4 | 3.9 | 1 | 7.8 | 700 |  | 2.4 | 0.31 | 0.014 |  | 0.0011 | [25 empty] | <0.05 | 0.87 | 0.92 | [8 empty] | 0.22 | 0.3 | 2000 | 10000
| 17:40 | 流心（中央） | 雨 | 降雨なし | 8.7 | 12.7 | -0.03 | -3.09 | 0.51 | 2.56 | >100 |  | 通常の状況 | 無色 | 無臭 | 7.7 | 0.9 | 4 | 1 | 6.9 |  |  | 1.3 | 0.29 | [41 empty] | 2800 | 13000
2020/2/5 | 10:00 | 流心（中央） | 晴れ | 降雨なし | 9.1 | 11.5 | -0.07 | -7.22 | 0.62 | 3.12 | >100 |  | 通常の状況 | 無色 | 無臭 | 8 | 0.7 | 5.9 | 2 | 7.8 | 4900 | <0.5 | 3.7 | 0.54 | 0.012 | <0.00006 | 0.005 | <0.0003 | <0.1 | <0.005 | <0.02 | <0.005 | <0.0005 |  | <0.0005 | <0.0002 | <0.0002 | <0.0002 | <0.0002 | <0.0002 | <0.0002 | <0.0002 | <0.0002 | <0.0002 | <0.0004 |  |  |  | <0.0002 | <0.002 |  |  | 0.31 | 2.2 | 2.5 | <0.005 | <0.005 | <0.01 | <0.02 | 0.03 | <0.02 |  | <0.008 | 0.54 | 0.47 | 1600 | 7500 |  | <0.03
| 17:45 | 流心（中央） | 晴れ | 降雨なし | 9.5 | 13 | 0.11 | 9.65 | 0.49 | 2.48 | >100 |  | 通常の状況 | 無色 | 無臭 | 7.9 | 1.1 | 4.7 | 1 | 6.6 |  | <0.5 | 1.8 | 0.27 | [41 empty] | 2800 | 12000
2020/3/4 | 9:45 | 流心（中央） | 曇り | 降雨なし | 9.2 | 13.3 | 0.02 | 2.47 | 0.6 | 3.02 | >100 |  | 通常の状況 | 無色 | 無臭 | 8 | 1.4 | 5.4 | 2 | 7.8 | 7900 |  | 3.6 | 0.57 | 0.015 |  | 0.0015 | [18 empty] | <0.0006 | <0.0003 | <0.002 |  |  |  |  | 0.21 | 2.8 | 3 | [6 empty] | <0.0006 |  | 0.41 | 0.52 | 1800 | 6100
| 17:40 | 流心（中央） | 曇り | 降雨なし | 9.4 | 13.5 | 0.03 | 2.92 | 0.46 | 2.3 | >100 |  | 通常の状況 | 無色 | 無臭 | 8.1 | 1.3 | 4.8 | 1 | 8.4 |  |  | 1.9 | 0.27 | [41 empty] | 2200 | 11000

## 竹川合流後
水域名称 | 松越川 | 地点名称 | 竹川合流後(14-034-01) | 類型名称 | 河川C | 測定機関名称 | 横須賀市
測定項目 | 採取時刻 | 採取位置 | 天候 | 前日天候 | 気温 | 水温 | 流速 | 流量 | 採取水深 | 全水深 | 透視度 | 透明度 | 流況 | 色相 | 臭気 | ｐＨ | ＢＯＤ | ＣＯＤ | ＳＳ | ＤＯ | 大腸菌群数 | ｎ-ヘキサン抽出物質 | 全窒素 | 全りん | 全亜鉛 | ノニルフェノール | LAS | カドミウム | 全シアン | 鉛 | 六価クロム | 砒素 | 総水銀 | アルキル水銀 | ＰＣＢ | ジクロロメタン | 四塩化炭素 | 1，2-ジクロロエタン | 1，1-ジクロロエチレン | ｼｽ1，2-ジクロロエチレン | 1,1,1-トリクロロエタン | 1，1，2-トリクロロエタン | トリクロロエチレン | テトラクロロエチレン | 1，3-ジクロロプロペン | チウラム | シマジン | チオベンカルブ | ベンゼン | セレン | ふっ素 | ほう素 | 亜硝酸性窒素 | 硝酸性窒素 | 亜硝酸性窒素及び硝酸性窒素 | 1,4-ジオキサン | フェノール類 | 銅 | 溶解性鉄 | 溶解性マンガン | クロム | ＥＰＮ | ニッケル | アンモニア性窒素 | りん酸態りん | 電気伝導率 | 塩化物イオン | 塩分 | 陰イオン界面活性剤 | 非イオン界面活性剤 | クロロフィルａ | トリハロメタン生成能 | クロロホルム生成能 | ブロモジクロロメタン生成能 | ジブロモクロロメタン生成能 | ブロモホルム生成能 | 有機りん
単位 | 時：分 |  |  |  | ℃ | ℃ | m/s | m3/s | ｍ | ｍ | ㎝ | ｍ |  |  |  |  | ㎎/L | ㎎/L | ㎎/L | ㎎/L | MPN/100mL | ㎎/L | ㎎/L | ㎎/L | ㎎/L | ㎎/L | ㎎/L | ㎎/L | ㎎/L | ㎎/L | ㎎/L | ㎎/L | ㎎/L | ㎎/L | ㎎/L | ㎎/L | ㎎/L | ㎎/L | ㎎/L | ㎎/L | ㎎/L | ㎎/L | ㎎/L | ㎎/L | ㎎/L | ㎎/L | ㎎/L | ㎎/L | ㎎/L | ㎎/L | ㎎/L | ㎎/L | ㎎/L | ㎎/L | ㎎/L | ㎎/L | ㎎/L | ㎎/L | ㎎/L | ㎎/L | ㎎/L | ㎎/L | ㎎/L | ㎎/L | ㎎/L | mS/m | ㎎/L | ‰ | ㎎/L | ㎎/L | μg/L | ㎎/L | ㎎/L | ㎎/L | ㎎/L | ㎎/L | ㎎/L
採取年月日
2019/4/15 | 8:50 | 流心（中央） | 晴れ | 降雨なし | 15.8 | 15.1 | 0.1 | 0.43 | 0.04 | 0.24 | 42 |  | 通常の状況 | 黄色・淡（明） | 無臭 | 8.1 | 2 | 6.8 | 15 | 10.1 | 110000 |  | 2.1 | 0.23 | 0.008 |  | 0.001 | [23 empty] | 0.11 | 0.05 | <0.05 | 1.4 | 1.4 | [8 empty] | 0.09 | 0.18 | 32 | 810
| 16:50 | 流心（中央） | 晴れ | 降雨なし | 20.1 | 19.1 | 0.14 | 0.32 | 0.02 | 0.11 | 48 |  | 通常の状況 | 黄色・淡（明） | 無臭 | 8.6 | 2.1 | 6.3 | 9 | 9.2 |  |  | 2.5 | 0.22 | [41 empty] | 49 | 1000
2019/5/8 | 8:45 | 流心（中央） | 晴れ | 降雨なし | 17.2 | 16.8 | 0.06 | 0.28 | 0.04 | 0.22 | >100 |  | 通常の状況 | 黄色・淡（明） | 無臭 | 8 | 1 | 5.6 | 4 | 8.3 | 49000 |  | 2 | 0.17 | 0.007 |  | <0.0006 | [25 empty] | 0.06 | 1.6 | 1.6 | [8 empty] | 0.15 | 0.15 | 1100 | 5700
| 16:45 | 流心（中央） | 晴れ | 降雨なし | 20 | 20.8 | -0.08 | -0.4 | 0.05 | 0.29 | 64 |  | 通常の状況 | 黄色・淡（明） | 無臭 | 8.6 | 1.9 | 6.3 | 14 | 8.7 |  |  | 2 | 0.21 | [41 empty] | 95 | 370
2019/6/5 | 8:50 | 流心（中央） | 曇り | 降雨なし | 23.8 | 21.8 | 0.06 | 0.11 | 0.01 | 0.08 | 78 |  | 通常の状況 | 無色 | 無臭 | 8.2 | 1.2 | 5.5 | 4 | 8.5 | 11000 |  | 1.5 | 0.16 | 0.007 |  | 0.0025 | [23 empty] | 0.26 | 0.59 | <0.05 | 1 | 1 | [8 empty] | 0.11 | 0.15 | 860 | 3900
| 16:50 | 流心（中央） | 晴れ | 降雨なし | 26.4 | 24.8 | -0.04 | -0.46 | 0.11 | 0.58 | 37 |  | 通常の状況 | 黄色・淡（明） | 無臭 | 8.8 | 2.4 | 5.5 | 19 | 11.9 |  |  | 1.6 | 0.2 | [41 empty] | 310 | 1400
2019/7/3 | 8:40 | 流心（中央） | 晴れ | 0mm以上5mm未満 | 27.8 | 22.8 | 0.09 | 0.2 | 0.02 | 0.11 | 82 |  | 通常の状況 | 黄色・淡（明） | 無臭 | 8.3 | 1.2 | 4.5 | 7 | 9.3 | 3300 |  | 2.3 | 0.16 | 0.005 |  | 0.0015 | [18 empty] | <0.0006 | <0.0003 | <0.002 |  |  |  |  | <0.05 | 1.8 | 1.8 | [6 empty] | <0.0006 |  | 0.08 | 0.15 | 150 | 440
| 16:45 | 流心（中央） | 雨 | 0mm以上5mm未満 | 25 | 25.4 | -0.06 | -0.92 | 0.16 | 0.8 | 52 |  | 通常の状況 | 黄色・淡（明） | 無臭 | 8.8 | 1.5 | 5 | 9 | 9.1 |  |  | 2.5 | 0.2 | [41 empty] | 99 | 290
2019/8/7 | 8:50 | 流心（中央） | 晴れ | 降雨なし | 31.3 | 27.8 | 0.03 | 0.43 | 0.13 | 0.69 | 49 |  | 通常の状況 | 黄色・淡（明） | 無臭 | 8.3 | 0.6 | 4.2 | 11 | 7.1 | 33000 | <0.5 | 2 | 0.18 | 0.011 | <0.00006 | 0.0034 | <0.0003 | <0.1 | <0.005 | <0.02 | <0.005 | <0.0005 |  | <0.0005 | <0.0002 | <0.0002 | <0.0002 | <0.0002 | <0.0002 | <0.0002 | <0.0002 | <0.0002 | <0.0002 | <0.0004 |  |  |  | <0.0002 | <0.002 | 0.2 | 0.32 | 0.08 | 1.3 | 1.3 | <0.005 | <0.005 | <0.01 | <0.02 | <0.01 | <0.02 |  | <0.008 | <0.04 | 0.16 | 260 | 990 |  | <0.03 | <0.005
| 16:50 | 流心（中央） | 晴れ | 降雨なし | 28.8 | 31.5 | -0.08 | -0.36 | 0.04 | 0.24 | 34 |  | 通常の状況 | 黄色・淡（明） | 無臭 | 8.7 | 1 | 6.3 | 27 | 9.8 |  | <0.5 | 1.4 | 0.22 | [41 empty] | 99 | 370
2019/9/4 | 8:50 | 流心（中央） | 晴れ | 30mm以上 | 25.7 | 25.9 | 0.03 | 0.47 | 0.13 | 0.66 | 57 |  | 通常の状況 | 黄色・淡（明） | 無臭 | 8.1 | 1.2 | 6.1 | 10 | 7.5 | 79000 |  | 1.9 | 0.2 | 0.009 |  | 0.0053 | [25 empty] | <0.05 | 1.4 | 1.4 | [8 empty] | 0.11 | 0.17 | 370 | 1200
| 16:45 | 流心（中央） | 曇り | 30mm以上 | 26.3 | 26.8 | 0.04 | 0.26 | 0.07 | 0.37 | 45 |  | 通常の状況 | 黄色・淡（明） | 無臭 | 8.4 | 1.5 | 6.3 | 15 | 7.8 |  |  | 1.8 | 0.24 | [41 empty] | 260 | 770
2019/10/2 | 8:45 | 流心（中央） | 晴れ | 降雨なし | 24 | 23.8 | 0.06 | 0.94 | 0.14 | 0.74 | >100 |  | 通常の状況 | 無色 | 無臭 | 7.9 | 0.8 | 5 | 3 | 8.1 | 7900 |  | 2.5 | 0.21 | 0.008 |  | 0.0021 | [23 empty] | 0.35 | 0.91 | <0.05 | 2 | 2 | [8 empty] | 0.08 | 0.2 | 1200 | 5100
| 16:50 | 流心（中央） | 晴れ | 降雨なし | 25.8 | 26.9 | -0.04 | -0.71 | 0.15 | 0.78 | 39 |  | 通常の状況 | 黄色・淡（明） | 無臭 | 8.6 | 1.3 | 6.7 | 15 | 10.2 |  |  | 1.7 | 0.23 | [41 empty] | 640 | 2300
2019/11/6 | 8:45 | 流心（中央） | 晴れ | 降雨なし | 13.8 | 14.6 | 0.1 | 0.42 | 0.04 | 0.24 | 84 |  | 通常の状況 | 無色 | 無臭 | 8.4 | 0.9 | 5.1 | 3 | 10.2 | 13000 |  | 2.4 | 0.13 | 0.004 |  | 0.0006 | [25 empty] | <0.05 | 2.2 | 2.2 | [8 empty] | 0.04 | 0.12 | 92 | 220
| 16:45 | 流心（中央） | 晴れ | 降雨なし | 15.6 | 16.8 | 0.04 | 0.45 | 0.1 | 0.52 | >100 |  | 通常の状況 | 無色 | 無臭 | 8.5 | 1.2 | 5.3 | 1 | 10.8 |  |  | 2.2 | 0.13 | [41 empty] | 230 | 600
2019/12/4 | 8:50 | 流心（中央） | 晴れ | 降雨なし | 12.1 | 11.8 | 0.09 | 0.64 | 0.07 | 0.36 | 61.5 |  | 通常の状況 | 無色 | 無臭 | 7.7 | 1.5 | 3 | 12 | 11.3 | 17000 |  | 3.3 | 0.17 | 0.007 |  | 0.011 | [23 empty] | 0.14 | 0.08 | <0.05 | 3 | 3 | [8 empty] | 0.06 | 0.15 | 65 | 69
| 16:45 | 流心（中央） | 晴れ | 降雨なし | 13.8 | 13.6 | 0.1 | 0.54 | 0.05 | 0.29 | >100 |  | 通常の状況 | 無色 | 無臭 | 8.3 | 1.6 | 4 | 10 | 10.8 |  |  | 3 | 0.18 | [41 empty] | 64 | 65
2020/1/17 | 8:45 | 流心（中央） | 曇り | 降雨なし | 6.4 | 8 | -0.05 | -0.69 | 0.14 | 0.7 | >100 |  | 通常の状況 | 無色 | 無臭 | 8.1 | 0.5 | 4 | 1 | 10.9 | 3300 |  | 2.6 | 0.16 | 0.008 |  | 0.0035 | [25 empty] | 0.06 | 2.1 | 2.1 | [8 empty] | 0.19 | 0.14 | 530 | 1600
| 16:45 | 流心（中央） | 曇り | 降雨なし | 9.1 | 9.6 | 0.1 | 0.2 | 0.02 | 0.13 | 68 |  | 通常の状況 | 無色 | 無臭 | 8.3 | 1.3 | 4.9 | 5 | 11.4 |  |  | 2.3 | 0.19 | [41 empty] | 150 | 390
2020/2/5 | 8:50 | 流心（中央） | 晴れ | 降雨なし | 8.2 | 8.5 | -0.06 | -0.64 | 0.11 | 0.55 | >100 |  | 通常の状況 | 無色 | 無臭 | 8.3 | 0.6 | 4 | 2 | 11.5 | 17000 | <0.5 | 2.5 | 0.13 | 0.004 | <0.00006 | 0.017 | <0.0003 | <0.1 | <0.005 | <0.02 | <0.005 | <0.0005 |  | <0.0005 | <0.0002 | <0.0002 | <0.0002 | <0.0002 | <0.0002 | <0.0002 | <0.0002 | <0.0002 | <0.0002 | <0.0004 |  |  |  | <0.0002 | <0.002 | 0.15 | 0.18 | <0.05 | 2 | 2 | <0.005 | <0.005 | <0.01 | <0.02 | <0.01 | <0.02 |  | <0.008 | 0.1 | 0.11 | 160 | 470 |  | <0.03
| 16:50 | 流心（中央） | 晴れ | 降雨なし | 10.1 | 10.9 | 0.07 | 0.43 | 0.06 | 0.32 | >100 |  | 通常の状況 | 無色 | 無臭 | 8.5 | 1.3 | 4.3 | 4 | 12.2 |  | <0.5 | 2.5 | 0.15 | [41 empty] | 75 | 140
2020/3/4 | 8:45 | 流心（中央） | 雨 | 降雨なし | 8.9 | 11.6 | 0.04 | 0.51 | 0.11 | 0.58 | >100 |  | 通常の状況 | 無色 | 無臭 | 8.3 | 1.9 | 6.2 | 6 | 9.1 | 13000 |  | 2 | 0.26 | 0.01 |  | 0.017 | [18 empty] | <0.0006 | <0.0003 | <0.002 |  |  |  |  | 0.07 | 1.4 | 1.4 | [6 empty] | <0.0006 |  | 0.25 | 0.24 | 760 | 3100
| 16:45 | 流心（中央） | 雨 | 降雨なし | 9.4 | 12.3 | 0.04 | 0.07 | 0.01 | 0.09 | >100 |  | 通常の状況 | 無色 | 無臭 | 8.6 | 2 | 4.9 | 2 | 12.2 |  |  | 2 | 0.19 | [41 empty] | 110 | 260

## 下山橋
水域名称 | 下山川 | 地点名称 | 下山橋(14-006-01) | 類型名称 | 河川C | 測定機関名称 | 神奈川県
測定項目 | 採取時刻 | 採取位置 | 天候 | 前日天候 | 気温 | 水温 | 流速 | 流量 | 採取水深 | 全水深 | 透視度 | 透明度 | 流況 | 色相 | 臭気 | ｐＨ | ＢＯＤ | ＣＯＤ | ＳＳ | ＤＯ | 大腸菌群数 | ｎ-ヘキサン抽出物質 | 全窒素 | 全りん | 全亜鉛 | ノニルフェノール | LAS | カドミウム | 全シアン | 鉛 | 六価クロム | 砒素 | 総水銀 | アルキル水銀 | ＰＣＢ | ジクロロメタン | 四塩化炭素 | 1，2-ジクロロエタン | 1，1-ジクロロエチレン | ｼｽ1，2-ジクロロエチレン | 1,1,1-トリクロロエタン | 1，1，2-トリクロロエタン | トリクロロエチレン | テトラクロロエチレン | 1，3-ジクロロプロペン | チウラム | シマジン | チオベンカルブ | ベンゼン | セレン | ふっ素 | ほう素 | 亜硝酸性窒素 | 硝酸性窒素 | 亜硝酸性窒素及び硝酸性窒素 | 1,4-ジオキサン | フェノール類 | 銅 | 溶解性鉄 | 溶解性マンガン | クロム | ＥＰＮ | ニッケル | アンモニア性窒素 | りん酸態りん | 電気伝導率 | 塩化物イオン | 塩分 | 陰イオン界面活性剤 | 非イオン界面活性剤 | クロロフィルａ | トリハロメタン生成能 | クロロホルム生成能 | ブロモジクロロメタン生成能 | ジブロモクロロメタン生成能 | ブロモホルム生成能 | 有機りん
単位 | 時：分 |  |  |  | ℃ | ℃ | m/s | m3/s | ｍ | ｍ | ㎝ | ｍ |  |  |  |  | ㎎/L | ㎎/L | ㎎/L | ㎎/L | MPN/100mL | ㎎/L | ㎎/L | ㎎/L | ㎎/L | ㎎/L | ㎎/L | ㎎/L | ㎎/L | ㎎/L | ㎎/L | ㎎/L | ㎎/L | ㎎/L | ㎎/L | ㎎/L | ㎎/L | ㎎/L | ㎎/L | ㎎/L | ㎎/L | ㎎/L | ㎎/L | ㎎/L | ㎎/L | ㎎/L | ㎎/L | ㎎/L | ㎎/L | ㎎/L | ㎎/L | ㎎/L | ㎎/L | ㎎/L | ㎎/L | ㎎/L | ㎎/L | ㎎/L | ㎎/L | ㎎/L | ㎎/L | ㎎/L | ㎎/L | ㎎/L | ㎎/L | mS/m | ㎎/L | ‰ | ㎎/L | ㎎/L | μg/L | ㎎/L | ㎎/L | ㎎/L | ㎎/L | ㎎/L | ㎎/L
採取年月日
2019/4/16 | 7:57 | 流心（中央） | 快晴 | 10mm以上20mm未満 | 15 | 13.3 | 0.11 | 0.22 | 0.04 | 0.22 | 76 |  | 通常の状況 | 黄色・中 | 下水臭（微） | 7.8 | 3.7 | 6.7 | 3 | 9.6 | 23000 |  | 3.4 | 0.45 | [28 empty] | 0.13 | 2.3 | 2.4 | [8 empty] | 0.42 | 0.4 | 62
| 19:50 | 流心（中央） | 晴れ | 10mm以上20mm未満 | 16.5 | 14 | 0.08 | 0.2 | 0.05 | 0.24 | 86 |  | 通常の状況 | 黄色・中 | 無臭 | 7.8 | 4.1 | 7 |  | 6.9 | [45 empty] | 46
2019/5/8 | 7:50 | 流心（中央） | 快晴 | 0mm以上5mm未満 | 17.3 | 15.8 | 0.1 | 0.48 | 0.08 | 0.39 | >100 |  | 通常の状況 | 黄緑色・淡（明） | 無臭 | 7.8 | 2 | 5 |  | 8.4 |  |  | 3.5 | 0.5 |  |  | 0.057 | [25 empty] | 0.16 | 2.2 | 2.3 | [8 empty] | 0.55 | 0.49 | 540 | 1600
| 19:45 | 流心（中央） | 晴れ | 0mm以上5mm未満 | 18.1 | 17.9 | 0.01 | 0.1 | 0.15 | 0.73 | >100 |  | 通常の状況 | 黄緑色・淡（明） | 無臭 | 7.6 | 3.3 | 6.9 |  | 6.7 | [45 empty] | 130
2019/6/5 | 7:43 | 流心（中央） | 曇り | 降雨なし | 21.7 | 20.9 | 0.05 | 0.11 | 0.04 | 0.2 | >100 |  | 通常の状況 | 黄緑色・淡（明） | 無臭 | 7.8 | 1.4 | 5.2 | 1 | 6.8 | 33000 |  | 2.4 | 0.43 | [28 empty] | 0.1 | 1.7 | 1.8 | [8 empty] | 0.31 | 0.41 | 1300
| 19:50 | 流心（中央） | 晴れ | 降雨なし | 21.8 | 21.1 | 0.01 | 0.12 | 0.1 | 0.83 | >100 |  | 通常の状況 | 黄緑色・淡（明） | 無臭 | 7.9 | 1.7 | 4.8 |  | 7.5 | [45 empty] | 390
2019/7/3 | 7:50 | 流心（中央） | 曇り | 0mm以上5mm未満 | 26 | 22.4 | 0.17 | 0.41 | 0.04 | 0.21 | >100 |  | 通常の状況 | 黄緑色・淡（明） | 無臭 | 8 | 1.2 | 4.2 |  | 9.5 |  |  | 2.6 | 0.28 | [21 empty] | <0.0005 | <0.0003 | <0.0003 |  |  |  |  | 0.05 | 2.1 | 2.1 | [6 empty] | <0.0005 |  | 0.12 | 0.25 | 160
| 18:35 | 流心（中央） | 曇り | 0mm以上5mm未満 | 23.8 | 22.5 | 0.04 | 0.43 | 0.16 | 0.83 | >100 |  | 通常の状況 | 黄緑色・淡（明） | 無臭 | 7.9 | 1.6 | 4.7 |  | 8.1 | [45 empty] | 71
2019/8/7 | 8:23 | 流心（中央） | 晴れ | 降雨なし | 27.5 | 26.9 | 0.03 | 0.24 | 0.12 | 0.61 | 75 |  | 通常の状況 | 緑褐色・中 | 川藻臭（微） | 8 | 1.7 | 5.4 | 5 | 6.9 | 7900 | <0.5 | 2.6 | 0.63 | 0.0063 | <0.00006 | 0.011 | <0.0003 | <0.01 | <0.0005 | <0.02 | <0.005 | <0.0005 |  | <0.0005 | <0.0001 | <0.0001 | <0.0001 | <0.0001 | <0.0001 | <0.0001 | <0.0001 | <0.0001 | <0.0001 | <0.0002 |  |  |  | <0.0001 | <0.002 | 0.12 | 0.15 | 0.14 | 1.8 | 1.9 | <0.005 | [7 empty] | 0.24 | 0.57 | 120 | 260
| 19:35 | 流心（中央） | 晴れ | 降雨なし | 26.5 | 28.7 | 0.02 | 0.2 | 0.15 | 0.74 | 81 |  | 通常の状況 | 緑褐色・中 | 川藻臭（微） | 8.3 | 1.5 | 5.7 |  | 6.7 | [45 empty] | 200
2019/9/24 | 7:46 | 流心（中央） | 晴れ | 0mm以上5mm未満 | 27 | 23 | 0.06 | 0.16 | 0.05 | 0.26 | >100 |  | 通常の状況 | 黄色・淡（明） | 川藻臭（微） | 8 | 1.8 | 5.4 |  | 8.3 |  |  | 2.5 | 0.42 | [28 empty] | 0.09 | 2 | 2 | [8 empty] | 0.22 | 0.4 | 43
| 19:41 | 流心（中央） | 曇り | 0mm以上5mm未満 | 26.2 | 24 | 0.04 | 0.22 | 0.11 | 0.54 | >100 |  | 通常の状況 | 黄緑色・淡（明） | 無臭 | 7.8 | 1.3 | 5 |  | 6 | [45 empty] | 130
2019/10/2 | 7:53 | 流心（中央） | 晴れ | 降雨なし | 22.5 | 21.9 | 0.03 | 0.35 | 0.1 | 0.83 | >100 |  | 通常の状況 | 黄色・淡（明） | 川藻臭（微） | 7.8 | 1.1 | 4.6 | 2 | 6.8 | 17000 |  | 2.5 | 0.46 | [28 empty] | 0.01 | 1.5 | 1.5 |  | <0.005 | 0.0015 | <0.02 | <0.01 | <0.02 |  | <0.001 | 0.18 | 0.44 | 990 |  |  | <0.03
| 19:47 | 流心（中央） | 晴れ | 降雨なし | 24 | 23.1 | 0.02 | 0.19 | 0.1 | 0.9 | >100 |  | 通常の状況 | 黄緑色・中 | 川藻臭（微） | 8 | 1.3 | 5.1 |  | 7 | [45 empty] | 310
2019/11/6 | 8:00 | 流心（中央） | 快晴 | 降雨なし | 11.8 | 13.7 | 0.11 | 0.18 | 0.02 | 0.12 | >100 |  | 通常の状況 | 黄色・淡（明） | 川藻臭（微） | 8 | 1.7 | 4.1 |  | 9.6 |  |  | 2.7 | 0.31 |  |  | 0.051 | [25 empty] | 0.08 | 2.2 | 2.2 | [8 empty] | 0.15 | 0.29 | 80 | 120
| 19:35 | 流心（中央） | 晴れ | 降雨なし | 13.2 | 14.7 | 0.04 | 0.15 | 0.04 | 0.22 | >100 |  | 通常の状況 | 黄色・淡（明） | 川藻臭（微） | 7.9 | 1.3 | 3.4 |  | 8.7 | [45 empty] | 170
2019/12/4 | 7:57 | 流心（中央） | 快晴 | 降雨なし | 7.1 | 11.7 | 0.12 | 0.41 | 0.04 | 0.2 | 89 |  | 通常の状況 | 黄緑色・淡（明） | 川藻臭（微） | 7.9 | 1.4 | 4 | 5 | 10.5 | 33000 |  | 3.1 | 0.17 | [28 empty] | 0.03 | 2.8 | 2.8 | [8 empty] | 0.12 | 0.15 | 38
| 19:36 | 流心（中央） | 晴れ | 降雨なし | 9.1 | 14.2 | 0.11 | 0.4 | 0.04 | 0.2 | >100 |  | 通常の状況 | 黄緑色・淡（明） | 川藻臭（微） | 7.8 | 1.8 | 3.8 |  | 10 | [45 empty] | 39
2020/1/16 | 8:00 | 流心（中央） | 晴れ | 10mm以上20mm未満 | 6.5 | 8 | 0.05 | 0.39 | 0.09 | 0.47 | >100 |  | 通常の状況 | 褐色・淡（明） | 無臭 | 7.7 | 1.8 | 4.9 |  | 9.5 |  |  | 3.5 | 0.35 | [28 empty] | 0.1 | 2.6 | 2.7 | [8 empty] | 0.39 | 0.35 | 130
| 19:41 | 流心（中央） | 曇り | 10mm以上20mm未満 | 6.2 | 8.5 | 0.05 | 0.32 | 0.07 | 0.36 | >100 |  | 通常の状況 | 褐色・淡（明） | 川藻臭（微） | 7.8 | 2.4 | 5.1 |  | 9.8 | [45 empty] | 69
2020/2/5 | 8:00 | 流心（中央） | 晴れ | 降雨なし | 5 | 7.5 | 0.04 | 0.29 | 0.1 | 0.48 | >100 |  | 通常の状況 | 黄緑色・淡（明） | 川藻臭（微） | 7.7 | 2 | 3.7 | 1 | 10 | 13000 | <0.5 | 3.4 | 0.33 | 0.0041 | <0.00006 | 0.046 | <0.0003 | <0.01 | <0.0005 | <0.02 | <0.005 | <0.0005 |  | <0.0005 | <0.0001 | <0.0001 | <0.0001 | <0.0001 | <0.0001 | <0.0001 | <0.0001 | <0.0001 | <0.0001 | <0.0002 |  |  |  | <0.0001 | <0.002 | 0.08 | 0.15 | 0.08 | 2.6 | 2.6 | <0.005 | [7 empty] | 0.23 | 0.29 | 200 | 290
| 19:22 | 流心（中央） | 晴れ | 降雨なし | 7.7 | 8.9 | 0.11 | 0.24 | 0.03 | 0.13 | >100 |  | 通常の状況 | 黄緑色・淡（明） | 川藻臭（微） | 7.8 | 2.1 | 4 |  | 9.7 | [45 empty] | 49
2020/3/4 | 8:00 | 流心（中央） | 曇り | 降雨なし | 10.5 | 11.1 | 0.03 | 0.17 | 0.09 | 0.46 | >100 |  | 通常の状況 | 黄緑色・淡（明） | 川藻臭（微） | 7.9 | 3.1 | 5.3 |  | 8 |  |  | 3.5 | 0.5 | [21 empty] | <0.0005 | <0.0003 | <0.0003 |  |  |  |  | 0.12 | 2.6 | 2.7 | [6 empty] | <0.0005 |  | 0.5 | 0.44 | 44
| 16:35 | 流心（中央） | 雨 | 降雨なし | 10.3 | 11.6 | 0.05 | 0.12 | 0.03 | 0.17 | >100 |  | 通常の状況 | 黄緑色・淡（明） | 川藻臭（微） | 8 | 2.7 | 5.3 |  | 9.9 | [45 empty] | 52

## 森戸橋
水域名称 | 森戸川(葉山町) | 地点名称 | 森戸橋(14-030-01) | 類型名称 | 河川C | 測定機関名称 | 神奈川県
測定項目 | 採取時刻 | 採取位置 | 天候 | 前日天候 | 気温 | 水温 | 流速 | 流量 | 採取水深 | 全水深 | 透視度 | 透明度 | 流況 | 色相 | 臭気 | ｐＨ | ＢＯＤ | ＣＯＤ | ＳＳ | ＤＯ | 大腸菌群数 | ｎ-ヘキサン抽出物質 | 全窒素 | 全りん | 全亜鉛 | ノニルフェノール | LAS | カドミウム | 全シアン | 鉛 | 六価クロム | 砒素 | 総水銀 | アルキル水銀 | ＰＣＢ | ジクロロメタン | 四塩化炭素 | 1，2-ジクロロエタン | 1，1-ジクロロエチレン | ｼｽ1，2-ジクロロエチレン | 1,1,1-トリクロロエタン | 1，1，2-トリクロロエタン | トリクロロエチレン | テトラクロロエチレン | 1，3-ジクロロプロペン | チウラム | シマジン | チオベンカルブ | ベンゼン | セレン | ふっ素 | ほう素 | 亜硝酸性窒素 | 硝酸性窒素 | 亜硝酸性窒素及び硝酸性窒素 | 1,4-ジオキサン | フェノール類 | 銅 | 溶解性鉄 | 溶解性マンガン | クロム | ＥＰＮ | ニッケル | アンモニア性窒素 | りん酸態りん | 電気伝導率 | 塩化物イオン | 塩分 | 陰イオン界面活性剤 | 非イオン界面活性剤 | クロロフィルａ | トリハロメタン生成能 | クロロホルム生成能 | ブロモジクロロメタン生成能 | ジブロモクロロメタン生成能 | ブロモホルム生成能 | 有機りん
単位 | 時：分 |  |  |  | ℃ | ℃ | m/s | m3/s | ｍ | ｍ | ㎝ | ｍ |  |  |  |  | ㎎/L | ㎎/L | ㎎/L | ㎎/L | MPN/100mL | ㎎/L | ㎎/L | ㎎/L | ㎎/L | ㎎/L | ㎎/L | ㎎/L | ㎎/L | ㎎/L | ㎎/L | ㎎/L | ㎎/L | ㎎/L | ㎎/L | ㎎/L | ㎎/L | ㎎/L | ㎎/L | ㎎/L | ㎎/L | ㎎/L | ㎎/L | ㎎/L | ㎎/L | ㎎/L | ㎎/L | ㎎/L | ㎎/L | ㎎/L | ㎎/L | ㎎/L | ㎎/L | ㎎/L | ㎎/L | ㎎/L | ㎎/L | ㎎/L | ㎎/L | ㎎/L | ㎎/L | ㎎/L | ㎎/L | ㎎/L | ㎎/L | mS/m | ㎎/L | ‰ | ㎎/L | ㎎/L | μg/L | ㎎/L | ㎎/L | ㎎/L | ㎎/L | ㎎/L | ㎎/L
採取年月日
2019/4/16 | 8:55 | 流心（中央） | 快晴 | 10mm以上20mm未満 | 16.1 | 14 | 0.13 | 0.18 | 0.03 | 0.16 | >100 |  | 通常の状況 | 黄色・淡（明） | 無臭 | 7.8 | 2.6 | 7.6 | 3 | 9.5 | 7900 |  | 4 | 0.68 | [28 empty] | 0.17 | 2.5 | 2.6 | [8 empty] | 0.87 | 0.65 | 45
| 20:20 | 流心（中央） | 晴れ | 10mm以上20mm未満 | 15.5 | 15.8 | 0.12 | 0.2 | 0.04 | 0.18 | >100 |  | 通常の状況 | 黄色・淡（明） | 無臭 | 8 | 2.8 | 7.5 |  | 6.4 | [45 empty] | 44
2019/5/8 | 8:33 | 流心（中央） | 快晴 | 0mm以上5mm未満 | 17.3 | 17.1 | 0.13 | 0.31 | 0.05 | 0.23 | >100 |  | 通常の状況 | 黄色・淡（明） | 無臭 | 7.6 | 1.9 | 7.2 |  | 7.2 |  |  | 5.5 | 0.66 |  |  | 0.046 | [25 empty] | 0.44 | 3.3 | 3.7 | [8 empty] | 1.2 | 0.65 | 1100 | 3300
| 20:22 | 流心（中央） | 晴れ | 0mm以上5mm未満 | 17.1 | 19 | 0.04 | 0.39 | 0.14 | 0.68 | >100 |  | 通常の状況 | 黄緑色・淡（明） | 無臭 | 7.6 | 2.7 | 7.7 |  | 5.8 | [45 empty] | 180
2019/6/5 | 8:30 | 流心（中央） | 曇り | 降雨なし | 22.9 | 21.3 | 0.1 | 0.16 | 0.03 | 0.16 | >100 |  | 通常の状況 | 黄色・淡（明） | 無臭 | 7.9 | 1.2 | 7 | 3 | 7.2 | 23000 |  | 4 | 0.77 | [28 empty] | 0.19 | 2.8 | 2.9 | [8 empty] | 0.17 | 0.75 | 840
| 20:25 | 流心（中央） | 晴れ | 降雨なし | 21 | 21.9 | 0.04 | 0.34 | 0.1 | 0.64 | >100 |  | 通常の状況 | 黄緑色・淡（明） | 無臭 | 8 | 1.5 | 6.4 |  | 6.5 | [45 empty] | 1200
2019/7/3 | 8:23 | 流心（中央） | 曇り | 0mm以上5mm未満 | 25.5 | 22.8 | 0.16 | 0.27 | 0.04 | 0.19 | >100 |  | 通常の状況 | 黄緑色・淡（明） | 無臭 | 7.7 | 1.5 | 6 |  | 7.7 |  |  | 4.2 | 0.52 | [21 empty] | <0.0005 | <0.0003 | <0.0003 |  |  |  |  | 0.25 | 3.2 | 3.4 | [6 empty] | <0.0005 |  | 0.2 | 0.5 | 220
| 19:22 | 流心（中央） | 曇り | 0mm以上5mm未満 | 23 | 23.5 | 0.02 | 0.21 | 0.15 | 0.74 | >100 |  | 通常の状況 | 黄緑色・淡（明） | 無臭 | 7.8 | 1.4 | 5.7 |  | 6.6 | [45 empty] | 610
2019/8/7 | 9:11 | 流心（中央） | 晴れ | 降雨なし | 28 | 27.4 | 0.05 | 0.44 | 0.13 | 0.63 | 88 |  | 通常の状況 | 緑褐色・中 | 川藻臭（微） | 7.8 | 1.3 | 7.1 | 4 | 6.2 | 13000 | <0.5 | 4.7 | 0.56 | 0.0088 | <0.00006 | 0.0099 | <0.0003 | <0.01 | <0.0005 | <0.02 | <0.005 | <0.0005 |  | <0.0005 | <0.0001 | <0.0001 | <0.0001 | <0.0001 | <0.0001 | <0.0001 | <0.0001 | <0.0001 | <0.0001 | <0.0002 |  |  |  | <0.0001 | <0.002 | 0.21 | 0.64 | 0.26 | 3.6 | 3.8 | <0.005 | [7 empty] | 0.06 | 0.51 | 810 | 2400
| 20:14 | 流心（中央） | 晴れ | 降雨なし | 25.9 | 28.7 | 0.03 | 0.28 | 0.16 | 0.78 | >100 |  | 通常の状況 | 黄緑色・中 | 川藻臭（微） | 8 | 0.9 | 7.1 |  | 4.9 | [45 empty] | 830
2019/9/24 | 8:35 | 流心（中央） | 晴れ | 0mm以上5mm未満 | 28.1 | 23.6 | 0.11 | 0.19 | 0.03 | 0.17 | >100 |  | 通常の状況 | 黄緑色・淡（明） | 川藻臭（微） | 7.8 | 2.1 | 6.9 |  | 7.2 |  |  | 4.7 | 0.43 | [28 empty] | 0.62 | 3.3 | 3.9 | [8 empty] | 0.16 | 0.43 | 53
| 20:29 | 流心（中央） | 晴れ | 0mm以上5mm未満 | 25.5 | 24.2 | 0.04 | 0.23 | 0.08 | 0.42 | >100 |  | 通常の状況 | 黄緑色・淡（明） | 無臭 | 7.7 | 1.3 | 5.7 |  | 5.6 | [45 empty] | 420
2019/10/2 | 8:36 | 流心（中央） | 晴れ | 降雨なし | 22.7 | 22.6 | 0.04 | 0.36 | 0.1 | 0.68 | >100 |  | 通常の状況 | 黄緑色・中 | 川藻臭（微） | 7.7 | 1.1 | 6.2 | 4 | 5.9 | 13000 |  | 3.7 | 0.49 | [28 empty] | 0.02 | 3 | 3 |  | <0.005 | 0.0014 | <0.02 | 0.02 | <0.02 |  | 0.001 | 0.17 | 0.46 | 1600 |  |  | <0.03
| 20:22 | 流心（中央） | 晴れ | 降雨なし | 23.2 | 24.2 | 0.03 | 0.31 | 0.1 | 0.71 | >100 |  | 通常の状況 | 黄緑色・中 | 川藻臭（微） | 8 | 1 | 6.4 |  | 6.9 | [45 empty] | 1200
2019/11/6 | 8:39 | 流心（中央） | 快晴 | 降雨なし | 15 | 15.2 | 0.09 | 0.17 | 0.03 | 0.16 | >100 |  | 通常の状況 | 黄色・淡（明） | 川藻臭（微） | 7.9 | 1.7 | 5.8 |  | 8 |  |  | 4.6 | 0.48 |  |  | 0.057 | [25 empty] | 0.34 | 3.5 | 3.8 | [8 empty] | 0.23 | 0.43 | 89 | 130
| 20:20 | 流心（中央） | 晴れ | 降雨なし | 12.8 | 16.6 | 0.05 | 0.14 | 0.05 | 0.25 | >100 |  | 通常の状況 | 黄緑色・淡（明） | 川藻臭（微） | 7.9 | 2.1 | 6 |  | 7.6 | [45 empty] | 120
2019/12/4 | 8:47 | 流心（中央） | 快晴 | 降雨なし | 9.4 | 12.7 | 0.08 | 0.34 | 0.07 | 0.34 | >100 |  | 通常の状況 | 黄緑色・淡（明） | 川藻臭（微） | 7.9 | 1.7 | 4.6 | 3 | 10.1 | 7900 |  | 3.8 | 0.21 | [28 empty] | 0.08 | 3.5 | 3.5 | [8 empty] | 0.24 | 0.17 | 42
| 20:17 | 流心（中央） | 晴れ | 降雨なし | 10.1 | 14.1 | 0.1 | 0.32 | 0.05 | 0.25 | >100 |  | 通常の状況 | 黄緑色・淡（明） | 川藻臭（微） | 7.8 | 2.2 | 4.5 |  | 9.7 | [45 empty] | 44
2020/1/16 | 8:47 | 流心（中央） | 晴れ | 10mm以上20mm未満 | 7.5 | 9.2 | 0.06 | 0.55 | 0.12 | 0.58 | >100 |  | 通常の状況 | 褐色・淡（明） | 川藻臭（微） | 7.7 | 1.5 | 5.9 |  | 9.6 |  |  | 4.4 | 0.39 | [28 empty] | 0.09 | 3.4 | 3.4 | [8 empty] | 0.23 | 0.38 | 490
| 20:11 | 流心（中央） | 曇り | 10mm以上20mm未満 | 6.8 | 10.9 | 0.05 | 0.3 | 0.09 | 0.43 | >100 |  | 通常の状況 | 褐色・淡（明） | 川藻臭（微） | 7.7 | 2.6 | 6.5 |  | 8.6 | [45 empty] | 170
2020/2/5 | 8:45 | 流心（中央） | 晴れ | 降雨なし | 5.5 | 9.3 | 0.03 | 0.22 | 0.09 | 0.47 | >100 |  | 通常の状況 | 黄緑色・淡（明） | 川藻臭（微） | 7.7 | 1.4 | 5.4 | 1 | 9.2 | 7900 | <0.5 | 4 | 0.39 | 0.01 | <0.00006 | 0.05 | <0.0003 | <0.01 | <0.0005 | <0.02 | <0.005 | <0.0005 |  | <0.0005 | <0.0001 | <0.0001 | <0.0001 | <0.0001 | <0.0001 | <0.0001 | <0.0001 | <0.0001 | <0.0001 | <0.0002 |  |  |  | <0.0001 | <0.002 | 0.16 | 0.38 | 0.1 | 3.2 | 3.3 | <0.005 | [7 empty] | 0.15 | 0.34 | 690 | 1000
| 19:53 | 流心（中央） | 晴れ | 降雨なし | 7 | 10.5 | 0.14 | 0.18 | 0.02 | 0.11 | >100 |  | 通常の状況 | 黄緑色・淡（明） | 川藻臭（微） | 7.8 | 2.9 | 6.3 |  | 8.8 | [45 empty] | 77
2020/3/4 | 8:30 | 流心（中央） | 曇り | 降雨なし | 11 | 10.8 | 0.01 | 0.05 | 0.08 | 0.41 | >100 |  | 通常の状況 | 黄緑色・淡（明） | 川藻臭（微） | 7.8 | 2 | 7.3 |  | 8.2 |  |  | 4 | 0.5 | [21 empty] | <0.0005 | <0.0003 | <0.0003 |  |  |  |  | 0.21 | 3.1 | 3.3 | [6 empty] | <0.0005 |  | 0.27 | 0.45 | 280
| 17:05 | 流心（中央） | 曇り | 降雨なし | 10.3 | 13.2 | 0.09 | 0.11 | 0.02 | 0.11 | >100 |  | 通常の状況 | 黄緑色・淡（明） | 川藻臭（微） | 7.9 | 2.7 | 7.1 |  | 9 | [45 empty] | 70

## 渚橋
水域名称 | 田越川 | 地点名称 | 渚橋(14-007-01) | 類型名称 | 河川B | 測定機関名称 | 神奈川県
測定項目 | 採取時刻 | 採取位置 | 天候 | 前日天候 | 気温 | 水温 | 流速 | 流量 | 採取水深 | 全水深 | 透視度 | 透明度 | 流況 | 色相 | 臭気 | ｐＨ | ＢＯＤ | ＣＯＤ | ＳＳ | ＤＯ | 大腸菌群数 | ｎ-ヘキサン抽出物質 | 全窒素 | 全りん | 全亜鉛 | ノニルフェノール | LAS | カドミウム | 全シアン | 鉛 | 六価クロム | 砒素 | 総水銀 | アルキル水銀 | ＰＣＢ | ジクロロメタン | 四塩化炭素 | 1，2-ジクロロエタン | 1，1-ジクロロエチレン | ｼｽ1，2-ジクロロエチレン | 1,1,1-トリクロロエタン | 1，1，2-トリクロロエタン | トリクロロエチレン | テトラクロロエチレン | 1，3-ジクロロプロペン | チウラム | シマジン | チオベンカルブ | ベンゼン | セレン | ふっ素 | ほう素 | 亜硝酸性窒素 | 硝酸性窒素 | 亜硝酸性窒素及び硝酸性窒素 | 1,4-ジオキサン | フェノール類 | 銅 | 溶解性鉄 | 溶解性マンガン | クロム | ＥＰＮ | ニッケル | アンモニア性窒素 | りん酸態りん | 電気伝導率 | 塩化物イオン | 塩分 | 陰イオン界面活性剤 | 非イオン界面活性剤 | クロロフィルａ | トリハロメタン生成能 | クロロホルム生成能 | ブロモジクロロメタン生成能 | ジブロモクロロメタン生成能 | ブロモホルム生成能 | 有機りん
単位 | 時：分 |  |  |  | ℃ | ℃ | m/s | m3/s | ｍ | ｍ | ㎝ | ｍ |  |  |  |  | ㎎/L | ㎎/L | ㎎/L | ㎎/L | MPN/100mL | ㎎/L | ㎎/L | ㎎/L | ㎎/L | ㎎/L | ㎎/L | ㎎/L | ㎎/L | ㎎/L | ㎎/L | ㎎/L | ㎎/L | ㎎/L | ㎎/L | ㎎/L | ㎎/L | ㎎/L | ㎎/L | ㎎/L | ㎎/L | ㎎/L | ㎎/L | ㎎/L | ㎎/L | ㎎/L | ㎎/L | ㎎/L | ㎎/L | ㎎/L | ㎎/L | ㎎/L | ㎎/L | ㎎/L | ㎎/L | ㎎/L | ㎎/L | ㎎/L | ㎎/L | ㎎/L | ㎎/L | ㎎/L | ㎎/L | ㎎/L | ㎎/L | mS/m | ㎎/L | ‰ | ㎎/L | ㎎/L | μg/L | ㎎/L | ㎎/L | ㎎/L | ㎎/L | ㎎/L | ㎎/L
採取年月日
2019/4/16 | 9:40 | 流心（中央） | 晴れ | 10mm以上20mm未満 | 15.5 | 15.8 | 0.09 | 2.18 | 0.1 | 1.1 | >100 |  | 通常の状況 | 灰緑色・淡（明） | 無臭 | 8 | 1 | 2.7 | 4 | 7.9 | 230 |  | 0.68 | 0.068 | [28 empty] | 0.01 | 0.34 | 0.39 | [8 empty] | 0.06 | 0.051 | 3400
| 21:10 | 流心（中央） | 晴れ | 10mm以上20mm未満 | 15.6 | 16.4 | 0.1 | 0.75 | 0.1 | 0.76 | 90 |  | 通常の状況 | 灰緑色・淡（明） | 無臭 | 8.1 | 1 | 2.6 |  | 8.6 | [45 empty] | 2900
2019/5/8 | 9:15 | 流心（中央） | 快晴 | 0mm以上5mm未満 | 15.8 | 18 | 0.17 | 4.33 | 0.1 | 1.12 | >100 |  | 通常の状況 | 黄緑色・淡（明） | 無臭 | 8 | 0.9 | 2.9 |  | 6.5 |  |  | 0.66 | 0.077 | [28 empty] | 0.01 | 0.4 | 0.45 | [8 empty] | 0.05 | 0.07 | 2900 | 10000
| 21:03 | 流心（中央） | 晴れ | 0mm以上5mm未満 | 16.8 | 18 | 0 | 1.17 | 0.1 | 1.72 | 22 |  | 通常の状況 | 灰色・濃（暗） | 無臭 | 8.2 | 1.6 | 3.4 |  | 8 | [45 empty] | 4900
2019/6/5 | 9:06 | 流心（中央） | 曇り | 降雨なし | 23.2 | 22.8 | 0.14 | 3.36 | 0.1 | 1.7 | >100 |  | 通常の状況 | 黄緑色・淡（明） | 無臭 | 8 | 1 | 3.4 | 3 | 5.8 | 3300 |  | 0.59 | 0.098 | [28 empty] | 0.01 | 0.28 | 0.33 | [8 empty] | 0.1 | 0.083 | 2800
| 20:54 | 流心（中央） | 晴れ | 降雨なし | 21.1 | 22.6 | 0.06 | 4.17 | 0.1 | 2.43 | >100 |  | 通常の状況 | 無色 | 無臭 | 8.2 | 1.2 | 2.6 |  | 8.1 | [45 empty] | 4800
2019/7/3 | 9:10 | 流心（中央） | 曇り | 0mm以上5mm未満 | 25 | 24.5 | 0.28 | 7.26 | 0.1 | 1.51 | >100 |  | 通常の状況 | 黄色・淡（明） | 無臭 | 7.9 | 0.7 | 3.3 |  | 4.9 |  |  | 0.75 | 0.074 | [21 empty] | <0.0005 | <0.0003 | <0.0003 |  |  |  |  | 0.01 | 0.42 | 0.47 | [6 empty] | <0.0005 |  | 0.15 | 0.063 | 3500
| 20:05 | 流心（中央） | 曇り | 0mm以上5mm未満 | 23 | 25.2 | 0 | -0.54 | 0.1 | 2.43 | >100 |  | 憩流 | 黄緑色・淡（明） | 無臭 | 8 | 1.3 | 3.4 |  | 6.4 | [45 empty] | 3400
2019/8/7 | 10:05 | 流心（中央） | 晴れ | 降雨なし | 30.1 | 29 | 0.06 | 3.68 | 0.1 | 2.23 | 90 |  | 通常の状況 | 緑褐色・淡（明） | 無臭 | 8.1 | 2 | 3.3 | 5 | 7.4 | 33 | <0.5 | 0.29 | 0.037 | 0.0018 | <0.00006 | <0.0006 | <0.0003 | <0.01 | <0.0005 | <0.02 | <0.005 | <0.0005 |  | <0.0005 | <0.0001 | <0.0001 | <0.0001 | <0.0001 | <0.0001 | <0.0001 | <0.0001 | <0.0001 | <0.0001 | <0.0002 |  |  |  | <0.0001 | <0.002 |  |  | 0.01 | <0.02 | <0.10 | <0.005 | [7 empty] | <0.04 | 0.005 | 4600 | 17000
| 20:46 | 流心（中央） | 晴れ | 降雨なし | 25.9 | 28.3 | 0.01 | 0.86 | 0.1 | 2.4 | 67 |  | 通常の状況 | 灰黄緑色・中 | 無臭 | 8.2 | 1.5 | 3.5 |  | 7.5 | [45 empty] | 4600
2019/9/24 | 9:12 | 流心（中央） | 晴れ | 0mm以上5mm未満 | 29.2 | 24.9 | -0.01 | -0.71 | 0.1 | 1.07 | 80 |  | 憩流 | 灰黄緑色・中 | 無臭 | 8 | 1 | 3.7 |  | 7.1 |  |  | 1 | 0.1 | [28 empty] | 0.01 | 0.84 | 0.89 | [8 empty] | 0.11 | 0.087 | 1200
| 21:18 | 流心（中央） | 曇り | 0mm以上5mm未満 | 25 | 25 | 0.01 | 0.6 | 0.1 | 1.55 | >100 |  | 通常の状況 | 黄緑色・淡（明） | 無臭 | 8 | 0.9 | 3.7 |  | 7.4 | [45 empty] | 2200
2019/10/2 | 9:20 | 流心（中央） | 晴れ | 降雨なし | 25.4 | 24.1 | 0.07 | 5.05 | 0.1 | 1.6 | >100 |  | 通常の状況 | 黄緑色・淡（明） | 無臭 | 8 | 0.9 | 2.7 | 4 | 6.2 | 1300 |  | 0.3 | 0.056 | [28 empty] | 0.01 | 0.1 | 0.15 |  | <0.005 | 0.0008 | <0.02 | <0.01 | <0.02 |  | <0.001 | 0.07 | 0.041 | 4100 |  |  | <0.03
| 20:58 | 流心（中央） | 晴れ | 降雨なし | 22.1 | 24.5 | 0.08 | 5.52 | 0.1 | 1.57 | >100 |  | 通常の状況 | 黄緑色・淡（明） | 無臭 | 8.1 | 0.9 | 2.4 |  | 7.4 | [45 empty] | 4100
2019/11/6 | 9:20 | 流心（中央） | 快晴 | 降雨なし | 15.1 | 17.5 | -0.03 | -1.71 | 0.1 | 1.65 | >100 |  | 逆流 | 黄色・淡（明） | 無臭 | 8.1 | 1.1 | 2.6 |  | 8.2 |  |  | 0.55 | 0.056 | [28 empty] | 0.01 | 0.35 | 0.4 | [8 empty] | <0.04 | 0.039 | 3400 | 13000
| 20:55 | 流心（中央） | 晴れ | 降雨なし | 12.8 | 13 | 0.01 | 0.69 | 0.1 | 1.68 | >100 |  | 通常の状況 | 黄緑色・淡（明） | 無臭 | 8.1 | 0.9 | 2.6 |  | 9.7 | [45 empty] | 2400
2019/12/4 | 9:26 | 流心（中央） | 快晴 | 降雨なし | 11.5 | 13 | 0.07 | 3.85 | 0.1 | 1.59 | 97 |  | 通常の状況 | 黄緑色・淡（明） | 無臭 | 8 | 0.5 | 3.6 | 4 | 9.4 | 17000 |  | 2.3 | 0.09 | [28 empty] | <0.01 | 2 | 2 | [8 empty] | 0.04 | 0.069 | 990
| 21:00 | 流心（中央） | 晴れ | 降雨なし | 10.1 | 14.9 | 0.08 | 4.02 | 0.1 | 1.51 | >100 |  | 通常の状況 | 黄緑色・淡（明） | 無臭 | 8 | 0.5 | 2.8 |  | 9.7 | [45 empty] | 1200
2020/1/16 | 9:47 | 流心（中央） | 晴れ | 10mm以上20mm未満 | 9 | 10.8 | 0.04 | 3.43 | 0.1 | 1.62 | >100 |  | 通常の状況 | 無色 | 無臭 | 8.1 | 0.6 | 2.3 |  | 8.6 |  |  | 0.67 | 0.06 | [28 empty] | 0.01 | 0.52 | 0.57 | [8 empty] | 0.05 | 0.051 | 3200
| 20:50 | 流心（中央） | 曇り | 10mm以上20mm未満 | 6.7 | 10.2 | 0.03 | 1.91 | 0.1 | 1.54 | >100 |  | 通常の状況 | 無色 | 無臭 | 8.1 | 0.6 | 2 |  | 10.4 | [45 empty] | 3900
2020/2/5 | 9:39 | 流心（中央） | 快晴 | 降雨なし | 9.8 | 11.7 | 0.01 | 1.09 | 0.1 | 1.57 | >100 |  | 通常の状況 | 無色 | 無臭 | 8.1 | 3.8 | 2.7 | 1 | 9.2 | 490 | <0.5 | 0.94 | 0.047 | 0.0035 | <0.00006 | 0.0066 | <0.0003 | <0.01 | <0.0005 | <0.02 | <0.005 | <0.0005 |  | <0.0005 | <0.0001 | <0.0001 | <0.0001 | <0.0001 | <0.0001 | <0.0001 | <0.0001 | <0.0001 | <0.0001 | <0.0002 |  |  |  | <0.0001 | <0.002 |  |  | 0.01 | 0.44 | 0.49 | <0.005 | [7 empty] | <0.04 | 0.04 | 3800 | 13000
| 20:25 | 流心（中央） | 晴れ | 降雨なし | 6.1 | 10.5 | 0.04 | 0.63 | 0.1 | 0.65 | >100 |  | 通常の状況 | 黄緑色・淡（明） | 川藻臭（微） | 8.2 | 0.6 | 2.4 |  | 10.8 | [45 empty] | 2300
2020/3/4 | 9:20 | 流心（中央） | 雨 | 降雨なし | 9.8 | 12.9 | 0.01 | 0.88 | 0.1 | 1.47 | >100 |  | 通常の状況 | 無色 | 無臭 | 8 | 1 | 1.8 |  | 8.4 |  |  | 0.43 | 0.05 | [21 empty] | <0.0005 | <0.0003 | <0.0003 |  |  |  |  | 0.01 | 0.31 | 0.36 | [6 empty] | <0.0005 |  | 0.05 | 0.04 | 3900
| 17:50 | 流心（中央） | 曇り | 降雨なし | 9.5 | 13.7 | 0.02 | 0.39 | 0.1 | 0.84 | >100 |  | 通常の状況 | 無色 | 無臭 | 8.1 | 0.5 | 2 |  | 10.2 | [45 empty] | 3300

## 滑川橋
水域名称 | 滑川 | 地点名称 | 滑川橋(14-008-01) | 類型名称 | 河川B | 測定機関名称 | 神奈川県
測定項目 | 採取時刻 | 採取位置 | 天候 | 前日天候 | 気温 | 水温 | 流速 | 流量 | 採取水深 | 全水深 | 透視度 | 透明度 | 流況 | 色相 | 臭気 | ｐＨ | ＢＯＤ | ＣＯＤ | ＳＳ | ＤＯ | 大腸菌群数 | ｎ-ヘキサン抽出物質 | 全窒素 | 全りん | 全亜鉛 | ノニルフェノール | LAS | カドミウム | 全シアン | 鉛 | 六価クロム | 砒素 | 総水銀 | アルキル水銀 | ＰＣＢ | ジクロロメタン | 四塩化炭素 | 1，2-ジクロロエタン | 1，1-ジクロロエチレン | ｼｽ1，2-ジクロロエチレン | 1,1,1-トリクロロエタン | 1，1，2-トリクロロエタン | トリクロロエチレン | テトラクロロエチレン | 1，3-ジクロロプロペン | チウラム | シマジン | チオベンカルブ | ベンゼン | セレン | ふっ素 | ほう素 | 亜硝酸性窒素 | 硝酸性窒素 | 亜硝酸性窒素及び硝酸性窒素 | 1,4-ジオキサン | フェノール類 | 銅 | 溶解性鉄 | 溶解性マンガン | クロム | ＥＰＮ | ニッケル | アンモニア性窒素 | りん酸態りん | 電気伝導率 | 塩化物イオン | 塩分 | 陰イオン界面活性剤 | 非イオン界面活性剤 | クロロフィルａ | トリハロメタン生成能 | クロロホルム生成能 | ブロモジクロロメタン生成能 | ジブロモクロロメタン生成能 | ブロモホルム生成能 | 有機りん
単位 | 時：分 |  |  |  | ℃ | ℃ | m/s | m3/s | ｍ | ｍ | ㎝ | ｍ |  |  |  |  | ㎎/L | ㎎/L | ㎎/L | ㎎/L | MPN/100mL | ㎎/L | ㎎/L | ㎎/L | ㎎/L | ㎎/L | ㎎/L | ㎎/L | ㎎/L | ㎎/L | ㎎/L | ㎎/L | ㎎/L | ㎎/L | ㎎/L | ㎎/L | ㎎/L | ㎎/L | ㎎/L | ㎎/L | ㎎/L | ㎎/L | ㎎/L | ㎎/L | ㎎/L | ㎎/L | ㎎/L | ㎎/L | ㎎/L | ㎎/L | ㎎/L | ㎎/L | ㎎/L | ㎎/L | ㎎/L | ㎎/L | ㎎/L | ㎎/L | ㎎/L | ㎎/L | ㎎/L | ㎎/L | ㎎/L | ㎎/L | ㎎/L | mS/m | ㎎/L | ‰ | ㎎/L | ㎎/L | μg/L | ㎎/L | ㎎/L | ㎎/L | ㎎/L | ㎎/L | ㎎/L
採取年月日
2019/4/16 | 10:50 | 流心（中央） | 晴れ | 10mm以上20mm未満 | 20.1 | 16.8 | 0.01 | 0.06 | 0.07 | 0.34 | 92 |  | 通常の状況 | 黄褐色・淡（明） | 無臭 | 8.2 | 1.1 | 4.6 | 3 | 9.8 | 3300 |  | 1.3 | 0.39 | [28 empty] | 0.01 | 0.87 | 0.92 | [8 empty] | 0.08 | 0.35 | 120
| 22:25 | 流心（中央） | 晴れ | 10mm以上20mm未満 | 15.1 | 16.1 | 0 | 0.06 | 0.08 | 0.38 | 80 |  | 憩流 | 黄緑色・淡（明） | 無臭 | 8.2 | 1.5 | 4.7 |  | 8.2 | [45 empty] | 200
2019/5/8 | 10:15 | 流心（中央） | 快晴 | 0mm以上5mm未満 | 19.8 | 20.2 | 0.03 | 0.17 | 0.05 | 0.26 | 58 |  | 通常の状況 | 黄褐色・中 | 無臭 | 8 | 1.5 | 3.8 |  | 6.9 |  |  | 0.85 | 0.2 | [28 empty] | 0.01 | 0.16 | 0.21 | [8 empty] | 0.17 | 0.19 | 4100 | 16000
| 22:18 | 流心（中央） | 晴れ | 0mm以上5mm未満 | 16 | 17.9 | 0.04 | 0.37 | 0.09 | 0.46 | 92 |  | 通常の状況 | 黄褐色・淡（明） | 無臭 | 8 | 1.6 | 3.6 |  | 6.9 | [45 empty] | 3400
2019/6/5 | 10:07 | 流心（中央） | 曇り | 降雨なし | 22.7 | 22.5 | 0.11 | 0.1 | 0.02 | 0.12 | >100 |  | 通常の状況 | 灰黄緑色・淡（明） | 無臭 | 8.2 | 1 | 3.3 | 5 | 10.2 | 4900 |  | 0.51 | 0.22 | [28 empty] | 0.01 | 0.3 | 0.35 | [8 empty] | 0.04 | 0.2 | 2500
| 21:55 | 流心（中央） | 晴れ | 降雨なし | 20.5 | 22 | 0.11 | 0.93 | 0.1 | 0.43 | >100 |  | 通常の状況 | 黄緑色・淡（明） | 無臭 | 8.1 | 0.9 | 3.9 |  | 7.4 | [45 empty] | 1900
2019/7/3 | 10:00 | 流心（中央） | 曇り | 0mm以上5mm未満 | 26.3 | 24.1 | 0.01 | 0.19 | 0.1 | 0.5 | >100 |  | 通常の状況 | 黄緑色・淡（明） | 無臭 | 8 | 0.6 | 2.6 |  | 7.9 |  |  | 1.8 | 0.31 | [21 empty] | <0.0005 | <0.0003 | <0.0003 |  |  |  |  | <0.01 | 1.3 | 1.3 | [6 empty] | <0.0005 |  | 0.06 | 0.29 | 370
| 21:17 | 流心（中央） | 雨 | 0mm以上5mm未満 | 22.5 | 23.5 | 0.02 | 0.34 | 0.1 | 0.61 | >100 |  | 通常の状況 | 黄緑色・淡（明） | 無臭 | 8 | 1.4 | 4.3 |  | 7.9 | [45 empty] | 390
2019/8/7 | 11:25 | 流心（中央） | 晴れ | 降雨なし | 30.2 | 30.5 | 0.02 | 0.25 | 0.14 | 0.7 | 91 |  | 通常の状況 | 緑褐色・淡（明） | 無臭 | 8.3 | 1.6 | 4 | 2 | 7.4 | 33000 | <0.5 | 1.2 | 0.38 | 0.0046 | <0.00006 | 0.0028 | <0.0003 | <0.01 | <0.0005 | <0.02 | <0.005 | <0.0005 |  | <0.0005 | <0.0001 | <0.0001 | <0.0001 | <0.0001 | <0.0001 | <0.0001 | <0.0001 | <0.0001 | <0.0001 | <0.0002 |  |  |  | <0.0001 | <0.002 |  |  | 0.01 | 0.73 | 0.78 | <0.005 | [7 empty] | <0.04 | 0.35 | 470 | 1200
| 22:01 | 流心（中央） | 晴れ | 降雨なし | 26 | 28.8 | 0.02 | 0.44 | 0.18 | 0.9 | 83 |  | 通常の状況 | 緑褐色・淡（明） | 無臭 | 8.3 | 1.2 | 4.7 |  | 7.7 | [45 empty] | 1100
2019/9/24 | 10:24 | 流心（中央） | 晴れ | 0mm以上5mm未満 | 29.6 | 25.4 | 0 | -0.02 | 0.09 | 0.47 | 68 |  | 憩流 | 緑褐色・中 | 無臭 | 8.2 | 1.1 | 5.2 |  | 8.9 |  |  | 1.3 | 0.31 | [28 empty] | 0.01 | 0.97 | 1 | [8 empty] | 0.05 | 0.3 | 180
| 22:33 | 流心（中央） | 晴れ | 0mm以上5mm未満 | 24.2 | 24 |  |  | 0.1 | 0.5 | >100 |  | 通常の状況 | 黄緑色・淡（明） | 無臭 | 8.2 | 0.9 | 4.7 |  | 7.8 | [45 empty] | 260
2019/10/2 | 10:20 | 流心（中央） | 晴れ | 降雨なし | 28 | 23.6 | 0.02 | 0.47 | 0.1 | 0.9 | >100 |  | 通常の状況 | 黄緑色・淡（明） | 無臭 | 8.2 | 0.8 | 3.6 | 1 | 8 | 3300 |  | 1 | 0.32 | [28 empty] | 0.01 | 0.67 | 0.72 |  | <0.005 | 0.0022 | <0.02 | <0.01 | <0.02 |  | <0.001 | 0.05 | 0.31 | 490 |  |  | <0.03
| 22:04 | 流心（中央） | 晴れ | 降雨なし | 22.1 | 23.3 |  |  | 0.1 | 0.85 | >100 |  | 通常の状況 | 黄緑色・淡（明） | 無臭 | 8.3 | 0.9 | 4 |  | 9.4 | [45 empty] | 380
2019/11/6 | 10:12 | 流心（中央） | 快晴 | 降雨なし | 18.6 | 18 | -0.04 | -0.21 | 0.08 | 0.41 | >100 |  | 逆流 | 黄色・淡（明） | 無臭 | 8.1 | 1.2 | 2.2 |  | 8.8 |  |  | 0.69 | 0.098 | [28 empty] | 0.01 | 0.36 | 0.41 | [8 empty] | <0.04 | 0.078 | 3400 | 14000
| 22:08 | 流心（中央） | 晴れ | 降雨なし | 13.2 | 15 | 0.04 | 0.2 | 0.08 | 0.38 | >100 |  | 通常の状況 | 黄色・淡（明） | 無臭 | 8.1 | 0.8 | 2.9 |  | 9 | [45 empty] | 1000
2019/12/4 | 10:45 | 流心（中央） | 快晴 | 降雨なし | 12.8 | 13.3 | 0.09 | 0.66 | 0.1 | 0.5 | >100 |  | 通常の状況 | 無色 | 無臭 | 8.1 | 0.4 | 3.3 | 1 | 10.9 | 23000 |  | 2.3 | 0.27 | [28 empty] | <0.01 | 2.2 | 2.2 | [8 empty] | <0.04 | 0.26 | 140
| 22:03 | 流心（中央） | 晴れ | 降雨なし | 9 | 13.4 | 0.07 | 0.3 | 0.06 | 0.29 | >100 |  | 通常の状況 | 黄緑色・淡（明） | 無臭 | 8 | 0.7 | 3.2 |  | 9.8 | [45 empty] | 61
2020/1/16 | 10:36 | 流心（中央） | 晴れ | 10mm以上20mm未満 | 10.5 | 8.4 | 0.02 | 0.14 | 0.1 | 0.5 | >100 |  | 通常の状況 | 黄緑色・淡（明） | 無臭 | 8 | 0.6 | 3 |  | 10.6 |  |  | 1.4 | 0.23 | [28 empty] | 0.01 | 1 | 1 | [8 empty] | 0.06 | 0.23 | 1000
| 21:52 | 流心（中央） | 曇り | 10mm以上20mm未満 | 6.5 | 8.5 | 0.03 | 0.16 | 0.09 | 0.43 | >100 |  | 通常の状況 | 黄緑色・淡（明） | 川藻臭（微） | 8.2 | 0.6 | 3 |  | 10.8 | [45 empty] | 370
2020/2/5 | 10:55 | 流心（中央） | 快晴 | 降雨なし | 13.5 | 11.4 | 0.01 | 0.13 | 0.13 | 0.64 | >100 |  | 通常の状況 | 無色 | 無臭 | 8 | 0.5 | 1.9 | 1 | 10 | 7900 | <0.5 | 1.1 | 0.16 | 0.0015 | <0.00006 | 0.0037 | <0.0003 | <0.01 | <0.0005 | <0.02 | <0.005 | <0.0005 |  | <0.0005 | <0.0001 | <0.0001 | <0.0001 | <0.0001 | <0.0001 | <0.0001 | <0.0001 | <0.0001 | <0.0001 | <0.0002 |  |  |  | <0.0001 | <0.002 |  |  | 0.01 | 0.79 | 0.84 | <0.005 | [7 empty] | <0.04 | 0.16 | 2400 | 8000
| 21:45 | 流心（中央） | 晴れ | 降雨なし | 5.1 | 6.8 | 0.03 | 0.14 | 0.06 | 0.31 | >100 |  | 通常の状況 | 黄緑色・淡（明） | 無臭 | 8.2 | 0.9 | 2.7 |  | 10.8 | [45 empty] | 310
2020/3/4 | 10:25 | 流心（中央） | 曇り | 降雨なし | 8.9 | 11.1 | 0.01 | 0.1 | 0.11 | 0.56 | >100 |  | 通常の状況 | 黄緑色・淡（明） | 川藻臭（微） | 8.2 | 1.3 | 3.5 |  | 9.7 |  |  | 1.5 | 0.29 | [21 empty] | <0.0005 | <0.0003 | <0.0003 |  |  |  |  | 0.01 | 1.1 | 1.1 | [6 empty] | <0.0005 |  | <0.04 | 0.26 | 140
| 19:15 | 流心（中央） | 雨 | 降雨なし | 9.9 | 11.8 | 0.02 | 0.14 | 0.12 | 0.58 | >100 |  | 通常の状況 | 黄緑色・淡（明） | 川藻臭（微） | 8.4 | 1 | 3.2 |  | 12.4 | [45 empty] | 88

## 神戸橋
水域名称 | 神戸川 | 地点名称 | 神戸橋(14-009-01) | 類型名称 | 河川B | 測定機関名称 | 神奈川県
測定項目 | 採取時刻 | 採取位置 | 天候 | 前日天候 | 気温 | 水温 | 流速 | 流量 | 採取水深 | 全水深 | 透視度 | 透明度 | 流況 | 色相 | 臭気 | ｐＨ | ＢＯＤ | ＣＯＤ | ＳＳ | ＤＯ | 大腸菌群数 | ｎ-ヘキサン抽出物質 | 全窒素 | 全りん | 全亜鉛 | ノニルフェノール | LAS | カドミウム | 全シアン | 鉛 | 六価クロム | 砒素 | 総水銀 | アルキル水銀 | ＰＣＢ | ジクロロメタン | 四塩化炭素 | 1，2-ジクロロエタン | 1，1-ジクロロエチレン | ｼｽ1，2-ジクロロエチレン | 1,1,1-トリクロロエタン | 1，1，2-トリクロロエタン | トリクロロエチレン | テトラクロロエチレン | 1，3-ジクロロプロペン | チウラム | シマジン | チオベンカルブ | ベンゼン | セレン | ふっ素 | ほう素 | 亜硝酸性窒素 | 硝酸性窒素 | 亜硝酸性窒素及び硝酸性窒素 | 1,4-ジオキサン | フェノール類 | 銅 | 溶解性鉄 | 溶解性マンガン | クロム | ＥＰＮ | ニッケル | アンモニア性窒素 | りん酸態りん | 電気伝導率 | 塩化物イオン | 塩分 | 陰イオン界面活性剤 | 非イオン界面活性剤 | クロロフィルａ | トリハロメタン生成能 | クロロホルム生成能 | ブロモジクロロメタン生成能 | ジブロモクロロメタン生成能 | ブロモホルム生成能 | 有機りん
単位 | 時：分 |  |  |  | ℃ | ℃ | m/s | m3/s | ｍ | ｍ | ㎝ | ｍ |  |  |  |  | ㎎/L | ㎎/L | ㎎/L | ㎎/L | MPN/100mL | ㎎/L | ㎎/L | ㎎/L | ㎎/L | ㎎/L | ㎎/L | ㎎/L | ㎎/L | ㎎/L | ㎎/L | ㎎/L | ㎎/L | ㎎/L | ㎎/L | ㎎/L | ㎎/L | ㎎/L | ㎎/L | ㎎/L | ㎎/L | ㎎/L | ㎎/L | ㎎/L | ㎎/L | ㎎/L | ㎎/L | ㎎/L | ㎎/L | ㎎/L | ㎎/L | ㎎/L | ㎎/L | ㎎/L | ㎎/L | ㎎/L | ㎎/L | ㎎/L | ㎎/L | ㎎/L | ㎎/L | ㎎/L | ㎎/L | ㎎/L | ㎎/L | mS/m | ㎎/L | ‰ | ㎎/L | ㎎/L | μg/L | ㎎/L | ㎎/L | ㎎/L | ㎎/L | ㎎/L | ㎎/L
採取年月日
2019/4/16 | 12:05 | 流心（中央） | 晴れ | 10mm以上20mm未満 | 20.6 | 15.8 | 0.01 | 0.04 | 0.13 | 0.64 | >100 |  | 通常の状況 | 黄色・淡（明） | 無臭 | 8.3 | 1 | 3.4 | 2 | 12.9 | 7900 |  | 1.2 | 0.14 | [28 empty] | 0.01 | 0.88 | 0.93 | [8 empty] | 0.05 | 0.13 | 57
| 23:10 | 流心（中央） | 晴れ | 10mm以上20mm未満 | 14.5 | 14.8 | 0.01 | 0.03 | 0.12 | 0.58 | >100 |  | 通常の状況 | 黄色・淡（明） | 無臭 | 8.5 | 1 | 4.2 |  | 8.1 | [45 empty] | 59
2019/5/8 | 10:58 | 流心（中央） | 快晴 | 0mm以上5mm未満 | 19.9 | 18.5 | 0.02 | 0.05 | 0.09 | 0.47 | 92 |  | 通常の状況 | 黄色・淡（明） | 無臭 | 8.3 | 1.2 | 4.1 |  | 11.1 |  |  | 1.1 | 0.14 | [28 empty] | 0.01 | 0.81 | 0.86 | [8 empty] | 0.06 | 0.13 | 3700 | 920
| 22:55 | 流心（中央） | 晴れ | 0mm以上5mm未満 | 16 | 16.9 | 0.02 | 0.07 | 0.11 | 0.56 | >100 |  | 通常の状況 | 黄緑色・淡（明） | 無臭 | 8.3 | 1.2 | 3.9 |  | 8 | [45 empty] | 130
2019/6/5 | 10:42 | 流心（中央） | 曇り | 降雨なし | 22.6 | 21.1 | 0.02 | 0.04 | 0.09 | 0.46 | >100 |  | 通常の状況 | 黄緑色・淡（明） | 無臭 | 8.2 | 0.8 | 3.6 | 1 | 9 | 13000 |  | 0.87 | 0.12 | [28 empty] | <0.01 | 0.69 | 0.74 | [8 empty] | 0.05 | 0.12 | 310
| 22:30 | 流心（中央） | 晴れ | 降雨なし | 20.8 | 21.2 | 0.02 | 0.06 | 0.1 | 0.5 | >100 |  | 通常の状況 | 黄緑色・淡（明） | 無臭 | 8.3 | 1.5 | 3.8 |  | 7.5 | [45 empty] | 440
2019/7/3 | 10:45 | 流心（中央） | 曇り | 0mm以上5mm未満 | 26.8 | 23.2 | 0.02 | 0.05 | 0.09 | 0.45 | 57 |  | 通常の状況 | 灰黄緑色・中 | 無臭 | 8.1 | 1.1 | 3.3 |  | 7 |  |  | 1.3 | 0.14 | [21 empty] | <0.0005 | <0.0003 | <0.0003 |  |  |  |  | <0.01 | 1.1 | 1.1 | [6 empty] | <0.0005 |  | 0.07 | 0.13 | 230
| 22:03 | 流心（中央） | 雨 | 0mm以上5mm未満 | 22.8 | 22.9 | 0.03 | 0.09 | 0.1 | 0.48 | >100 |  | 通常の状況 | 黄緑色・淡（明） | 無臭 | 8 | 1 | 3.4 |  | 7.4 | [45 empty] | 520
2019/8/7 | 12:40 | 流心（中央） | 晴れ | 降雨なし | 30 | 30.9 | 0.02 | 0.06 | 0.13 | 0.64 | 82 |  | 通常の状況 | 褐色・中 | 無臭 | 8.4 | 1.4 | 4.8 | 4 | 9.7 | 4900 | <0.5 | 1 | 0.17 | 0.0047 | <0.00006 | 0.01 | <0.0003 | <0.01 | 0.0005 | <0.02 | <0.005 | <0.0005 |  | <0.0005 | <0.0001 | <0.0001 | <0.0001 | <0.0001 | <0.0001 | <0.0001 | <0.0001 | <0.0001 | <0.0001 | <0.0002 |  |  |  | <0.0001 | <0.002 | 0.14 | 0.11 | 0.01 | 0.67 | 0.72 | <0.005 | [7 empty] | 0.05 | 0.15 | 210 | 290
| 22:45 | 流心（中央） | 晴れ | 降雨なし | 26.1 | 28.3 | 0.02 | 0.08 | 0.16 | 0.81 | >100 |  | ゴミ、浮遊物多し | 灰黄色・淡（明） | 無臭 | 8.4 | 1.3 | 4.6 |  | 5.9 | [45 empty] | 260
2019/9/24 | 11:20 | 流心（中央） | 晴れ | 0mm以上5mm未満 | 31.1 | 24.5 | -0.01 | -0.01 | 0.1 | 0.52 | >100 |  | 憩流 | 黄緑色・淡（明） | 無臭 | 8.2 | 1 | 3.6 |  | 8.8 |  |  | 1.2 | 0.16 | [28 empty] | 0.01 | 1 | 1 | [8 empty] | 0.12 | 0.15 | 57
| 23:03 | 流心（中央） | 晴れ | 0mm以上5mm未満 | 24.2 | 23.5 | 0.01 | 0.03 | 0.12 | 0.59 | >100 |  | 通常の状況 | 黄緑色・淡（明） | 無臭 | 8.1 | 0.8 | 3.2 |  | 6.6 | [45 empty] | 59
2019/10/2 | 11:10 | 流心（中央） | 晴れ | 降雨なし | 28.3 | 24.3 | 0.01 | 0.03 | 0.1 | 0.48 | >100 |  | 通常の状況 | 黄色・淡（明） | 無臭 | 8.2 | 1 | 3.4 | 1 | 9.8 | 3300 |  | 0.88 | 0.12 | [28 empty] | <0.01 | 0.63 | 0.68 |  | <0.005 | 0.0015 | <0.02 | <0.01 | <0.02 |  | <0.001 | 0.04 | 0.12 | 510 |  |  | <0.03
| 22:36 | 流心（中央） | 晴れ | 降雨なし | 22.1 | 23 | 0.01 | 0.03 | 0.1 | 0.47 | >100 |  | 通常の状況 | 黄色・淡（明） | 無臭 | 8.3 | 0.6 | 3.3 |  | 7.6 | [45 empty] | 430
2019/11/6 | 11:19 | 流心（中央） | 快晴 | 降雨なし | 20.1 | 15.8 | 0 | 0 | 0.15 | 0.75 | >100 |  | 憩流 | 黄緑色・淡（明） | 無臭 | 8.2 | 0.5 | 3 |  | 10.7 |  |  | 1.3 | 0.13 | [28 empty] | <0.01 | 1.1 | 1.1 | [8 empty] | <0.04 | 0.12 | 60 | 30
| 22:50 | 流心（中央） | 晴れ | 降雨なし | 13 | 15.6 | 0.01 | 0.04 | 0.13 | 0.64 | >100 |  | 通常の状況 | 黄緑色・淡（明） | 無臭 | 8.2 | 0.5 | 2.7 |  | 9 | [45 empty] | 59
2019/12/4 | 11:30 | 流心（中央） | 快晴 | 降雨なし | 14.8 | 13.8 | 0.02 | 0.1 | 0.16 | 0.79 | >100 |  | 通常の状況 | 黄緑色・淡（明） | 無臭 | 8.1 | 0.6 | 2.7 | 1 | 10.5 | 7900 |  | 2.2 | 0.12 | [28 empty] | <0.01 | 2 | 2 | [8 empty] | <0.04 | 0.1 | 51
| 22:40 | 流心（中央） | 晴れ | 降雨なし | 9 | 14.3 | 0.02 | 0.09 | 0.15 | 0.75 | >100 |  | 通常の状況 | 黄緑色・淡（明） | 無臭 | 7.9 | 0.8 | 2.9 |  | 9.7 | [45 empty] | 52
2020/1/16 | 11:15 | 流心（中央） | 晴れ | 10mm以上20mm未満 | 11.5 | 8.3 | 0.01 | 0.05 | 0.12 | 0.62 | >100 |  | 通常の状況 | 黄緑色・淡（明） | 無臭 | 8.1 | 0.7 | 2.8 |  | 11.2 |  |  | 1.4 | 0.13 | [28 empty] | 0.1 | 1 | 1.1 | [8 empty] | 0.05 | 0.12 | 62
| 22:40 | 流心（中央） | 曇り | 10mm以上20mm未満 | 6.8 | 9.2 | 0.01 | 0.03 | 0.13 | 0.64 | >100 |  | 通常の状況 | 黄緑色・淡（明） | 無臭 | 8.2 | 0.7 | 2.9 |  | 10.8 | [45 empty] | 61
2020/2/5 | 11:50 | 流心（中央） | 快晴 | 降雨なし | 14.3 | 9.2 | 0.01 | 0.04 | 0.17 | 0.84 | >100 |  | 通常の状況 | 無色 | 無臭 | 8.1 | 0.9 | 3 | 1 | 11.6 | 4900 | <0.5 | 1.3 | 0.11 | 0.0029 | <0.00006 | 0.0059 | <0.0003 | <0.01 | <0.0005 | <0.02 | <0.005 | <0.0005 |  | <0.0005 | <0.0001 | <0.0001 | <0.0001 | <0.0001 | <0.0001 | <0.0001 | <0.0001 | <0.0001 | <0.0001 | <0.0002 |  |  |  | <0.0001 | <0.002 | 0.1 | 0.03 | 0.01 | 1.1 | 1.1 | <0.005 | [7 empty] | <0.04 | 0.11 | 56 | 30
| 22:25 | 流心（中央） | 晴れ | 降雨なし | 5 | 8.8 | 0.01 | 0.04 | 0.13 | 0.65 | >100 |  | 通常の状況 | 黄緑色・淡（明） | 無臭 | 8.4 | 0.7 | 2.9 |  | 10.3 | [45 empty] | 56
2020/3/4 | 11:10 | 流心（中央） | 雨 | 降雨なし | 9.8 | 10.7 | 0.01 | 0.03 | 0.13 | 0.67 | >100 |  | 通常の状況 | 黄緑色・淡（明） | 無臭 | 8.2 | 0.9 | 3 |  | 11.8 |  |  | 1.1 | 0.13 | [21 empty] | <0.0005 | <0.0003 | <0.0003 |  |  |  |  | <0.01 | 0.97 | 1 | [6 empty] | <0.0005 |  | <0.04 | 0.11 | 63
| 20:02 | 流心（中央） | 雨 | 降雨なし | 9.5 | 11.8 | 0.01 | 0.03 | 0.13 | 0.63 | >100 |  | 通常の状況 | 黄緑色・淡（明） | 無臭 | 8.5 | 1 | 3.2 |  | 11.2 | [45 empty] | 57