## 常矢橋
水域名称 | 境川 | 地点名称 | 常矢橋(14-040-51) | 類型名称 | 河川D | 測定機関名称 | 相模原市
測定項目 | 採取時刻 | 採取位置 | 天候 | 前日天候 | 気温 | 水温 | 流速 | 流量 | 採取水深 | 全水深 | 透視度 | 透明度 | 流況 | 色相 | 臭気 | ｐＨ | ＢＯＤ | ＣＯＤ | ＳＳ | ＤＯ | 大腸菌群数 | ｎ-ヘキサン抽出物質 | 全窒素 | 全りん | 全亜鉛 | ノニルフェノール | LAS | カドミウム | 全シアン | 鉛 | 六価クロム | 砒素 | 総水銀 | アルキル水銀 | ＰＣＢ | ジクロロメタン | 四塩化炭素 | 1，2-ジクロロエタン | 1，1-ジクロロエチレン | ｼｽ1，2-ジクロロエチレン | 1,1,1-トリクロロエタン | 1，1，2-トリクロロエタン | トリクロロエチレン | テトラクロロエチレン | 1，3-ジクロロプロペン | チウラム | シマジン | チオベンカルブ | ベンゼン | セレン | ふっ素 | ほう素 | 亜硝酸性窒素 | 硝酸性窒素 | 亜硝酸性窒素及び硝酸性窒素 | 1,4-ジオキサン | フェノール類 | 銅 | 溶解性鉄 | 溶解性マンガン | クロム | ＥＰＮ | ニッケル | アンモニア性窒素 | りん酸態りん | 電気伝導率 | 塩化物イオン | 塩分 | 陰イオン界面活性剤 | 非イオン界面活性剤 | クロロフィルａ | トリハロメタン生成能 | クロロホルム生成能 | ブロモジクロロメタン生成能 | ジブロモクロロメタン生成能 | ブロモホルム生成能 | 有機りん
単位 | 時：分 |  |  |  | ℃ | ℃ | m/s | m3/s | ｍ | ｍ | ㎝ | ｍ |  |  |  |  | ㎎/L | ㎎/L | ㎎/L | ㎎/L | MPN/100mL | ㎎/L | ㎎/L | ㎎/L | ㎎/L | ㎎/L | ㎎/L | ㎎/L | ㎎/L | ㎎/L | ㎎/L | ㎎/L | ㎎/L | ㎎/L | ㎎/L | ㎎/L | ㎎/L | ㎎/L | ㎎/L | ㎎/L | ㎎/L | ㎎/L | ㎎/L | ㎎/L | ㎎/L | ㎎/L | ㎎/L | ㎎/L | ㎎/L | ㎎/L | ㎎/L | ㎎/L | ㎎/L | ㎎/L | ㎎/L | ㎎/L | ㎎/L | ㎎/L | ㎎/L | ㎎/L | ㎎/L | ㎎/L | ㎎/L | ㎎/L | ㎎/L | mS/m | ㎎/L | ‰ | ㎎/L | ㎎/L | μg/L | ㎎/L | ㎎/L | ㎎/L | ㎎/L | ㎎/L | ㎎/L
採取年月日
2019/4/15 | 11:00 | 流心（中央） | 晴れ | 0mm以上5mm未満 | 23.9 | 18 | 0.08 | 0.13 | 0.04 | 0.23 | >100 |  | 通常の状況 | 無色 | 無臭 | 9.2 | 1.3 | 3.6 | 2 | 13.6 | 2200 |  | 1.7 | 0.036 | 0.017 |  |  |  | <0.01 | <0.0005 |  | <0.0005 | <0.0005 | [17 empty] | <0.08 | 0.18 | <0.05 | 1.3 | 1.3 | [8 empty] | <0.04 | 0.016 | 29 | 24
| 23:00 | 流心（中央） | 晴れ | 0mm以上5mm未満 | 11.9 | 14.6 | 0.064 | 0.089 | 0.03 | 0.19 | >100 |  | 通常の状況 | 無色 | 無臭 | 9.8 | 1.6 | 4.7 | 2 | 8.5 | [45 empty] | 35
2019/5/8 | 11:00 | 流心（中央） | 晴れ | 0mm以上5mm未満 | 22.9 | 16.8 | 0.1 | 0.15 | 0.05 | 0.26 | >100 |  | 通常の状況 | 無色 | 無臭 | 8.8 | 0.9 | 2.9 | 1 | 12.4 | 7900 |  | 1.6 | 0.036 | 0.015 | <0.00006 | 0.011 | [25 empty] | <0.05 | 1.3 | 1.3 | [10 empty] | 26 | 17
| 23:00 | 流心（中央） | 晴れ | 0mm以上5mm未満 | 14.3 | 18 | 0.092 | 0.17 | 0.05 | 0.26 | >100 |  | 通常の状況 | 無色 | 無臭 | 9.2 | 1.4 | 4.6 | 5 | 8.2 | [45 empty] | 30
2019/6/5 | 11:08 | 流心（中央） | 曇り | 降雨なし | 26.3 | 21.5 | 0.1 | 0.12 | 0.04 | 0.21 | >100 |  | 通常の状況 | 黄色・淡（明） | 無臭 | 8.8 | 1.1 | 3.9 | 3 | 11.5 | 49000 |  | 2.1 | 0.049 | 0.017 |  |  |  | <0.01 | <0.0005 |  | <0.0005 | <0.0005 | [17 empty] | <0.08 | 0.15 | <0.05 | 1.8 | 1.8 | [8 empty] | 0.08 | 0.02 | 33 | 27
| 23:07 | 流心（中央） | 曇り | 降雨なし | 20.9 | 21.9 | 0.075 | 0.11 | 0.05 | 0.27 | >100 |  | 通常の状況 | 無色 | 無臭 | 9.3 | 1.2 | 4.4 | 4 | 8.2 | [45 empty] | 37
2019/7/3 | 11:10 | 流心（中央） | 曇り | 0mm以上5mm未満 | 28.6 | 23.9 | 0.15 | 0.26 | 0.05 | 0.28 | >100 |  | 通常の状況 | 黄色・淡（明） | 無臭 | 8.4 | 0.7 | 2.7 | 2 | 9.8 | 17000 |  | 2.3 | 0.071 | 0.012 | [20 empty] | <0.0005 | <0.0003 | <0.0003 |  |  |  |  | <0.05 | 2 | 2 | [10 empty] | 26 | 17
| 23:00 | 流心（中央） | 雨 | 0mm以上5mm未満 | 22.4 | 22 | 0.15 | 0.26 | 0.05 | 0.28 | >100 |  | 通常の状況 | 無色 | 無臭 | 8 | 1.3 | 3.4 | 5 | 7.6 | [45 empty] | 35
2019/8/7 | 11:10 | 流心（中央） | 晴れ | 降雨なし | 35.8 | 30.1 | 0.11 | 0.18 | 0.05 | 0.26 | >100 |  | 通常の状況 | 無色 | 無臭 | 8.7 | 0.7 | 3 | 3 | 9.7 | 1100 | <0.5 | 1.8 | 0.044 | 0.011 | <0.00006 | 0.0016 | <0.0003 | <0.01 | <0.0005 | <0.005 | <0.0005 | <0.0005 |  |  | <0.0002 | <0.0002 | <0.0002 | <0.0002 | <0.0002 | <0.0002 | <0.0002 | <0.0002 | <0.0002 | <0.0004 |  |  |  | <0.0002 | <0.0005 | <0.08 | 0.13 | <0.05 | 1.6 | 1.6 | <0.005 | <0.005 | 0.0046 | <0.02 | <0.01 |  |  | 0.001 | <0.04 | 0.022 | 29 | 20 |  | <0.03 | <0.005
| 22:45 | 流心（中央） | 晴れ | 降雨なし | 28.2 | 29.6 | 0.1 | 0.15 | 0.05 | 0.25 | >100 |  | 通常の状況 | 無色 | 無臭 | 8.9 | 1.1 | 4.7 | 5 | 6.9 | [45 empty] | 37
2019/9/5 | 11:08 | 流心（中央） | 曇り | 降雨なし | 27.2 | 24.5 | 0.13 | 0.21 | 0.05 | 0.26 | >100 |  | 通常の状況 | 無色 | 無臭 | 8.4 | 0.8 | 2.3 | 1 | 10.1 | 17000 |  | 2.2 | 0.047 | 0.0079 | [27 empty] | <0.05 | 2 | 2 | [10 empty] | 29 | 20
| 23:00 | 流心（中央） | 曇り | 降雨なし | 24.5 | 25 | 0.12 | 0.21 | 0.05 | 0.25 | >100 |  | 通常の状況 | 無色 | 無臭 | 8.4 | 0.9 | 2.4 | 1 | 8.2 | [45 empty] | 31
2019/10/2 | 11:00 | 流心（中央） | 晴れ | 降雨なし | 32.1 | 24 | 0.089 | 0.14 | 0.04 | 0.24 | >100 |  | 通常の状況 | 無色 | 無臭 | 8.7 | 0.9 | 2.9 | 2 | 11.5 | 13000 |  | 1.9 | 0.058 | 0.01 |  |  |  | <0.01 | <0.0005 |  | <0.0005 | <0.0005 | [17 empty] | <0.08 | 0.14 | 0.05 | 1.6 | 1.6 | [8 empty] | <0.04 | 0.033 | 30 | 22
| 23:00 | 流心（中央） | 晴れ | 降雨なし | 20.6 | 24 | 0.072 | 0.11 | 0.04 | 0.23 | >100 |  | 通常の状況 | 無色 | 無臭 | 9.5 | 0.9 | 4.1 | 4 | 7.6 | [45 empty] | 33
2019/11/20 | 11:05 | 流心（中央） | 晴れ | 0mm以上5mm未満 | 18.4 | 14.8 | 0.13 | 0.3 | 0.06 | 0.3 | >100 |  | 通常の状況 | 無色 | 無臭 | 7.8 | 0.7 | 2.3 | 1 | 12.3 | 17000 |  | 2.5 | 0.024 | 0.0088 | <0.00006 | 0.0036 | [25 empty] | <0.05 | 2.3 | 2.3 | [10 empty] | 28 | 18
| 23:00 | 流心（中央） | 晴れ | 0mm以上5mm未満 | 8.4 | 11.3 | 0.16 | 0.29 | 0.05 | 0.28 | >100 |  | 通常の状況 | 無色 | 無臭 | 8.1 | 0.8 | 2.7 | 1 | 9.7 | [45 empty] | 34
2019/12/4 | 11:00 | 流心（中央） | 晴れ | 降雨なし | 16.2 | 10.5 | 0.19 | 0.45 | 0.06 | 0.33 | >100 |  | 通常の状況 | 無色 | 無臭 | 7.8 | 0.5 | 1.9 | <1 | 11.6 | 33000 |  | 2.5 | 0.051 | 0.014 |  |  |  | <0.01 | <0.0005 |  | <0.0005 | <0.0005 | [17 empty] | <0.08 | 0.1 | <0.05 | 2.3 | 2.3 | [8 empty] | <0.04 | 0.041 | 20 | 16
| 23:00 | 流心（中央） | 晴れ | 降雨なし | 5.2 | 9.5 | 0.16 | 0.25 | 0.05 | 0.27 | >100 |  | 通常の状況 | 無色 | 無臭 | 7.7 | 0.5 | 1.5 | <1 | 10.1 | [45 empty] | 22
2020/1/9 | 11:00 | 流心（中央） | 快晴 | 10mm以上20mm未満 | 13.8 | 7.4 | 0.095 | 0.19 | 0.05 | 0.28 | 70 |  | 通常の状況 | 黄緑色・淡（明） | 無臭 | 7.9 | 1.3 | 3.1 | 4 | 11.9 | 11000 |  | 2.1 | 0.067 | 0.032 | [27 empty] | 0.06 | 1.6 | 1.6 | [10 empty] | 21 | 17
| 23:00 | 流心（中央） | 曇り | 10mm以上20mm未満 | 7.6 | 8.6 | 0.1 | 0.15 | 0.05 | 0.25 | >100 |  | 通常の状況 | 無色 | 無臭 | 8.1 | 1.2 | 3.2 | 2 | 10.4 | [45 empty] | 29
2020/2/5 | 11:00 | 流心（中央） | 晴れ | 降雨なし | 12.9 | 10 | 0.17 | 0.28 | 0.05 | 0.29 | >100 |  | 通常の状況 | 無色 | 無臭 | 8.2 | 0.5 | 1.8 | <1 | 12.2 | 33000 | <0.5 | 2.4 | 0.07 | 0.016 | <0.00006 | 0.0055 | <0.0003 | <0.01 | <0.0005 | <0.005 | <0.0005 | <0.0005 |  |  | <0.0002 | <0.0002 | <0.0002 | <0.0002 | <0.0002 | <0.0002 | <0.0002 | <0.0002 | <0.0002 | <0.0004 |  |  |  | <0.0002 | <0.0005 | <0.08 | 0.13 | <0.05 | 2.2 | 2.2 | <0.005 | <0.005 | 0.0023 | 0.03 | <0.01 |  |  | <0.001 | <0.04 | 0.06 | 36 | 20 |  | <0.03
| 23:00 | 流心（中央） | 晴れ | 降雨なし | 2.6 | 7.6 | 0.16 | 0.28 | 0.05 | 0.25 | >100 |  | 通常の状況 | 無色 | 無臭 | 7.8 | 0.7 | 2.3 | <1 | 10.9 | [45 empty] | 32
2020/3/4 | 11:00 | 流心（中央） | 曇り | 降雨なし | 10.9 | 10.5 | 0.088 | 0.16 | 0.05 | 0.25 | >100 |  | 通常の状況 | 無色 | 無臭 | 7.9 | 1 | 2.6 | <1 | 11.2 | 22000 |  | 2.1 | 0.07 | 0.038 | [20 empty] | <0.0005 | <0.0003 | <0.0003 |  |  |  |  | <0.05 | 1.9 | 1.9 | [10 empty] | 29 | 21
| 22:50 | 流心（中央） | 雨 | 降雨なし | 8.7 | 10.6 | 0.076 | 0.13 | 0.06 | 0.31 | >100 |  | 通常の状況 | 無色 | 無臭 | 8.1 | 1.7 | 4 | 1 | 10 | [45 empty] | 40

## 鶴間橋
水域名称 | 境川 | 地点名称 | 鶴間橋(14-040-52) | 類型名称 | 河川D | 測定機関名称 | 大和市
測定項目 | 採取時刻 | 採取位置 | 天候 | 前日天候 | 気温 | 水温 | 流速 | 流量 | 採取水深 | 全水深 | 透視度 | 透明度 | 流況 | 色相 | 臭気 | ｐＨ | ＢＯＤ | ＣＯＤ | ＳＳ | ＤＯ | 大腸菌群数 | ｎ-ヘキサン抽出物質 | 全窒素 | 全りん | 全亜鉛 | ノニルフェノール | LAS | カドミウム | 全シアン | 鉛 | 六価クロム | 砒素 | 総水銀 | アルキル水銀 | ＰＣＢ | ジクロロメタン | 四塩化炭素 | 1，2-ジクロロエタン | 1，1-ジクロロエチレン | ｼｽ1，2-ジクロロエチレン | 1,1,1-トリクロロエタン | 1，1，2-トリクロロエタン | トリクロロエチレン | テトラクロロエチレン | 1，3-ジクロロプロペン | チウラム | シマジン | チオベンカルブ | ベンゼン | セレン | ふっ素 | ほう素 | 亜硝酸性窒素 | 硝酸性窒素 | 亜硝酸性窒素及び硝酸性窒素 | 1,4-ジオキサン | フェノール類 | 銅 | 溶解性鉄 | 溶解性マンガン | クロム | ＥＰＮ | ニッケル | アンモニア性窒素 | りん酸態りん | 電気伝導率 | 塩化物イオン | 塩分 | 陰イオン界面活性剤 | 非イオン界面活性剤 | クロロフィルａ | トリハロメタン生成能 | クロロホルム生成能 | ブロモジクロロメタン生成能 | ジブロモクロロメタン生成能 | ブロモホルム生成能 | 有機りん
単位 | 時：分 |  |  |  | ℃ | ℃ | m/s | m3/s | ｍ | ｍ | ㎝ | ｍ |  |  |  |  | ㎎/L | ㎎/L | ㎎/L | ㎎/L | MPN/100mL | ㎎/L | ㎎/L | ㎎/L | ㎎/L | ㎎/L | ㎎/L | ㎎/L | ㎎/L | ㎎/L | ㎎/L | ㎎/L | ㎎/L | ㎎/L | ㎎/L | ㎎/L | ㎎/L | ㎎/L | ㎎/L | ㎎/L | ㎎/L | ㎎/L | ㎎/L | ㎎/L | ㎎/L | ㎎/L | ㎎/L | ㎎/L | ㎎/L | ㎎/L | ㎎/L | ㎎/L | ㎎/L | ㎎/L | ㎎/L | ㎎/L | ㎎/L | ㎎/L | ㎎/L | ㎎/L | ㎎/L | ㎎/L | ㎎/L | ㎎/L | ㎎/L | mS/m | ㎎/L | ‰ | ㎎/L | ㎎/L | μg/L | ㎎/L | ㎎/L | ㎎/L | ㎎/L | ㎎/L | ㎎/L
採取年月日
2019/4/16 | 10:00 | 流心（中央） | 晴れ | 0mm以上5mm未満 | 19.2 | 17 | 0.06 | 0.09 | 0.05 | 0.25 | >100 |  | 通常の状況 | 無色 | 無臭 | 7.8 | 1.2 | 3 | 3 | 11.8 | 1100 |  | 2.8 | 0.021 | 0.0089 |  |  | <0.0003 | <0.01 | <0.0005 | <0.02 | <0.0005 | <0.0005 |  |  |  | <0.0002 |  |  |  | <0.0002 |  | 0.0002 | <0.0002 | [6 empty] | <0.08 | 0.02 | <0.05 | 2.4 | 2.4 |  | <0.005 | 0.004 | 0.02 | <0.01 |  |  |  | <0.04 | 0.008 | 23 | 11 |  | <0.03
| 22:00 | 流心（中央） | 晴れ | 0mm以上5mm未満 | 15 | 15.8 | 0.09 | 0.14 | 0.05 | 0.25 | >100 |  | 通常の状況 | 無色 | 無臭 | 7.7 | 0.9 | 3.3 | 6 | 9 | [45 empty] | 24 | 11
2019/5/8 | 10:00 | 流心（中央） | 晴れ | 降雨なし | 18.5 | 17.2 | 0.32 | 0.37 | 0.05 | 0.16 | >100 |  | 通常の状況 | 無色 | 無臭 | 7.9 | 0.7 | 2.4 | 1 | 11.9 | 490 |  | 1.9 | 0.018 | 0.0048 | [27 empty] | <0.05 | 1.8 | 1.8 | [8 empty] | <0.04 | 0.008 | 25 | 11
| 22:00 | 流心（中央） | 晴れ | 降雨なし | 15.5 | 16.5 | 0.22 | 0.21 | 0.05 | 0.14 | >100 |  | 通常の状況 | 無色 | 無臭 | 7.7 | 0.8 | 2.6 | 1 | 8.5 | [45 empty] | 25 | 12
2019/6/5 | 9:50 | 流心（中央） | 曇り | 降雨なし | 23 | 22 | 0.3 | 0.28 | 0.05 | 0.12 | >100 |  | 通常の状況 | 無色 | 無臭 | 7.9 | 0.8 | 2.4 | 2 | 10.2 | 4600 |  | 2.6 | 0.016 | 0.002 |  |  | <0.0003 | <0.01 | <0.0005 | <0.02 | <0.0005 | <0.0005 |  |  |  | <0.0002 |  |  |  | <0.0002 |  | <0.0002 | <0.0002 | [6 empty] | <0.08 | 0.03 | <0.05 | 2.1 | 2.1 |  | <0.005 | 0.0023 | <0.02 | <0.01 |  |  |  | <0.04 | <0.005 | 28 | 14 |  | <0.03
| 22:00 | 流心（中央） | 晴れ | 降雨なし | 20.5 | 22 | 0.29 | 0.26 | 0.05 | 0.13 | >100 |  | 通常の状況 | 無色 | 無臭 | 7.7 | 0.6 | 2.9 | 2 | 7.8 | [45 empty] | 27 | 15
2019/7/3 | 9:50 | 流心（中央） | 曇り | 0mm以上5mm未満 | 30.7 | 23.4 | 0.35 | 0.62 | 0.05 | 0.2 | >100 |  | 通常の状況 | 無色 | 無臭 | 7.7 | 0.4 | 1.5 | 2 | 9.3 | 460 |  | 3 | 0.063 | 0.0048 | [27 empty] | <0.05 | 2.7 | 2.7 | [8 empty] | <0.04 | 0.049 | 27 | 13
| 21:50 | 流心（中央） | 雨 | 0mm以上5mm未満 | 23.5 | 22.8 | 0.35 | 0.66 | 0.05 | 0.19 | >100 |  | 通常の状況 | 無色 | 無臭 | 7.6 | 0.6 | 2 | 1 | 7.2 | [45 empty] | 27 | 13
2019/8/7 | 9:50 | 流心（中央） | 晴れ | 降雨なし | 32.2 | 28.3 | 0.27 | 0.45 | 0.05 | 0.21 | >100 |  | 通常の状況 | 無色 | 無臭 | 8.2 | 0.9 | 3 | 3 | 11.1 | 700 | <0.5 | 2.3 | 0.025 | 0.002 | <0.00006 | 0.0010 | <0.0003 | <0.01 | <0.0005 | <0.02 | <0.0005 | <0.0005 |  |  | <0.0002 | <0.0002 | <0.0002 | <0.0002 | <0.0002 | <0.0002 | <0.0002 | <0.0002 | <0.0002 | <0.0004 | <0.0005 | <0.0003 | <0.0003 | <0.0002 | <0.0005 | <0.08 | 0.03 | <0.05 | 2 | 2 | <0.005 | <0.005 | 0.0026 | <0.02 | <0.01 |  |  | <0.001 | <0.04 | 0.007 | 28 | 14 |  | <0.03
| 21:50 | 流心（中央） | 晴れ | 降雨なし | 27 | 27.2 | 0.28 | 0.49 | 0.05 | 0.2 | >100 |  | 通常の状況 | 無色 | 無臭 | 7.6 | 1.1 | 2.6 | 3 | 6.9 |  | <0.5 | [43 empty] | 28 | 15
2019/9/4 | 10:00 | 流心（中央） | 曇り | 30mm以上 | 24.6 | 25.5 | 0.4 | 1.63 | 0.05 | 0.33 | 54 |  | 濁り多し（上流または近海で工事のため） | 灰茶色・淡（明） | 無臭 | 7.4 | 1.1 | 2.9 | 5 | 7.9 | 54000 |  | 2 | 0.046 | 0.0075 | [27 empty] | <0.05 | 1.2 | 1.2 | [8 empty] | 0.05 | 0.027 | 11 | 3.7
| 22:00 | 流心（中央） | 曇り | 30mm以上 | 23.6 | 26 | 0.31 | 1.07 | 0.05 | 0.3 | >100 |  | 通常の状況 | 無色 | 無臭 | 7.6 | 0.8 | 2.1 | 1 | 7.8 | [45 empty] | 17 | 5.8
2019/10/2 | 9:50 | 流心（中央） | 晴れ | 降雨なし | 24.2 | 21.9 | 0.29 | 0.7 | 0.05 | 0.23 | >100 |  | 通常の状況 | 無色 | 無臭 | 7.9 | 1 | 2.5 | 4 | 11.1 | 1400 |  | 3.2 | 0.03 | 0.0028 |  |  | <0.0003 | <0.01 | <0.0005 | <0.02 | <0.0005 | <0.0005 |  |  |  | <0.0002 |  |  |  | <0.0002 |  | <0.0002 | <0.0002 | [6 empty] | <0.08 | 0.03 | <0.05 | 2.7 | 2.7 |  | <0.005 | 0.0023 | <0.02 | <0.01 |  |  |  | <0.04 | 0.011 | 29 | 13 |  | <0.03
| 21:50 | 流心（中央） | 晴れ | 降雨なし | 22 | 21.1 | 0.26 | 0.59 | 0.05 | 0.22 | >100 |  | 通常の状況 | 無色 | 無臭 | 7.7 | 0.9 | 2.2 | 2 | 7 | [45 empty] | 28 | 14
2019/11/6 | 9:50 | 流心（中央） | 晴れ | 降雨なし | 14.2 | 15 | 0.49 | 2.23 | 0.06 | 0.29 | >100 |  | 流量大（大雨、雪どけのため） | 無色 | 無臭 | 7.8 | 0.5 | 3.4 | <1 | 11.4 | 1100 |  | 4 | 0.028 | 0.012 | [27 empty] | <0.05 | 3.9 | 3.9 | [8 empty] | <0.04 | 0.022 | 25 | 11
| 21:50 | 流心（中央） | 晴れ | 降雨なし | 11.5 | 16 | 0.47 | 2.06 | 0.05 | 0.28 | >100 |  | 流量大（大雨、雪どけのため） | 無色 | 無臭 | 7.7 | 0.4 | 1.3 | <1 | 8.9 | [45 empty] | 24 | 10
2019/12/4 | 9:40 | 流心（中央） | 晴れ | 降雨なし | 8.4 | 12.1 | 0.43 | 1.53 | 0.05 | 0.25 | >100 |  | 通常の状況 | 無色 | 無臭 | 7.6 | 0.9 | 1.3 | <1 | 10.3 | 1300 |  | 4 | 0.038 | 0.0053 |  |  | <0.0003 | <0.01 | <0.0005 | <0.02 | <0.0005 | <0.0005 |  |  |  | <0.0002 |  |  |  | <0.0002 |  | <0.0002 | <0.0002 | [6 empty] | <0.08 | 0.02 | <0.05 | 3.6 | 3.6 |  | <0.005 | 0.0016 | <0.02 | <0.01 |  |  |  | <0.04 | 0.037 | 24 | 10 |  | <0.03
| 21:50 | 流心（中央） | 晴れ | 降雨なし | 8.6 | 12.9 | 0.43 | 1.51 | 0.05 | 0.25 | >100 |  | 通常の状況 | 無色 | 無臭 | 7.7 | 0.4 | 1.2 | 1 | 9.4 | [45 empty] | 28 | 11
2020/1/8 | 10:00 | 流心（中央） | 雨 | 降雨なし | 5.8 | 10.5 | 0.28 | 0.8 | 0.05 | 0.28 | >100 |  | 通常の状況 | 無色 | 無臭 | 7.6 | 0.4 | 1.3 | 1 | 11.2 | 1300 |  | 4.3 | 0.044 | 0.005 | [27 empty] | <0.05 | 4.1 | 4.1 | [8 empty] | <0.04 | 0.04 | 28 | 12
| 22:00 | 流心（中央） | 晴れ | 降雨なし | 4.2 | 9 | 0.42 | 1.67 | 0.06 | 0.29 | 29 |  | 流量大（大雨、雪どけのため） | 灰茶色・淡（明） | 土臭（微） | 7.4 | 0.6 | 4.9 | 18 | 11.1 | [45 empty] | 13 | 6.9
2020/2/5 | 9:45 | 流心（中央） | 晴れ | 降雨なし | 9.3 | 10.4 | 0.31 | 0.97 | 0.05 | 0.25 | >100 |  | 通常の状況 | 無色 | 無臭 | 7.7 | 0.9 | 1.8 | 1 | 11.2 | 170 | <0.5 | 3.7 | 0.051 | 0.0064 | <0.00006 | 0.0032 | <0.0003 | <0.01 | <0.0005 | <0.02 | <0.0005 | <0.0005 |  |  | <0.0002 | <0.0002 | <0.0002 | <0.0002 | <0.0002 | <0.0002 | <0.0002 | <0.0002 | <0.0002 | <0.0004 | <0.0005 | <0.0003 | <0.0003 | <0.0002 | <0.0005 | <0.08 | 0.02 | <0.05 | 3.5 | 3.5 | <0.005 | <0.005 | 0.0018 | 0.03 | <0.01 |  |  | 0.001 | <0.04 | 0.039 | 27 | 11 |  | <0.03
| 22:00 | 流心（中央） | 晴れ | 降雨なし | 3.9 | 8.4 | 0.31 | 0.92 | 0.05 | 0.23 | >100 |  | 通常の状況 | 無色 | 無臭 | 7.5 | 0.5 | 1.5 | 1 | 10.1 |  | <0.5 | [43 empty] | 28 | 14
2020/3/4 | 10:00 | 流心（中央） | 雨 | 降雨なし | 9.1 | 12.3 | 0.19 | 0.47 | 0.05 | 0.25 | >100 |  | 通常の状況 | 無色 | 無臭 | 7.6 | 1.2 | 2.4 | 2 | 10.3 | 2300 |  | 3.3 | 0.058 | 0.0066 | [27 empty] | <0.05 | 2.9 | 2.9 | [8 empty] | <0.04 | 0.045 | 23 | 9.4
| 22:00 | 流心（中央） | 雨 | 降雨なし | 7.8 | 12 | 0.21 | 0.5 | 0.05 | 0.24 | >100 |  | 通常の状況 | 無色 | 無臭 | 7.6 | 0.7 | 2.3 | 1 | 9.4 | [45 empty] | 25 | 10

## 新道大橋
水域名称 | 境川 | 地点名称 | 新道大橋(14-040-53) | 類型名称 | 河川D | 測定機関名称 | 大和市
測定項目 | 採取時刻 | 採取位置 | 天候 | 前日天候 | 気温 | 水温 | 流速 | 流量 | 採取水深 | 全水深 | 透視度 | 透明度 | 流況 | 色相 | 臭気 | ｐＨ | ＢＯＤ | ＣＯＤ | ＳＳ | ＤＯ | 大腸菌群数 | ｎ-ヘキサン抽出物質 | 全窒素 | 全りん | 全亜鉛 | ノニルフェノール | LAS | カドミウム | 全シアン | 鉛 | 六価クロム | 砒素 | 総水銀 | アルキル水銀 | ＰＣＢ | ジクロロメタン | 四塩化炭素 | 1，2-ジクロロエタン | 1，1-ジクロロエチレン | ｼｽ1，2-ジクロロエチレン | 1,1,1-トリクロロエタン | 1，1，2-トリクロロエタン | トリクロロエチレン | テトラクロロエチレン | 1，3-ジクロロプロペン | チウラム | シマジン | チオベンカルブ | ベンゼン | セレン | ふっ素 | ほう素 | 亜硝酸性窒素 | 硝酸性窒素 | 亜硝酸性窒素及び硝酸性窒素 | 1,4-ジオキサン | フェノール類 | 銅 | 溶解性鉄 | 溶解性マンガン | クロム | ＥＰＮ | ニッケル | アンモニア性窒素 | りん酸態りん | 電気伝導率 | 塩化物イオン | 塩分 | 陰イオン界面活性剤 | 非イオン界面活性剤 | クロロフィルａ | トリハロメタン生成能 | クロロホルム生成能 | ブロモジクロロメタン生成能 | ジブロモクロロメタン生成能 | ブロモホルム生成能 | 有機りん
単位 | 時：分 |  |  |  | ℃ | ℃ | m/s | m3/s | ｍ | ｍ | ㎝ | ｍ |  |  |  |  | ㎎/L | ㎎/L | ㎎/L | ㎎/L | MPN/100mL | ㎎/L | ㎎/L | ㎎/L | ㎎/L | ㎎/L | ㎎/L | ㎎/L | ㎎/L | ㎎/L | ㎎/L | ㎎/L | ㎎/L | ㎎/L | ㎎/L | ㎎/L | ㎎/L | ㎎/L | ㎎/L | ㎎/L | ㎎/L | ㎎/L | ㎎/L | ㎎/L | ㎎/L | ㎎/L | ㎎/L | ㎎/L | ㎎/L | ㎎/L | ㎎/L | ㎎/L | ㎎/L | ㎎/L | ㎎/L | ㎎/L | ㎎/L | ㎎/L | ㎎/L | ㎎/L | ㎎/L | ㎎/L | ㎎/L | ㎎/L | ㎎/L | mS/m | ㎎/L | ‰ | ㎎/L | ㎎/L | μg/L | ㎎/L | ㎎/L | ㎎/L | ㎎/L | ㎎/L | ㎎/L
採取年月日
2019/4/16 | 11:00 | 流心（中央） | 晴れ | 0mm以上5mm未満 | 20.8 | 22 | 0.48 | 1.74 | 0.07 | 0.38 | >100 |  | 通常の状況 | 黄色・淡（明） | 下水臭（微） | 7.1 | 2.8 | 8.8 | 3 | 9.3 | 330 |  | 11 | 0.64 | 0.054 |  |  | <0.0003 | <0.01 | <0.0005 | <0.02 | <0.0005 | <0.0005 |  |  |  | <0.0002 |  |  |  | <0.0002 |  | 0.0002 | 0.0003 | [6 empty] | <0.08 | 0.05 | 0.09 | 9.7 | 9.7 |  | <0.005 | 0.0077 | 0.02 | <0.01 |  |  |  | 0.13 | 0.46 | 40 | 43 |  | 0.03
| 23:00 | 流心（中央） | 晴れ | 0mm以上5mm未満 | 13.1 | 20 | 0.51 | 1.88 | 0.08 | 0.38 | >100 |  | 通常の状況 | 黄色・淡（明） | 下水臭（微） | 7.1 | 3.8 | 8 | 3 | 7.4 | [45 empty] | 39 | 38
2019/5/8 | 11:00 | 流心（中央） | 晴れ | 降雨なし | 23.1 | 22.6 | 0.47 | 1.89 | 0.06 | 0.43 | 75 |  | 通常の状況 | 黄色・淡（明） | 無臭 | 7.2 | 2.7 | 8.7 | 3 | 9 | 210 |  | 10 | 0.38 | 0.039 | [27 empty] | 0.11 | 9.5 | 9.6 | [8 empty] | 0.49 | 0.12 | 40 | 45
| 23:00 | 流心（中央） | 晴れ | 降雨なし | 14.4 | 20.5 | 0.47 | 1.86 | 0.06 | 0.43 | 85 |  | 通常の状況 | 黄色・淡（明） | 無臭 | 7.3 | 5.2 | 8.8 | 2 | 7.1 | [45 empty] | 42 | 45
2019/6/5 | 10:50 | 流心（中央） | 曇り | 降雨なし | 26.5 | 24.5 | 0.45 | 1.87 | 0.05 | 0.3 | >100 |  | 通常の状況 | 黄色・淡（明） | 無臭 | 7.6 | 1.5 | 6.9 | 6 | 9.3 | 4900 |  | 8.7 | 0.53 | 0.023 |  |  | <0.0003 | <0.01 | <0.0005 | <0.02 | <0.0005 | <0.0005 |  |  |  | <0.0002 |  |  |  | <0.0002 |  | 0.0002 | 0.0004 | [6 empty] | <0.08 | 0.03 | 0.11 | 7.8 | 7.9 |  | <0.005 | 0.0033 | 0.02 | <0.01 |  |  |  | 0.07 | 0.41 | 37 | 33 |  | <0.03
| 23:00 | 流心（中央） | 晴れ | 降雨なし | 20 | 23.5 | 0.47 | 1.94 | 0.06 | 0.31 | >100 |  | 通常の状況 | 黄色・淡（明） | 無臭 | 7.2 | 1.3 | 6.8 | 2 | 6.5 | [45 empty] | 37 | 34
2019/7/3 | 10:45 | 流心（中央） | 曇り | 0mm以上5mm未満 | 29.5 | 25 | 0.41 | 1.87 | 0.07 | 0.37 | >100 |  | 通常の状況 | 無色 | 下水臭（微） | 7.5 | 1.6 | 5.7 | 2 | 8.3 | 1300 |  | 6.9 | 0.35 | 0.027 | [27 empty] | 0.05 | 6 | 6 | [8 empty] | 0.28 | 0.3 | 35 | 29
| 22:50 | 流心（中央） | 曇り | 0mm以上5mm未満 | 23.3 | 23 | 0.42 | 2.03 | 0.07 | 0.38 | >100 |  | 通常の状況 | 無色 | 下水臭（微） | 7.4 | 2 | 5.7 | 2 | 6.5 | [45 empty] | 35 | 29
2019/8/7 | 11:10 | 流心（中央） | 晴れ | 降雨なし | 32.5 | 28 | 0.37 | 1.63 | 0.05 | 0.3 | 71 |  | 通常の状況 | 灰黄色・淡（明） | 下水臭（微） | 8 | 2.3 | 6.8 | 11 | 10.3 | 790 | <0.5 | 8 | 0.35 | 0.021 |  |  | <0.0003 | <0.01 | <0.0005 | <0.02 | <0.0005 | <0.0005 |  | <0.0005 | <0.0002 | <0.0002 | <0.0002 | <0.0002 | <0.0002 | <0.0002 | <0.0002 | 0.0002 | 0.0004 | <0.0004 | <0.0005 | <0.0003 | <0.0003 | <0.0002 | <0.0005 | <0.08 | 0.05 | 0.24 | 4.7 | 4.9 | <0.005 | <0.005 | 0.0024 | <0.02 | <0.01 |  |  | 0.001 | 2 | 0.23 | 37 | 31 |  | <0.03
| 22:45 | 流心（中央） | 晴れ | 降雨なし | 26.7 | 27 | 0.37 | 1.72 | 0.05 | 0.32 | 76 |  | 通常の状況 | 灰黄色・淡（明） | 下水臭（微） | 7.4 | 6 | 7.1 | 5 | 5.5 |  | <0.5 | [43 empty] | 38 | 31
2019/9/4 | 10:50 | 流心（中央） | 曇り | 30mm以上 | 26.5 | 25.8 | 0.64 | 3.45 | 0.06 | 0.37 | 80 |  | 濁り多し（上流または近海で工事のため） | 灰茶色・淡（明） | 無臭 | 7.3 | 1.2 | 3.7 | 2 | 8 | 11000 |  | 4 | 0.14 | 0.016 | [27 empty] | <0.05 | 3.5 | 3.5 | [8 empty] | 0.1 | 0.1 | 20 | 13
| 22:50 | 流心（中央） | 曇り | 30mm以上 | 24 | 24.5 | 0.49 | 2.36 | 0.06 | 0.33 | >100 |  | 通常の状況 | 黄色・淡（明） | 下水臭（微） | 7.3 | 1.2 | 4.2 | 1 | 7.3 | [45 empty] | 27 | 19
2019/10/2 | 10:50 | 流心（中央） | 晴れ | 降雨なし | 27 | 24.4 | 0.56 | 2.54 | 0.05 | 0.35 | >100 |  | 通常の状況 | 灰黄色・淡（明） | 下水臭（微） | 7.6 | 2.4 | 5.7 | 4 | 10 | 28000 |  | 7.7 | 0.33 | 0.021 |  |  | <0.0003 | <0.01 | <0.0005 | <0.02 | <0.0005 | <0.0005 |  |  |  | <0.0002 |  |  |  | <0.0002 |  | 0.0002 | 0.0004 | [6 empty] | <0.08 | 0.06 | 0.07 | 6.6 | 6.6 |  | <0.005 | 0.0026 | <0.02 | <0.01 |  |  |  | 0.18 | 0.24 | 37 | 33 |  | 0.04
| 22:50 | 流心（中央） | 晴れ | 降雨なし | 20.6 | 23.2 | 0.54 | 2.49 | 0.06 | 0.33 | >100 |  | 通常の状況 | 灰黄色・淡（明） | 下水臭（微） | 7.4 | 2.7 | 5.7 | 2 | 6.1 | [45 empty] | 34 | 29
2019/11/6 | 10:50 | 流心（中央） | 晴れ | 降雨なし | 18.6 | 18 | 0.75 | 4.45 | 0.07 | 0.44 | >100 |  | 流量大（大雨、雪どけのため） | 無色 | 下水臭（微） | 7.5 | 0.8 | 3.4 | 2 | 9.8 | 1700 |  | 6.3 | 0.1 | 0.014 | [27 empty] | <0.05 | 5.8 | 5.8 | [8 empty] | 0.09 | 0.07 | 30 | 24
| 22:50 | 流心（中央） | 晴れ | 降雨なし | 11.2 | 18 | 0.62 | 3.81 | 0.08 | 0.44 | >100 |  | 通常の状況 | 無色 | 下水臭（微） | 7.5 | 1 | 3.3 | 1 | 7.9 | [45 empty] | 29 | 24
2019/12/4 | 10:40 | 流心（中央） | 晴れ | 降雨なし | 12.1 | 15.9 | 0.59 | 3.25 | 0.06 | 0.44 | >100 |  | 通常の状況 | 黄色・淡（明） | 無臭 | 7.4 | 1.4 | 3.3 | 1 | 9.4 | 4600 |  | 6 | 0.16 | 0.016 |  |  | <0.0003 | <0.01 | <0.0005 | <0.02 | <0.0005 | <0.0005 |  |  |  | <0.0002 |  |  |  | <0.0002 |  | 0.0002 | 0.0003 | [6 empty] | <0.08 | 0.03 | <0.05 | 5.4 | 5.4 |  | <0.005 | 0.0024 | 0.02 | <0.01 |  |  |  | 0.12 | 0.13 | 28 | 21 |  | <0.03
| 22:50 | 流心（中央） | 晴れ | 降雨なし | 6.5 | 15 | 0.69 | 3.73 | 0.06 | 0.43 | >100 |  | 通常の状況 | 黄色・淡（明） | 下水臭（微） | 7.4 | 1.3 | 3.8 | 1 | 8.8 | [45 empty] | 32 | 22
2020/1/8 | 11:00 | 流心（中央） | 雨 | 降雨なし | 6.5 | 14.5 | 0.62 | 3.34 | 0.07 | 0.43 | 87 |  | 通常の状況 | 灰色・淡（明） | 下水臭（微） | 7.4 | 2.1 | 5.2 | 5 | 9.3 | 7900 |  | 8.5 | 0.46 | 0.027 | [27 empty] | 0.06 | 6.7 | 6.7 | [8 empty] | 0.15 | 0.36 | 32 | 23
| 23:00 | 流心（中央） | 晴れ | 降雨なし | 3.7 | 12 | 0.67 | 3.69 | 0.06 | 0.43 | 45 |  | 通常の状況 | 灰茶色・淡（明） | 下水臭（微） | 7.2 | 2.7 | 5.3 | 11 | 9.7 | [45 empty] | 24 | 18
2020/2/5 | 11:00 | 流心（中央） | 晴れ | 降雨なし | 13.3 | 15.9 | 0.55 | 2.63 | 0.05 | 0.36 | >100 |  | 通常の状況 | 黄色・淡（明） | 下水臭（微） | 7.4 | 1.5 | 5.3 | 1 | 9.6 | 68 | <0.5 | 7.9 | 0.28 | 0.024 |  |  | <0.0003 | <0.01 | <0.0005 | <0.02 | <0.0005 | <0.0005 |  | <0.0005 | <0.0002 | <0.0002 | <0.0002 | <0.0002 | <0.0002 | <0.0002 | <0.0002 | <0.0002 | 0.0002 | <0.0004 | <0.0005 | <0.0003 | <0.0003 | <0.0002 | <0.0005 | <0.08 | 0.02 | 0.11 | 7 | 7.1 | <0.005 | <0.005 | 0.0034 | 0.02 | <0.01 |  |  | 0.002 | 0.45 | 0.21 | 36 | 29 |  | <0.03
| 22:30 | 流心（中央） | 晴れ | 降雨なし | 3.9 | 14.2 | 0.51 | 2.4 | 0.05 | 0.38 | >100 |  | 通常の状況 | 黄色・淡（明） | 下水臭（微） | 7.4 | 3.1 | 5.6 | 2 | 8.7 |  | <0.5 | [43 empty] | 36 | 29
2020/3/4 | 11:00 | 流心（中央） | 曇り | 降雨なし | 9.8 | 16 | 0.43 | 1.86 | 0.05 | 0.35 | >100 |  | 通常の状況 | 黄色・淡（明） | 無臭 | 7.4 | 1.4 | 5.3 | 2 | 9.7 | 280 |  | 6.9 | 0.47 | 0.023 | [27 empty] | 0.05 | 6.4 | 6.4 | [8 empty] | 0.05 | 0.38 | 34 | 29
| 22:50 | 流心（中央） | 曇り | 降雨なし | 8 | 16 | 0.56 | 2.65 | 0.05 | 0.37 | >100 |  | 通常の状況 | 黄色・淡（明） | 無臭 | 7.2 | 1.9 | 6 | 2 | 8 | [45 empty] | 35 | 29

## 高鎌橋
水域名称 | 境川 | 地点名称 | 高鎌橋(14-040-54) | 類型名称 | 河川D | 測定機関名称 | 横浜市
測定項目 | 採取時刻 | 採取位置 | 天候 | 前日天候 | 気温 | 水温 | 流速 | 流量 | 採取水深 | 全水深 | 透視度 | 透明度 | 流況 | 色相 | 臭気 | ｐＨ | ＢＯＤ | ＣＯＤ | ＳＳ | ＤＯ | 大腸菌群数 | ｎ-ヘキサン抽出物質 | 全窒素 | 全りん | 全亜鉛 | ノニルフェノール | LAS | カドミウム | 全シアン | 鉛 | 六価クロム | 砒素 | 総水銀 | アルキル水銀 | ＰＣＢ | ジクロロメタン | 四塩化炭素 | 1，2-ジクロロエタン | 1，1-ジクロロエチレン | ｼｽ1，2-ジクロロエチレン | 1,1,1-トリクロロエタン | 1，1，2-トリクロロエタン | トリクロロエチレン | テトラクロロエチレン | 1，3-ジクロロプロペン | チウラム | シマジン | チオベンカルブ | ベンゼン | セレン | ふっ素 | ほう素 | 亜硝酸性窒素 | 硝酸性窒素 | 亜硝酸性窒素及び硝酸性窒素 | 1,4-ジオキサン | フェノール類 | 銅 | 溶解性鉄 | 溶解性マンガン | クロム | ＥＰＮ | ニッケル | アンモニア性窒素 | りん酸態りん | 電気伝導率 | 塩化物イオン | 塩分 | 陰イオン界面活性剤 | 非イオン界面活性剤 | クロロフィルａ | トリハロメタン生成能 | クロロホルム生成能 | ブロモジクロロメタン生成能 | ジブロモクロロメタン生成能 | ブロモホルム生成能 | 有機りん
単位 | 時：分 |  |  |  | ℃ | ℃ | m/s | m3/s | ｍ | ｍ | ㎝ | ｍ |  |  |  |  | ㎎/L | ㎎/L | ㎎/L | ㎎/L | MPN/100mL | ㎎/L | ㎎/L | ㎎/L | ㎎/L | ㎎/L | ㎎/L | ㎎/L | ㎎/L | ㎎/L | ㎎/L | ㎎/L | ㎎/L | ㎎/L | ㎎/L | ㎎/L | ㎎/L | ㎎/L | ㎎/L | ㎎/L | ㎎/L | ㎎/L | ㎎/L | ㎎/L | ㎎/L | ㎎/L | ㎎/L | ㎎/L | ㎎/L | ㎎/L | ㎎/L | ㎎/L | ㎎/L | ㎎/L | ㎎/L | ㎎/L | ㎎/L | ㎎/L | ㎎/L | ㎎/L | ㎎/L | ㎎/L | ㎎/L | ㎎/L | ㎎/L | mS/m | ㎎/L | ‰ | ㎎/L | ㎎/L | μg/L | ㎎/L | ㎎/L | ㎎/L | ㎎/L | ㎎/L | ㎎/L
採取年月日
2019/4/16 | 7:20 | 流心（中央） | 晴れ | 10mm以上20mm未満 | 13.5 | 14.8 | 0.17 | 1.29 | 0.1 | 0.59 | >100 |  | 通常の状況 | 黄緑色・淡（明） | 川藻臭（微） | 7.6 | 2.9 | 6.1 | 4 | 9 | 4900 |  | 10 | 0.76 | 0.027 | [27 empty] | 0.1 | 8.2 | 8.3 | [8 empty] | 0.07 | 0.66 | 40
| 19:00 | 流心（中央） | 晴れ | 10mm以上20mm未満 | 14.5 | 19.5 | 0.2 | 1.56 | 0.1 | 0.59 | >100 |  | 通常の状況 | 黄緑色・淡（明） | 川藻臭（微） | 7.8 | 2.3 | 6.4 | 4 | 8.5 | [45 empty] | 45
2019/5/8 | 7:20 | 流心（中央） | 晴れ | 0mm以上5mm未満 | 14.2 | 17 | 0.18 | 1.35 | 0.1 | 0.59 | >100 |  | 通常の状況 | 黄緑色・淡（明） | 川藻臭（微） | 7.9 | 2.8 | 6.7 | 3 | 9 | 4900 |  | 9.7 | 0.22 | 0.027 | [27 empty] | 0.16 | 8.4 | 8.5 | [8 empty] | 0.44 | 0.15 | 36
| 19:00 | 流心（中央） | 晴れ | 0mm以上5mm未満 | 17.8 | 19.7 | 0.2 | 1.56 | 0.1 | 0.6 | >100 |  | 通常の状況 | 黄緑色・淡（明） | 川藻臭（微） | 7.8 | 2.2 | 6.1 | 4 | 7.8 | [45 empty] | 37
2019/6/5 | 7:20 | 流心（中央） | 曇り | 降雨なし | 22.2 | 22.5 | 0.03 | 2.04 | 0.1 | 3.29 | >100 |  | 通常の状況 | 黄緑色・淡（明） | 川藻臭（微） | 7.8 | 1.5 | 5.3 | 1 | 7.1 | 23000 |  | 7.4 | 0.27 | 0.023 | [27 empty] | 0.04 | 6.9 | 6.9 | [8 empty] | 0.09 | 0.24 | 37
| 19:00 | 流心（中央） | 晴れ | 降雨なし | 22 | 23 | 0.03 | 2.02 | 0.1 | 3.29 | >100 |  | 通常の状況 | 黄緑色・淡（明） | 川藻臭（微） | 8 | 2.5 | 5.4 | 1 | 8.6 | [45 empty] | 44
2019/7/10 | 7:10 | 流心（中央） | 曇り | 0mm以上5mm未満 | 21 | 20.5 | 0.03 | 2.21 | 0.1 | 3.27 | >100 |  | 通常の状況 | 黄緑色・淡（明） | 無臭 | 7.7 | 1.5 | 4.3 | 1 | 7.6 | 2300 | <0.5 | 7.4 | 0.46 | 0.024 |  |  | <0.0003 | <0.01 | <0.0005 | <0.02 | <0.005 | <0.0005 |  |  | <0.0001 | <0.0001 | <0.0001 | <0.0001 | <0.0001 | <0.0001 | <0.0001 | <0.0001 | <0.0001 | <0.0002 | <0.0005 | <0.0003 | <0.0003 | <0.0001 | <0.002 | <0.08 | 0.02 | 0.04 | 6.2 | 6.2 | <0.005 | <0.005 | 0.0031 | 0.02 | <0.01 |  |  | 0.001 | 0.06 | 0.34 | 31 | 26 |  | <0.03 | <0.005
| 19:00 | 流心（中央） | 曇り | 0mm以上5mm未満 | 23 | 23.3 | 0.04 | 2.76 | 0.1 | 3.28 | >100 |  | 通常の状況 | 黄緑色・淡（明） | 川藻臭（微） | 7.9 | 1.8 | 4.1 | 3 | 8 | [45 empty] | 35 | 28
2019/8/7 | 7:00 | 流心（中央） | 晴れ | 降雨なし | 27.5 | 27.3 | 0.03 | 2.13 | 0.1 | 3.26 | >100 |  | 通常の状況 | 黄緑色・淡（明） | 川藻臭（微） | 7.6 | 3.5 | 6.1 | 1 | 6.5 | 3300 |  | 7 | 0.22 | 0.02 | [27 empty] | 0.77 | 4.9 | 5.6 | [8 empty] | 0.64 | 0.17 | 34
| 18:50 | 流心（中央） | 晴れ | 降雨なし | 29.5 | 28.7 | 0.04 | 2.9 | 0.1 | 3.27 | >100 |  | 通常の状況 | 黄緑色・淡（明） | 川藻臭（微） | 8 | 4 | 6.8 | 2 | 8 | [45 empty] | 39
2019/9/18 | 7:10 | 流心（中央） | 曇り | 降雨なし | 20.5 | 22.7 | 0.02 | 1.33 | 0.1 | 3.32 | >100 |  | 通常の状況 | 黄緑色・淡（明） | 川藻臭（微） | 7.5 | 1.3 | 4.4 | 1 | 7.7 | 17000 |  | 6.8 | 0.45 | 0.016 | [27 empty] | 0.1 | 6.2 | 6.3 | [8 empty] | 0.14 | 0.42 | 32
| 19:00 | 流心（中央） | 雨 | 降雨なし | 19.3 | 22.2 | 0.04 | 2.99 | 0.1 | 3.38 | >100 |  | 通常の状況 | 黄緑色・淡（明） | 川藻臭（微） | 7.7 | 1.5 | 4.6 | 2 | 7.8 | [45 empty] | 34
2019/10/2 | 7:10 | 流心（中央） | 晴れ | 降雨なし | 20.5 | 22 | 0.23 | 2.13 | 0.1 | 0.67 | >100 |  | 通常の状況 | 黄緑色・淡（明） | 川藻臭（微） | 7.7 | 1.9 | 5.6 | 3 | 8.1 | 13000 |  | 7.4 | 0.53 | 0.018 | [27 empty] | 0.14 | 6.9 | 7 | [8 empty] | 0.2 | 0.53 | 34
| 19:00 | 流心（中央） | 晴れ | 降雨なし | 24 | 23.8 | 0.22 | 2.17 | 0.1 | 0.69 | >100 |  | 通常の状況 | 黄緑色・淡（明） | 川藻臭（微） | 7.8 | 1.4 | 5 | 3 | 6.7 | [45 empty] | 38
2019/11/6 | 7:10 | 流心（中央） | 晴れ | 降雨なし | 11.2 | 16.5 | 0.43 | 3.5 | 0.1 | 0.62 | >100 |  | 通常の状況 | 黄緑色・淡（明） | 川藻臭（微） | 7.7 | 0.9 | 3 | 1 | 9.4 | 1300 |  | 6.5 | 0.15 | 0.009 | [27 empty] | 0.13 | 5.6 | 5.7 | [8 empty] | 0.1 | 0.12 | 34
| 19:00 | 流心（中央） | 晴れ | 降雨なし | 15.5 | 18.6 | 0.45 | 3.78 | 0.1 | 0.62 | >100 |  | 通常の状況 | 黄緑色・淡（明） | 川藻臭（微） | 7.7 | 0.8 | 2.6 | 1 | 8.7 | [45 empty] | 41
2019/12/4 | 7:10 | 流心（中央） | 晴れ | 0mm以上5mm未満 | 5.5 | 14 | 0.4 | 3.2 | 0.1 | 0.59 | >100 |  | 通常の状況 | 黄緑色・淡（明） | 川藻臭（微） | 7.8 | 0.9 | 3.3 | 2 | 8.4 | 4900 |  | 6.5 | 0.35 | 0.021 | [27 empty] | 0.06 | 6 | 6 | [8 empty] | 0.12 | 0.32 | 32
| 19:00 | 流心（中央） | 晴れ | 0mm以上5mm未満 | 10.2 | 15.8 | 0.39 | 3.08 | 0.1 | 0.58 | >100 |  | 通常の状況 | 黄緑色・淡（明） | 川藻臭（微） | 7.8 | 0.7 | 3.2 | 1 | 6.7 | [45 empty] | 33
2020/1/23 | 7:00 | 流心（中央） | 雨 | 0mm以上5mm未満 | 5.2 | 13.2 | 0.28 | 1.85 | 0.1 | 0.51 | >100 |  | 通常の状況 | 黄緑色・淡（明） | 川藻臭（微） | 7.6 | 2 | 4.7 | 1 | 9.4 | 4900 | <0.5 | 8.9 | 0.81 | 0.022 |  |  | <0.0003 | <0.01 | <0.0005 | <0.02 | <0.005 | <0.0005 |  |  | <0.0001 | <0.0001 | <0.0001 | <0.0001 | <0.0001 | <0.0001 | <0.0001 | <0.0001 | <0.0001 | <0.0002 | <0.0005 | <0.0003 | <0.0003 | <0.0001 | <0.002 | <0.08 | 0.03 | 0.07 | 7.7 | 7.7 | <0.005 | <0.005 | 0.0012 | 0.03 | <0.01 |  |  | <0.001 | 0.13 | 0.75 | 35 | 29 |  | <0.03
| 18:50 | 流心（中央） | 曇り | 0mm以上5mm未満 | 6.5 | 13.3 | 0.32 | 2.38 | 0.1 | 0.55 | >100 |  | 通常の状況 | 黄緑色・淡（明） | 川藻臭（微） | 7.7 | 2 | 4.5 | 2 | 9.5 | [45 empty] | 41 | 43
2020/2/5 | 7:00 | 流心（中央） | 晴れ | 0mm以上5mm未満 | 4 | 12.3 | 0.3 | 1.98 | 0.1 | 0.51 | >100 |  | 通常の状況 | 黄緑色・淡（明） | 川藻臭（微） | 7.9 | 3 | 4.9 | 2 | 9.5 | 490 |  | 8.6 | 0.58 | 0.019 | [27 empty] | 0.18 | 6.9 | 7 | [8 empty] | 0.66 | 0.51 | 35
| 19:00 | 流心（中央） | 晴れ | 0mm以上5mm未満 | 8.5 | 13.5 | 0.34 | 2.36 | 0.1 | 0.53 | >100 |  | 通常の状況 | 黄緑色・淡（明） | 川藻臭（微） | 7.5 | 1.9 | 4.5 | 2 | 8.9 | [45 empty] | 35
2020/3/4 | 6:50 | 流心（中央） | 曇り | 0mm以上5mm未満 | 10.5 | 15.5 | 0.25 | 1.58 | 0.1 | 0.48 | >100 |  | 通常の状況 | 黄緑色・淡（明） | 川藻臭（微） | 7.6 | 1.6 | 5.6 | 2 | 9 | 1700 |  | 8.5 | 1 | 0.026 | [27 empty] | 0.02 | 7.5 | 7.5 | [8 empty] | 0.1 | 0.95 | 33
| 18:00 | 流心（中央） | 雨 | 0mm以上5mm未満 | 9 | 15.8 | 0.28 | 1.85 | 0.1 | 0.49 | >100 |  | 通常の状況 | 黄緑色・淡（明） | 川藻臭（微） | 7.7 | 1.2 | 4.4 | 2 | 9.2 | [45 empty] | 38

## 大道橋
水域名称 | 境川 | 地点名称 | 大道橋(14-040-01) | 類型名称 | 河川D | 測定機関名称 | 藤沢市
測定項目 | 採取時刻 | 採取位置 | 天候 | 前日天候 | 気温 | 水温 | 流速 | 流量 | 採取水深 | 全水深 | 透視度 | 透明度 | 流況 | 色相 | 臭気 | ｐＨ | ＢＯＤ | ＣＯＤ | ＳＳ | ＤＯ | 大腸菌群数 | ｎ-ヘキサン抽出物質 | 全窒素 | 全りん | 全亜鉛 | ノニルフェノール | LAS | カドミウム | 全シアン | 鉛 | 六価クロム | 砒素 | 総水銀 | アルキル水銀 | ＰＣＢ | ジクロロメタン | 四塩化炭素 | 1，2-ジクロロエタン | 1，1-ジクロロエチレン | ｼｽ1，2-ジクロロエチレン | 1,1,1-トリクロロエタン | 1，1，2-トリクロロエタン | トリクロロエチレン | テトラクロロエチレン | 1，3-ジクロロプロペン | チウラム | シマジン | チオベンカルブ | ベンゼン | セレン | ふっ素 | ほう素 | 亜硝酸性窒素 | 硝酸性窒素 | 亜硝酸性窒素及び硝酸性窒素 | 1,4-ジオキサン | フェノール類 | 銅 | 溶解性鉄 | 溶解性マンガン | クロム | ＥＰＮ | ニッケル | アンモニア性窒素 | りん酸態りん | 電気伝導率 | 塩化物イオン | 塩分 | 陰イオン界面活性剤 | 非イオン界面活性剤 | クロロフィルａ | トリハロメタン生成能 | クロロホルム生成能 | ブロモジクロロメタン生成能 | ジブロモクロロメタン生成能 | ブロモホルム生成能 | 有機りん
単位 | 時：分 |  |  |  | ℃ | ℃ | m/s | m3/s | ｍ | ｍ | ㎝ | ｍ |  |  |  |  | ㎎/L | ㎎/L | ㎎/L | ㎎/L | MPN/100mL | ㎎/L | ㎎/L | ㎎/L | ㎎/L | ㎎/L | ㎎/L | ㎎/L | ㎎/L | ㎎/L | ㎎/L | ㎎/L | ㎎/L | ㎎/L | ㎎/L | ㎎/L | ㎎/L | ㎎/L | ㎎/L | ㎎/L | ㎎/L | ㎎/L | ㎎/L | ㎎/L | ㎎/L | ㎎/L | ㎎/L | ㎎/L | ㎎/L | ㎎/L | ㎎/L | ㎎/L | ㎎/L | ㎎/L | ㎎/L | ㎎/L | ㎎/L | ㎎/L | ㎎/L | ㎎/L | ㎎/L | ㎎/L | ㎎/L | ㎎/L | ㎎/L | mS/m | ㎎/L | ‰ | ㎎/L | ㎎/L | μg/L | ㎎/L | ㎎/L | ㎎/L | ㎎/L | ㎎/L | ㎎/L
採取年月日
2019/4/16 | 10:15 | 流心（中央） | 晴れ | 5mm以上10mm未満 | 19 | 18.5 | 0.44 | 3.47 | 0.09 | 0.45 | >100 |  | 通常の状況 | 黄色・淡（明） | 無臭 | 7.5 | 7.2 | 7 | 5 | 8.4 | 3300 |  | 9.7 | 0.69 | 0.031 | <0.00006 | 0.0018 | <0.0003 | <0.01 | <0.0005 | <0.02 | <0.0005 | <0.0005 |  |  |  | <0.0002 |  |  |  | <0.0002 |  | <0.0002 | <0.0002 | [6 empty] | <0.08 | 0.044 | 0.33 | 5.8 | 6.1 |  | <0.005 | 0.0063 | 0.03 | 0.02 |  |  |  | 1.8 | 0.59 | 39 | 31 |  | <0.03
| 16:30 | 流心（中央） | 晴れ | 5mm以上10mm未満 | 17 | 18 | 0.47 | 4.83 | 0.11 | 0.55 | >100 |  | 通常の状況 | 黄色・淡（明） | 無臭 | 7.6 | 7.5 | 6.6 | 5 | 8 | [45 empty] | 30
| 22:10 | 流心（中央） | 晴れ | 5mm以上10mm未満 | 16 | 17.5 | 0.45 | 3.78 | 0.1 | 0.48 | >100 |  | 通常の状況 | 黄色・淡（明） | 無臭 | 7.5 | 7.6 | 7 | 3 | 6.8 |  |  | 9.7 | 1 | [41 empty] | 33 | 30
2019/4/17 | 4:20 | 流心（中央） | 晴れ | 5mm以上10mm未満 | 10 | 17 | 0.77 | 8.75 | 0.1 | 0.48 | >100 |  | 通常の状況 | 黄色・淡（明） | 無臭 | 7.5 | 7.1 | 6.6 | 3 | 6.8 | [45 empty] | 33
2019/5/8 | 10:35 | 流心（中央） | 晴れ | 降雨なし | 18 | 20.5 | 0.48 | 4.18 | 0.1 | 0.52 | >100 |  | 通常の状況 | 黄色・淡（明） | 無臭 | 7.5 | 7.2 | 6.5 | 3 | 8.2 | 7000 |  | 9.1 | 0.57 | 0.032 | <0.00006 | 0.0013 | <0.0003 | <0.01 | 0.0009 | <0.02 | <0.0005 | <0.0005 |  |  |  | <0.0002 |  |  |  | <0.0002 |  | <0.0002 | <0.0002 | [8 empty] | 1.8 | 5.5 | 7.3 | [8 empty] | 0.05 | 0.51 | 37 | 28
| 16:40 | 流心（中央） | 晴れ | 降雨なし | 20.5 | 21.5 | 0.27 | 2.64 | 0.11 | 0.56 | >100 |  | 通常の状況 | 黄色・淡（明） | 無臭 | 7.8 | 7.3 | 6.1 | 4 | 7.8 | [45 empty] | 33
| 22:30 | 流心（中央） | 曇り | 降雨なし | 18 | 19.5 | 0.34 | 4.22 | 0.13 | 0.65 | >100 |  | 通常の状況 | 黄色・淡（明） | 無臭 | 7.6 | 6.9 | 6.8 | 3 | 6.5 |  |  | 9.9 | 0.79 | [41 empty] | 35 | 29
2019/5/9 | 4:35 | 流心（中央） | 曇り | 降雨なし | 17 | 19.5 | 0.1 | 1.45 | 0.14 | 0.71 | >100 |  | 通常の状況 | 黄色・淡（明） | 無臭 | 7.5 | 7.2 | 6 | 3 | 6.4 | [45 empty] | 33
2019/6/5 | 10:30 | 流心（中央） | 曇り | 降雨なし | 25 | 23.5 | 0.49 | 4.17 | 0.1 | 0.52 | >100 |  | 通常の状況 | 黄色・淡（明） | 無臭 | 7.5 | 7 | 6.8 | 2 | 7 | 3300 |  | 8.9 | 0.57 | 0.024 | <0.00006 | 0.0006 | <0.0003 | <0.01 | <0.0005 | <0.02 | <0.0005 | <0.0005 |  |  |  | <0.0002 |  |  |  | <0.0002 |  | <0.0002 | <0.0002 | [6 empty] | <0.08 | 0.05 | 0.91 | 4.8 | 5.7 |  | <0.005 | 0.0039 | 0.04 | 0.01 |  |  |  | <0.04 | 0.48 | 44 | 29 |  | <0.03
| 16:30 | 流心（中央） | 晴れ | 降雨なし | 24.6 | 24.5 | 0.21 | 2.49 | 0.1 | 0.52 | >100 |  | 通常の状況 | 黄色・淡（明） | 無臭 | 7.7 | 5.5 | 6.6 | 3 | 7.9 | [45 empty] | 32
| 22:30 | 流心（中央） | 晴れ | 降雨なし | 22.4 | 23 | 0.35 | 3.4 | 0.12 | 0.58 | >100 |  | 通常の状況 | 黄色・淡（明） | 無臭 | 7.5 | 7.8 | 6.7 | 2 | 5.5 |  |  | 10 | 0.72 | [41 empty] | 35 | 27
2019/6/6 | 4:45 | 流心（中央） | 晴れ | 降雨なし | 19.8 | 22 | 0.12 | 1.88 | 0.16 | 0.81 | >100 |  | 通常の状況 | 黄色・淡（明） | 無臭 | 7.5 | 6 | 6.6 | 2 | 5.8 | [45 empty] | 34
2019/7/3 | 10:35 | 流心（中央） | 曇り | 0mm以上5mm未満 | 28.2 | 24 | 0.51 | 5.56 | 0.12 | 0.6 | >100 |  | 通常の状況 | 黄色・淡（明） | 無臭 | 7.6 | 4.2 | 4.8 | 3 | 6.7 | 17000 |  | 6.9 | 0.63 | 0.026 | <0.00006 | 0.0009 | <0.0003 | <0.01 | 0.0006 | <0.02 | <0.0005 | <0.0005 |  |  |  | <0.0002 |  |  |  | <0.0002 |  | <0.0002 | <0.0002 |  | <0.0005 | <0.0003 | <0.0005 |  |  |  |  | 0.51 | 4.5 | 5 | [6 empty] | <0.0006 |  | 0.86 | 0.55 | 32 | 24
| 16:50 | 流心（中央） | 曇り | 0mm以上5mm未満 | 26 | 25.5 | 0.18 | 3.13 | 0.18 | 0.9 | >100 |  | 通常の状況 | 黄色・淡（明） | 無臭 | 7.6 | 3.7 | 5.1 | 1 | 7 | [45 empty] | 31
| 21:45 | 流心（中央） | 雨 | 0mm以上5mm未満 | 23.3 | 24 | 0.38 | 4.63 | 0.13 | 0.66 | >100 |  | 通常の状況 | 黄色・淡（明） | 無臭 | 7.5 | 5.1 | 5.3 | 2 | 5.8 |  |  | 9.4 | 0.74 | [41 empty] | 38 | 23
2019/7/4 | 4:20 | 流心（中央） | 曇り | 0mm以上5mm未満 | 23.6 | 23.8 | 0.25 | 5.5 | 0.23 | 1.15 | >100 |  | 通常の状況 | 黄色・淡（明） | 無臭 | 7.5 | 4.6 | 6.4 | 9 | 6.3 | [45 empty] | 28
2019/8/7 | 10:30 | 流心（中央） | 晴れ | 降雨なし | 30.1 | 28 | 0.26 | 3.19 | 0.12 | 0.6 | >100 |  | 通常の状況 | 黄色・淡（明） | 無臭 | 7.7 | 4.5 | 6.1 | 7 | 7.5 | 4900 | <0.5 | 7.3 | 0.55 | 0.022 | <0.00006 | <0.0006 | <0.0003 | <0.01 | <0.0005 | <0.02 | <0.0005 | <0.0005 |  | <0.0005 | <0.0002 | <0.0002 | <0.0002 | <0.0002 | <0.0002 | <0.0002 | <0.0002 | <0.0002 | <0.0002 | <0.0004 |  |  |  | <0.0002 | <0.0005 | <0.08 | 0.048 | 0.53 | 4.3 | 4.8 | <0.005 | <0.005 | 0.0038 | <0.02 | 0.01 | <0.02 |  | <0.001 | <0.04 | 0.47 | 45 | 30 |  | <0.03
| 16:45 | 流心（中央） | 晴れ | 降雨なし | 28.5 | 29 | 0.42 | 4.07 | 0.11 | 0.53 | >100 |  | 通常の状況 | 黄色・淡（明） | 無臭 | 7.9 | 3.8 | 6 | 7 | 7.4 | [45 empty] | 35
| 22:30 | 流心（中央） | 晴れ | 降雨なし | 27.3 | 27.5 | 0.21 | 3.47 | 0.18 | 0.9 | >100 |  | 通常の状況 | 黄色・淡（明） | 無臭 | 7.7 | 2.5 | 6.6 | 4 | 5.1 |  |  | 7.8 | 0.63 | [41 empty] | 35 | 26
2019/8/8 | 4:40 | 流心（中央） | 晴れ | 降雨なし | 26.9 | 27 | 0.35 | 2.79 | 0.09 | 0.45 | >100 |  | 通常の状況 | 黄色・淡（明） | 無臭 | 7.5 | 3.3 | 5.8 | 4 | 4.9 | [45 empty] | 33
2019/9/4 | 10:30 | 流心（中央） | 晴れ | 降雨なし | 26 | 26.5 | 0.52 | 6.62 | 0.12 | 0.61 | 45 |  | 通常の状況 | 黄色・淡（明） | 無臭 | 7.7 | 3.5 | 4.4 | 8 | 7 | 23000 |  | 4.3 | 0.31 | 0.015 | <0.00006 | <0.0006 | <0.0003 | <0.01 | 0.001 | <0.02 | <0.0005 | <0.0005 |  |  |  | <0.0002 |  |  |  | <0.0002 |  | <0.0002 | <0.0002 | [8 empty] | 0.17 | 2.1 | 2.2 | [8 empty] | 0.06 | 0.26 | 20 | 12
| 16:40 | 流心（中央） | 曇り | 降雨なし | 26 | 26.5 | 0.38 | 3.47 | 0.09 | 0.45 | >100 |  | 通常の状況 | 黄色・淡（明） | 無臭 | 7.6 | 2.1 | 4 | 4 | 6.5 | [45 empty] | 24
| 22:30 | 流心（中央） | 曇り | 降雨なし | 24.9 | 25.5 | 0.4 | 4.37 | 0.1 | 0.5 | >100 |  | 通常の状況 | 黄色・淡（明） | 無臭 | 7.5 | 3.2 | 4.6 | 4 | 6.4 |  |  | 6 | 0.49 | [41 empty] | 30 | 18
2019/9/5 | 4:45 | 流心（中央） | 曇り | 降雨なし | 24 | 24.5 | 0.49 | 3.81 | 0.08 | 0.39 | >100 |  | 通常の状況 | 黄色・淡（明） | 無臭 | 7.6 | 2.8 | 4 | 3 | 6.4 | [45 empty] | 25
2019/10/2 | 10:30 | 流心（中央） | 晴れ | 降雨なし | 25 | 25.5 | 0.42 | 4.62 | 0.1 | 0.51 | >100 |  | 通常の状況 | 黄色・淡（明） | 無臭 | 7.5 | 5.9 | 6.4 | 5 | 6.2 | 7900 |  | 8.7 | 0.65 | 0.025 | <0.00006 | 0.0012 | <0.0003 | <0.01 | 0.0005 | <0.02 | <0.0005 | <0.0005 |  |  |  | <0.0002 |  |  |  | <0.0002 |  | <0.0002 | <0.0002 | [6 empty] | <0.08 | 0.004 | 0.72 | 5.4 | 6.1 |  | <0.005 | 0.0037 | 0.02 | <0.01 |  |  |  | <0.04 | 0.55 | 41 | 28 |  | <0.03
| 16:30 | 流心（中央） | 晴れ | 降雨なし | 25 | 26.3 | 0.22 | 3.03 | 0.13 | 0.63 | >100 |  | 通常の状況 | 黄色・淡（明） | 無臭 | 7.9 | 4.2 | 6.2 | 4 | 6.9 | [45 empty] | 55
| 22:30 | 流心（中央） | 晴れ | 降雨なし | 23 | 24.5 | 0.5 | 4.64 | 0.09 | 0.44 | >100 |  | 通常の状況 | 黄色・淡（明） | 無臭 | 7.5 | 8.1 | 6.1 | 2 | 5.5 |  |  | 9 | 0.7 | [41 empty] | 35 | 29
2019/10/3 | 4:40 | 流心（中央） | 曇り | 降雨なし | 20.8 | 23.6 | 0.36 | 2.88 | 0.08 | 0.41 | >100 |  | 通常の状況 | 黄色・淡（明） | 無臭 | 7.5 | 6 | 5.8 | 3 | 5.4 | [45 empty] | 34
2019/11/6 | 10:45 | 流心（中央） | 晴れ | 降雨なし | 18 | 19 | 0.53 | 5.55 | 0.11 | 0.53 | >100 |  | 通常の状況 | 黄色・淡（明） | 無臭 | 7.7 | 3.9 | 4.3 | 1 | 7.5 | 7900 |  | 6.6 | 0.3 | 0.018 | <0.00006 | 0.0006 | <0.0003 | <0.01 | <0.0005 | <0.02 | <0.0005 | <0.0005 |  |  |  | <0.0002 |  |  |  | <0.0002 |  | <0.0002 | <0.0002 | [8 empty] | 0.51 | 5.4 | 5.9 | [8 empty] | <0.04 | 0.26 | 35 | 24
| 17:00 | 流心（中央） | 晴れ | 降雨なし | 19 | 19.5 | 0.56 | 4.83 | 0.09 | 0.45 | >100 |  | 通常の状況 | 黄色・淡（明） | 無臭 | 7.7 | 3.1 | 3.6 | 1 | 7.6 | [45 empty] | 33
| 22:30 | 流心（中央） | 晴れ | 降雨なし | 13 | 17.9 | 0.64 | 6.79 | 0.11 | 0.54 | >100 |  | 通常の状況 | 黄色・淡（明） | 無臭 | 7.7 | 4.1 | 4.2 | 1 | 7 |  |  | 11 | 0.34 | [41 empty] | 33 | 21
2019/11/7 | 4:35 | 流心（中央） | 晴れ | 降雨なし | 12 | 16.5 | 0.69 | 5 | 0.08 | 0.42 | >100 |  | 通常の状況 | 黄色・淡（明） | 無臭 | 7.6 | 3 | 4.2 | 1 | 7.5 | [45 empty] | 34
2019/12/4 | 10:40 | 流心（中央） | 晴れ | 降雨なし | 13 | 17 | 0.54 | 5.97 | 0.11 | 0.55 | >100 |  | 通常の状況 | 黄色・淡（明） | 無臭 | 7.5 | 3.1 | 3.8 | 2 | 8.4 | 3300 |  | 6.1 | 0.37 | 0.021 | <0.00006 | 0.0075 | <0.0003 | <0.01 | <0.0005 | <0.02 | <0.0005 | <0.0005 |  |  |  | <0.0002 |  |  |  | <0.0002 |  | <0.0002 | <0.0002 | [6 empty] | <0.08 | 0.034 | 0.2 | 5.2 | 5.4 |  | <0.005 | 0.0027 | 0.07 | 0.02 |  |  |  | 0.64 | 0.33 | 29 | 21 |  | <0.03
| 16:30 | 流心（中央） | 晴れ | 降雨なし | 15 | 16.9 | 0.65 | 7.25 | 0.11 | 0.56 | >100 |  | 通常の状況 | 黄色・淡（明） | 無臭 | 7.6 | 2.8 | 4.2 | 2 | 8.6 | [45 empty] | 25
| 22:30 | 流心（中央） | 晴れ | 降雨なし | 9.3 | 16 | 0.7 | 7.74 | 0.11 | 0.56 | >100 |  | 通常の状況 | 黄色・淡（明） | 無臭 | 7.7 | 3.2 | 4.1 | 2 | 8.4 |  |  | 6.7 | 0.35 | [41 empty] | 26 | 20
2019/12/5 | 4:45 | 流心（中央） | 晴れ | 降雨なし | 6.3 | 14.8 | 0.69 | 6.61 | 0.11 | 0.53 | >100 |  | 通常の状況 | 黄色・淡（明） | 無臭 | 7.6 | 2.8 | 3.7 | 2 | 8.4 | [45 empty] | 27
2020/1/15 | 10:40 | 流心（中央） | 曇り | 降雨なし | 8 | 13.5 | 0.47 | 6.71 | 0.15 | 0.75 | 45 |  | 通常の状況 | 黄色・淡（明） | 無臭 | 7.4 | 7.5 | 6.2 | 12 | 8.2 | 17000 |  | 6 | 0.53 | 0.028 | <0.00006 | 0.0083 | <0.0003 | <0.01 | <0.0005 | <0.02 | <0.0005 | <0.0005 |  |  |  | <0.0002 |  |  |  | <0.0002 |  | <0.0002 | <0.0002 | [8 empty] | 0.28 | 4.5 | 4.7 | [8 empty] | 0.58 | 0.46 | 22 | 20
| 16:50 | 流心（中央） | 晴れ | 降雨なし | 10 | 14.9 | 0.46 | 3.79 | 0.1 | 0.48 | 66 |  | 通常の状況 | 黄色・淡（明） | 無臭 | 7.5 | 5.8 | 5.4 | 9 | 7.8 | [45 empty] | 22
| 22:30 | 流心（中央） | 晴れ | 降雨なし | 7 | 14.2 | 0.54 | 5.06 | 0.1 | 0.5 | >100 |  | 通常の状況 | 黄色・淡（明） | 無臭 | 7.5 | 7.7 | 5.6 | 4 | 7.3 |  |  | 7.8 | 0.49 | [41 empty] | 30 | 25
2020/1/16 | 4:40 | 流心（中央） | 晴れ | 降雨なし | 5.6 | 13.1 | 0.52 | 3.19 | 0.08 | 0.39 | >100 |  | 通常の状況 | 黄色・淡（明） | 無臭 | 7.5 | 8 | 5.4 | 4 | 7.5 | [45 empty] | 26
2020/2/5 | 10:30 | 流心（中央） | 晴れ | 降雨なし | 10.8 | 14.5 | 0.33 | 4.47 | 0.14 | 0.69 | >100 |  | 通常の状況 | 黄色・淡（明） | 無臭 | 7.6 | 8.1 | 5.8 | 3 | 8 | 4900 | <0.5 | 8.3 | 0.78 | 0.031 | <0.00006 | 0.0036 | <0.0003 | <0.01 | <0.0005 | <0.02 | <0.0005 | <0.0005 |  | <0.0005 | <0.0002 | <0.0002 | <0.0002 | <0.0002 | <0.0002 | <0.0002 | <0.0002 | <0.0002 | <0.0002 | <0.0004 |  |  |  | <0.0002 | <0.0005 | <0.08 | 0.037 | 0.67 | 5.9 | 6.5 | <0.005 | <0.005 | 0.0037 | 0.05 | 0.01 | <0.02 |  | 0.002 | 1.2 | 0.72 | 27 | 28 |  | <0.03 | 0.005
| 16:50 | 流心（中央） | 晴れ | 降雨なし | 12.6 | 15 | 0.5 | 3.94 | 0.09 | 0.45 | >100 |  | 通常の状況 | 黄色・淡（明） | 無臭 | 7.6 | 7.2 | 5.2 | 6 | 8.1 | [45 empty] | 28
| 22:30 | 流心（中央） | 晴れ | 降雨なし | 5.5 | 13.2 | 0.64 | 5.36 | 0.1 | 0.48 | >100 |  | 通常の状況 | 黄色・淡（明） | 無臭 | 7.6 | 7.3 | 6.5 | 3 | 7.8 |  |  | 10 | 0.78 | [41 empty] | 27 | 29
2020/2/6 | 4:45 | 流心（中央） | 晴れ | 降雨なし | 2.5 | 12.5 | 0.33 | 3.95 | 0.14 | 0.69 | >100 |  | 通常の状況 | 黄色・淡（明） | 無臭 | 7.5 | 7.6 | 3.8 | 2 | 7.6 | [45 empty] | 29
2020/3/4 | 10:35 | 流心（中央） | 曇り | 降雨なし | 10.9 | 15.5 | 0.41 | 4.58 | 0.12 | 0.6 | >100 |  | 通常の状況 | 黄色・淡（明） | 無臭 | 7.4 | 3.7 | 7 | 5 | 7.4 | 3300 |  | 8.7 | 0.74 | 0.036 | <0.00006 | 0.0037 | <0.0003 | <0.01 | 0.0005 | <0.02 | <0.0005 | <0.0005 |  |  |  | <0.0002 |  |  |  | <0.0002 |  | <0.0002 | <0.0002 |  | <0.0005 | <0.0003 | <0.0005 |  |  |  |  | 0.55 | 6.6 | 7.1 | [6 empty] | <0.0006 |  | 0.08 | 0.67 | 33 | 38
| 16:40 | 流心（中央） | 雨 | 降雨なし | 10.5 | 16 | 0.51 | 4.03 | 0.09 | 0.45 | >100 |  | 通常の状況 | 黄色・淡（明） | 無臭 | 7.5 | 5.2 | 6 | 3 | 7.9 | [45 empty] | 29
| 22:30 | 流心（中央） | 雨 | 降雨なし | 8.5 | 15 | 0.59 | 5.18 | 0.1 | 0.5 | >100 |  | 通常の状況 | 黄色・淡（明） | 無臭 | 7.5 | 5.1 | 6.1 | 3 | 7.1 |  |  | 8.2 | 0.73 | [41 empty] | 29 | 27
2020/3/5 | 4:50 | 流心（中央） | 曇り | 降雨なし | 8.5 | 14.7 | 0.4 | 5.12 | 0.11 | 0.53 | >100 |  | 通常の状況 | 黄色・淡（明） | 無臭 | 7.5 | 4.8 | 5.5 | 3 | 7.2 | [45 empty] | 26

## 境川橋
水域名称 | 境川 | 地点名称 | 境川橋(14-041-01) | 類型名称 | 河川C | 測定機関名称 | 藤沢市
測定項目 | 採取時刻 | 採取位置 | 天候 | 前日天候 | 気温 | 水温 | 流速 | 流量 | 採取水深 | 全水深 | 透視度 | 透明度 | 流況 | 色相 | 臭気 | ｐＨ | ＢＯＤ | ＣＯＤ | ＳＳ | ＤＯ | 大腸菌群数 | ｎ-ヘキサン抽出物質 | 全窒素 | 全りん | 全亜鉛 | ノニルフェノール | LAS | カドミウム | 全シアン | 鉛 | 六価クロム | 砒素 | 総水銀 | アルキル水銀 | ＰＣＢ | ジクロロメタン | 四塩化炭素 | 1，2-ジクロロエタン | 1，1-ジクロロエチレン | ｼｽ1，2-ジクロロエチレン | 1,1,1-トリクロロエタン | 1，1，2-トリクロロエタン | トリクロロエチレン | テトラクロロエチレン | 1，3-ジクロロプロペン | チウラム | シマジン | チオベンカルブ | ベンゼン | セレン | ふっ素 | ほう素 | 亜硝酸性窒素 | 硝酸性窒素 | 亜硝酸性窒素及び硝酸性窒素 | 1,4-ジオキサン | フェノール類 | 銅 | 溶解性鉄 | 溶解性マンガン | クロム | ＥＰＮ | ニッケル | アンモニア性窒素 | りん酸態りん | 電気伝導率 | 塩化物イオン | 塩分 | 陰イオン界面活性剤 | 非イオン界面活性剤 | クロロフィルａ | トリハロメタン生成能 | クロロホルム生成能 | ブロモジクロロメタン生成能 | ジブロモクロロメタン生成能 | ブロモホルム生成能 | 有機りん
単位 | 時：分 |  |  |  | ℃ | ℃ | m/s | m3/s | ｍ | ｍ | ㎝ | ｍ |  |  |  |  | ㎎/L | ㎎/L | ㎎/L | ㎎/L | MPN/100mL | ㎎/L | ㎎/L | ㎎/L | ㎎/L | ㎎/L | ㎎/L | ㎎/L | ㎎/L | ㎎/L | ㎎/L | ㎎/L | ㎎/L | ㎎/L | ㎎/L | ㎎/L | ㎎/L | ㎎/L | ㎎/L | ㎎/L | ㎎/L | ㎎/L | ㎎/L | ㎎/L | ㎎/L | ㎎/L | ㎎/L | ㎎/L | ㎎/L | ㎎/L | ㎎/L | ㎎/L | ㎎/L | ㎎/L | ㎎/L | ㎎/L | ㎎/L | ㎎/L | ㎎/L | ㎎/L | ㎎/L | ㎎/L | ㎎/L | ㎎/L | ㎎/L | mS/m | ㎎/L | ‰ | ㎎/L | ㎎/L | μg/L | ㎎/L | ㎎/L | ㎎/L | ㎎/L | ㎎/L | ㎎/L
採取年月日
2019/4/16 | 10:00 | 流心（中央） | 晴れ | 5mm以上10mm未満 | 18.5 | 16 | 0.15 | 3.78 | 0.18 | 0.9 | >100 |  | 通常の状況 | 黄色・淡（明） | 無臭 | 7.4 | 2.8 | 6.4 | 2 | 6.6 | 7000 |  | 7 | 0.63 | 0.03 | <0.00006 | 0.0022 | <0.0003 | <0.01 | <0.0005 | <0.02 | <0.0005 | <0.0005 |  |  |  | <0.0002 |  |  |  | <0.0002 |  | <0.0002 | <0.0002 | [6 empty] | <0.08 | 0.12 | 0.05 | 5.9 | 5.9 |  | <0.005 | 0.0052 | 0.04 | 0.02 |  |  |  | 0.67 | 0.54 | 96 | 250 |  | <0.03
| 16:00 | 流心（中央） | 晴れ | 5mm以上10mm未満 | 18 | 18.5 | 0.21 | 9.07 | 0.32 | 1.6 | >100 |  | 通常の状況 | 黄色・淡（明） | 無臭 | 7.5 | 3.5 | 6.6 | 3 | 9 | [45 empty] | 75
| 22:00 | 流心（中央） | 晴れ | 5mm以上10mm未満 | 16 | 18 | 0.26 | 4.23 | 0.2 | 1 | >100 |  | 通常の状況 | 黄色・淡（明） | 無臭 | 7.6 | 4 | 6.8 | 3 | 7 |  |  | 7.1 | 0.86 | [41 empty] | 65 | 140
2019/4/17 | 4:00 | 流心（中央） | 晴れ | 5mm以上10mm未満 | 12 | 17 | 0.13 | 5.92 | 0.39 | 1.95 | >100 |  | 通常の状況 | 黄色・淡（明） | 無臭 | 7.5 | 4.5 | 6.8 | 2 | 5.7 | [45 empty] | 110
2019/5/8 | 10:00 | 流心（中央） | 晴れ | 降雨なし | 18.3 | 19.5 | 0.27 | 7.27 | 0.26 | 1.3 | >100 |  | 通常の状況 | 黄色・淡（明） | 無臭 | 7.3 | 1.8 | 6.2 | 1 | 6.6 | 7000 |  | 7.5 | 0.65 | 0.027 | <0.00006 | 0.0016 | <0.0003 | <0.01 | <0.0005 | <0.02 | <0.0005 | <0.0005 |  |  |  | <0.0002 |  |  |  | <0.0002 |  | <0.0002 | <0.0002 | [8 empty] | 0.29 | 5.9 | 6.1 | [8 empty] | 0.39 | 0.59 | 350 | 1000
| 16:00 | 流心（中央） | 晴れ | 降雨なし | 21 | 23.5 | 0.01 | 0.29 | 0.26 | 1.3 | >100 |  | 通常の状況 | 黄色・淡（明） | 無臭 | 7.7 | 2.3 | 6.4 | 4 | 8.3 | [45 empty] | 94
| 22:00 | 流心（中央） | 曇り | 降雨なし | 18 | 21 | 0.14 | 6.53 | 0.36 | 1.8 | >100 |  | 通常の状況 | 黄色・淡（明） | 無臭 | 7.8 | 3.5 | 5.9 | 2 | 7 |  |  | 7.6 | 0.59 | [41 empty] | 76 | 160
2019/5/9 | 4:00 | 流心（中央） | 曇り | 降雨なし | 17 | 19.5 | 0.05 | 2.76 | 0.33 | 1.65 | >100 |  | 通常の状況 | 黄色・淡（明） | 無臭 | 7.5 | 4.1 | 6.7 | 1 | 6.1 | [45 empty] | 65
2019/6/5 | 10:00 | 流心（中央） | 曇り | 降雨なし | 24.7 | 18.5 | 0.17 | 8.21 | 0.26 | 1.3 | >100 |  | 通常の状況 | 黄色・淡（明） | 無臭 | 7.4 | 1.1 | 4.8 | 1 | 6 | 13000 |  | 6.9 | 0.63 | 0.038 | <0.00006 | 0.0007 | <0.0003 | <0.01 | <0.0005 | <0.02 | <0.0005 | <0.0005 |  |  |  | <0.0002 |  |  |  | <0.0002 |  | <0.0002 | <0.0002 | [6 empty] | 0.14 | 0.5 | <0.05 | 5.2 | 5.2 |  | <0.005 | 0.0041 | 0.03 | 0.04 |  |  |  | 0.36 | 0.6 | 590 | 1900 |  | <0.03
| 16:00 | 流心（中央） | 晴れ | 降雨なし | 25 | 25.5 | 0.04 | 3.06 | 0.27 | 1.33 | >100 |  | 通常の状況 | 黄色・淡（明） | 無臭 | 7.6 | 2.7 | 6.6 | 2 | 7.8 | [45 empty] | 72
| 22:00 | 流心（中央） | 晴れ | 降雨なし | 22.4 | 24 | 0.15 | 12.43 | 0.35 | 1.73 | >100 |  | 通常の状況 | 黄色・淡（明） | 無臭 | 7.7 | 3.2 | 6.3 | 2 | 7.2 |  |  | 8 | 0.66 | [41 empty] | 180 | 480
2019/6/6 | 4:00 | 流心（中央） | 晴れ | 降雨なし | 20 | 23 | 0.02 | 2.22 | 0.38 | 1.9 | >100 |  | 通常の状況 | 黄色・淡（明） | 無臭 | 7.5 | 3.4 | 6.7 | 1 | 5.1 | [45 empty] | 75
2019/7/3 | 10:00 | 流心（中央） | 曇り | 0mm以上5mm未満 | 27.3 | 25.5 | 0.25 | 10.4 | 0.25 | 1.25 | >100 |  | 通常の状況 | 黄色・淡（明） | 無臭 | 7.8 | 0.8 | 4.8 | 6 | 6.7 | 7900 |  | 5.9 | 0.48 | 0.017 | <0.00006 | 0.0011 | <0.0003 | <0.01 | <0.0005 | <0.02 | <0.0005 | <0.0005 |  |  |  | <0.0002 |  |  |  | <0.0002 |  | <0.0002 | <0.0002 |  | <0.0005 | <0.0003 | <0.0005 |  |  |  |  | 0.12 | 4.8 | 4.9 | [6 empty] | <0.0006 |  | 0.19 | 0.45 | 110 | 290
| 16:00 | 流心（中央） | 曇り | 0mm以上5mm未満 | 26 | 27 | 0.03 | 2.65 | 0.44 | 2.2 | >100 |  | 通常の状況 | 黄色・淡（明） | 無臭 | 7.6 | 1.7 | 4.5 | 1 | 7.5 | [45 empty] | 63
| 21:00 | 流心（中央） | 雨 | 0mm以上5mm未満 | 23.6 | 24 | 0.16 | 14.5 | 0.39 | 1.95 | >100 |  | 通常の状況 | 黄色・淡（明） | 無臭 | 7.6 | 0.9 | 4.6 | 1 | 6.8 |  |  | 7.3 | 0.64 | [41 empty] | 430 | 1300
2019/7/4 | 3:30 | 流心（中央） | 雨 | 0mm以上5mm未満 | 23.7 | 24.5 | 0.07 | 6.73 | 0.45 | 2.25 | >100 |  | 通常の状況 | 黄色・淡（明） | 無臭 | 7.5 | 2.8 | 5.3 | 1 | 5.5 | [45 empty] | 96
2019/8/7 | 10:00 | 流心（中央） | 晴れ | 降雨なし | 29.6 | 29 | 0.08 | 6.69 | 0.36 | 1.8 | >100 |  | 通常の状況 | 黄色・淡（明） | 無臭 | 7.7 | 1.4 | 5.3 | 1 | 5 | 23000 | <0.5 | 6.7 | 0.51 | 0.021 | <0.00006 | 0.0007 | <0.0003 | <0.01 | <0.0005 | <0.02 | <0.0005 | <0.0005 |  | <0.0005 | <0.0002 | <0.0002 | <0.0002 | <0.0002 | <0.0002 | <0.0002 | <0.0002 | <0.0002 | <0.0002 | <0.0004 |  |  |  | <0.0002 | <0.0005 | <0.08 | 0.073 | 0.27 | 4.9 | 5.1 | <0.005 | <0.005 | 0.0032 | <0.02 | 0.01 | <0.02 |  | <0.001 | 0.26 | 0.46 | 35 | 220 |  | <0.03
| 16:00 | 流心（中央） | 晴れ | 降雨なし | 28.5 | 31.3 | 0.06 | 3.99 | 0.38 | 1.9 | >100 |  | 通常の状況 | 黄色・淡（明） | 無臭 | 7.8 | 1.1 | 5.8 | 3 | 7.1 | [45 empty] | 210
| 22:00 | 流心（中央） | 晴れ | 降雨なし | 27.3 | 29.5 | 0.1 | 9.67 | 0.46 | 2.3 | >100 |  | 通常の状況 | 黄色・淡（明） | 無臭 | 7.9 | 2.4 | 6 | 2 | 6.4 |  |  | 6.5 | 0.52 | [41 empty] | 79 | 160
2019/8/8 | 4:00 | 流心（中央） | 晴れ | 降雨なし | 27 | 27.5 | 0.12 | 7.56 | 0.32 | 1.6 | >100 |  | 通常の状況 | 黄色・淡（明） | 無臭 | 7.6 | 1.2 | 6.1 | 2 | 5.2 | [45 empty] | 120
2019/9/4 | 10:00 | 流心（中央） | 晴れ | 降雨なし | 25 | 26.5 | 0.22 | 17.9 | 0.34 | 1.7 | 31 |  | ゴミ、浮遊物多し | 黄色・淡（明） | 無臭 | 7.5 | 3 | 5 | 18 | 6.5 | 230000 |  | 4.8 | 0.23 | 0.013 | <0.00006 | 0.0006 | <0.0003 | <0.01 | 0.002 | <0.02 | <0.0005 | <0.0005 |  |  |  | <0.0002 |  |  |  | <0.0002 |  | <0.0002 | <0.0002 | [8 empty] | 0.13 | 1.7 | 1.8 | [8 empty] | <0.04 | 0.19 | 23 | 15
| 16:00 | 流心（中央） | 曇り | 降雨なし | 26.5 | 27.5 | 0.08 | 5.57 | 0.3 | 1.5 | 40 |  | 通常の状況 | 黄色・淡（明） | 無臭 | 7.6 | 2.4 | 4.3 | 9 | 7.3 | [45 empty] | 28
| 21:00 | 流心（中央） | 曇り | 降雨なし | 25.5 | 26 | 0.16 | 13.09 | 0.41 | 2.05 | >100 |  | 通常の状況 | 黄色・淡（明） | 無臭 | 7.4 | 2.2 | 4.8 | 5 | 6.1 |  |  | 4.5 | 0.43 | [41 empty] | 210 | 540
2019/9/5 | 4:00 | 流心（中央） | 曇り | 降雨なし | 24 | 25.5 | 0.11 | 5.3 | 0.2 | 1 | >100 |  | 通常の状況 | 黄色・淡（明） | 無臭 | 7.6 | 2.7 | 5.2 | 4 | 6.1 | [45 empty] | 50
2019/10/2 | 10:00 | 流心（中央） | 晴れ | 降雨なし | 25.1 | 25 | 0.13 | 10.07 | 0.4 | 2 | >100 |  | 通常の状況 | 黄色・淡（明） | 無臭 | 7.4 | 1.2 | 5.5 | 2 | 5.4 | 33000 |  | 8 | 0.59 | 0.024 | <0.00006 | 0.001 | <0.0003 | <0.01 | <0.0005 | <0.02 | <0.0005 | <0.0005 |  |  |  | <0.0002 |  |  |  | <0.0002 |  | <0.0002 | <0.0002 | [6 empty] | 0.09 | 0.2 | 0.66 | 6.1 | 6.7 |  | <0.005 | 0.003 | 0.03 | 0.01 |  |  |  | 0.21 | 0.56 | 270 | 700 |  | <0.03
| 16:00 | 流心（中央） | 晴れ | 降雨なし | 26.1 | 27 | 0.06 | 4.66 | 0.32 | 1.6 | >100 |  | 通常の状況 | 黄色・淡（明） | 無臭 | 7.7 | 1.2 | 5.9 | 3 | 7 | [45 empty] | 230
| 22:00 | 流心（中央） | 晴れ | 降雨なし | 23.1 | 26.5 | 0.25 | 19.43 | 0.37 | 1.85 | >100 |  | 通常の状況 | 黄色・淡（明） | 無臭 | 7.8 | 2.6 | 5.9 | 2 | 6.8 |  |  | 7.1 | 0.72 | [41 empty] | 310 | 880
2019/10/3 | 4:00 | 流心（中央） | 曇り | 降雨なし | 21 | 24.5 | 0.08 | 5.33 | 0.29 | 1.45 | >100 |  | 通常の状況 | 黄色・淡（明） | 無臭 | 7.5 | 3.1 | 6 | 2 | 4.7 | [45 empty] | 76
2019/11/6 | 10:00 | 流心（中央） | 晴れ | 降雨なし | 17 | 18 | 0.09 | 5.13 | 0.28 | 1.4 | >100 |  | ゴミ、浮遊物多し | 黄色・淡（明） | 無臭 | 7.8 | 1 | 4.1 | 1 | 6.8 | 23000 |  | 6 | 0.29 | 0.016 | <0.00006 | 0.0029 | <0.0003 | <0.01 | <0.0005 | <0.02 | <0.0005 | <0.0005 |  |  |  | <0.0002 |  |  |  | <0.0002 |  | <0.0002 | <0.0002 | [8 empty] | 0.27 | 5.6 | 5.8 | [8 empty] | <0.04 | 0.28 | 64 | 100
| 16:00 | 流心（中央） | 晴れ | 降雨なし | 20.2 | 20 | 0.13 | 9.62 | 0.38 | 1.9 | >100 |  | 通常の状況 | 黄色・淡（明） | 無臭 | 7.6 | 1.6 | 4.2 | 1 | 8.3 | [45 empty] | 130
| 22:00 | 流心（中央） | 晴れ | 降雨なし | 14 | 19 | 0.15 | 10.47 | 0.35 | 1.75 | >100 |  | 通常の状況 | 黄色・淡（明） | 無臭 | 7.7 | 1.4 | 4.5 | 1 | 7.6 |  |  | 6.7 | 0.43 | [41 empty] | 120 | 270
2019/11/7 | 4:00 | 流心（中央） | 晴れ | 降雨なし | 12 | 19 | 0.16 | 9.65 | 0.29 | 1.45 | >100 |  | 通常の状況 | 黄色・淡（明） | 無臭 | 7.6 | 1.8 | 5 | 1 | 6.6 | [45 empty] | 100
2019/12/4 | 10:00 | 流心（中央） | 晴れ | 降雨なし | 11 | 155 | 0.14 | 8.8 | 0.3 | 1.5 | >100 |  | 通常の状況 | 黄色・淡（明） | 無臭 | 7.5 | 1.4 | 3.3 | 2 | 8.4 | 14000 |  | 6.4 | 0.28 | 0.018 | <0.00006 | 0.0042 | <0.0003 | <0.01 | <0.0005 | <0.02 | <0.0005 | <0.0005 |  |  |  | <0.0002 |  |  |  | <0.0002 |  | <0.0002 | <0.0002 | [6 empty] | <0.08 | 0.037 | 0.13 | 4.8 | 4.9 |  | <0.005 | 0.003 | 0.06 | 0.02 |  |  |  | 0.13 | 0.28 | 35 | 33 |  | <0.03
| 16:00 | 流心（中央） | 晴れ | 降雨なし | 16.5 | 17.2 | 0.17 | 10.08 | 0.31 | 1.55 | >100 |  | 通常の状況 | 黄色・淡（明） | 無臭 | 7.6 | 2.1 | 4.1 | 5 | 8.6 | [45 empty] | 45
| 22:00 | 流心（中央） | 晴れ | 降雨なし | 10 | 15 | 0.19 | 12.2 | 0.28 | 1.4 | >100 |  | 通常の状況 | 黄色・淡（明） | 無臭 | 7.7 | 2.4 | 4.2 | 5 | 7.9 |  |  | 5.9 | 0.41 | [41 empty] | 35 | 44
2019/12/5 | 4:00 | 流心（中央） | 晴れ | 降雨なし | 6.2 | 15 | 0.18 | 8.06 | 0.19 | 0.93 | >100 |  | 通常の状況 | 黄色・淡（明） | 無臭 | 7.6 | 2.3 | 4.4 | 4 | 7.9 | [45 empty] | 44
2020/1/15 | 10:00 | 流心（中央） | 曇り | 降雨なし | 7.9 | 13 | 0.2 | 27.51 | 0.4 | 2 | 40 |  | 通常の状況 | 黄色・淡（明） | 無臭 | 7.4 | 3.1 | 4.9 | 11 | 8.8 | 170000 |  | 5.5 | 0.35 | 0.028 | <0.00006 | 0.0061 | <0.0003 | <0.01 | 0.0008 | <0.02 | <0.0005 | <0.0005 |  |  |  | <0.0002 |  |  |  | <0.0002 |  | <0.0002 | <0.0002 | [8 empty] | 0.18 | 3.5 | 3.6 | [8 empty] | 0.18 | 0.32 | 29 | 49
| 16:00 | 流心（中央） | 晴れ | 降雨なし | 10.3 | 15 | 0.14 | 9.19 | 0.34 | 1.7 | 55 |  | 通常の状況 | 黄色・淡（明） | 無臭 | 7.5 | 3.4 | 5.3 | 9 | 8.5 | [45 empty] | 32
| 22:00 | 流心（中央） | 晴れ | 降雨なし | 7 | 14.6 | 0.21 | 15.65 | 0.35 | 1.75 | >100 |  | 通常の状況 | 黄色・淡（明） | 無臭 | 7.4 | 2.9 | 4.6 | 4 | 7.8 |  |  | 5.8 | 0.5 | [41 empty] | 260 | 910
2020/1/16 | 4:00 | 流心（中央） | 晴れ | 降雨なし | 5.5 | 13.2 | 0.09 | 3.42 | 0.22 | 1.08 | >100 |  | 通常の状況 | 黄色・淡（明） | 無臭 | 7.4 | 4.9 | 6.2 | 5 | 7.3 | [45 empty] | 50
2020/2/5 | 10:00 | 流心（中央） | 晴れ | 降雨なし | 7.9 | 13.5 | 0.08 | 6.37 | 0.35 | 1.75 | >100 |  | 通常の状況 | 黄色・淡（明） | 無臭 | 7.5 | 2.3 | 5 | 1 | 7.4 | 4900 | <0.5 | 7.1 | 0.57 | 0.025 | <0.00006 | 0.0052 | <0.0003 | <0.01 | <0.0005 | <0.02 | <0.0005 | <0.0005 |  | <0.0005 | <0.0002 | <0.0002 | <0.0002 | <0.0002 | <0.0002 | <0.0002 | <0.0002 | <0.0002 | <0.0002 | <0.0004 |  |  |  | <0.0002 | <0.0005 | <0.08 | 0.16 | 0.12 | 6.5 | 6.6 | <0.005 | <0.005 | 0.0031 | 0.07 | 0.02 | <0.02 |  | <0.001 | 0.32 | 0.51 | 160 | 500 |  | <0.03 | <0.005
| 16:00 | 流心（中央） | 晴れ | 降雨なし | 13.6 | 15 | 0.13 | 9.87 | 0.35 | 1.75 | >100 |  | 通常の状況 | 黄色・淡（明） | 無臭 | 7.5 | 2.5 | 5.5 | 4 | 8.4 | [45 empty] | 140
| 22:00 | 流心（中央） | 晴れ | 降雨なし | 5.7 | 12.5 | 0.11 | 5.48 | 0.21 | 1.05 | >100 |  | 通常の状況 | 黄色・淡（明） | 無臭 | 7.6 | 4.9 | 5.8 | 3 | 8 |  |  | 7.3 | 0.66 | [41 empty] | 57 | 130
2020/2/6 | 4:00 | 流心（中央） | 晴れ | 降雨なし | 2.5 | 12.1 | 0.09 | 7.51 | 0.38 | 1.9 | >100 |  | 通常の状況 | 黄色・淡（明） | 無臭 | 7.4 | 4.3 | 6.2 | 1 | 7.1 | [45 empty] | 150
2020/3/4 | 10:00 | 流心（中央） | 曇り | 降雨なし | 10.6 | 15.5 | 0.14 | 10.87 | 0.38 | 1.9 | >100 |  | 通常の状況 | 黄色・淡（明） | 無臭 | 7.3 | 3.7 | 5.8 | 2 | 7.1 | 7000 |  | 7.4 | 0.76 | 0.031 | <0.00006 | 0.0027 | <0.0003 | <0.01 | <0.0005 | <0.02 | <0.0005 | <0.0005 |  |  |  | <0.0002 |  |  |  | <0.0002 |  | <0.0002 | <0.0002 |  | <0.0005 | <0.0003 | <0.0005 |  |  |  |  | 0.1 | 6.1 | 6.2 | [6 empty] | <0.0006 |  | 0.29 | 0.73 | 270 | 900
| 16:00 | 流心（中央） | 雨 | 降雨なし | 10.7 | 16 | 0.09 | 5.08 | 0.25 | 1.25 | >100 |  | 通常の状況 | 黄色・淡（明） | 無臭 | 7.4 | 2.9 | 5.6 | 3 | 8 | [45 empty] | 280
| 22:00 | 流心（中央） | 雨 | 降雨なし | 8.5 | 15.5 | 0.11 | 6.61 | 0.28 | 1.4 | >100 |  | 通常の状況 | 黄色・淡（明） | 無臭 | 7.5 | 3.8 | 5.8 | 3 | 7.4 |  |  | 7 | 0.69 | [41 empty] | 57 | 120
2020/3/5 | 4:00 | 流心（中央） | 曇り | 降雨なし | 8.5 | 15.5 | 0.14 | 11.77 | 0.39 | 1.95 | >100 |  | 通常の状況 | 黄色・淡（明） | 無臭 | 7.4 | 4.2 | 6 | 2 | 6.7 | [45 empty] | 150

## 吉倉橋
水域名称 | 境川(柏尾川) | 地点名称 | 吉倉橋(14-041-56) | 類型名称 | 河川C | 測定機関名称 | 横浜市
測定項目 | 採取時刻 | 採取位置 | 天候 | 前日天候 | 気温 | 水温 | 流速 | 流量 | 採取水深 | 全水深 | 透視度 | 透明度 | 流況 | 色相 | 臭気 | ｐＨ | ＢＯＤ | ＣＯＤ | ＳＳ | ＤＯ | 大腸菌群数 | ｎ-ヘキサン抽出物質 | 全窒素 | 全りん | 全亜鉛 | ノニルフェノール | LAS | カドミウム | 全シアン | 鉛 | 六価クロム | 砒素 | 総水銀 | アルキル水銀 | ＰＣＢ | ジクロロメタン | 四塩化炭素 | 1，2-ジクロロエタン | 1，1-ジクロロエチレン | ｼｽ1，2-ジクロロエチレン | 1,1,1-トリクロロエタン | 1，1，2-トリクロロエタン | トリクロロエチレン | テトラクロロエチレン | 1，3-ジクロロプロペン | チウラム | シマジン | チオベンカルブ | ベンゼン | セレン | ふっ素 | ほう素 | 亜硝酸性窒素 | 硝酸性窒素 | 亜硝酸性窒素及び硝酸性窒素 | 1,4-ジオキサン | フェノール類 | 銅 | 溶解性鉄 | 溶解性マンガン | クロム | ＥＰＮ | ニッケル | アンモニア性窒素 | りん酸態りん | 電気伝導率 | 塩化物イオン | 塩分 | 陰イオン界面活性剤 | 非イオン界面活性剤 | クロロフィルａ | トリハロメタン生成能 | クロロホルム生成能 | ブロモジクロロメタン生成能 | ジブロモクロロメタン生成能 | ブロモホルム生成能 | 有機りん
単位 | 時：分 |  |  |  | ℃ | ℃ | m/s | m3/s | ｍ | ｍ | ㎝ | ｍ |  |  |  |  | ㎎/L | ㎎/L | ㎎/L | ㎎/L | MPN/100mL | ㎎/L | ㎎/L | ㎎/L | ㎎/L | ㎎/L | ㎎/L | ㎎/L | ㎎/L | ㎎/L | ㎎/L | ㎎/L | ㎎/L | ㎎/L | ㎎/L | ㎎/L | ㎎/L | ㎎/L | ㎎/L | ㎎/L | ㎎/L | ㎎/L | ㎎/L | ㎎/L | ㎎/L | ㎎/L | ㎎/L | ㎎/L | ㎎/L | ㎎/L | ㎎/L | ㎎/L | ㎎/L | ㎎/L | ㎎/L | ㎎/L | ㎎/L | ㎎/L | ㎎/L | ㎎/L | ㎎/L | ㎎/L | ㎎/L | ㎎/L | ㎎/L | mS/m | ㎎/L | ‰ | ㎎/L | ㎎/L | μg/L | ㎎/L | ㎎/L | ㎎/L | ㎎/L | ㎎/L | ㎎/L
採取年月日
2019/4/16 | 8:20 | 流心（中央） | 晴れ | 10mm以上20mm未満 | 14.3 | 13.8 | 0.07 | 0.52 | 0.1 | 0.6 | >100 |  | 通常の状況 | 黄色・淡（明） | 無臭 | 8.1 | 1.2 | 3.4 | 1 | 9.7 | 1700 |  | 2.1 | 0.034 | 0.007 | [27 empty] | 0.02 | 1.7 | 1.7 | [8 empty] | <0.04 | 0.021 | 44
| 19:50 | 流心（中央） | 晴れ | 10mm以上20mm未満 | 14.5 | 16.5 | 0.07 | 0.54 | 0.1 | 0.59 | >100 |  | 通常の状況 | 黄色・淡（明） | 無臭 | 8.4 | 1.5 | 3.4 | 4 | 9.9 | [45 empty] | 48
2019/5/8 | 8:20 | 流心（中央） | 晴れ | 0mm以上5mm未満 | 16.5 | 16.2 | 0.07 | 0.5 | 0.1 | 0.49 | >100 |  | 通常の状況 | 黄色・淡（明） | 無臭 | 8.3 | 1.4 | 3.5 | 2 | 10.2 | 3300 |  | 2.1 | 0.034 | 0.0066 | [27 empty] | 0.02 | 1.9 | 1.9 | [8 empty] | <0.04 | 0.027 | 43
| 19:40 | 流心（中央） | 晴れ | 0mm以上5mm未満 | 17 | 17.3 | 0.08 | 0.55 | 0.1 | 0.52 | >100 |  | 通常の状況 | 黄色・淡（明） | 無臭 | 8.5 | 2.3 | 3.6 | 4 | 8.5 | [45 empty] | 46
2019/6/5 | 8:30 | 流心（中央） | 曇り | 降雨なし | 23.2 | 21.7 | 0.06 | 0.47 | 0.1 | 0.56 | >100 |  | 通常の状況 | 黄色・淡（明） | 無臭 | 8.3 | 2.6 | 3.9 | 4 | 8.8 | 4900 |  | 2.4 | 0.026 | 0.0075 | [27 empty] | 0.02 | 1.8 | 1.8 | [8 empty] | 0.04 | 0.01 | 52
| 20:00 | 流心（中央） | 晴れ | 降雨なし | 21.5 | 21.5 | 0.07 | 0.55 | 0.1 | 0.56 | >100 |  | 通常の状況 | 黄色・淡（明） | 無臭 | 8.5 | 2.1 | 3.5 | 4 | 8.4 | [45 empty] | 53
2019/7/10 | 8:20 | 流心（中央） | 曇り | 0mm以上5mm未満 | 22.2 | 20 | 0.11 | 0.93 | 0.1 | 0.66 | >100 |  | 通常の状況 | 黄色・淡（明） | 無臭 | 8 | 2.2 | 3.1 | 2 | 8.2 | 13000 | <0.5 | 2.8 | 0.038 | 0.0073 |  |  | <0.0003 | <0.01 | <0.0005 | <0.02 | <0.005 | <0.0005 |  |  | <0.0001 | <0.0001 | <0.0001 | <0.0001 | <0.0001 | <0.0001 | <0.0001 | <0.0001 | <0.0001 | <0.0002 | <0.0005 | <0.0003 | <0.0003 | <0.0001 | <0.002 | <0.08 | 0.03 | 0.01 | 2.2 | 2.2 | <0.005 | <0.005 | 0.0021 | 0.08 | 0.01 |  |  | 0.001 | <0.04 | 0.025 | 46 | 43 |  | <0.03 | <0.005
| 20:00 | 流心（中央） | 曇り | 0mm以上5mm未満 | 23 | 22 | 0.11 | 0.9 | 0.1 | 0.66 | >100 |  | 通常の状況 | 黄色・淡（明） | 無臭 | 8.5 | 1.7 | 3.1 | 2 | 8.5 | [45 empty] | 45 | 45
2019/8/7 | 8:00 | 流心（中央） | 晴れ | 降雨なし | 28.5 | 28 | 0.07 | 0.54 | 0.1 | 0.52 | 84 |  | 通常の状況 | 灰黄緑色・淡（明） | 川藻臭（微） | 8.2 | 2.6 | 4.4 | 4 | 8.1 | 3300 |  | 2.6 | 0.047 | 0.0079 | [27 empty] | 0.02 | 2.1 | 2.1 | [8 empty] | 0.05 | 0.023 | 58
| 19:40 | 流心（中央） | 晴れ | 降雨なし | 27 | 28.5 | 0.07 | 0.54 | 0.1 | 0.52 | >100 |  | 通常の状況 | 黄色・淡（明） | 無臭 | 8.4 | 1.5 | 3.9 | 2 | 7.5 | [45 empty] | 59
2019/9/18 | 8:20 | 流心（中央） | 曇り | 降雨なし | 23 | 22.8 | 0.1 | 0.8 | 0.1 | 0.59 | 67 |  | 通常の状況 | 灰黄色・淡（明） | 無臭 | 8.1 | 1 | 3.6 | 5 | 8.4 | 4900 |  | 2.8 | 0.051 | 0.0074 | [27 empty] | 0.03 | 2.4 | 2.4 | [8 empty] | 0.05 | 0.037 | 55
| 19:50 | 流心（中央） | 雨 | 降雨なし | 19.5 | 21.6 | 0.22 | 2.6 | 0.1 | 0.81 | 45 |  | 通常の状況 | 灰黄色・中 | 無臭 | 7.7 | 2 | 5.7 | 7 | 7.7 | [45 empty] | 24
2019/10/2 | 8:10 | 流心（中央） | 晴れ | 降雨なし | 23 | 23.2 | 0.06 | 0.56 | 0.1 | 0.65 | 72 |  | 通常の状況 | 灰黄色・淡（明） | 無臭 | 8.1 | 1.8 | 3.8 | 7 | 8.5 | 7900 |  | 2.5 | 0.051 | 0.0072 | [27 empty] | 0.03 | 2.3 | 2.3 | [8 empty] | 0.07 | 0.028 | 58
| 19:50 | 流心（中央） | 晴れ | 降雨なし | 23 | 23.5 | 0.07 | 0.63 | 0.1 | 0.65 | 90 |  | 通常の状況 | 灰黄色・淡（明） | 無臭 | 8.4 | 1.6 | 3.7 | 4 | 7.9 | [45 empty] | 59
2019/11/6 | 8:20 | 流心（中央） | 晴れ | 降雨なし | 16 | 15 | 0.08 | 0.78 | 0.1 | 0.61 | >100 |  | 通常の状況 | 黄色・淡（明） | 無臭 | 8 | 1.1 | 2.9 | 2 | 9.8 | 7900 |  | 3.3 | 0.036 | 0.0046 | [27 empty] | 0.14 | 2.9 | 3 | [8 empty] | 0.12 | 0.029 | 64
| 19:50 | 流心（中央） | 晴れ | 降雨なし | 14.5 | 16.7 | 0.11 | 0.9 | 0.1 | 0.61 | 78 |  | 通常の状況 | 灰黄色・淡（明） | 無臭 | 8.2 | 1.2 | 3.5 | 8 | 9.2 | [45 empty] | 62
2019/12/4 | 8:10 | 流心（中央） | 晴れ | 0mm以上5mm未満 | 9.5 | 12.3 | 0.18 | 1.91 | 0.1 | 0.9 | >100 |  | 通常の状況 | 黄色・淡（明） | 無臭 | 8.1 | 1.8 | 2.4 | 3 | 10.2 | 7900 |  | 3 | 0.04 | 0.0087 | [27 empty] | 0.02 | 2.7 | 2.7 | [8 empty] | 0.07 | 0.03 | 42
| 19:50 | 流心（中央） | 晴れ | 0mm以上5mm未満 | 9.5 | 13.8 | 0.17 | 1.78 | 0.1 | 0.89 | 45 |  | 通常の状況 | 灰黄色・中 | 無臭 | 8 | 0.8 | 3.2 | 9 | 9.7 | [45 empty] | 44
2020/1/23 | 8:10 | 流心（中央） | 雨 | 0mm以上5mm未満 | 6 | 8.7 | 0.08 | 0.65 | 0.1 | 0.63 | 90 |  | 通常の状況 | 灰黄色・淡（明） | 無臭 | 8 | 1.3 | 3.3 | 4 | 10.7 | 4900 | <0.5 | 2.9 | 0.056 | 0.0079 |  |  | <0.0003 | <0.01 | <0.0005 | <0.02 | <0.005 | <0.0005 |  |  | <0.0001 | <0.0001 | <0.0001 | <0.0001 | <0.0001 | <0.0001 | <0.0001 | <0.0001 | <0.0001 | <0.0002 | <0.0005 | <0.0003 | <0.0003 | <0.0001 | <0.002 | <0.08 | 0.04 | 0.03 | 2.3 | 2.3 | <0.005 | <0.005 | 0.0034 | 0.06 | 0.04 |  |  | 0.001 | 0.15 | 0.045 | 48 | 47 |  | <0.03
| 19:50 | 流心（中央） | 曇り | 0mm以上5mm未満 | 6.8 | 10 | 0.19 | 2.05 | 0.1 | 0.82 | 25 |  | 通常の状況 | 灰黄色・中 | 無臭 | 7.8 | 3.7 | 6 | 14 | 10.6 | [45 empty] | 26 | 16
2020/2/5 | 8:20 | 流心（中央） | 晴れ | 0mm以上5mm未満 | 9 | 8.5 | 0.09 | 0.78 | 0.1 | 0.66 | >100 |  | 通常の状況 | 黄色・淡（明） | 無臭 | 8.2 | 0.8 | 2.2 | 1 | 10.8 | 7900 |  | 2.8 | 0.048 | 0.0065 | [27 empty] | 0.03 | 2.4 | 2.4 | [8 empty] | 0.09 | 0.037 | 47
| 19:50 | 流心（中央） | 晴れ | 0mm以上5mm未満 | 7.5 | 9.3 | 0.09 | 0.83 | 0.1 | 0.68 | >100 |  | 通常の状況 | 黄色・淡（明） | 無臭 | 8.2 | 0.9 | 2.4 | 5 | 10.7 | [45 empty] | 47
2020/3/4 | 7:40 | 流心（中央） | 曇り | 0mm以上5mm未満 | 11 | 12 | 0.08 | 0.69 | 0.1 | 0.76 | >100 |  | 通常の状況 | 黄色・淡（明） | 無臭 | 8.1 | 1.2 | 3.2 | 4 | 9.7 | 4900 |  | 2.7 | 0.046 | 0.014 | [27 empty] | 0.02 | 2.3 | 2.3 | [8 empty] | 0.06 | 0.032 | 47
| 19:00 | 流心（中央） | 雨 | 0mm以上5mm未満 | 9 | 12 | 0.08 | 0.68 | 0.1 | 0.79 | >100 |  | 通常の状況 | 無色 | 無臭 | 8.2 | 1.1 | 2.7 | 2 | 10.6 | [45 empty] | 47

## 鷹匠橋
水域名称 | 境川(柏尾川) | 地点名称 | 鷹匠橋(14-041-58) | 類型名称 | 河川C | 測定機関名称 | 横浜市
測定項目 | 採取時刻 | 採取位置 | 天候 | 前日天候 | 気温 | 水温 | 流速 | 流量 | 採取水深 | 全水深 | 透視度 | 透明度 | 流況 | 色相 | 臭気 | ｐＨ | ＢＯＤ | ＣＯＤ | ＳＳ | ＤＯ | 大腸菌群数 | ｎ-ヘキサン抽出物質 | 全窒素 | 全りん | 全亜鉛 | ノニルフェノール | LAS | カドミウム | 全シアン | 鉛 | 六価クロム | 砒素 | 総水銀 | アルキル水銀 | ＰＣＢ | ジクロロメタン | 四塩化炭素 | 1，2-ジクロロエタン | 1，1-ジクロロエチレン | ｼｽ1，2-ジクロロエチレン | 1,1,1-トリクロロエタン | 1，1，2-トリクロロエタン | トリクロロエチレン | テトラクロロエチレン | 1，3-ジクロロプロペン | チウラム | シマジン | チオベンカルブ | ベンゼン | セレン | ふっ素 | ほう素 | 亜硝酸性窒素 | 硝酸性窒素 | 亜硝酸性窒素及び硝酸性窒素 | 1,4-ジオキサン | フェノール類 | 銅 | 溶解性鉄 | 溶解性マンガン | クロム | ＥＰＮ | ニッケル | アンモニア性窒素 | りん酸態りん | 電気伝導率 | 塩化物イオン | 塩分 | 陰イオン界面活性剤 | 非イオン界面活性剤 | クロロフィルａ | トリハロメタン生成能 | クロロホルム生成能 | ブロモジクロロメタン生成能 | ジブロモクロロメタン生成能 | ブロモホルム生成能 | 有機りん
単位 | 時：分 |  |  |  | ℃ | ℃ | m/s | m3/s | ｍ | ｍ | ㎝ | ｍ |  |  |  |  | ㎎/L | ㎎/L | ㎎/L | ㎎/L | MPN/100mL | ㎎/L | ㎎/L | ㎎/L | ㎎/L | ㎎/L | ㎎/L | ㎎/L | ㎎/L | ㎎/L | ㎎/L | ㎎/L | ㎎/L | ㎎/L | ㎎/L | ㎎/L | ㎎/L | ㎎/L | ㎎/L | ㎎/L | ㎎/L | ㎎/L | ㎎/L | ㎎/L | ㎎/L | ㎎/L | ㎎/L | ㎎/L | ㎎/L | ㎎/L | ㎎/L | ㎎/L | ㎎/L | ㎎/L | ㎎/L | ㎎/L | ㎎/L | ㎎/L | ㎎/L | ㎎/L | ㎎/L | ㎎/L | ㎎/L | ㎎/L | ㎎/L | mS/m | ㎎/L | ‰ | ㎎/L | ㎎/L | μg/L | ㎎/L | ㎎/L | ㎎/L | ㎎/L | ㎎/L | ㎎/L
採取年月日
2019/4/16 | 10:00 | 流心（中央） | 晴れ | 10mm以上20mm未満 | 16 | 20 | 0.52 | 3.4 | 0.1 | 0.27 | >100 |  | 通常の状況 | 黄緑色・淡（明） | 川藻臭（微） | 7.4 | 4.2 | 8.5 | 5 | 8.2 | 3300 |  | 7.8 | 0.55 | 0.031 | [27 empty] | 0.13 | 5.8 | 5.9 | [8 empty] | 0.58 | 0.48 | 40
| 21:20 | 流心（中央） | 晴れ | 10mm以上20mm未満 | 14 | 18 | 0.49 | 3.09 | 0.1 | 0.26 | >100 |  | 通常の状況 | 黄緑色・淡（明） | 川藻臭（微） | 7.6 | 6 | 7.4 | 3 | 7.6 | [45 empty] | 45
2019/5/8 | 10:00 | 流心（中央） | 晴れ | 0mm以上5mm未満 | 18.5 | 21 | 0.5 | 2.86 | 0.1 | 0.21 | >100 |  | 通常の状況 | 黄緑色・淡（明） | 川藻臭（微） | 7.9 | 3.1 | 8 | 3 | 9.1 | 7900 |  | 7.4 | 0.57 | 0.029 | [27 empty] | 0.12 | 6.4 | 6.5 | [8 empty] | 0.22 | 0.53 | 42
| 21:00 | 流心（中央） | 晴れ | 0mm以上5mm未満 | 16.5 | 18.7 | 0.47 | 2.8 | 0.1 | 0.22 | >100 |  | 通常の状況 | 黄緑色・淡（明） | 川藻臭（微） | 7.7 | 5.1 | 7.9 | 3 | 7.5 | [45 empty] | 44
2019/6/5 | 10:10 | 流心（中央） | 曇り | 降雨なし | 24.8 | 24 | 0.51 | 3.21 | 0.1 | 0.3 | >100 |  | 通常の状況 | 黄緑色・淡（明） | 川藻臭（微） | 7.5 | 3.7 | 8 | 4 | 6.4 | 17000 |  | 6.3 | 0.56 | 0.029 | [27 empty] | 0.06 | 6 | 6 | [8 empty] | 0.13 | 0.52 | 45
| 21:30 | 流心（中央） | 晴れ | 降雨なし | 21 | 22.5 | 0.5 | 3.07 | 0.1 | 0.29 | >100 |  | 通常の状況 | 黄緑色・淡（明） | 川藻臭（微） | 7.7 | 4.7 | 7.8 | 4 | 6.6 | [45 empty] | 47
2019/7/10 | 10:10 | 流心（中央） | 曇り | 0mm以上5mm未満 | 27 | 24.3 | 0.56 | 4.05 | 0.1 | 0.35 | >100 |  | 通常の状況 | 黄緑色・淡（明） | 川藻臭（微） | 7.8 | 2.2 | 6 | 3 | 7.7 | 7900 | <0.5 | 6 | 0.55 | 0.027 |  |  | <0.0003 | <0.01 | <0.0005 | <0.02 | <0.005 | <0.0005 |  |  | <0.0001 | <0.0001 | <0.0001 | <0.0001 | <0.0001 | <0.0001 | <0.0001 | <0.0001 | <0.0001 | <0.0002 | <0.0005 | <0.0003 | <0.0003 | <0.0001 | <0.002 | <0.08 | 0.04 | 0.08 | 4.7 | 4.7 | <0.005 | <0.005 | 0.0036 | 0.03 | 0.01 |  |  | <0.001 | 0.24 | 0.54 | 41 | 36 |  | <0.03 | <0.005
| 21:40 | 流心（中央） | 曇り | 0mm以上5mm未満 | 21 | 22.7 | 0.53 | 3.94 | 0.1 | 0.36 | >100 |  | 通常の状況 | 黄緑色・淡（明） | 川藻臭（微） | 7.7 | 1.9 | 6.1 | 2 | 6.6 | [45 empty] | 45 | 37
2019/8/7 | 9:40 | 流心（中央） | 晴れ | 降雨なし | 30.5 | 30.2 | 0.44 | 2.79 | 0.1 | 0.23 | >100 |  | 通常の状況 | 黄緑色・淡（明） | 川藻臭（微） | 7.9 | 3.1 | 7.4 | 4 | 8.7 | 7900 |  | 6.4 | 0.55 | 0.027 | [27 empty] | 0.04 | 5.5 | 5.5 | [8 empty] | 0.06 | 0.5 | 46
| 21:10 | 流心（中央） | 晴れ | 降雨なし | 26.5 | 27.5 | 0.45 | 2.76 | 0.1 | 0.23 | >100 |  | 通常の状況 | 黄緑色・淡（明） | 川藻臭（微） | 7.7 | 3.1 | 7.7 | 4 | 6.5 | [45 empty] | 48
2019/9/18 | 9:50 | 流心（中央） | 雨 | 降雨なし | 21.8 | 24.8 | 0.52 | 3.42 | 0.1 | 0.25 | >100 |  | 通常の状況 | 黄緑色・淡（明） | 川藻臭（微） | 7.7 | 1.5 | 6.7 | 3 | 8.1 | 7900 |  | 5.7 | 0.6 | 0.024 | [27 empty] | 0.03 | 4.8 | 4.8 | [8 empty] | 0.07 | 0.56 | 45
| 21:30 | 流心（中央） | 曇り | 降雨なし | 18.8 | 22.6 | 0.66 | 5.58 | 0.1 | 0.35 | 72 |  | 通常の状況 | 灰黄緑色・淡（明） | 川藻臭（微） | 7.6 | 2 | 6.8 | 10 | 7.2 | [45 empty] | 29
2019/10/2 | 9:40 | 流心（中央） | 晴れ | 降雨なし | 28.2 | 26.4 | 0.49 | 3.03 | 0.1 | 0.3 | >100 |  | 通常の状況 | 黄緑色・淡（明） | 川藻臭（微） | 7.9 | 1.5 | 5.3 | 3 | 8.9 | 3300 |  | 6.4 | 0.51 | 0.024 | [27 empty] | 0.05 | 5.5 | 5.5 | [8 empty] | 0.13 | 0.49 | 48
| 21:00 | 流心（中央） | 晴れ | 降雨なし | 21.8 | 24.6 | 0.47 | 2.88 | 0.1 | 0.3 | >100 |  | 通常の状況 | 黄緑色・淡（明） | 川藻臭（微） | 7.7 | 2.9 | 7.4 | 3 | 6.3 | [45 empty] | 47
2019/11/6 | 10:00 | 流心（中央） | 晴れ | 降雨なし | 17.8 | 20.7 | 0.49 | 3.34 | 0.1 | 0.3 | >100 |  | 通常の状況 | 黄緑色・淡（明） | 川藻臭（微） | 7.6 | 1.3 | 5.8 | 2 | 9.3 | 2300 |  | 6 | 0.34 | 0.021 | [27 empty] | 0.05 | 5.3 | 5.3 | [8 empty] | 0.09 | 0.33 | 49
| 21:20 | 流心（中央） | 晴れ | 降雨なし | 12.5 | 19 | 0.51 | 3.37 | 0.1 | 0.29 | >100 |  | 通常の状況 | 黄緑色・淡（明） | 川藻臭（微） | 7.5 | 1.9 | 6.2 | 3 | 7.8 | [45 empty] | 50
2019/12/4 | 11:55 | 流心（中央） | 晴れ | 0mm以上5mm未満 | 13.5 | 16.8 | 0.69 | 6.55 | 0.1 | 0.48 | >100 |  | 通常の状況 | 黄緑色・淡（明） | 川藻臭（微） | 7.7 | 1.2 | 4.1 | 3 | 8.8 | 4900 |  | 4.2 | 0.38 | 0.015 | [27 empty] | 0.02 | 3.5 | 3.5 | [8 empty] | 0.07 | 0.32 | 37
| 21:30 | 流心（中央） | 晴れ | 0mm以上5mm未満 | 7 | 15.5 | 0.61 | 4.89 | 0.1 | 0.4 | 52 |  | 通常の状況 | 灰黄緑色・淡（明） | 川藻臭（微） | 7.6 | 1.9 | 5.2 | 6 | 8.5 | [45 empty] | 39
2020/1/23 | 10:20 | 流心（中央） | 雨 | 0mm以上5mm未満 | 6.5 | 13.4 | 0.54 | 3.66 | 0.1 | 0.33 | 88 |  | 通常の状況 | 灰黄緑色・淡（明） | 川藻臭（微） | 7.5 | 2.4 | 7 | 3 | 9.3 | 7900 | <0.5 | 6.9 | 0.56 | 0.031 |  |  | <0.0003 | <0.01 | 0.0008 | <0.02 | <0.005 | <0.0005 |  |  | <0.0001 | <0.0001 | <0.0001 | <0.0001 | <0.0001 | <0.0001 | <0.0001 | <0.0001 | <0.0001 | <0.0002 | <0.0005 | <0.0003 | <0.0003 | <0.0001 | <0.002 | <0.08 | 0.05 | 0.08 | 5.8 | 5.8 | <0.005 | <0.005 | 0.0012 | 0.07 | 0.02 |  |  | <0.001 | 0.2 | 0.51 | 51 | 48 |  | <0.03
| 21:30 | 流心（中央） | 曇り | 0mm以上5mm未満 | 7.2 | 12.6 | 0.57 | 4.7 | 0.1 | 0.38 | 50 |  | 通常の状況 | 灰黄緑色・淡（明） | 川藻臭（微） | 7.5 | 3.9 | 6.9 | 7 | 9.4 | [45 empty] | 37 | 25
2020/2/5 | 9:50 | 流心（中央） | 晴れ | 0mm以上5mm未満 | 11.2 | 14 | 0.5 | 3.25 | 0.1 | 0.27 | >100 |  | 通常の状況 | 黄緑色・淡（明） | 川藻臭（微） | 7.9 | 1.5 | 5.9 | 2 | 9.7 | 7900 |  | 6.9 | 0.48 | 0.022 | [27 empty] | 0.05 | 5.8 | 5.8 | [8 empty] | 0.13 | 0.43 | 45
| 21:20 | 流心（中央） | 晴れ | 0mm以上5mm未満 | 5.5 | 11.8 | 0.49 | 3.21 | 0.1 | 0.27 | >100 |  | 通常の状況 | 黄緑色・淡（明） | 川藻臭（微） | 7.4 | 3.3 | 6.5 | 2 | 8.6 | [45 empty] | 44
2020/3/4 | 9:10 | 流心（中央） | 一時雨 | 0mm以上5mm未満 | 9.8 | 16 | 0.49 | 3.16 | 0.1 | 0.3 | >100 |  | 通常の状況 | 黄緑色・淡（明） | 川藻臭（微） | 7.4 | 2.4 | 7.2 | 3 | 8.7 | 13000 |  | 7.1 | 0.55 | 0.03 | [27 empty] | 0.25 | 5.9 | 6.1 | [8 empty] | 0.22 | 0.49 | 40
| 20:10 | 流心（中央） | 雨 | 0mm以上5mm未満 | 9 | 15.8 | 0.49 | 3.09 | 0.1 | 0.29 | >100 |  | 通常の状況 | 黄緑色・淡（明） | 川藻臭（微） | 7.4 | 3 | 6.9 | 2 | 8.1 | [45 empty] | 47

## 川名橋
水域名称 | 境川(柏尾川) | 地点名称 | 川名橋(14-041-57) | 類型名称 | 河川C | 測定機関名称 | 藤沢市
測定項目 | 採取時刻 | 採取位置 | 天候 | 前日天候 | 気温 | 水温 | 流速 | 流量 | 採取水深 | 全水深 | 透視度 | 透明度 | 流況 | 色相 | 臭気 | ｐＨ | ＢＯＤ | ＣＯＤ | ＳＳ | ＤＯ | 大腸菌群数 | ｎ-ヘキサン抽出物質 | 全窒素 | 全りん | 全亜鉛 | ノニルフェノール | LAS | カドミウム | 全シアン | 鉛 | 六価クロム | 砒素 | 総水銀 | アルキル水銀 | ＰＣＢ | ジクロロメタン | 四塩化炭素 | 1，2-ジクロロエタン | 1，1-ジクロロエチレン | ｼｽ1，2-ジクロロエチレン | 1,1,1-トリクロロエタン | 1，1，2-トリクロロエタン | トリクロロエチレン | テトラクロロエチレン | 1，3-ジクロロプロペン | チウラム | シマジン | チオベンカルブ | ベンゼン | セレン | ふっ素 | ほう素 | 亜硝酸性窒素 | 硝酸性窒素 | 亜硝酸性窒素及び硝酸性窒素 | 1,4-ジオキサン | フェノール類 | 銅 | 溶解性鉄 | 溶解性マンガン | クロム | ＥＰＮ | ニッケル | アンモニア性窒素 | りん酸態りん | 電気伝導率 | 塩化物イオン | 塩分 | 陰イオン界面活性剤 | 非イオン界面活性剤 | クロロフィルａ | トリハロメタン生成能 | クロロホルム生成能 | ブロモジクロロメタン生成能 | ジブロモクロロメタン生成能 | ブロモホルム生成能 | 有機りん
単位 | 時：分 |  |  |  | ℃ | ℃ | m/s | m3/s | ｍ | ｍ | ㎝ | ｍ |  |  |  |  | ㎎/L | ㎎/L | ㎎/L | ㎎/L | MPN/100mL | ㎎/L | ㎎/L | ㎎/L | ㎎/L | ㎎/L | ㎎/L | ㎎/L | ㎎/L | ㎎/L | ㎎/L | ㎎/L | ㎎/L | ㎎/L | ㎎/L | ㎎/L | ㎎/L | ㎎/L | ㎎/L | ㎎/L | ㎎/L | ㎎/L | ㎎/L | ㎎/L | ㎎/L | ㎎/L | ㎎/L | ㎎/L | ㎎/L | ㎎/L | ㎎/L | ㎎/L | ㎎/L | ㎎/L | ㎎/L | ㎎/L | ㎎/L | ㎎/L | ㎎/L | ㎎/L | ㎎/L | ㎎/L | ㎎/L | ㎎/L | ㎎/L | mS/m | ㎎/L | ‰ | ㎎/L | ㎎/L | μg/L | ㎎/L | ㎎/L | ㎎/L | ㎎/L | ㎎/L | ㎎/L
採取年月日
2019/4/16 | 10:40 | 流心（中央） | 晴れ | 5mm以上10mm未満 | 18.5 | 18 | 0.29 | 2.75 | 0.09 | 0.45 | >100 |  | 通常の状況 | 黄色・淡（明） | 無臭 | 7.5 | 3.2 | 7.8 | 6 | 9 | 7900 |  | 7.3 | 0.81 | 0.03 | <0.00006 | 0.0027 | <0.0003 | <0.01 | <0.0005 | <0.02 | <0.0005 | <0.0005 |  |  |  | <0.0002 |  |  |  | <0.0002 |  | <0.0002 | <0.0002 | [6 empty] | <0.08 | 0.057 | 0.16 | 6.1 | 6.2 |  | <0.005 | 0.0051 | 0.06 | 0.02 |  |  |  | 0.26 | 0.71 | 36 | 39 |  | <0.03
| 16:50 | 流心（中央） | 晴れ | 5mm以上10mm未満 | 17 | 21 | 0.31 | 3.6 | 0.09 | 0.46 | >100 |  | 通常の状況 | 黄色・淡（明） | 無臭 | 7.8 | 3.1 | 8 | 9 | 8.6 | [45 empty] | 37
| 22:20 | 流心（中央） | 晴れ | 5mm以上10mm未満 | 15.5 | 17.5 | 0.32 | 2.97 | 0.07 | 0.35 | >100 |  | 通常の状況 | 黄色・淡（明） | 無臭 | 7.5 | 2.6 | 7.2 | 2 | 7 |  |  | 6.9 | 0.87 | [41 empty] | 37 | 45
2019/4/17 | 4:35 | 流心（中央） | 晴れ | 5mm以上10mm未満 | 10 | 16.5 | 0.21 | 5.34 | 0.17 | 0.86 | >100 |  | 通常の状況 | 黄色・淡（明） | 無臭 | 7.4 | 3.8 | 7.6 | 2 | 6 | [45 empty] | 38
2019/5/8 | 11:10 | 流心（中央） | 晴れ | 降雨なし | 19 | 22 | 0.29 | 3.15 | 0.07 | 0.37 | >100 |  | 通常の状況 | 黄色・淡（明） | 無臭 | 7.6 | 2.8 | 8.1 | 5 | 8.5 | 11000 |  | 7.9 | 0.82 |  |  |  | <0.0003 | <0.01 | 0.0005 | <0.02 | <0.0005 | <0.0005 |  |  |  | <0.0002 |  |  |  | <0.0002 |  | <0.0002 | <0.0002 | [8 empty] | 0.31 | 6.5 | 6.8 | [8 empty] | <0.04 | 0.74 | 39 | 37
| 17:15 | 流心（中央） | 晴れ | 降雨なし | 20 | 23.5 | 0.01 | 0.12 | 0.08 | 0.39 | >100 |  | 通常の状況 | 黄色・淡（明） | 無臭 | 8.1 | 2.7 | 7.5 | 6 | 8.3 | [45 empty] | 42
| 23:00 | 流心（中央） | 曇り | 降雨なし | 17 | 19.5 | 0.17 | 2.97 | 0.13 | 0.65 | >100 |  | 通常の状況 | 黄色・淡（明） | 無臭 | 7.6 | 2 | 7.3 | 1 | 7.2 |  |  | 7.1 | 0.82 | [41 empty] | 41 | 36
2019/5/9 | 5:10 | 流心（中央） | 曇り | 降雨なし | 17 | 18 | 0.07 | 2.01 | 0.17 | 0.85 | >100 |  | 通常の状況 | 黄色・淡（明） | 無臭 | 7.5 | 2.5 | 7.6 | 1 | 5.9 | [45 empty] | 43
2019/6/5 | 11:00 | 流心（中央） | 曇り | 降雨なし | 24.7 | 24.5 | 0.27 | 2.36 | 0.09 | 0.45 | >100 |  | 通常の状況 | 黄色・淡（明） | 無臭 | 7.6 | 2.2 | 7.8 | 2 | 7.9 | 33000 |  | 8.2 | 0.83 | 0.03 | <0.00006 | 0.0018 | <0.0003 | <0.01 | <0.0005 | <0.02 | <0.0005 | <0.0005 |  |  |  | <0.0002 |  |  |  | <0.0002 |  | <0.0002 | <0.0002 | [6 empty] | <0.08 | 0.068 | 0.17 | 6 | 6.1 |  | <0.005 | 0.0041 | 0.05 | 0.02 |  |  |  | 0.04 | 0.75 | 42 | 43 |  | <0.03
| 17:00 | 流心（中央） | 晴れ | 降雨なし | 24.5 | 26 | 0.01 | 0.22 | 0.08 | 0.39 | >100 |  | 通常の状況 | 黄色・淡（明） | 無臭 | 8 | 2.1 | 6.9 | 3 | 7.9 | [45 empty] | 41
| 23:00 | 流心（中央） | 晴れ | 降雨なし | 22 | 23.5 | 0.2 | 2.64 | 0.11 | 0.55 | >100 |  | 通常の状況 | 黄色・淡（明） | 無臭 | 7.6 | 2.4 | 7.3 | 3 | 6.5 |  |  | 8.4 | 0.8 | [41 empty] | 42 | 41
2019/6/6 | 5:20 | 流心（中央） | 晴れ | 降雨なし | 20.2 | 23 | 0.08 | 2.5 | 0.3 | 1.5 | >100 |  | 通常の状況 | 黄色・淡（明） | 無臭 | 7.5 | 2.3 | 7.2 | 2 | 5.2 | [45 empty] | 44
2019/7/3 | 11:00 | 流心（中央） | 曇り | 0mm以上5mm未満 | 28.5 | 22.3 | 0.27 | 3.8 | 0.16 | 0.8 | >100 |  | 通常の状況 | 黄色・淡（明） | 無臭 | 7.8 | 1.1 | 5.2 | 6 | 8.2 | 7900 |  | 5.8 | 0.71 |  |  |  | <0.0003 | <0.01 | <0.0005 | <0.02 | 0.0005 | <0.0005 |  |  |  | <0.0002 |  |  |  | <0.0002 |  | <0.0002 | <0.0002 |  | <0.0005 | <0.0003 | <0.0005 |  |  |  |  | 0.17 | 5.1 | 5.2 | [8 empty] | 0.09 | 0.64 | 39 | 35
| 17:25 | 流心（中央） | 曇り | 0mm以上5mm未満 | 26 | 27.5 | 0.03 | 0.72 | 0.2 | 0.99 | >100 |  | 通常の状況 | 黄色・淡（明） | 無臭 | 7.9 | 1.2 | 6.1 | 3 | 7.8 | [45 empty] | 40
| 22:25 | 流心（中央） | 雨 | 0mm以上5mm未満 | 23.3 | 25.5 | 0.25 | 7 | 0.25 | 1.24 | >100 |  | 通常の状況 | 黄色・淡（明） | 無臭 | 7.6 | 1 | 5.9 | 1 | 6.2 |  |  | 6 | 0.69 | [41 empty] | 40 | 36
2019/7/4 | 5:00 | 流心（中央） | 曇り | 0mm以上5mm未満 | 23.9 | 24.5 | 0.27 | 9.83 | 0.2 | 1 | >100 |  | 通常の状況 | 黄色・淡（明） | 無臭 | 7.5 | 1.5 | 6.4 | 2 | 5.5 | [45 empty] | 39
2019/8/7 | 11:10 | 流心（中央） | 晴れ | 降雨なし | 31 | 30 | 0.11 | 2.69 | 0.18 | 0.92 | >100 |  | 通常の状況 | 黄色・淡（明） | 無臭 | 7.4 | 1 | 6.8 | 4 | 6.9 | 13000 | <0.5 | 6.9 | 0.69 | 0.031 | <0.00006 | 0.0008 | <0.0003 | <0.01 | <0.0005 | <0.02 | <0.0005 | <0.0005 |  |  | <0.0002 | <0.0002 | <0.0002 | <0.0002 | <0.0002 | <0.0002 | <0.0002 | <0.0002 | <0.0002 | <0.0004 |  |  |  | <0.0002 | <0.0005 | <0.08 | 0.067 | 0.14 | 5.9 | 6 |  | <0.005 | 0.0043 | 0.03 | 0.02 |  |  | <0.001 | 0.06 | 0.61 | 66 | 46 |  | <0.03
| 17:20 | 流心（中央） | 晴れ | 降雨なし | 28.2 | 32 | 0.09 | 1.72 | 0.16 | 0.78 | >100 |  | 通常の状況 | 黄色・淡（明） | 無臭 | 8.4 | 1.4 | 6.9 | 4 | 7.3 | [45 empty] | 44
| 23:00 | 流心（中央） | 晴れ | 降雨なし | 27.2 | 29.5 | 0.13 | 4.04 | 0.2 | 1 | >100 |  | 通常の状況 | 黄色・淡（明） | 無臭 | 7.7 | 1.1 | 6.9 | 4 | 6.3 |  |  | 6.1 | 0.66 | [41 empty] | 45 | 45
2019/8/8 | 5:15 | 流心（中央） | 晴れ | 降雨なし | 27 | 27.5 | 0.24 | 3.22 | 0.08 | 0.39 | >100 |  | 通常の状況 | 黄色・淡（明） | 無臭 | 7.5 | 0.8 | 7.8 | 11 | 5.1 | [45 empty] | 45
2019/9/4 | 11:15 | 流心（中央） | 晴れ | 降雨なし | 26.5 | 26.5 | 0.52 | 11.34 | 0.2 | 1 | 30 |  | ゴミ、浮遊物多し | 黄色・淡（明） | 無臭 | 7.5 | 2.3 | 5.2 | 18 | 6.9 | 170000 |  | 2.8 | 0.27 |  |  |  | <0.0003 | <0.01 | 0.002 | <0.02 | <0.0005 | <0.0005 |  |  |  | <0.0002 |  |  |  | <0.0002 |  | <0.0002 | <0.0002 | [8 empty] | 0.1 | 1.9 | 2 | [8 empty] | <0.04 | 0.22 | 24 | 13
| 17:25 | 流心（中央） | 曇り | 降雨なし | 26 | 26.5 | 0.17 | 3.29 | 0.13 | 0.65 | 45 |  | 通常の状況 | 黄色・淡（明） | 無臭 | 7.5 | 1.9 | 5.1 | 9 | 6.9 | [45 empty] | 28
| 23:10 | 流心（中央） | 曇り | 降雨なし | 24.9 | 25.5 | 0.35 | 8.09 | 0.19 | 0.95 | >100 |  | 通常の状況 | 黄色・淡（明） | 無臭 | 7.5 | 2.3 | 5.8 | 8 | 6 |  |  | 6 | 0.58 | [41 empty] | 36 | 20
2019/9/5 | 5:20 | 流心（中央） | 曇り | 降雨なし | 24.3 | 25.5 | 0.33 | 5.78 | 0.15 | 0.75 | >100 |  | 通常の状況 | 黄色・淡（明） | 無臭 | 7.6 | 2.5 | 6 | 4 | 6.2 | [45 empty] | 38
2019/10/2 | 11:05 | 流心（中央） | 晴れ | 降雨なし | 25 | 26.5 | 0.29 | 5.88 | 0.18 | 0.9 | >100 |  | 通常の状況 | 黄色・淡（明） | 無臭 | 7.4 | 1.5 | 6.8 | 4 | 6 | 13000 |  | 7.2 | 0.82 | 0.029 | <0.00006 | 0.0018 | <0.0003 | <0.01 | 0.001 | <0.02 | 0.0005 | <0.0005 |  |  |  | <0.0002 |  |  |  | <0.0002 |  | <0.0002 | <0.0002 | [6 empty] | <0.08 | 0.059 | 0.18 | 6.4 | 6.5 |  | <0.005 | 0.0046 | 0.05 | <0.01 |  |  |  | 0.04 | 0.76 | 46 | 44 |  | <0.03
| 17:00 | 流心（中央） | 晴れ | 降雨なし | 25 | 28.5 | 0.02 | 0.52 | 0.1 | 0.5 | >100 |  | 通常の状況 | 黄色・淡（明） | 無臭 | 7.9 | 1.5 | 6.5 | 5 | 6.4 | [45 empty] | 47
| 23:00 | 流心（中央） | 晴れ | 降雨なし | 23 | 25.5 | 0.33 | 6.04 | 0.21 | 1.07 | >100 |  | 通常の状況 | 黄色・淡（明） | 無臭 | 7.6 | 1.9 | 6.9 | 6 | 5.6 |  |  | 7 | 0.75 | [41 empty] | 45 | 44
2019/10/3 | 5:15 | 流心（中央） | 曇り | 降雨なし | 20.7 | 24.5 | 0.08 | 1.76 | 0.22 | 1.1 | >100 |  | 通常の状況 | 黄色・淡（明） | 無臭 | 7.5 | 2.2 | 6.9 | 3 | 5.5 | [45 empty] | 47
2019/11/6 | 11:15 | 流心（中央） | 晴れ | 降雨なし | 18 | 19.5 | 0.06 | 1.21 | 0.16 | 0.8 | >100 |  | ゴミ、浮遊物多し | 黄色・淡（明） | 無臭 | 7.7 | 1 | 5.7 | 2 | 7.5 | 17000 |  | 6.1 | 0.53 |  |  |  | <0.0003 | <0.01 | <0.0005 | <0.02 | <0.0005 | <0.0005 |  |  |  | <0.0002 |  |  |  | <0.0002 |  | <0.0002 | <0.0002 | [8 empty] | 0.19 | 5.9 | 6 | [8 empty] | <0.04 | 0.51 | 49 | 50
| 17:20 | 流心（中央） | 晴れ | 降雨なし | 18 | 21 | 0.2 | 3.81 | 0.15 | 0.75 | >100 |  | 通常の状況 | 黄色・淡（明） | 無臭 | 7.8 | 1.1 | 5.6 | 3 | 8.6 | [45 empty] | 49
| 23:00 | 流心（中央） | 晴れ | 降雨なし | 13 | 18.5 | 0.14 | 2.59 | 0.21 | 1.05 | >100 |  | 通常の状況 | 黄色・淡（明） | 無臭 | 7.6 | 1.5 | 3.6 | 2 | 6.8 |  |  | 6.3 | 0.57 | [41 empty] | 48 | 48
2019/11/7 | 5:15 | 流心（中央） | 晴れ | 降雨なし | 12 | 17.5 | 0.31 | 4.47 | 0.08 | 0.42 | >100 |  | 通常の状況 | 黄色・淡（明） | 無臭 | 7.5 | 1.4 | 6.3 | 2 | 6.8 | [45 empty] | 48
2019/12/4 | 11:25 | 流心（中央） | 晴れ | 降雨なし | 14 | 16.9 | 0.26 | 6.08 | 0.15 | 0.77 | >100 |  | 通常の状況 | 黄色・淡（明） | 無臭 | 7.6 | 1 | 3.9 | 3 | 8.4 | 49000 |  | 4 | 0.35 | 0.016 | <0.00006 | 0.0054 | <0.0003 | <0.01 | <0.0005 | <0.02 | 0.0005 | <0.0005 |  |  |  | <0.0002 |  |  |  | <0.0002 |  | <0.0002 | <0.0002 | [6 empty] | <0.08 | 0.043 | 0.1 | 3.6 | 3.7 |  | <0.005 | 0.0026 | 0.09 | 0.03 |  |  |  | <0.04 | 0.33 | 36 | 27 |  | <0.03
| 17:00 | 流心（中央） | 晴れ | 降雨なし | 14 | 17.1 | 0.36 | 4.36 | 0.17 | 0.85 | >100 |  | 通常の状況 | 黄色・淡（明） | 無臭 | 7.6 | 1.2 | 4.9 | 10 | 8.8 | [45 empty] | 30
| 23:00 | 流心（中央） | 晴れ | 降雨なし | 9 | 15 | 0.36 | 6.05 | 0.16 | 0.8 | 30 |  | 通常の状況 | 黄色・淡（明） | 無臭 | 7.6 | 2.2 | 4.8 | 11 | 8.2 |  |  | 4.3 | 0.53 | [41 empty] | 31 | 24
2019/12/5 | 5:15 | 流心（中央） | 晴れ | 降雨なし | 6.3 | 14.8 | 0.45 | 5.64 | 0.15 | 0.77 | >100 |  | 通常の状況 | 黄色・淡（明） | 無臭 | 7.6 | 1.6 | 5.1 | 4 | 8.3 | [45 empty] | 35
2020/1/15 | 11:15 | 流心（中央） | 曇り | 降雨なし | 8.3 | 12 | 0.31 | 7.57 | 0.25 | 1.25 | 31 |  | 通常の状況 | 黄色・淡（明） | 無臭 | 7.5 | 2.9 | 6.3 | 23 | 9.5 | 33000 |  | 2.8 | 0.29 |  |  |  | <0.0003 | <0.01 | 0.0012 | <0.02 | <0.0005 | <0.0005 |  |  |  | <0.0002 |  |  |  | <0.0002 |  | <0.0002 | <0.0002 | [8 empty] | 0.1 | 2.4 | 2.5 | [8 empty] | 0.04 | 0.26 | 21 | 22
| 17:20 | 流心（中央） | 晴れ | 降雨なし | 10 | 14.7 | 0.12 | 1.54 | 0.1 | 0.5 | 85 |  | 通常の状況 | 黄色・淡（明） | 無臭 | 7.5 | 2.2 | 6.1 | 8 | 9.8 | [45 empty] | 23
| 23:00 | 流心（中央） | 晴れ | 降雨なし | 6.3 | 13.7 | 0.33 | 6.82 | 0.15 | 0.75 | >100 |  | 通常の状況 | 黄色・淡（明） | 無臭 | 7.4 | 2.1 | 5.9 | 5 | 7.9 |  |  | 5.6 | 0.55 | [41 empty] | 27 | 30
2020/1/16 | 5:10 | 流心（中央） | 晴れ | 降雨なし | 5.6 | 12.6 | 0.37 | 7.02 | 0.14 | 0.7 | >100 |  | 通常の状況 | 黄色・淡（明） | 無臭 | 7.4 | 2.3 | 6.5 | 4 | 7.6 | [45 empty] | 29
2020/2/5 | 11:15 | 流心（中央） | 晴れ | 降雨なし | 12.2 | 14 | 0.15 | 4.49 | 0.22 | 1.1 | >100 |  | 通常の状況 | 黄色・淡（明） | 無臭 | 7.5 | 2.8 | 6.3 | 2 | 7.6 | 3300 | <0.5 | 8.3 | 0.68 | 0.028 | <0.00006 | 0.0051 | <0.0003 | <0.01 | <0.0005 | <0.02 | <0.0005 | <0.0005 |  |  | <0.0002 | <0.0002 | <0.0002 | <0.0002 | <0.0002 | <0.0002 | <0.0002 | <0.0002 | <0.0002 | <0.0004 |  |  |  | <0.0002 | <0.0005 | <0.08 | 0.063 | 0.31 | 6.6 | 6.9 |  | <0.005 | 0.0038 | 0.07 | 0.02 |  |  | 0.001 | 0.04 | 0.63 | 36 | 43 |  | <0.03
| 17:25 | 流心（中央） | 晴れ | 降雨なし | 12 | 15.5 | 0.25 | 4.8 | 0.17 | 0.85 | >100 |  | 通常の状況 | 黄色・淡（明） | 無臭 | 7.6 | 2.6 | 6.3 | 4 | 9.6 | [45 empty] | 34
| 23:00 | 流心（中央） | 晴れ | 降雨なし | 4.7 | 12.6 | 0.39 | 6.09 | 0.12 | 0.6 | >100 |  | 通常の状況 | 黄色・淡（明） | 無臭 | 7.5 | 2.8 | 6.6 | 3 | 7.8 |  |  | 8.5 | 0.66 | [41 empty] | 32 | 40
2020/2/6 | 5:30 | 流心（中央） | 晴れ | 降雨なし | 2.5 | 11.5 | 0.16 | 4.56 | 0.22 | 1.1 | >100 |  | 通常の状況 | 黄色・淡（明） | 無臭 | 7.5 | 3.2 | 6.8 | 2 | 7.4 | [45 empty] | 31
2020/3/4 | 11:15 | 流心（中央） | 雨 | 降雨なし | 10.9 | 15 | 0.15 | 3.36 | 0.12 | 0.6 | >100 |  | 通常の状況 | 黄色・淡（明） | 無臭 | 7.3 | 4.2 | 6 | 3 | 7.1 | 13000 |  | 7.4 | 1 |  |  |  | <0.0003 | <0.01 | <0.0005 | <0.02 | <0.0005 | <0.0005 |  |  |  | <0.0002 |  |  |  | <0.0002 |  | <0.0002 | <0.0002 |  | <0.0005 | <0.0003 | <0.0005 |  |  |  |  | 1.2 | 6.6 | 7.8 | [8 empty] | <0.04 | 0.94 | 36 | 27
| 17:10 | 流心（中央） | 曇り | 降雨なし | 10.5 | 16 | 0.3 | 4.37 | 0.15 | 0.75 | >100 |  | 通常の状況 | 黄色・淡（明） | 無臭 | 7.5 | 3.9 | 6.8 | 1 | 9.5 | [45 empty] | 35
| 23:00 | 流心（中央） | 雨 | 降雨なし | 8.5 | 15.5 | 0.12 | 1.66 | 0.16 | 0.8 | >100 |  | 通常の状況 | 黄色・淡（明） | 無臭 | 7.5 | 3.5 | 6.6 | 5 | 7.6 |  |  | 6.4 | 0.7 | [41 empty] | 35 | 38
2020/3/5 | 5:30 | 流心（中央） | 曇り | 降雨なし | 8.4 | 15 | 0.13 | 3.23 | 0.22 | 1.1 | >100 |  | 通常の状況 | 黄色・淡（明） | 無臭 | 7.4 | 4.5 | 7.4 | 3 | 6.7 | [45 empty] | 34

## いたち川橋
水域名称 | 境川(いたち川) | 地点名称 | いたち川橋(14-041-59) | 類型名称 | 河川C | 測定機関名称 | 横浜市
測定項目 | 採取時刻 | 採取位置 | 天候 | 前日天候 | 気温 | 水温 | 流速 | 流量 | 採取水深 | 全水深 | 透視度 | 透明度 | 流況 | 色相 | 臭気 | ｐＨ | ＢＯＤ | ＣＯＤ | ＳＳ | ＤＯ | 大腸菌群数 | ｎ-ヘキサン抽出物質 | 全窒素 | 全りん | 全亜鉛 | ノニルフェノール | LAS | カドミウム | 全シアン | 鉛 | 六価クロム | 砒素 | 総水銀 | アルキル水銀 | ＰＣＢ | ジクロロメタン | 四塩化炭素 | 1，2-ジクロロエタン | 1，1-ジクロロエチレン | ｼｽ1，2-ジクロロエチレン | 1,1,1-トリクロロエタン | 1，1，2-トリクロロエタン | トリクロロエチレン | テトラクロロエチレン | 1，3-ジクロロプロペン | チウラム | シマジン | チオベンカルブ | ベンゼン | セレン | ふっ素 | ほう素 | 亜硝酸性窒素 | 硝酸性窒素 | 亜硝酸性窒素及び硝酸性窒素 | 1,4-ジオキサン | フェノール類 | 銅 | 溶解性鉄 | 溶解性マンガン | クロム | ＥＰＮ | ニッケル | アンモニア性窒素 | りん酸態りん | 電気伝導率 | 塩化物イオン | 塩分 | 陰イオン界面活性剤 | 非イオン界面活性剤 | クロロフィルａ | トリハロメタン生成能 | クロロホルム生成能 | ブロモジクロロメタン生成能 | ジブロモクロロメタン生成能 | ブロモホルム生成能 | 有機りん
単位 | 時：分 |  |  |  | ℃ | ℃ | m/s | m3/s | ｍ | ｍ | ㎝ | ｍ |  |  |  |  | ㎎/L | ㎎/L | ㎎/L | ㎎/L | MPN/100mL | ㎎/L | ㎎/L | ㎎/L | ㎎/L | ㎎/L | ㎎/L | ㎎/L | ㎎/L | ㎎/L | ㎎/L | ㎎/L | ㎎/L | ㎎/L | ㎎/L | ㎎/L | ㎎/L | ㎎/L | ㎎/L | ㎎/L | ㎎/L | ㎎/L | ㎎/L | ㎎/L | ㎎/L | ㎎/L | ㎎/L | ㎎/L | ㎎/L | ㎎/L | ㎎/L | ㎎/L | ㎎/L | ㎎/L | ㎎/L | ㎎/L | ㎎/L | ㎎/L | ㎎/L | ㎎/L | ㎎/L | ㎎/L | ㎎/L | ㎎/L | ㎎/L | mS/m | ㎎/L | ‰ | ㎎/L | ㎎/L | μg/L | ㎎/L | ㎎/L | ㎎/L | ㎎/L | ㎎/L | ㎎/L
採取年月日
2019/4/16 | 9:20 | 流心（中央） | 晴れ | 10mm以上20mm未満 | 15.8 | 19 | 0.12 | 0.64 | 0.1 | 0.78 | >100 |  | 通常の状況 | 黄緑色・淡（明） | 川藻臭（微） | 7.6 | 2.1 | 7 | 2 | 10 | 23000 |  | 8.6 | 0.77 | 0.028 | [27 empty] | 0.02 | 6.9 | 6.9 | [8 empty] | 0.04 | 0.71 | 52
| 20:30 | 流心（中央） | 晴れ | 10mm以上20mm未満 | 15 | 18 | 0.12 | 0.63 | 0.1 | 0.78 | >100 |  | 通常の状況 | 黄緑色・淡（明） | 川藻臭（微） | 7.6 | 3.1 | 6.8 | 3 | 7.6 | [45 empty] | 55
2019/5/8 | 9:10 | 流心（中央） | 晴れ | 0mm以上5mm未満 | 17 | 20 | 0.12 | 0.62 | 0.1 | 0.77 | >100 |  | 通常の状況 | 黄緑色・淡（明） | 川藻臭（微） | 7.7 | 1.6 | 7.4 | 2 | 8.9 | 33000 |  | 8.4 | 0.82 | 0.029 | [27 empty] | 0.02 | 7.6 | 7.6 | [8 empty] | 0.05 | 0.72 | 51
| 20:10 | 流心（中央） | 晴れ | 0mm以上5mm未満 | 17 | 18.8 | 0.12 | 0.62 | 0.1 | 0.77 | >100 |  | 通常の状況 | 黄緑色・淡（明） | 川藻臭（微） | 7.8 | 2.2 | 7 | 3 | 6 | [45 empty] | 53
2019/6/5 | 9:30 | 流心（中央） | 曇り | 降雨なし | 24.5 | 23.5 | 0.11 | 0.6 | 0.1 | 0.78 | >100 |  | 通常の状況 | 黄緑色・淡（明） | 川藻臭（微） | 7.8 | 2.6 | 7.3 | 3 | 8.5 | 7900 |  | 7.5 | 0.78 | 0.031 | [27 empty] | 0.02 | 7 | 7 | [8 empty] | 0.06 | 0.73 | 55
| 20:40 | 流心（中央） | 晴れ | 降雨なし | 21.5 | 22.8 | 0.12 | 0.59 | 0.1 | 0.77 | >100 |  | 通常の状況 | 黄緑色・淡（明） | 川藻臭（微） | 7.9 | 2.4 | 7.2 | 3 | 7.2 | [45 empty] | 54
2019/7/10 | 9:20 | 流心（中央） | 曇り | 0mm以上5mm未満 | 24.8 | 23.2 | 0.15 | 0.81 | 0.1 | 0.81 | >100 |  | 通常の状況 | 黄緑色・淡（明） | 川藻臭（微） | 7.8 | 2 | 6.1 | 3 | 8.3 | 49000 | <0.5 | 6.4 | 0.67 | 0.026 |  |  | <0.0003 | <0.01 | <0.0005 | <0.02 | <0.005 | <0.0005 |  |  | <0.0001 | <0.0001 | <0.0001 | <0.0001 | <0.0001 | <0.0001 | <0.0001 | <0.0001 | <0.0001 | <0.0002 | <0.0005 | <0.0003 | <0.0003 | <0.0001 | <0.002 | 0.08 | 0.04 | 0.01 | 5.7 | 5.7 | <0.005 | <0.005 | 0.0029 | 0.04 | 0.02 |  |  | 0.001 | 0.04 | 0.66 | 52 | 42 |  | <0.03 | <0.005
| 20:50 | 流心（中央） | 曇り | 0mm以上5mm未満 | 22 | 22.5 | 0.14 | 0.78 | 0.1 | 0.82 | >100 |  | 通常の状況 | 黄緑色・淡（明） | 川藻臭（微） | 7.8 | 1.3 | 5.6 | 2 | 6.6 | [45 empty] | 54 | 37
2019/8/7 | 8:50 | 流心（中央） | 晴れ | 降雨なし | 29.5 | 28.8 | 0.1 | 0.55 | 0.1 | 0.75 | >100 |  | 通常の状況 | 黄緑色・淡（明） | 川藻臭（微） | 8 | 2 | 6.9 | 4 | 8.8 | 23000 |  | 6.9 | 0.57 | 0.028 | [27 empty] | 0.02 | 6.3 | 6.3 | [8 empty] | 0.04 | 0.52 | 56
| 20:30 | 流心（中央） | 晴れ | 降雨なし | 27 | 27.3 | 0.12 | 0.63 | 0.1 | 0.73 | >100 |  | 通常の状況 | 黄緑色・淡（明） | 川藻臭（微） | 7.8 | 1.6 | 7.2 | 4 | 6.4 | [45 empty] | 57
2019/9/18 | 9:10 | 流心（中央） | 雨 | 降雨なし | 23 | 24.7 | 0.14 | 0.71 | 0.1 | 0.74 | >100 |  | 通常の状況 | 黄緑色・淡（明） | 川藻臭（微） | 7.8 | 1.5 | 6.2 | 2 | 7.9 | 23000 |  | 6.2 | 0.7 | 0.025 | [27 empty] | 0.01 | 5.6 | 5.6 | [8 empty] | 0.04 | 0.66 | 54
| 20:40 | 流心（中央） | 雨 | 降雨なし | 19.5 | 23 | 0.19 | 1.1 | 0.1 | 0.8 | >100 |  | 通常の状況 | 黄緑色・淡（明） | 川藻臭（微） | 7.7 | 1.3 | 6.3 | 4 | 7.3 | [45 empty] | 41
2019/10/2 | 9:00 | 流心（中央） | 晴れ | 降雨なし | 27 | 25.6 | 0.12 | 0.66 | 0.1 | 0.73 | >100 |  | 通常の状況 | 黄緑色・淡（明） | 川藻臭（微） | 7.9 | 1.3 | 6.8 | 3 | 8.2 | 7900 |  | 7.7 | 0.68 | 0.028 | [27 empty] | 0.01 | 7 | 7 | [8 empty] | 0.07 | 0.65 | 56
| 20:30 | 流心（中央） | 晴れ | 降雨なし | 23 | 24.3 | 0.12 | 0.67 | 0.1 | 0.74 | >100 |  | 通常の状況 | 黄緑色・淡（明） | 川藻臭（微） | 7.8 | 1.9 | 7.2 | 4 | 6.8 | [45 empty] | 57
2019/11/6 | 9:10 | 流心（中央） | 晴れ | 降雨なし | 17.5 | 20 | 0.13 | 0.67 | 0.1 | 0.79 | >100 |  | 通常の状況 | 黄緑色・淡（明） | 川藻臭（微） | 7.8 | 1.2 | 5.3 | 1 | 8.8 | 3300 |  | 6.3 | 0.32 | 0.022 | [27 empty] | 0.01 | 5.8 | 5.8 | [8 empty] | 0.05 | 0.29 | 57
| 20:40 | 流心（中央） | 晴れ | 降雨なし | 13.8 | 19.7 | 0.14 | 0.73 | 0.1 | 0.8 | >100 |  | 通常の状況 | 黄緑色・淡（明） | 川藻臭（微） | 7.6 | 1.5 | 5.9 | 2 | 8.1 | [45 empty] | 58
2019/12/4 | 9:20 | 流心（中央） | 晴れ | 0mm以上5mm未満 | 10.5 | 15.6 | 0.19 | 1.11 | 0.1 | 0.81 | >100 |  | 通常の状況 | 黄緑色・淡（明） | 川藻臭（微） | 7.9 | 1.6 | 3.9 | 2 | 8.2 | 13000 |  | 4.7 | 0.38 | 0.014 | [27 empty] | 0.01 | 3.9 | 3.9 | [8 empty] | 0.06 | 0.35 | 49
| 20:30 | 流心（中央） | 晴れ | 0mm以上5mm未満 | 7.3 | 16 | 0.18 | 1 | 0.1 | 0.79 | >100 |  | 通常の状況 | 黄緑色・淡（明） | 川藻臭（微） | 7.8 | 1.4 | 5 | 2 | 8.5 | [45 empty] | 50
2020/1/23 | 9:20 | 流心（中央） | 雨 | 0mm以上5mm未満 | 6 | 14 | 0.14 | 0.71 | 0.1 | 0.74 | >100 |  | 通常の状況 | 黄緑色・淡（明） | 川藻臭（微） | 7.6 | 2.3 | 7 | 4 | 9.4 | 33000 | <0.5 | 8.3 | 0.73 | 0.027 |  |  | <0.0003 | <0.01 | 0.0007 | <0.02 | <0.005 | <0.0005 |  |  | <0.0001 | <0.0001 | <0.0001 | <0.0001 | <0.0001 | <0.0001 | <0.0001 | <0.0001 | <0.0001 | <0.0002 | <0.0005 | <0.0003 | <0.0003 | <0.0001 | <0.002 | <0.08 | 0.04 | 0.02 | 7.1 | 7.1 | <0.005 | <0.005 | 0.0017 | 0.05 | 0.03 |  |  | <0.001 | 0.09 | 0.72 | 62 | 54 |  | <0.03
| 20:30 | 流心（中央） | 曇り | 0mm以上5mm未満 | 7 | 12.5 | 0.17 | 0.93 | 0.1 | 0.78 | 89 |  | 通常の状況 | 灰黄緑色・淡（明） | 川藻臭（微） | 7.6 | 2.6 | 5.9 | 4 | 9.5 | [45 empty] | 43 | 30
2020/2/5 | 9:10 | 流心（中央） | 晴れ | 0mm以上5mm未満 | 10.5 | 13.8 | 0.14 | 0.69 | 0.1 | 0.72 | >100 |  | 通常の状況 | 黄緑色・淡（明） | 川藻臭（微） | 8 | 1.3 | 6 | 2 | 9.5 | 13000 |  | 8.1 | 0.55 | 0.022 | [27 empty] | 0.03 | 7.2 | 7.2 | [8 empty] | 0.08 | 0.54 | 55
| 20:20 | 流心（中央） | 晴れ | 0mm以上5mm未満 | 6.3 | 12.6 | 0.13 | 0.7 | 0.1 | 0.73 | >100 |  | 通常の状況 | 黄緑色・淡（明） | 川藻臭（微） | 7.5 | 2.5 | 6.2 | 2 | 8.5 | [45 empty] | 57
2020/3/4 | 8:30 | 流心（中央） | 一時雨 | 0mm以上5mm未満 | 9.8 | 15.2 | 0.13 | 0.67 | 0.1 | 0.76 | >100 |  | 通常の状況 | 黄緑色・淡（明） | 川藻臭（微） | 7.6 | 1.4 | 6.8 | 3 | 8.8 | 13000 |  | 7.8 | 0.64 | 0.024 | [27 empty] | 0.01 | 6.7 | 6.7 | [8 empty] | 0.07 | 0.6 | 52
| 19:40 | 流心（中央） | 雨 | 0mm以上5mm未満 | 9.8 | 15.6 | 0.12 | 0.63 | 0.1 | 0.77 | >100 |  | 通常の状況 | 黄緑色・淡（明） | 川藻臭（微） | 7.6 | 1.6 | 6.4 | 3 | 8.6 | [45 empty] | 54

## 福田橋
水域名称 | 引地川 | 地点名称 | 福田橋(14-011-53) | 類型名称 | 河川C | 測定機関名称 | 大和市
測定項目 | 採取時刻 | 採取位置 | 天候 | 前日天候 | 気温 | 水温 | 流速 | 流量 | 採取水深 | 全水深 | 透視度 | 透明度 | 流況 | 色相 | 臭気 | ｐＨ | ＢＯＤ | ＣＯＤ | ＳＳ | ＤＯ | 大腸菌群数 | ｎ-ヘキサン抽出物質 | 全窒素 | 全りん | 全亜鉛 | ノニルフェノール | LAS | カドミウム | 全シアン | 鉛 | 六価クロム | 砒素 | 総水銀 | アルキル水銀 | ＰＣＢ | ジクロロメタン | 四塩化炭素 | 1，2-ジクロロエタン | 1，1-ジクロロエチレン | ｼｽ1，2-ジクロロエチレン | 1,1,1-トリクロロエタン | 1，1，2-トリクロロエタン | トリクロロエチレン | テトラクロロエチレン | 1，3-ジクロロプロペン | チウラム | シマジン | チオベンカルブ | ベンゼン | セレン | ふっ素 | ほう素 | 亜硝酸性窒素 | 硝酸性窒素 | 亜硝酸性窒素及び硝酸性窒素 | 1,4-ジオキサン | フェノール類 | 銅 | 溶解性鉄 | 溶解性マンガン | クロム | ＥＰＮ | ニッケル | アンモニア性窒素 | りん酸態りん | 電気伝導率 | 塩化物イオン | 塩分 | 陰イオン界面活性剤 | 非イオン界面活性剤 | クロロフィルａ | トリハロメタン生成能 | クロロホルム生成能 | ブロモジクロロメタン生成能 | ジブロモクロロメタン生成能 | ブロモホルム生成能 | 有機りん
単位 | 時：分 |  |  |  | ℃ | ℃ | m/s | m3/s | ｍ | ｍ | ㎝ | ｍ |  |  |  |  | ㎎/L | ㎎/L | ㎎/L | ㎎/L | MPN/100mL | ㎎/L | ㎎/L | ㎎/L | ㎎/L | ㎎/L | ㎎/L | ㎎/L | ㎎/L | ㎎/L | ㎎/L | ㎎/L | ㎎/L | ㎎/L | ㎎/L | ㎎/L | ㎎/L | ㎎/L | ㎎/L | ㎎/L | ㎎/L | ㎎/L | ㎎/L | ㎎/L | ㎎/L | ㎎/L | ㎎/L | ㎎/L | ㎎/L | ㎎/L | ㎎/L | ㎎/L | ㎎/L | ㎎/L | ㎎/L | ㎎/L | ㎎/L | ㎎/L | ㎎/L | ㎎/L | ㎎/L | ㎎/L | ㎎/L | ㎎/L | ㎎/L | mS/m | ㎎/L | ‰ | ㎎/L | ㎎/L | μg/L | ㎎/L | ㎎/L | ㎎/L | ㎎/L | ㎎/L | ㎎/L
採取年月日
2019/4/16 | 11:00 | 流心（中央） | 晴れ | 0mm以上5mm未満 | 21 | 20.5 | 0.32 | 0.35 | 0.05 | 0.27 | >100 |  | 通常の状況 | 無色 | 無臭 | 8.5 | 1.3 | 2.6 | 6 | 14.9 | 4900 |  | 3.9 | 0.035 | 0.0042 |  |  | <0.0003 | <0.01 | <0.0005 | <0.02 | <0.0005 | <0.0005 |  |  |  | <0.0002 |  |  |  | <0.0002 |  | 0.0004 | 0.001 | [6 empty] | <0.08 | <0.02 | <0.05 | 3.8 | 3.8 |  | <0.005 | 0.002 | <0.02 | <0.01 |  |  |  | <0.04 | 0.009 | 26 | 10 |  | 0.03
| 23:30 | 流心（中央） | 晴れ | 0mm以上5mm未満 | 14.4 | 16 | 0.37 | 0.39 | 0.05 | 0.26 | >100 |  | 通常の状況 | 無色 | 無臭 | 7.5 | 0.9 | 2 | 2 | 6.9 | [45 empty] | 28 | 11
2019/5/8 | 11:00 | 流心（中央） | 晴れ | 降雨なし | 19.5 | 21 | 0.3 | 0.35 | 0.05 | 0.2 | >100 |  | 通常の状況 | 無色 | 無臭 | 8.3 | 1.2 | 2.4 | 4 | 13.4 | 1300 |  | 3.9 | 0.028 | 0.0032 | [27 empty] | <0.05 | 3.9 | 3.9 | [8 empty] | 0.07 | 0.012 | 26 | 10
| 23:30 | 流心（中央） | 晴れ | 降雨なし | 13.1 | 16.2 | 0.34 | 0.4 | 0.05 | 0.2 | >100 |  | 通常の状況 | 無色 | 無臭 | 7.5 | 0.7 | 1.8 | 2 | 7.1 | [45 empty] | 28 | 12
2019/6/5 | 11:00 | 流心（中央） | 曇り | 降雨なし | 27 | 22 | 0.47 | 0.54 | 0.05 | 0.17 | >100 |  | 通常の状況 | 無色 | 無臭 | 8.2 | 0.8 | 1.9 | 7 | 12.6 | 4900 |  | 4.3 | 0.023 | 0.0009 |  |  | <0.0003 | <0.01 | <0.0005 | <0.02 | <0.0005 | <0.0005 |  |  |  | <0.0002 |  |  |  | <0.0002 |  | 0.0005 | 0.0011 | [6 empty] | <0.08 | <0.02 | <0.05 | 3.8 | 3.8 |  | <0.005 | 0.001 | <0.02 | <0.01 |  |  |  | <0.04 | 0.005 | 26 | 10 |  | 0.03
| 23:30 | 流心（中央） | 晴れ | 降雨なし | 19.5 | 19.6 | 0.43 | 0.52 | 0.05 | 0.18 | >100 |  | 通常の状況 | 無色 | 無臭 | 7.4 | 0.6 | 1.7 | 2 | 6.9 | [45 empty] | 27 | 10
2019/7/3 | 11:00 | 流心（中央） | 曇り | 0mm以上5mm未満 | 29 | 21.1 | 0.55 | 0.6 | 0.05 | 0.22 | >100 |  | 通常の状況 | 無色 | 無臭 | 8.1 | 1 | 1.9 | 6 | 13.3 | 4900 |  | 4.3 | 0.034 | 0.0036 | [27 empty] | <0.05 | 3.9 | 3.9 | [8 empty] | <0.04 | 0.013 | 26 | 9.8
| 23:30 | 流心（中央） | 曇り | 0mm以上5mm未満 | 23 | 19.5 | 0.58 | 0.64 | 0.05 | 0.21 | >100 |  | 通常の状況 | 無色 | 無臭 | 7.5 | 0.5 | 1.4 | 2 | 6.8 | [45 empty] | 27 | 11
2019/8/7 | 10:40 | 流心（中央） | 晴れ | 降雨なし | 34.5 | 24 | 0.26 | 0.56 | 0.05 | 0.28 | 85 |  | ゴミ、浮遊物多し | 無色 | 無臭 | 8.5 | 1.1 | 2.5 | 11 | 12.8 | 1300 | <0.5 | 3.9 | 0.038 | 0.0013 | <0.00006 | 0.013 | <0.0003 | <0.01 | <0.0005 | <0.02 | <0.0005 | <0.0005 |  | <0.0005 | <0.0002 | <0.0002 | <0.0002 | <0.0002 | 0.0003 | <0.0002 | <0.0002 | 0.0004 | 0.0009 | <0.0004 | <0.0005 | <0.0003 | <0.0003 | <0.0002 | <0.0005 | <0.08 | <0.02 | <0.05 | 3.6 | 3.6 | <0.005 | <0.005 | 0.0011 | <0.02 | <0.01 |  |  | <0.001 | <0.04 | 0.009 | 26 | 9.8 |  | <0.03
| 23:10 | 流心（中央） | 晴れ | 降雨なし | 24.5 | 22 | 0.27 | 0.61 | 0.05 | 0.28 | >100 |  | 通常の状況 | 無色 | 無臭 | 7.5 | 1 | 2 | 5 | 6.1 |  | <0.5 | [43 empty] | 27 | 10
2019/9/4 | 11:10 | 流心（中央） | 曇り | 30mm以上 | 30.2 | 22.8 | 0.35 | 0.59 | 0.05 | 0.13 | >100 |  | 通常の状況 | 無色 | 無臭 | 7.6 | 1 | 1.9 | 2 | 8.6 | 49000 |  | 3.6 | 0.039 | 0.0055 | [27 empty] | <0.05 | 3.4 | 3.4 | [8 empty] | 0.06 | 0.023 | 23 | 8.5
| 23:30 | 流心（中央） | 曇り | 30mm以上 | 23.1 | 19.8 | 0.33 | 0.58 | 0.05 | 0.14 | >100 |  | 通常の状況 | 無色 | 無臭 | 7.5 | 0.9 | 1.3 | 3 | 7.6 | [45 empty] | 27 | 10
2019/10/2 | 11:00 | 流心（中央） | 晴れ | 降雨なし | 28 | 21.2 | 0.39 | 0.67 | 0.05 | 0.18 | >100 |  | 通常の状況 | 無色 | 無臭 | 8.8 | 1.1 | 2.6 | 7 | 15.1 | 1700 |  | 4.3 | 0.021 | 0.0017 |  |  | <0.0003 | <0.01 | <0.0005 | <0.02 | <0.0005 | <0.0005 |  |  |  | <0.0002 |  |  |  | <0.0002 |  | 0.0003 | 0.0009 | [6 empty] | <0.08 | <0.02 | <0.05 | 3.8 | 3.8 |  | <0.005 | 0.0011 | <0.02 | <0.01 |  |  |  | <0.04 | <0.005 | 24 | 10 |  | <0.03
| 23:30 | 流心（中央） | 晴れ | 降雨なし | 21.1 | 18.8 | 0.39 | 0.71 | 0.05 | 0.21 | >100 |  | 通常の状況 | 無色 | 無臭 | 7.7 | 0.7 | 1.5 | 3 | 7.8 | [45 empty] | 26 | 10
2019/11/6 | 11:00 | 流心（中央） | 晴れ | 降雨なし | 19.8 | 18.2 | 0.49 | 1.25 | 0.05 | 0.27 | >100 |  | 通常の状況 | 無色 | 無臭 | 8.5 | 0.9 | 1.3 | 5 | 14.3 | 1700 |  | 4.4 | 0.027 | 0.0023 | [27 empty] | <0.05 | 4.3 | 4.3 | [8 empty] | <0.04 | 0.006 | 23 | 10
| 23:30 | 流心（中央） | 晴れ | 降雨なし | 10.2 | 16 | 0.47 | 1.29 | 0.05 | 0.28 | >100 |  | 通常の状況 | 無色 | 無臭 | 7.6 | 0.5 | 1.1 | 2 | 8.4 | [45 empty] | 23 | 10
2019/12/4 | 10:45 | 流心（中央） | 晴れ | 降雨なし | 12.4 | 16.6 | 0.48 | 1.05 | 0.05 | 0.2 | >100 |  | 通常の状況 | 無色 | 無臭 | 7.8 | 1.7 | 1.2 | 1 | 10.4 | 4900 |  | 5.3 | 0.027 | 0.0036 |  |  | <0.0003 | <0.01 | <0.0005 | <0.02 | <0.0005 | <0.0005 |  |  |  | <0.0002 |  |  |  | <0.0002 |  | 0.0003 | 0.0011 | [6 empty] | <0.08 | <0.02 | <0.05 | 4.3 | 4.3 |  | <0.005 | 0.0007 | <0.02 | <0.01 |  |  |  | <0.04 | 0.018 | 24 | 10 |  | <0.03
| 23:30 | 流心（中央） | 晴れ | 降雨なし | 5.7 | 13.5 | 0.45 | 0.96 | 0.05 | 0.19 | >100 |  | 通常の状況 | 無色 | 無臭 | 7.7 | 0.4 | 0.8 | 1 | 8.8 | [45 empty] | 27 | 10
2020/1/8 | 11:00 | 流心（中央） | 雨 | 降雨なし | 5 | 11 | 0.48 | 1.55 | 0.05 | 0.34 | 12 |  | 濁り多し（上流または近海で工事のため） | 灰茶色・淡（明） | 無臭 | 7.6 | 7.4 | 15 | 120 | 10.5 | 17000 |  | 5.8 | 0.33 | 0.082 | [27 empty] | <0.05 | 3.1 | 3.1 | [8 empty] | 0.15 | 0.04 | 20 | 8.7
| 23:30 | 流心（中央） | 晴れ | 降雨なし | 3.8 | 12.2 | 0.36 | 0.76 | 0.05 | 0.27 | >100 |  | 通常の状況 | 無色 | 無臭 | 7.6 | 0.9 | 1.6 | 4 | 9.2 | [45 empty] | 23 | 8.8
2020/2/5 | 11:10 | 流心（中央） | 晴れ | 降雨なし | 13 | 16.1 | 0.33 | 0.68 | 0.05 | 0.15 | >100 |  | 通常の状況 | 無色 | 無臭 | 8.5 | 0.8 | 1.4 | 1 | 14.6 | 700 | <0.5 | 4.2 | 0.018 | 0.0018 | <0.00006 | 0.012 | <0.0003 | <0.01 | <0.0005 | <0.02 | <0.0005 | <0.0005 |  | <0.0005 | <0.0002 | <0.0002 | <0.0002 | <0.0002 | <0.0002 | <0.0002 | <0.0002 | 0.0002 | 0.001 | <0.0004 | <0.0005 | <0.0003 | <0.0003 | <0.0002 | <0.0005 | <0.08 | <0.02 | <0.05 | 4.2 | 4.2 | <0.005 | <0.005 | 0.001 | <0.02 | <0.01 |  |  | <0.001 | <0.04 | 0.008 | 26 | 10 |  | 0.03
| 23:00 | 流心（中央） | 晴れ | 降雨なし | 3.2 | 12 | 0.33 | 0.57 | 0.05 | 0.14 | >100 |  | 通常の状況 | 無色 | 無臭 | 7.4 | 0.5 | 1.1 | 1 | 9.2 |  | <0.5 | [43 empty] | 28 | 10
2020/3/4 | 11:30 | 流心（中央） | 曇り | 降雨なし | 11.5 | 15.2 | 0.33 | 0.58 | 0.05 | 0.15 | >100 |  | 通常の状況 | 無色 | 無臭 | 8 | 0.8 | 1.6 | 2 | 13.5 | 2800 |  | 4.3 | 0.018 | 0.0015 | [27 empty] | <0.05 | 4 | 4 | [8 empty] | <0.04 | 0.007 | 26 | 10
| 23:30 | 流心（中央） | 曇り | 降雨なし | 8.6 | 15.5 | 0.38 | 0.74 | 0.05 | 0.15 | >100 |  | 通常の状況 | 無色 | 無臭 | 7.6 | 1 | 1.9 | 2 | 8.1 | [45 empty] | 27 | 11

## 下土棚大橋
水域名称 | 引地川 | 地点名称 | 下土棚大橋(14-011-51) | 類型名称 | 河川C | 測定機関名称 | 藤沢市
測定項目 | 採取時刻 | 採取位置 | 天候 | 前日天候 | 気温 | 水温 | 流速 | 流量 | 採取水深 | 全水深 | 透視度 | 透明度 | 流況 | 色相 | 臭気 | ｐＨ | ＢＯＤ | ＣＯＤ | ＳＳ | ＤＯ | 大腸菌群数 | ｎ-ヘキサン抽出物質 | 全窒素 | 全りん | 全亜鉛 | ノニルフェノール | LAS | カドミウム | 全シアン | 鉛 | 六価クロム | 砒素 | 総水銀 | アルキル水銀 | ＰＣＢ | ジクロロメタン | 四塩化炭素 | 1，2-ジクロロエタン | 1，1-ジクロロエチレン | ｼｽ1，2-ジクロロエチレン | 1,1,1-トリクロロエタン | 1，1，2-トリクロロエタン | トリクロロエチレン | テトラクロロエチレン | 1，3-ジクロロプロペン | チウラム | シマジン | チオベンカルブ | ベンゼン | セレン | ふっ素 | ほう素 | 亜硝酸性窒素 | 硝酸性窒素 | 亜硝酸性窒素及び硝酸性窒素 | 1,4-ジオキサン | フェノール類 | 銅 | 溶解性鉄 | 溶解性マンガン | クロム | ＥＰＮ | ニッケル | アンモニア性窒素 | りん酸態りん | 電気伝導率 | 塩化物イオン | 塩分 | 陰イオン界面活性剤 | 非イオン界面活性剤 | クロロフィルａ | トリハロメタン生成能 | クロロホルム生成能 | ブロモジクロロメタン生成能 | ジブロモクロロメタン生成能 | ブロモホルム生成能 | 有機りん
単位 | 時：分 |  |  |  | ℃ | ℃ | m/s | m3/s | ｍ | ｍ | ㎝ | ｍ |  |  |  |  | ㎎/L | ㎎/L | ㎎/L | ㎎/L | MPN/100mL | ㎎/L | ㎎/L | ㎎/L | ㎎/L | ㎎/L | ㎎/L | ㎎/L | ㎎/L | ㎎/L | ㎎/L | ㎎/L | ㎎/L | ㎎/L | ㎎/L | ㎎/L | ㎎/L | ㎎/L | ㎎/L | ㎎/L | ㎎/L | ㎎/L | ㎎/L | ㎎/L | ㎎/L | ㎎/L | ㎎/L | ㎎/L | ㎎/L | ㎎/L | ㎎/L | ㎎/L | ㎎/L | ㎎/L | ㎎/L | ㎎/L | ㎎/L | ㎎/L | ㎎/L | ㎎/L | ㎎/L | ㎎/L | ㎎/L | ㎎/L | ㎎/L | mS/m | ㎎/L | ‰ | ㎎/L | ㎎/L | μg/L | ㎎/L | ㎎/L | ㎎/L | ㎎/L | ㎎/L | ㎎/L
採取年月日
2019/4/16 | 11:00 | 流心（中央） | 晴れ | 5mm以上10mm未満 | 19 | 19 | 0.41 | 1.18 | 0.08 | 0.39 | >100 |  | 通常の状況 | 黄色・淡（明） | 無臭 | 7.8 | 3.5 | 5.1 | 5 | 8.9 | 13000 |  | 5.4 | 0.25 | 0.026 | <0.00006 | 0.0043 | <0.0003 | <0.01 | <0.0005 | <0.02 | <0.0005 | <0.0005 |  |  |  | <0.0002 |  |  |  | <0.0002 |  | 0.0002 | 0.0005 | [6 empty] | <0.08 | 0.019 | 0.2 | 4 | 4.2 |  | <0.005 | 0.005 | 0.03 | 0.01 |  |  |  | 0.52 | 0.2 | 36 | 30 |  | <0.03
| 17:00 | 流心（中央） | 晴れ | 5mm以上10mm未満 | 18 | 19.5 | 0.42 | 1.11 | 0.07 | 0.35 | >100 |  | 通常の状況 | 黄色・淡（明） | 無臭 | 8 | 3.6 | 5.3 | 5 | 7.1 | [45 empty] | 38
| 23:00 | 流心（中央） | 晴れ | 5mm以上10mm未満 | 15 | 17.5 | 0.4 | 1.16 | 0.1 | 0.48 | >100 |  | 通常の状況 | 黄色・淡（明） | 無臭 | 7.7 | 4.7 | 5.3 | 3 | 6.5 |  |  | 5.1 | 0.35 | [41 empty] | 39 | 32
2019/4/17 | 5:20 | 流心（中央） | 晴れ | 5mm以上10mm未満 | 12.4 | 16 | 0.4 | 1.07 | 0.07 | 0.37 | >100 |  | 通常の状況 | 黄色・淡（明） | 無臭 | 7.6 | 4 | 5.5 | 4 | 6.5 | [45 empty] | 38
2019/5/8 | 11:40 | 流心（中央） | 晴れ | 降雨なし | 20 | 22 | 0.3 | 0.63 | 0.07 | 0.35 | >100 |  | 通常の状況 | 黄色・淡（明） | 無臭 | 7.8 | 5.5 | 5.3 | 5 | 8.5 | 11000 |  | 6 | 0.31 |  |  |  | <0.0003 | <0.01 | <0.0005 | <0.02 | <0.0005 | <0.0005 |  |  |  | <0.0002 |  |  |  | <0.0002 |  | <0.0002 | 0.0002 | [8 empty] | 0.89 | 4.2 | 5 | [8 empty] | 0.06 | 0.25 | 41 | 32
| 17:30 | 流心（中央） | 晴れ | 降雨なし | 22 | 21 | 0.39 | 0.97 | 0.06 | 0.31 | >100 |  | 通常の状況 | 黄色・淡（明） | 無臭 | 7.9 | 3.7 | 4.6 | 9 | 7.6 | [45 empty] | 39
| 23:20 | 流心（中央） | 晴れ | 降雨なし | 17 | 17.5 | 0.39 | 0.98 | 0.05 | 0.27 | >100 |  | 通常の状況 | 黄色・淡（明） | 無臭 | 7.6 | 5.1 | 5.6 | 3 | 6.6 |  |  | 5.8 | 0.28 | [41 empty] | 38 | 27
2019/5/9 | 5:20 | 流心（中央） | 曇り | 降雨なし | 17 | 17.5 | 0.37 | 0.95 | 0.06 | 0.31 | >100 |  | 通常の状況 | 黄色・淡（明） | 無臭 | 7.6 | 4 | 4.7 | 3 | 6.6 | [45 empty] | 38
2019/6/5 | 11:45 | 流心（中央） | 曇り | 降雨なし | 27 | 22.5 | 0.41 | 1.31 | 0.09 | 0.45 | >100 |  | 通常の状況 | 黄色・淡（明） | 無臭 | 7.7 | 3.2 | 6.6 | 4 | 8.4 | 33000 |  | 6.9 | 0.24 | 0.018 | <0.00006 | 0.0031 | <0.0003 | <0.01 | <0.0005 | <0.02 | <0.0005 | <0.0005 |  |  |  | <0.0002 |  |  |  | <0.0002 |  | <0.0002 | 0.0004 | [6 empty] | <0.08 | 0.024 | 0.45 | 4 | 4.4 |  | <0.005 | 0.0039 | 0.03 | <0.01 |  |  |  | 0.05 | 0.17 | 37 | 27 |  | <0.03
| 17:40 | 流心（中央） | 晴れ | 降雨なし | 27 | 23 | 0.42 | 1.37 | 0.09 | 0.44 | >100 |  | 通常の状況 | 黄色・淡（明） | 無臭 | 7.8 | 3.4 | 5.3 | 5 | 8 | [45 empty] | 37
| 23:40 | 流心（中央） | 晴れ | 降雨なし | 22 | 21 | 0.48 | 1.53 | 0.09 | 0.44 | >100 |  | 通常の状況 | 黄色・淡（明） | 無臭 | 7.6 | 3.6 | 5.7 | 2 | 5.8 |  |  | 7.1 | 0.48 | [41 empty] | 40 | 27
2019/6/6 | 5:35 | 流心（中央） | 晴れ | 降雨なし | 22 | 20 | 0.4 | 1.22 | 0.08 | 0.41 | >100 |  | 通常の状況 | 黄色・淡（明） | 無臭 | 7.6 | 3.2 | 4.2 | 1 | 6.4 | [45 empty] | 35
2019/7/3 | 11:33 | 流心（中央） | 曇り | 0mm以上5mm未満 | 28 | 23.5 | 0.49 | 1.53 | 0.09 | 0.44 | >100 |  | 通常の状況 | 黄色・淡（明） | 無臭 | 7.7 | 2.3 | 4.3 | 10 | 6.9 | 22000 |  | 5.8 | 0.22 |  |  |  | <0.0003 | <0.01 | <0.0005 | <0.02 | <0.0005 | <0.0005 |  |  |  | <0.0002 |  |  |  | <0.0002 |  | <0.0002 | 0.0004 |  | <0.0005 | <0.0003 | <0.0005 |  |  |  |  | 0.38 | 4.2 | 4.5 | [8 empty] | 0.31 | 0.17 | 35 | 25
| 16:45 | 流心（中央） | 曇り | 0mm以上5mm未満 | 27 | 23.5 | 0.5 | 1.65 | 0.09 | 0.43 | >100 |  | 通常の状況 | 黄色・淡（明） | 無臭 | 7.7 | 2.5 | 3.9 | 3 | 6.2 | [45 empty] | 34
| 22:20 | 流心（中央） | 曇り | 0mm以上5mm未満 | 25 | 22.5 | 0.49 | 1.57 | 0.09 | 0.43 | >100 |  | 通常の状況 | 黄色・淡（明） | 無臭 | 7.6 | 3.7 | 4.3 | 1 | 5.6 |  |  | 6.2 | 0.27 | [41 empty] | 36 | 25
2019/7/4 | 5:00 | 流心（中央） | 曇り | 0mm以上5mm未満 | 25 | 22.5 | 0.65 | 2.27 | 0.09 | 0.47 | >100 |  | 通常の状況 | 黄色・淡（明） | 無臭 | 7.6 | 2.9 | 4.4 | 3 | 5.9 | [45 empty] | 31
2019/8/7 | 11:55 | 流心（中央） | 晴れ | 降雨なし | 35 | 28.5 | 0.46 | 1.53 | 0.09 | 0.46 | >100 |  | 濁り多し（上流または近海で工事のため） | 黄色・淡（明） | 無臭 | 8.1 | 2 | 5.5 | 10 | 7.6 | 130000 | <0.5 | 5.5 | 0.2 | 0.023 | <0.00006 | 0.0011 | <0.0003 | <0.01 | 0.0005 | <0.02 | <0.0005 | <0.0005 |  |  | <0.0002 | <0.0002 | <0.0002 | <0.0002 | <0.0002 | <0.0002 | <0.0002 | <0.0002 | <0.0002 | <0.0004 |  |  |  | <0.0002 | <0.0005 | <0.08 | 0.016 | 0.35 | 4 | 4.3 |  | <0.005 | 0.0041 | <0.02 | <0.01 |  |  | 0.001 | <0.04 | 0.14 | 39 | 28 |  | <0.03
| 17:30 | 流心（中央） | 曇り | 降雨なし | 30 | 27 | 0.47 | 1.56 | 0.09 | 0.45 | >100 |  | 通常の状況 | 黄色・淡（明） | 無臭 | 7.9 | 1.1 | 5 | 6 | 7.1 | [45 empty] | 38
| 23:25 | 流心（中央） | 晴れ | 降雨なし | 28 | 25 | 0.46 | 1.5 | 0.09 | 0.46 | >100 |  | 通常の状況 | 黄色・淡（明） | 無臭 | 7.6 | 2.9 | 5.4 | 4 | 5.1 |  |  | 6.3 | 0.29 | [41 empty] | 38 | 29
2019/8/8 | 5:25 | 流心（中央） | 晴れ | 降雨なし | 27.5 | 28 | 0.46 | 1.51 | 0.09 | 0.47 | >100 |  | 通常の状況 | 黄色・淡（明） | 無臭 | 7.6 | 1.8 | 5 | 5 | 5.1 | [45 empty] | 38
2019/9/4 | 11:50 | 流心（中央） | 晴れ | 降雨なし | 27 | 25 | 0.46 | 1.53 | 0.09 | 0.46 | >100 |  | 通常の状況 | 黄色・淡（明） | 無臭 | 7.6 | 3.7 | 4.3 | 7 | 7.3 | 79000 |  | 4.6 | 0.31 |  |  |  | <0.0003 | <0.01 | 0.0006 | <0.02 | <0.0005 | <0.0005 |  |  |  | <0.0002 |  |  |  | <0.0002 |  | <0.0002 | 0.0007 | [8 empty] | 0.29 | 3.5 | 3.7 | [8 empty] | <0.04 | 0.22 | 31 | 21
| 17:35 | 流心（中央） | 曇り | 降雨なし | 26 | 24 | 0.47 | 1.56 | 0.09 | 0.45 | >100 |  | 通常の状況 | 黄色・淡（明） | 無臭 | 7.6 | 3.8 | 4 | 4 | 6.6 | [45 empty] | 37
| 23:35 | 流心（中央） | 曇り | 降雨なし | 24 | 23 | 0.46 | 1.5 | 0.09 | 0.46 | >100 |  | 通常の状況 | 黄色・淡（明） | 無臭 | 7.6 | 4.4 | 4.6 | 4 | 6.1 |  |  | 5.8 | 0.29 | [41 empty] | 37 | 25
2019/9/5 | 5:35 | 流心（中央） | 曇り | 降雨なし | 24 | 23 | 0.46 | 1.51 | 0.09 | 0.47 | >100 |  | 通常の状況 | 黄色・淡（明） | 無臭 | 7.7 | 2.8 | 4.3 | 4 | 6.1 | [45 empty] | 38
2019/10/2 | 11:40 | 流心（中央） | 晴れ | 降雨なし | 28 | 25.5 | 0.32 | 0.8 | 0.07 | 0.36 | >100 |  | 通常の状況 | 黄色・淡（明） | 無臭 | 7.9 | 1.8 | 4.3 | 5 | 8 | 33000 |  | 5.2 | 0.16 | 0.018 | <0.00006 | 0.0023 | <0.0003 | <0.01 | 0.0009 | <0.02 | <0.0005 | <0.0005 |  |  |  | <0.0002 |  |  |  | <0.0002 |  | <0.0002 | 0.0009 | [6 empty] | <0.08 | 0.019 | 0.32 | 4.3 | 4.6 |  | <0.005 | 0.0029 | 0.02 | <0.01 |  |  |  | <0.04 | 0.11 | 39 | 26 |  | <0.03
| 17:30 | 流心（中央） | 晴れ | 降雨なし | 27 | 24 | 0.47 | 1.7 | 0.09 | 0.45 | >100 |  | 通常の状況 | 黄色・淡（明） | 無臭 | 8 | 2.2 | 4.5 | 26 | 7.4 | [45 empty] | 37
| 23:25 | 流心（中央） | 晴れ | 降雨なし | 23 | 21.5 | 0.46 | 1.69 | 0.09 | 0.46 | 85 |  | 通常の状況 | 黄色・淡（明） | 無臭 | 7.6 | 3.4 | 4.6 | 8 | 5.9 |  |  | 5.9 | 0.17 | [41 empty] | 39 | 26
2019/10/3 | 5:25 | 流心（中央） | 曇り | 降雨なし | 22 | 20.5 | 0.47 | 1.66 | 0.1 | 0.5 | >100 |  | 通常の状況 | 黄色・淡（明） | 無臭 | 7.6 | 2.8 | 4.1 | 9 | 6.3 | [45 empty] | 36
2019/11/6 | 12:00 | 流心（中央） | 晴れ | 降雨なし | 19 | 20.5 | 0.48 | 3.03 | 0.09 | 0.46 | 85 |  | 通常の状況 | 黄色・淡（明） | 無臭 | 7.8 | 1.8 | 3.1 | 8 | 8.7 | 3300 |  | 4.4 | 0.15 |  |  |  | <0.0003 | <0.01 | <0.0005 | <0.02 | <0.0005 | <0.0005 |  |  |  | <0.0002 |  |  |  | <0.0002 |  | <0.0002 | 0.0004 | [8 empty] | 0.18 | 4.2 | 4.3 | [8 empty] | <0.04 | 0.11 | 35 | 22
| 17:30 | 流心（中央） | 晴れ | 降雨なし | 19 | 18.5 | 0.53 | 2.35 | 0.09 | 0.45 | >100 |  | 通常の状況 | 黄色・淡（明） | 無臭 | 7.8 | 1.5 | 3 | 5 | 8.4 | [45 empty] | 36
| 23:25 | 流心（中央） | 晴れ | 降雨なし | 14 | 17 | 0.6 | 2.45 | 0.09 | 0.44 | >100 |  | 通常の状況 | 黄色・淡（明） | 無臭 | 7.7 | 2.3 | 3.6 | 2 | 7.4 |  |  | 5.2 | 0.1 | [41 empty] | 31 | 20
2019/11/7 | 5:30 | 流心（中央） | 晴れ | 降雨なし | 12 | 16.5 | 0.59 | 2.4 | 0.09 | 0.44 | >100 |  | 通常の状況 | 黄色・淡（明） | 無臭 | 7.6 | 1.4 | 2.7 | 2 | 7.6 | [45 empty] | 34
2019/12/4 | 11:40 | 流心（中央） | 晴れ | 降雨なし | 14 | 17 | 0.58 | 2.1 | 0.1 | 0.5 | >100 |  | 通常の状況 | 黄色・淡（明） | 無臭 | 7.6 | 1.7 | 3 | 4 | 8.6 | 17000 |  | 4.7 | 0.12 | 0.017 | <0.00006 | 0.0095 | <0.0003 | <0.01 | <0.0005 | <0.02 | <0.0005 | <0.0005 |  |  |  | <0.0002 |  |  |  | <0.0002 |  | <0.0002 | 0.0005 | [6 empty] | <0.08 | 0.016 | 0.18 | 4.4 | 4.5 |  | <0.005 | 0.0024 | 0.03 | 0.01 |  |  |  | 0.16 | 0.08 | 31 | 20 |  | <0.03
| 17:30 | 流心（中央） | 晴れ | 降雨なし | 14 | 16 | 0.49 | 1.97 | 0.1 | 0.51 | >100 |  | 通常の状況 | 黄色・淡（明） | 無臭 | 7.7 | 2.7 | 3.4 | 6 | 7.9 | [45 empty] | 28
| 23:30 | 流心（中央） | 晴れ | 降雨なし | 10 | 15 | 0.61 | 2.21 | 0.09 | 0.47 | >100 |  | 通常の状況 | 黄色・淡（明） | 無臭 | 7.6 | 3 | 3.5 | 2 | 7.4 |  |  | 5.7 | 0.13 | [41 empty] | 31 | 23
2019/12/5 | 5:30 | 流心（中央） | 晴れ | 降雨なし | 16 | 13.5 | 0.58 | 2.15 | 0.1 | 0.5 | >100 |  | 通常の状況 | 黄色・淡（明） | 無臭 | 7.6 | 2.3 | 2.8 | 2 | 7 | [45 empty] | 28
2020/1/15 | 11:45 | 流心（中央） | 曇り | 降雨なし | 9 | 14 | 0.43 | 1.58 | 0.09 | 0.44 | 50 |  | 通常の状況 | 黄色・淡（明） | 無臭 | 7.5 | 4.5 | 4.6 | 6 | 8.6 | 22000 |  | 5.8 | 0.19 |  |  |  | <0.0003 | <0.01 | <0.0005 | <0.02 | <0.0005 | <0.0005 |  |  |  | <0.0002 |  |  |  | <0.0002 |  | <0.0002 | 0.0007 | [8 empty] | 0.22 | 3.5 | 3.7 | [8 empty] | 0.31 | 0.15 | 23 | 18
| 18:00 | 流心（中央） | 晴れ | 降雨なし | 9 | 14.5 | 0.44 | 1.69 | 0.09 | 0.44 | 65 |  | 通常の状況 | 黄色・淡（明） | 無臭 | 7.5 | 4.3 | 3.8 | 4 | 7.5 | [45 empty] | 27
| 23:55 | 流心（中央） | 晴れ | 降雨なし | 7 | 13 | 0.45 | 1.67 | 0.09 | 0.44 | 75 |  | 通常の状況 | 黄色・淡（明） | 無臭 | 7.5 | 5.4 | 4.1 | 2 | 7.2 |  |  | 6.4 | 0.26 | [41 empty] | 30 | 27
2020/1/16 | 5:50 | 流心（中央） | 晴れ | 降雨なし | 6 | 12 | 0.45 | 1.68 | 0.09 | 0.44 | 80 |  | 通常の状況 | 黄色・淡（明） | 無臭 | 7.5 | 4.6 | 3.8 | 1 | 7.7 | [45 empty] | 29
2020/2/5 | 11:50 | 流心（中央） | 晴れ | 降雨なし | 14 | 16 | 0.41 | 1.51 | 0.09 | 0.46 | 30 |  | 濁り多し（上流または近海で工事のため） | 黄色・淡（明） | 無臭 | 7.8 | 4.4 | 4 | 30 | 9.4 | 13000 | <0.5 | 5.7 | 0.21 | 0.02 | <0.00006 | 0.0055 | <0.0003 | <0.01 | 0.0005 | <0.02 | <0.0005 | <0.0005 |  |  | <0.0002 | <0.0002 | <0.0002 | <0.0002 | <0.0002 | <0.0002 | <0.0002 | <0.0002 | 0.0006 | <0.0004 |  |  |  | <0.0002 | <0.0005 | <0.08 | 0.019 | 0.42 | 4.7 | 5.1 |  | <0.005 | 0.0031 | 0.11 | 0.01 |  |  | 0.002 | 0.29 | 0.13 | 32 | 28 |  | <0.03
| 17:40 | 流心（中央） | 晴れ | 降雨なし | 13 | 16 | 0.43 | 1.61 | 0.09 | 0.46 | 30 |  | 通常の状況 | 黄色・淡（明） | 無臭 | 7.7 | 4.7 | 4.1 | 19 | 8.1 | [45 empty] | 29
| 23:40 | 流心（中央） | 晴れ | 降雨なし | 5 | 12 | 0.42 | 1.57 | 0.09 | 0.46 | >100 |  | 通常の状況 | 黄色・淡（明） | 無臭 | 7.6 | 5.6 | 5.2 | 2 | 7.4 |  |  | 6.3 | 0.32 | [41 empty] | 28 | 28
2020/2/6 | 5:40 | 流心（中央） | 晴れ | 降雨なし | 2 | 11 | 0.43 | 1.63 | 0.09 | 0.43 | >100 |  | 通常の状況 | 黄色・淡（明） | 無臭 | 7.6 | 4.3 | 3.8 | 2 | 8.2 | [45 empty] | 28
2020/3/4 | 12:10 | 流心（中央） | 曇り | 降雨なし | 14 | 12 | 0.39 | 1.61 | 0.09 | 0.45 | >100 |  | 通常の状況 | 黄色・淡（明） | 無臭 | 7.8 | 8.4 | 4.8 | 8 | 8.8 | 17000 |  | 6.9 | 0.26 |  |  |  | <0.0003 | <0.01 | <0.0005 | <0.02 | <0.0005 | <0.0005 |  |  |  | <0.0002 |  |  |  | <0.0002 |  | <0.0002 | 0.0005 |  | <0.0005 | <0.0003 | <0.0005 |  |  |  |  | 0.88 | 5.1 | 5.9 | [8 empty] | 0.14 | 0.18 | 32 | 26
| 17:30 | 流心（中央） | 曇り | 降雨なし | 12 | 15.5 | 0.39 | 1.71 | 0.09 | 0.47 | >100 |  | 通常の状況 | 黄色・淡（明） | 無臭 | 7.6 | 4.5 | 4.3 | 5 | 8.2 | [45 empty] | 31
| 23:40 | 流心（中央） | 雨 | 降雨なし | 9 | 14 | 0.38 | 1.67 | 0.1 | 0.48 | >100 |  | 通常の状況 | 黄色・淡（明） | 無臭 | 7.6 | 5.7 | 5.3 | 5 | 7.7 |  |  | 7.1 | 0.24 | [41 empty] | 31 | 29
2020/3/5 | 5:40 | 流心（中央） | 曇り | 降雨なし | 8 | 14 | 0.39 | 1.7 | 0.09 | 0.47 | >100 |  | 通常の状況 | 黄色・淡（明） | 無臭 | 7.6 | 9.1 | 5.1 | 5 | 7.2 | [45 empty] | 32

## 石川橋
水域名称 | 引地川 | 地点名称 | 石川橋(14-011-52) | 類型名称 | 河川C | 測定機関名称 | 藤沢市
測定項目 | 採取時刻 | 採取位置 | 天候 | 前日天候 | 気温 | 水温 | 流速 | 流量 | 採取水深 | 全水深 | 透視度 | 透明度 | 流況 | 色相 | 臭気 | ｐＨ | ＢＯＤ | ＣＯＤ | ＳＳ | ＤＯ | 大腸菌群数 | ｎ-ヘキサン抽出物質 | 全窒素 | 全りん | 全亜鉛 | ノニルフェノール | LAS | カドミウム | 全シアン | 鉛 | 六価クロム | 砒素 | 総水銀 | アルキル水銀 | ＰＣＢ | ジクロロメタン | 四塩化炭素 | 1，2-ジクロロエタン | 1，1-ジクロロエチレン | ｼｽ1，2-ジクロロエチレン | 1,1,1-トリクロロエタン | 1，1，2-トリクロロエタン | トリクロロエチレン | テトラクロロエチレン | 1，3-ジクロロプロペン | チウラム | シマジン | チオベンカルブ | ベンゼン | セレン | ふっ素 | ほう素 | 亜硝酸性窒素 | 硝酸性窒素 | 亜硝酸性窒素及び硝酸性窒素 | 1,4-ジオキサン | フェノール類 | 銅 | 溶解性鉄 | 溶解性マンガン | クロム | ＥＰＮ | ニッケル | アンモニア性窒素 | りん酸態りん | 電気伝導率 | 塩化物イオン | 塩分 | 陰イオン界面活性剤 | 非イオン界面活性剤 | クロロフィルａ | トリハロメタン生成能 | クロロホルム生成能 | ブロモジクロロメタン生成能 | ジブロモクロロメタン生成能 | ブロモホルム生成能 | 有機りん
単位 | 時：分 |  |  |  | ℃ | ℃ | m/s | m3/s | ｍ | ｍ | ㎝ | ｍ |  |  |  |  | ㎎/L | ㎎/L | ㎎/L | ㎎/L | MPN/100mL | ㎎/L | ㎎/L | ㎎/L | ㎎/L | ㎎/L | ㎎/L | ㎎/L | ㎎/L | ㎎/L | ㎎/L | ㎎/L | ㎎/L | ㎎/L | ㎎/L | ㎎/L | ㎎/L | ㎎/L | ㎎/L | ㎎/L | ㎎/L | ㎎/L | ㎎/L | ㎎/L | ㎎/L | ㎎/L | ㎎/L | ㎎/L | ㎎/L | ㎎/L | ㎎/L | ㎎/L | ㎎/L | ㎎/L | ㎎/L | ㎎/L | ㎎/L | ㎎/L | ㎎/L | ㎎/L | ㎎/L | ㎎/L | ㎎/L | ㎎/L | ㎎/L | mS/m | ㎎/L | ‰ | ㎎/L | ㎎/L | μg/L | ㎎/L | ㎎/L | ㎎/L | ㎎/L | ㎎/L | ㎎/L
採取年月日
2019/4/16 | 10:30 | 流心（中央） | 晴れ | 5mm以上10mm未満 | 18 | 18.5 | 0.53 | 1.27 | 0.04 | 0.19 | >100 |  | 通常の状況 | 黄色・淡（明） | 無臭 | 7.9 | 2.9 | 4.4 | 4 | 9 | 28000 |  | 4.9 | 0.26 | 0.02 | <0.00006 | 0.0058 | <0.0003 | <0.01 | <0.0005 | <0.02 | <0.0005 | <0.0005 |  |  |  | <0.0002 |  |  |  | <0.0002 |  | <0.0002 | 0.0002 | [6 empty] | <0.08 | 0.02 | 0.17 | 4.2 | 4.3 |  | <0.005 | 0.0037 | 0.03 | 0.01 |  |  |  | 0.38 | 0.22 | 33 | 26 |  | <0.03
| 16:30 | 流心（中央） | 晴れ | 5mm以上10mm未満 | 18 | 20.5 | 0.57 | 1.53 | 0.05 | 0.27 | >100 |  | 通常の状況 | 黄色・淡（明） | 無臭 | 8.2 | 3.6 | 5.6 | 4 | 7.9 | [45 empty] | 36
| 22:30 | 流心（中央） | 晴れ | 5mm以上10mm未満 | 15 | 17.5 | 0.54 | 1.35 | 0.04 | 0.21 | >100 |  | 通常の状況 | 黄色・淡（明） | 無臭 | 7.8 | 2.8 | 4.6 | 2 | 7.4 |  |  | 5.3 | 0.27 | [41 empty] | 36 | 32
2019/4/17 | 4:45 | 流心（中央） | 晴れ | 5mm以上10mm未満 | 12.5 | 16 | 0.54 | 1.36 | 0.04 | 0.21 | >100 |  | 通常の状況 | 黄色・淡（明） | 無臭 | 7.7 | 3.7 | 5.9 | 3 | 7.4 | [45 empty] | 39
2019/5/8 | 10:50 | 流心（中央） | 晴れ | 降雨なし | 20 | 20 | 0.61 | 1.54 | 0.04 | 0.2 | >100 |  | 通常の状況 | 黄色・淡（明） | 無臭 | 8 | 2.7 | 4 | 4 | 8.8 | 4900 |  | 5.2 | 0.35 |  |  |  | <0.0003 | <0.01 | <0.0005 | <0.02 | <0.0005 | <0.0005 |  |  |  | <0.0002 |  |  |  | <0.0002 |  | <0.0002 | <0.0002 | [8 empty] | 0.38 | 4.3 | 4.6 | [8 empty] | 0.14 | 0.32 | 36 | 27
| 16:50 | 流心（中央） | 晴れ | 降雨なし | 22 | 22 | 0.62 | 1.68 | 0.04 | 0.2 | >100 |  | 通常の状況 | 黄色・淡（明） | 無臭 | 8.1 | 3.6 | 5.2 | 7 | 8.4 | [45 empty] | 38
| 22:40 | 流心（中央） | 晴れ | 降雨なし | 18 | 17.5 | 0.62 | 1.9 | 0.04 | 0.21 | >100 |  | 通常の状況 | 黄色・淡（明） | 無臭 | 7.8 | 2.8 | 4.2 | 4 | 7.6 |  |  | 5.2 | 0.27 | [41 empty] | 38 | 30
2019/5/9 | 4:40 | 流心（中央） | 曇り | 降雨なし | 17 | 17 | 0.6 | 1.86 | 0.04 | 0.22 | >100 |  | 通常の状況 | 黄色・淡（明） | 無臭 | 7.7 | 4.3 | 5.6 | 4 | 7.4 | [45 empty] | 38
2019/6/5 | 10:50 | 流心（中央） | 曇り | 降雨なし | 27 | 22.5 | 0.52 | 1.69 | 0.05 | 0.25 | >100 |  | 通常の状況 | 黄色・淡（明） | 無臭 | 7.8 | 2.3 | 4.9 | 1 | 8.4 | 7900 |  | 6.1 | 0.3 | 0.023 | <0.00006 | 0.0036 | <0.0003 | <0.01 | <0.0005 | <0.02 | <0.0005 | <0.0005 |  |  |  | <0.0002 |  |  |  | <0.0002 |  | <0.0002 | <0.0002 | [6 empty] | <0.08 | 0.025 | 0.37 | 4.2 | 4.5 |  | <0.005 | 0.0037 | 0.03 | 0.01 |  |  |  | 0.07 | 0.25 | 36 | 27 |  | <0.03
| 16:50 | 流心（中央） | 晴れ | 降雨なし | 27 | 23 | 0.52 | 1.7 | 0.05 | 0.25 | >100 |  | 通常の状況 | 黄色・淡（明） | 無臭 | 8.1 | 2.6 | 4.3 | 2 | 8.3 | [45 empty] | 35
| 22:45 | 流心（中央） | 晴れ | 降雨なし | 22 | 21.5 | 0.49 | 1.63 | 0.05 | 0.26 | >100 |  | 通常の状況 | 黄色・淡（明） | 無臭 | 7.9 | 2.5 | 4.7 | 1 | 7.1 |  |  | 5.9 | 0.33 | [41 empty] | 38 | 31
2019/6/6 | 4:40 | 流心（中央） | 晴れ | 降雨なし | 22 | 21 | 0.48 | 1.43 | 0.05 | 0.24 | >100 |  | 通常の状況 | 黄色・淡（明） | 無臭 | 7.7 | 3.3 | 4.8 | 1 | 7 | [45 empty] | 36
2019/7/3 | 10:55 | 流心（中央） | 曇り | 0mm以上5mm未満 | 28 | 23.5 | 0.48 | 1.6 | 0.05 | 0.23 | >100 |  | 通常の状況 | 黄色・淡（明） | 無臭 | 7.8 | 1.8 | 4 | 2 | 7.1 | 33000 |  | 5.3 | 0.31 |  |  |  | <0.0003 | <0.01 | <0.0005 | <0.02 | <0.0005 | <0.0005 |  |  |  | <0.0002 |  |  |  | <0.0002 |  | <0.0002 | <0.0002 |  | <0.0005 | <0.0003 | <0.0005 |  |  |  |  | 0.31 | 4.3 | 4.6 | [8 empty] | 0.32 | 0.26 | 34 | 25
| 16:20 | 流心（中央） | 曇り | 0mm以上5mm未満 | 28 | 24 | 0.49 | 1.7 | 0.05 | 0.24 | >100 |  | 通常の状況 | 黄色・淡（明） | 無臭 | 8 | 1 | 3.7 | 2 | 7 | [45 empty] | 33
| 21:40 | 流心（中央） | 雨 | 0mm以上5mm未満 | 25 | 24 | 0.47 | 1.83 | 0.05 | 0.23 | >100 |  | 通常の状況 | 黄色・淡（明） | 無臭 | 7.8 | 1.3 | 3.9 | 1 | 6.9 |  |  | 5.3 | 0.3 | [41 empty] | 37 | 27
2019/7/4 | 4:40 | 流心（中央） | 曇り | 0mm以上5mm未満 | 25 | 23 | 0.65 | 3.17 | 0.06 | 0.3 | >100 |  | 通常の状況 | 黄色・淡（明） | 無臭 | 7.7 | 2.6 | 4.7 | 7 | 7 | [45 empty] | 32
2019/8/7 | 11:10 | 流心（中央） | 晴れ | 降雨なし | 32 | 28.5 | 0.51 | 1.86 | 0.04 | 0.2 | >100 |  | 通常の状況 | 黄色・淡（明） | 無臭 | 8.3 | 1.5 | 4.8 | 4 | 7.6 | 22000 | <0.5 | 4.7 | 0.33 | 0.026 | <0.00006 | 0.002 | <0.0003 | <0.01 | <0.0005 | <0.02 | <0.0005 | <0.0005 |  |  | <0.0002 | <0.0002 | <0.0002 | <0.0002 | <0.0002 | <0.0002 | <0.0002 | <0.0002 | <0.0002 | <0.0004 |  |  |  | <0.0002 | <0.0005 | <0.08 | 0.02 | 0.26 | 3.7 | 3.9 |  | <0.005 | 0.0031 | <0.02 | 0.01 |  |  | 0.015 | 0.08 | 0.28 | 41 | 31 |  | <0.03
| 16:50 | 流心（中央） | 曇り | 降雨なし | 30 | 27.5 | 0.58 | 1.92 | 0.05 | 0.27 | >100 |  | 通常の状況 | 黄色・淡（明） | 無臭 | 8.3 | 1 | 4.4 | 4 | 7.8 | [45 empty] | 37
| 22:50 | 流心（中央） | 晴れ | 降雨なし | 28 | 27.5 | 0.56 | 1.82 | 0.03 | 0.15 | >100 |  | 通常の状況 | 黄色・淡（明） | 無臭 | 7.9 | 2 | 5.6 | 2 | 6.1 |  |  | 5.1 | 0.34 | [41 empty] | 36 | 26
2019/8/8 | 4:45 | 流心（中央） | 晴れ | 降雨なし | 27.5 | 25.5 | 0.56 | 1.78 | 0.04 | 0.18 | >100 |  | 通常の状況 | 黄色・淡（明） | 無臭 | 7.7 | 1.4 | 5 | 2 | 6.4 | [45 empty] | 37
2019/9/4 | 10:55 | 流心（中央） | 晴れ | 降雨なし | 27 | 26.5 | 0.51 | 1.86 | 0.04 | 0.2 | >100 |  | 通常の状況 | 黄色・淡（明） | 無臭 | 7.7 | 2.7 | 3.5 | 6 | 7.7 | 70000 |  | 4 | 0.35 |  |  |  | <0.0003 | <0.01 | 0.0011 | <0.02 | <0.0005 | <0.0005 |  |  |  | <0.0002 |  |  |  | <0.0002 |  | <0.0002 | 0.0002 | [8 empty] | 0.16 | 3.2 | 3.3 | [8 empty] | <0.04 | 0.27 | 29 | 14
| 16:45 | 流心（中央） | 曇り | 降雨なし | 26 | 26 | 0.58 | 1.92 | 0.05 | 0.27 | >100 |  | 通常の状況 | 黄色・淡（明） | 無臭 | 7.7 | 2.6 | 3.8 | 6 | 6 | [45 empty] | 36
| 22:45 | 流心（中央） | 曇り | 降雨なし | 24 | 24.5 | 0.56 | 1.82 | 0.03 | 0.15 | >100 |  | 通常の状況 | 黄色・淡（明） | 無臭 | 7.8 | 2.7 | 3.9 | 3 | 6.8 |  |  | 4.7 | 0.38 | [41 empty] | 32 | 24
2019/9/5 | 4:40 | 流心（中央） | 曇り | 降雨なし | 24 | 23.5 | 0.56 | 1.78 | 0.04 | 0.18 | >100 |  | 通常の状況 | 黄色・淡（明） | 無臭 | 7.7 | 3.8 | 3.8 | 2 | 7 | [45 empty] | 36
2019/10/2 | 10:50 | 流心（中央） | 晴れ | 降雨なし | 27 | 26 | 0.51 | 2.04 | 0.03 | 0.14 | >100 |  | 通常の状況 | 黄色・淡（明） | 無臭 | 7.9 | 1.3 | 3.7 | 10 | 7.9 | 280000 |  | 4.9 | 0.19 | 0.011 | <0.00006 | 0.003 | <0.0003 | <0.01 | 0.0005 | <0.02 | <0.0005 | <0.0005 |  |  |  | <0.0002 |  |  |  | <0.0002 |  | <0.0002 | 0.0003 | [6 empty] | <0.08 | 0.017 | 0.21 | 4.2 | 4.4 |  | <0.005 | 0.0021 | 0.02 | <0.01 |  |  |  | <0.04 | 0.14 | 35 | 23 |  | <0.03
| 16:45 | 流心（中央） | 晴れ | 降雨なし | 28 | 24.5 | 0.54 | 2.37 | 0.07 | 0.37 | >100 |  | 通常の状況 | 黄色・淡（明） | 無臭 | 8.1 | 2 | 4.8 | 14 | 8.1 | [45 empty] | 37
| 22:45 | 流心（中央） | 晴れ | 降雨なし | 23 | 22 | 0.5 | 2.04 | 0.07 | 0.36 | >100 |  | 通常の状況 | 黄色・淡（明） | 無臭 | 7.8 | 1.9 | 3.7 | 5 | 7 |  |  | 5.1 | 0.2 | [41 empty] | 38 | 22
2019/10/3 | 4:45 | 流心（中央） | 曇り | 降雨なし | 22 | 21.5 | 0.52 | 2.06 | 0.07 | 0.36 | >100 |  | 通常の状況 | 黄色・淡（明） | 無臭 | 7.6 | 2.6 | 4.8 | 6 | 6.7 | [45 empty] | 39
2019/11/6 | 11:10 | 流心（中央） | 晴れ | 降雨なし | 17 | 19.5 | 0.6 | 2.92 | 0.06 | 0.3 | 30 |  | 通常の状況 | 黄色・淡（明） | 無臭 | 7.9 | 1.3 | 3.3 | 35 | 8.9 | 13000 |  | 4.7 | 0.31 |  |  |  | <0.0003 | <0.01 | 0.0005 | <0.02 | <0.0005 | <0.0005 |  |  |  | <0.0002 |  |  |  | <0.0002 |  | <0.0002 | <0.0002 | [8 empty] | 0.29 | 4.4 | 4.6 | [8 empty] | <0.04 | 0.28 | 35 | 22
| 16:50 | 流心（中央） | 晴れ | 降雨なし | 20 | 19 | 0.58 | 2.88 | 0.05 | 0.27 | 30 |  | 通常の状況 | 黄色・淡（明） | 無臭 | 7.9 | 1 | 3.8 | 35 | 8.3 | [45 empty] | 36
| 22:45 | 流心（中央） | 晴れ | 降雨なし | 14 | 17 | 0.59 | 2.91 | 0.05 | 0.25 | >100 |  | 通常の状況 | 黄色・淡（明） | 無臭 | 7.7 | 2.5 | 4.2 | 8 | 7.8 |  |  | 6.2 | 0.24 | [41 empty] | 37 | 24
2019/11/7 | 4:50 | 流心（中央） | 晴れ | 降雨なし | 12 | 16.5 | 0.58 | 2.87 | 0.05 | 0.26 | >100 |  | 通常の状況 | 黄色・淡（明） | 無臭 | 7.7 | 1.8 | 3.4 | 5 | 8.4 | [45 empty] | 35
2019/12/4 | 11:00 | 流心（中央） | 晴れ | 降雨なし | 12 | 16 | 0.6 | 2.62 | 0.07 | 0.34 | >100 |  | 通常の状況 | 黄色・淡（明） | 無臭 | 7.7 | 1.6 | 2.5 | 3 | 9.2 | 23000 |  | 4.8 | 0.18 | 0.014 | <0.00006 | 0.014 | <0.0003 | <0.01 | <0.0005 | <0.02 | <0.0005 | <0.0005 |  |  |  | <0.0002 |  |  |  | <0.0002 |  | <0.0002 | <0.0002 | [6 empty] | <0.08 | 0.016 | 0.16 | 4.6 | 4.7 |  | <0.005 | 0.0019 | 0.04 | 0.01 |  |  |  | 0.16 | 0.16 | 30 | 18 |  | <0.03
| 16:50 | 流心（中央） | 晴れ | 降雨なし | 15 | 16 | 0.59 | 2.64 | 0.07 | 0.35 | 30 |  | 通常の状況 | 黄色・淡（明） | 無臭 | 7.7 | 1.3 | 3.2 | 35 | 8.5 | [45 empty] | 27
| 22:50 | 流心（中央） | 晴れ | 降雨なし | 10 | 14.5 | 0.59 | 2.59 | 0.07 | 0.34 | >100 |  | 通常の状況 | 黄色・淡（明） | 無臭 | 7.7 | 1.7 | 3.3 | 4 | 8.4 |  |  | 5 | 0.19 | [41 empty] | 29 | 20
2019/12/5 | 4:50 | 流心（中央） | 晴れ | 降雨なし | 6 | 13.5 | 0.6 | 2.64 | 0.07 | 0.34 | >100 |  | 通常の状況 | 黄色・淡（明） | 無臭 | 7.7 | 2.1 | 2.9 | 3 | 8.8 | [45 empty] | 30
2020/1/15 | 11:10 | 流心（中央） | 曇り | 降雨なし | 9 | 13 | 0.54 | 1.82 | 0.03 | 0.15 | 30 |  | 通常の状況 | 黄色・淡（明） | 無臭 | 7.6 | 3.2 | 4.9 | 26 | 9.5 | 49000 |  | 3.6 | 0.27 |  |  |  | <0.0003 | <0.01 | 0.0006 | <0.02 | <0.0005 | <0.0005 |  |  |  | <0.0002 |  |  |  | <0.0002 |  | <0.0002 | 0.0002 | [8 empty] | 0.16 | 3.3 | 3.4 | [8 empty] | 0.04 | 0.23 | 20 | 16
| 17:10 | 流心（中央） | 晴れ | 降雨なし | 9 | 14.5 | 0.55 | 1.86 | 0.06 | 0.28 | 30 |  | 通常の状況 | 黄色・淡（明） | 無臭 | 7.6 | 3.9 | 6.1 | 28 | 8.3 | [45 empty] | 25
| 23:00 | 流心（中央） | 晴れ | 降雨なし | 7 | 12.5 | 0.54 | 1.85 | 0.03 | 0.15 | 55 |  | 通常の状況 | 黄色・淡（明） | 無臭 | 7.5 | 4.9 | 5.1 | 6 | 7.9 |  |  | 5.5 | 0.42 | [41 empty] | 29 | 30
2020/1/16 | 5:00 | 流心（中央） | 晴れ | 降雨なし | 6 | 12 | 0.53 | 1.83 | 0.06 | 0.28 | 65 |  | 通常の状況 | 黄色・淡（明） | 無臭 | 7.5 | 5.1 | 5.1 | 4 | 8.2 | [45 empty] | 30
2020/2/5 | 11:00 | 流心（中央） | 晴れ | 降雨なし | 12 | 15 | 0.47 | 1.98 | 0.06 | 0.28 | 55 |  | 通常の状況 | 黄色・淡（明） | 無臭 | 7.9 | 3.1 | 3.4 | 14 | 9.7 | 11000 | <0.5 | 5.7 | 0.26 | 0.016 | <0.00006 | 0.012 | <0.0003 | <0.01 | <0.0005 | <0.02 | <0.0005 | <0.0005 |  |  | <0.0002 | <0.0002 | <0.0002 | <0.0002 | <0.0002 | <0.0002 | <0.0002 | <0.0002 | <0.0002 | <0.0004 |  |  |  | <0.0002 | <0.0005 | <0.08 | 0.023 | 0.35 | 4.9 | 5.2 |  | <0.005 | 0.0021 | 0.07 | 0.01 |  |  | 0.012 | 0.17 | 0.23 | 29 | 25 |  | <0.03
| 16:50 | 流心（中央） | 晴れ | 降雨なし | 13 | 15 | 0.47 | 1.96 | 0.06 | 0.28 | 30 |  | 通常の状況 | 黄色・淡（明） | 無臭 | 7.8 | 4 | 5.7 | 47 | 8.9 | [45 empty] | 28
| 22:50 | 流心（中央） | 晴れ | 降雨なし | 5 | 12 | 0.47 | 1.99 | 0.06 | 0.28 | 80 |  | 通常の状況 | 黄色・淡（明） | 無臭 | 7.7 | 4.4 | 4.6 | 8 | 8.6 |  |  | 5.7 | 0.27 | [41 empty] | 29 | 25
2020/2/6 | 4:50 | 流心（中央） | 晴れ | 降雨なし | 2 | 10.5 | 0.49 | 1.9 | 0.05 | 0.27 | >100 |  | 通常の状況 | 黄色・淡（明） | 無臭 | 7.6 | 4.5 | 4.9 | <1 | 8.7 | [45 empty] | 28
2020/3/4 | 11:10 | 流心（中央） | 曇り | 降雨なし | 12 | 14 | 0.52 | 1.9 | 0.05 | 0.27 | >100 |  | 通常の状況 | 黄色・淡（明） | 無臭 | 7.9 | 5.2 | 4 | 7 | 9.5 | 7900 |  | 5.5 | 0.34 |  |  |  | <0.0003 | <0.01 | <0.0005 | <0.02 | <0.0005 | <0.0005 |  |  |  | <0.0002 |  |  |  | <0.0002 |  | <0.0002 | <0.0002 |  | <0.0005 | <0.0003 | <0.0005 |  |  |  |  | 0.53 | 5.1 | 5.6 | [8 empty] | <0.04 | 0.3 | 31 | 27
| 17:00 | 流心（中央） | 曇り | 降雨なし | 12 | 15.5 | 0.51 | 1.85 | 0.05 | 0.27 | >100 |  | 通常の状況 | 黄色・淡（明） | 無臭 | 7.7 | 4.2 | 5.1 | 11 | 8.9 | [45 empty] | 31
| 23:05 | 流心（中央） | 雨 | 降雨なし | 10 | 14.5 | 0.49 | 1.82 | 0.05 | 0.27 | >100 |  | 通常の状況 | 黄色・淡（明） | 無臭 | 7.7 | 3.9 | 5.2 | 9 | 8 |  |  | 5.7 | 0.3 | [41 empty] | 30 | 24
2020/3/5 | 5:05 | 流心（中央） | 曇り | 降雨なし | 8 | 14.5 | 0.5 | 1.83 | 0.05 | 0.27 | >100 |  | 通常の状況 | 黄色・淡（明） | 無臭 | 7.6 | 5.9 | 5.8 | 7 | 7.9 | [45 empty] | 30

## 富士見橋
水域名称 | 引地川 | 地点名称 | 富士見橋(14-011-01) | 類型名称 | 河川C | 測定機関名称 | 藤沢市
測定項目 | 採取時刻 | 採取位置 | 天候 | 前日天候 | 気温 | 水温 | 流速 | 流量 | 採取水深 | 全水深 | 透視度 | 透明度 | 流況 | 色相 | 臭気 | ｐＨ | ＢＯＤ | ＣＯＤ | ＳＳ | ＤＯ | 大腸菌群数 | ｎ-ヘキサン抽出物質 | 全窒素 | 全りん | 全亜鉛 | ノニルフェノール | LAS | カドミウム | 全シアン | 鉛 | 六価クロム | 砒素 | 総水銀 | アルキル水銀 | ＰＣＢ | ジクロロメタン | 四塩化炭素 | 1，2-ジクロロエタン | 1，1-ジクロロエチレン | ｼｽ1，2-ジクロロエチレン | 1,1,1-トリクロロエタン | 1，1，2-トリクロロエタン | トリクロロエチレン | テトラクロロエチレン | 1，3-ジクロロプロペン | チウラム | シマジン | チオベンカルブ | ベンゼン | セレン | ふっ素 | ほう素 | 亜硝酸性窒素 | 硝酸性窒素 | 亜硝酸性窒素及び硝酸性窒素 | 1,4-ジオキサン | フェノール類 | 銅 | 溶解性鉄 | 溶解性マンガン | クロム | ＥＰＮ | ニッケル | アンモニア性窒素 | りん酸態りん | 電気伝導率 | 塩化物イオン | 塩分 | 陰イオン界面活性剤 | 非イオン界面活性剤 | クロロフィルａ | トリハロメタン生成能 | クロロホルム生成能 | ブロモジクロロメタン生成能 | ジブロモクロロメタン生成能 | ブロモホルム生成能 | 有機りん
単位 | 時：分 |  |  |  | ℃ | ℃ | m/s | m3/s | ｍ | ｍ | ㎝ | ｍ |  |  |  |  | ㎎/L | ㎎/L | ㎎/L | ㎎/L | MPN/100mL | ㎎/L | ㎎/L | ㎎/L | ㎎/L | ㎎/L | ㎎/L | ㎎/L | ㎎/L | ㎎/L | ㎎/L | ㎎/L | ㎎/L | ㎎/L | ㎎/L | ㎎/L | ㎎/L | ㎎/L | ㎎/L | ㎎/L | ㎎/L | ㎎/L | ㎎/L | ㎎/L | ㎎/L | ㎎/L | ㎎/L | ㎎/L | ㎎/L | ㎎/L | ㎎/L | ㎎/L | ㎎/L | ㎎/L | ㎎/L | ㎎/L | ㎎/L | ㎎/L | ㎎/L | ㎎/L | ㎎/L | ㎎/L | ㎎/L | ㎎/L | ㎎/L | mS/m | ㎎/L | ‰ | ㎎/L | ㎎/L | μg/L | ㎎/L | ㎎/L | ㎎/L | ㎎/L | ㎎/L | ㎎/L
採取年月日
2019/4/16 | 10:00 | 流心（中央） | 晴れ | 5mm以上10mm未満 | 16 | 11 | 0.22 | 1.51 | 0.09 | 0.43 | >100 |  | 通常の状況 | 黄色・淡（明） | 無臭 | 7.8 | 4 | 5.4 | 5 | 8.4 | 23000 |  | 5 | 0.36 | 0.02 | <0.00006 | 0.0046 | <0.0003 | <0.01 | <0.0005 | <0.02 | <0.0005 | <0.0005 |  |  |  | <0.0002 |  |  |  | <0.0002 |  | <0.0002 | <0.0002 | [6 empty] | <0.08 | 0.024 | 0.19 | 3.9 | 4 |  | <0.005 | 0.0034 | 0.04 | 0.03 |  |  |  | 0.5 | 0.31 | 36 | 39 |  | <0.03
| 16:00 | 流心（中央） | 晴れ | 5mm以上10mm未満 | 19 | 20.5 | 0.24 | 1.56 | 0.09 | 0.43 | >100 |  | 通常の状況 | 黄色・淡（明） | 無臭 | 8.1 | 2.6 | 5 | 8 | 8.7 | [45 empty] | 34
| 22:00 | 流心（中央） | 晴れ | 5mm以上10mm未満 | 16 | 18 | 0.23 | 1.64 | 0.09 | 0.46 | >100 |  | 通常の状況 | 黄色・淡（明） | 無臭 | 7.8 | 2.5 | 4.9 | 3 | 7.4 |  |  | 4.9 | 0.38 | [41 empty] | 36 | 34
2019/4/17 | 4:00 | 流心（中央） | 晴れ | 5mm以上10mm未満 | 13.5 | 16 | 0.18 | 1.34 | 0.12 | 0.6 | >100 |  | 通常の状況 | 黄色・淡（明） | 無臭 | 7.7 | 2.5 | 5.2 | 5 | 6.9 | [45 empty] | 38
2019/5/8 | 10:00 | 流心（中央） | 晴れ | 降雨なし | 19 | 18.5 | 0.26 | 1.56 | 0.04 | 0.2 | >100 |  | 通常の状況 | 黄色・淡（明） | 無臭 | 7.8 | 3 | 4.8 | 4 | 8.9 | 7900 |  | 5 | 0.37 | 0.024 | <0.00006 | 0.0046 | <0.0003 | <0.01 | <0.0005 | <0.02 | <0.0005 | <0.0005 |  |  |  | <0.0002 |  |  |  | <0.0002 |  | <0.0002 | <0.0002 | [8 empty] | 0.39 | 4 | 4.3 | [8 empty] | 0.17 | 0.32 | 36 | 28
| 16:00 | 流心（中央） | 晴れ | 降雨なし | 22 | 22.5 | 0.23 | 1.34 | 0.08 | 0.4 | >100 |  | 通常の状況 | 黄色・淡（明） | 無臭 | 8.1 | 2.5 | 4.4 | 6 | 8.4 | [45 empty] | 39
| 22:00 | 流心（中央） | 晴れ | 降雨なし | 18 | 19 | 0.31 | 2.75 | 0.08 | 0.4 | >100 |  | 通常の状況 | 黄色・淡（明） | 無臭 | 7.8 | 2.5 | 4.6 | 4 | 7.4 |  |  | 4.9 | 0.35 | [41 empty] | 39 | 32
2019/5/9 | 4:00 | 流心（中央） | 曇り | 降雨なし | 17 | 16 | 0.27 | 2.53 | 0.11 | 0.54 | >100 |  | 通常の状況 | 黄色・淡（明） | 無臭 | 7.6 | 5.9 | 5.4 | 4 | 7.2 | [45 empty] | 36
2019/6/5 | 10:00 | 流心（中央） | 曇り | 降雨なし | 25 | 22.5 | 0.26 | 1.51 | 0.08 | 0.4 | >100 |  | 通常の状況 | 黄色・淡（明） | 無臭 | 7.8 | 1.6 | 4.7 | 2 | 8.2 | 11000 |  | 6.5 | 0.25 | 0.015 | <0.00006 | 0.0017 | <0.0003 | <0.01 | <0.0005 | <0.02 | <0.0005 | <0.0005 |  |  |  | <0.0002 |  |  |  | <0.0002 |  | <0.0002 | <0.0002 | [6 empty] | <0.08 | 0.026 | 0.22 | 4 | 4.2 |  | <0.005 | 0.0039 | 0.05 | 0.01 |  |  |  | <0.04 | 0.21 | 37 | 27 |  | <0.03
| 16:00 | 流心（中央） | 晴れ | 降雨なし | 27 | 24 | 0.27 | 1.6 | 0.08 | 0.38 | >100 |  | 通常の状況 | 黄色・淡（明） | 無臭 | 8.2 | 1.9 | 4.7 | 4 | 8.2 | [45 empty] | 37
| 22:00 | 流心（中央） | 晴れ | 降雨なし | 22 | 22 | 0.25 | 1.7 | 0.08 | 0.4 | >100 |  | 通常の状況 | 黄色・淡（明） | 無臭 | 8 | 2.2 | 4.8 | 2 | 7.3 |  |  | 6.8 | 0.26 | [41 empty] | 36 | 25
2019/6/6 | 4:00 | 流心（中央） | 晴れ | 降雨なし | 22 | 21.5 | 0.14 | 1.79 | 0.15 | 0.75 | >100 |  | 通常の状況 | 黄色・淡（明） | 無臭 | 7.7 | 2.2 | 4.6 | 3 | 6.5 | [45 empty] | 37
2019/7/3 | 10:00 | 流心（中央） | 曇り | 0mm以上5mm未満 | 27 | 24.5 | 0.28 | 1.91 | 0.09 | 0.47 | >100 |  | 通常の状況 | 黄色・淡（明） | 無臭 | 7.9 | 1.2 | 6.3 | 7 | 8.1 | 7000 |  | 5.2 | 0.27 | 0.016 | <0.00006 | 0.0019 | <0.0003 | <0.01 | <0.0005 | <0.02 | <0.0005 | <0.0005 |  |  |  | <0.0002 |  |  |  | <0.0002 |  | <0.0002 | <0.0002 |  | <0.0005 | <0.0003 | <0.0005 |  |  |  |  | 0.2 | 4.2 | 4.4 | [6 empty] | <0.0006 |  | 0.09 | 0.24 | 35 | 24
| 16:00 | 流心（中央） | 曇り | 0mm以上5mm未満 | 28 | 25 | 0.21 | 1.84 | 0.12 | 0.58 | >100 |  | 通常の状況 | 黄色・淡（明） | 無臭 | 8 | 1.3 | 4.4 | 4 | 7.2 | [45 empty] | 35
| 21:00 | 流心（中央） | 雨 | 0mm以上5mm未満 | 25 | 24 | 0.28 | 2.27 | 0.11 | 0.57 | >100 |  | 通常の状況 | 黄色・淡（明） | 無臭 | 7.8 | 1.1 | 3.9 | 2 | 7 |  |  | 4.7 | 0.24 | [41 empty] | 34 | 22
2019/7/4 | 3:30 | 流心（中央） | 雨 | 0mm以上5mm未満 | 25 | 23.5 | 0.12 | 2.01 | 0.2 | 0.99 | >100 |  | 通常の状況 | 黄色・淡（明） | 無臭 | 7.8 | 1 | 4.2 | 2 | 6.4 | [45 empty] | 35
2019/8/7 | 10:00 | 流心（中央） | 晴れ | 降雨なし | 31 | 28.5 | 0.18 | 1.71 | 0.13 | 0.66 | >100 |  | 通常の状況 | 黄色・淡（明） | 無臭 | 7.9 | 1.3 | 4.7 | 6 | 7.6 | 7900 | <0.5 | 4.7 | 0.27 | 0.036 | <0.00006 | 0.0023 | <0.0003 | <0.01 | <0.0005 | <0.02 | <0.0005 | <0.0005 |  | <0.0005 | <0.0002 | <0.0002 | <0.0002 | <0.0002 | <0.0002 | <0.0002 | <0.0002 | <0.0002 | <0.0002 | <0.0004 |  |  |  | <0.0002 | <0.0005 | <0.08 | 0.019 | 0.18 | 3.5 | 3.6 | <0.005 | <0.005 | 0.0035 | 0.02 | 0.01 | <0.02 |  | 0.012 | 0.05 | 0.22 | 41 | 28 |  | <0.03
| 16:00 | 流心（中央） | 晴れ | 降雨なし | 30 | 30.5 | 0.37 | 2.53 | 0.1 | 0.51 | >100 |  | 通常の状況 | 黄色・淡（明） | 無臭 | 8.4 | 1.4 | 5 | 7 | 7.4 | [45 empty] | 40
| 22:00 | 流心（中央） | 晴れ | 降雨なし | 28 | 27.5 | 0.15 | 2.04 | 0.17 | 0.84 | >100 |  | 通常の状況 | 黄色・淡（明） | 無臭 | 8 | 1.2 | 4.5 | 5 | 6.4 |  |  | 4.5 | 0.27 | [41 empty] | 37 | 28
2019/8/8 | 4:00 | 流心（中央） | 晴れ | 降雨なし | 27.5 | 26.5 | 0.34 | 2.32 | 0.1 | 0.5 | >100 |  | 通常の状況 | 黄色・淡（明） | 無臭 | 7.6 | 1.2 | 5.1 | 7 | 5 | [45 empty] | 37
2019/9/4 | 10:00 | 流心（中央） | 晴れ | 降雨なし | 26 | 25 | 0.18 | 1.71 | 0.13 | 0.66 | 75 |  | 通常の状況 | 黄色・淡（明） | 無臭 | 7.7 | 3.5 | 5.6 | 20 | 7.3 | 33000 |  | 3.6 | 0.37 | 0.017 | <0.00006 | <0.0006 | <0.0003 | <0.01 | 0.0017 | <0.02 | <0.0005 | <0.0005 |  |  |  | <0.0002 |  |  |  | <0.0002 |  | <0.0002 | <0.0002 | [8 empty] | 0.18 | 2.5 | 2.6 | [8 empty] | <0.04 | 0.21 | 25 | 14
| 16:00 | 流心（中央） | 曇り | 降雨なし | 26 | 26.5 | 0.37 | 2.53 | 0.1 | 0.51 | 90 |  | 通常の状況 | 黄色・淡（明） | 無臭 | 7.7 | 2.3 | 4 | 9 | 7.1 | [45 empty] | 28
| 21:00 | 流心（中央） | 曇り | 降雨なし | 24 | 25.5 | 0.15 | 2.04 | 0.17 | 0.84 | >100 |  | 通常の状況 | 黄色・淡（明） | 無臭 | 7.7 | 2.6 | 5.3 | 18 | 6 |  |  | 3.3 | 0.32 | [41 empty] | 34 | 26
2019/9/5 | 3:30 | 流心（中央） | 曇り | 降雨なし | 24 | 24.5 | 0.34 | 2.32 | 0.1 | 0.5 | >100 |  | 通常の状況 | 黄色・淡（明） | 無臭 | 7.7 | 3 | 5.2 | 13 | 6.4 | [45 empty] | 36
2019/10/2 | 10:00 | 流心（中央） | 晴れ | 降雨なし | 27 | 24.5 | 0.27 | 1.85 | 0.08 | 0.4 | >100 |  | 通常の状況 | 黄色・淡（明） | 無臭 | 7.7 | 1.4 | 4.5 | 8 | 6.3 | 11000 |  | 6.1 | 0.25 | 0.016 | <0.00006 | 0.003 | <0.0003 | <0.01 | 0.0008 | <0.02 | <0.0005 | <0.0005 |  |  |  | <0.0002 |  |  |  | <0.0002 |  | <0.0002 | <0.0002 | [6 empty] | <0.08 | 0.023 | 0.24 | 4.1 | 4.3 |  | <0.005 | 0.0025 | 0.03 | <0.01 |  |  |  | <0.04 | 0.22 | 41 | 30 |  | <0.03
| 16:00 | 流心（中央） | 晴れ | 降雨なし | 28 | 25.5 | 0.26 | 2.44 | 0.12 | 0.59 | >100 |  | 通常の状況 | 黄色・淡（明） | 無臭 | 8.2 | 1.2 | 4.4 | 7 | 8 | [45 empty] | 37
| 22:00 | 流心（中央） | 晴れ | 降雨なし | 23 | 24 | 0.29 | 1.99 | 0.08 | 0.41 | >100 |  | 通常の状況 | 黄色・淡（明） | 無臭 | 7.8 | 1.6 | 4.4 | 5 | 6.4 |  |  | 4.6 | 0.27 | [41 empty] | 39 | 27
2019/10/3 | 4:00 | 流心（中央） | 曇り | 降雨なし | 22 | 22 | 0.27 | 1.73 | 0.08 | 0.4 | >100 |  | 通常の状況 | 黄色・淡（明） | 無臭 | 7.6 | 1.3 | 3.7 | 6 | 6.7 | [45 empty] | 38
2019/11/6 | 10:00 | 流心（中央） | 晴れ | 降雨なし | 17 | 17.5 | 0.39 | 2.96 | 0.1 | 0.5 | >100 |  | 通常の状況 | 黄色・淡（明） | 無臭 | 7.8 | 0.6 | 2.7 | 3 | 9.1 | 17000 |  | 4.8 | 0.16 | 0.017 | <0.00006 | 0.0022 | <0.0003 | <0.01 | <0.0005 | <0.02 | <0.0005 | <0.0005 |  |  |  | <0.0002 |  |  |  | <0.0002 |  | <0.0002 | <0.0002 | [8 empty] | 0.22 | 4.5 | 4.7 | [8 empty] | <0.04 | 0.15 | 32 | 20
| 16:00 | 流心（中央） | 晴れ | 降雨なし | 20 | 19.5 | 0.43 | 3.92 | 0.1 | 0.52 | 40 |  | 通常の状況 | 黄色・淡（明） | 無臭 | 7.8 | 1.3 | 3.4 | 13 | 8.8 | [45 empty] | 34
| 22:00 | 流心（中央） | 晴れ | 降雨なし | 14 | 17.5 | 0.38 | 3.06 | 0.1 | 0.52 | >100 |  | 通常の状況 | 黄色・淡（明） | 無臭 | 7.7 | 1.6 | 3.5 | 8 | 7.8 |  |  | 6.4 | 0.2 | [41 empty] | 37 | 27
2019/11/7 | 4:00 | 流心（中央） | 晴れ | 降雨なし | 12 | 16.5 | 0.4 | 2.7 | 0.09 | 0.47 | >100 |  | 通常の状況 | 黄色・淡（明） | 無臭 | 7.6 | 1.9 | 4 | 4 | 8 | [45 empty] | 38
2019/12/4 | 10:00 | 流心（中央） | 晴れ | 降雨なし | 12 | 19.5 | 0.35 | 2.85 | 0.1 | 0.48 | >100 |  | 通常の状況 | 黄色・淡（明） | 無臭 | 7.7 | 1.5 | 2.7 | 5 | 8.9 | 7900 |  | 4.8 | 0.19 | 0.014 | <0.00006 | 0.0054 | <0.0003 | <0.01 | <0.0005 | <0.02 | <0.0005 | <0.0005 |  |  |  | <0.0002 |  |  |  | <0.0002 |  | <0.0002 | <0.0002 | [6 empty] | <0.08 | 0.02 | 0.16 | 4.4 | 4.5 |  | <0.005 | 0.002 | 0.06 | 0.02 |  |  |  | 0.14 | 0.16 | 29 | 19 |  | <0.03
| 16:00 | 流心（中央） | 晴れ | 降雨なし | 16 | 16.5 | 0.39 | 2.58 | 0.09 | 0.43 | >100 |  | 通常の状況 | 黄色・淡（明） | 無臭 | 7.7 | 1.2 | 2.8 | 6 | 8.7 | [45 empty] | 28
| 22:00 | 流心（中央） | 晴れ | 降雨なし | 10 | 14.5 | 0.4 | 2.63 | 0.09 | 0.43 | >100 |  | 通常の状況 | 黄色・淡（明） | 無臭 | 7.7 | 1.5 | 3 | 6 | 8.4 |  |  | 4.5 | 0.19 | [41 empty] | 30 | 21
2019/12/5 | 4:00 | 流心（中央） | 晴れ | 降雨なし | 6 | 13.5 | 0.39 | 2.6 | 0.09 | 0.44 | >100 |  | 通常の状況 | 黄色・淡（明） | 無臭 | 7.6 | 1.8 | 3.3 | 3 | 8.4 | [45 empty] | 29
2020/1/15 | 10:00 | 流心（中央） | 曇り | 降雨なし | 8 | 12.5 | 0.33 | 3.6 | 0.12 | 0.6 | 30 |  | 通常の状況 | 黄色・淡（明） | 無臭 | 7.6 | 4.7 | 6.4 | 33 | 8.8 | 130000 |  | 4 | 0.3 | 0.034 | <0.00006 | 0.01 | <0.0003 | <0.01 | 0.0009 | <0.02 | <0.0005 | <0.0005 |  |  |  | <0.0002 |  |  |  | <0.0002 |  | <0.0002 | <0.0002 | [8 empty] | 0.25 | 3.2 | 3.4 | [8 empty] | 0.06 | 0.22 | 22 | 17
| 16:00 | 流心（中央） | 晴れ | 降雨なし | 10 | 14.5 | 0.33 | 2.63 | 0.1 | 0.5 | 45 |  | 通常の状況 | 黄色・淡（明） | 無臭 | 7.6 | 2.7 | 4.6 | 17 | 9.8 | [45 empty] | 19
| 22:00 | 流心（中央） | 晴れ | 降雨なし | 7 | 12.5 | 0.34 | 2.57 | 0.1 | 0.48 | 55 |  | 通常の状況 | 黄色・淡（明） | 無臭 | 7.5 | 2.7 | 5 | 16 | 8.3 |  |  | 4.7 | 0.29 | [41 empty] | 24 | 23
2020/1/16 | 4:00 | 流心（中央） | 晴れ | 降雨なし | 6 | 12 | 0.32 | 2.45 | 0.1 | 0.48 | 65 |  | 通常の状況 | 黄色・淡（明） | 無臭 | 7.5 | 3.5 | 4.7 | 8 | 8.3 | [45 empty] | 28
2020/2/5 | 10:00 | 流心（中央） | 晴れ | 降雨なし | 11 | 15 | 0.2 | 1.93 | 0.12 | 0.58 | >100 |  | 通常の状況 | 黄色・淡（明） | 無臭 | 7.8 | 4 | 3.9 | 4 | 9.4 | 7900 | <0.5 | 5.9 | 0.29 | 0.022 | <0.00006 | 0.0092 | <0.0003 | <0.01 | <0.0005 | <0.02 | <0.0005 | <0.0005 |  | <0.0005 | <0.0002 | <0.0002 | <0.0002 | <0.0002 | <0.0002 | <0.0002 | <0.0002 | <0.0002 | <0.0002 | <0.0004 |  |  |  | <0.0002 | <0.0005 | <0.08 | 0.023 | 0.39 | 4.7 | 5 | <0.005 | <0.005 | 0.0022 | 0.05 | 0.02 | <0.02 |  | 0.017 | 0.37 | 0.24 | 32 | 27 |  | <0.03 | 0.009
| 16:00 | 流心（中央） | 晴れ | 降雨なし | 14 | 14 | 0.32 | 2.58 | 0.1 | 0.51 | 30 |  | 通常の状況 | 黄色・淡（明） | 無臭 | 7.7 | 2.8 | 4.8 | 24 | 9.6 | [45 empty] | 28
| 22:00 | 流心（中央） | 晴れ | 降雨なし | 5 | 11.5 | 0.31 | 1.99 | 0.09 | 0.43 | 39 |  | 通常の状況 | 黄色・淡（明） | 無臭 | 7.7 | 2.8 | 5.3 | 22 | 8.5 |  |  | 6.2 | 0.3 | [41 empty] | 30 | 27
2020/2/6 | 4:00 | 流心（中央） | 晴れ | 降雨なし | 2 | 10 | 0.2 | 2.06 | 0.13 | 0.64 | >100 |  | 通常の状況 | 黄色・淡（明） | 無臭 | 7.6 | 4 | 5.2 | 8 | 8.6 | [45 empty] | 29
2020/3/4 | 10:00 | 流心（中央） | 曇り | 降雨なし | 12 | 13 | 0.24 | 1.69 | 0.09 | 0.46 | 45 |  | 通常の状況 | 黄色・淡（明） | 無臭 | 7.7 | 8.2 | 6.2 | 18 | 8.4 | 13000 |  | 5.8 | 0.38 | 0.029 | <0.00006 | 0.01 | <0.0003 | <0.01 | <0.0005 | <0.02 | <0.0005 | <0.0005 |  |  |  | <0.0002 |  |  |  | <0.0002 |  | <0.0002 | <0.0002 |  | <0.0005 | <0.0003 | <0.0005 |  |  |  |  | 0.78 | 5 | 5.7 | [6 empty] | <0.0006 |  | 0.09 | 0.32 | 32 | 29
| 16:00 | 流心（中央） | 曇り | 降雨なし | 11 | 15 | 0.29 | 2 | 0.09 | 0.43 | 5 |  | 通常の状況 | 褐色・濃（暗） | 無臭 | 7.6 | 11 | 13 | 80 | 8 | [45 empty] | 30
| 21:00 | 流心（中央） | 雨 | 降雨なし | 10 | 14 | 0.28 | 1.92 | 0.06 | 0.31 | 15 |  | 通常の状況 | 褐色・淡（明） | 無臭 | 7.7 | 4.7 | 9.2 | 49 | 8.5 |  |  | 5.6 | 0.36 | [41 empty] | 31 | 30
2020/3/5 | 4:00 | 流心（中央） | 曇り | 降雨なし | 8 | 13.5 | 0.25 | 2.99 | 0.13 | 0.67 | 15 |  | 通常の状況 | 褐色・淡（明） | 無臭 | 7.6 | 6.1 | 9 | 48 | 7.7 | [45 empty] | 30