## 小田急鉄橋
水域名称 | 金目川 | 地点名称 | 小田急鉄橋(14-013-01) | 類型名称 | 河川A | 測定機関名称 | 神奈川県
測定項目 | 採取時刻 | 採取位置 | 天候 | 前日天候 | 気温 | 水温 | 流速 | 流量 | 採取水深 | 全水深 | 透視度 | 透明度 | 流況 | 色相 | 臭気 | ｐＨ | ＢＯＤ | ＣＯＤ | ＳＳ | ＤＯ | 大腸菌群数 | ｎ-ヘキサン抽出物質 | 全窒素 | 全りん | 全亜鉛 | ノニルフェノール | LAS | カドミウム | 全シアン | 鉛 | 六価クロム | 砒素 | 総水銀 | アルキル水銀 | ＰＣＢ | ジクロロメタン | 四塩化炭素 | 1，2-ジクロロエタン | 1，1-ジクロロエチレン | ｼｽ1，2-ジクロロエチレン | 1,1,1-トリクロロエタン | 1，1，2-トリクロロエタン | トリクロロエチレン | テトラクロロエチレン | 1，3-ジクロロプロペン | チウラム | シマジン | チオベンカルブ | ベンゼン | セレン | ふっ素 | ほう素 | 亜硝酸性窒素 | 硝酸性窒素 | 亜硝酸性窒素及び硝酸性窒素 | 1,4-ジオキサン | フェノール類 | 銅 | 溶解性鉄 | 溶解性マンガン | クロム | ＥＰＮ | ニッケル | アンモニア性窒素 | りん酸態りん | 電気伝導率 | 塩化物イオン | 塩分 | 陰イオン界面活性剤 | 非イオン界面活性剤 | クロロフィルａ | トリハロメタン生成能 | クロロホルム生成能 | ブロモジクロロメタン生成能 | ジブロモクロロメタン生成能 | ブロモホルム生成能 | 有機りん
単位 | 時：分 |  |  |  | ℃ | ℃ | m/s | m3/s | ｍ | ｍ | ㎝ | ｍ |  |  |  |  | ㎎/L | ㎎/L | ㎎/L | ㎎/L | MPN/100mL | ㎎/L | ㎎/L | ㎎/L | ㎎/L | ㎎/L | ㎎/L | ㎎/L | ㎎/L | ㎎/L | ㎎/L | ㎎/L | ㎎/L | ㎎/L | ㎎/L | ㎎/L | ㎎/L | ㎎/L | ㎎/L | ㎎/L | ㎎/L | ㎎/L | ㎎/L | ㎎/L | ㎎/L | ㎎/L | ㎎/L | ㎎/L | ㎎/L | ㎎/L | ㎎/L | ㎎/L | ㎎/L | ㎎/L | ㎎/L | ㎎/L | ㎎/L | ㎎/L | ㎎/L | ㎎/L | ㎎/L | ㎎/L | ㎎/L | ㎎/L | ㎎/L | mS/m | ㎎/L | ‰ | ㎎/L | ㎎/L | μg/L | ㎎/L | ㎎/L | ㎎/L | ㎎/L | ㎎/L | ㎎/L
採取年月日
2019/4/12 | 10:00 | 左岸 | 曇り | 降雨なし | 10.9 | 13.6 | 0.48 | 1.3 | 0.03 | 0.16 | >100 |  | 通常の状況 | 無色 | 無臭 | 8 | 0.6 | 2.2 | <1 | 9.6 | <2.0E00 |  | 4.3 | 0.41 | [28 empty] | <0.01 | 3.9 | 3.9 | [8 empty] | 0.06 | 0.41 | 27
| 21:00 | 左岸 | 曇り | 降雨なし | 9.2 | 12 | 0.49 | 1.4 | 0.03 | 0.17 | >100 |  | 通常の状況 | 無色 | 無臭 | 7.8 | 0.4 | 1.6 |  | 9.5 | [45 empty] | 28
2019/5/8 | 9:30 | 左岸 | 快晴 | 降雨なし | 20 | 17.5 | 0.55 | 1.5 | 0.04 | 0.18 | >100 |  | 通常の状況 | 無色 | 無臭 | 7.9 | 0.8 | 2.4 |  | 9.6 |  |  | 4.9 | 0.16 | [28 empty] | <0.01 | 4.3 | 4.3 | [8 empty] | 0.1 | 0.14 | 29 | 17
| 20:00 | 左岸 | 快晴 | 降雨なし | 17.5 | 16.4 | 0.55 | 1.5 | 0.04 | 0.2 | >100 |  | 通常の状況 | 無色 | 無臭 | 7.8 | 0.5 | 1.5 |  | 9.2 | [45 empty] | 27
2019/6/5 | 10:10 | 左岸 | 曇り | 降雨なし | 24 | 19 | 0.47 | 0.77 | 0.04 | 0.2 | >100 |  | 通常の状況 | 無色 | 無臭 | 8.5 | 1.2 | 1.2 | 1 | 10.3 | 21 |  | 3.2 | 0.17 | [28 empty] | 0.01 | 2.9 | 2.9 | [8 empty] | 0.07 | 0.15 | 25
| 20:00 | 左岸 | 晴れ | 降雨なし | 22.5 | 19 | 0.56 | 1.6 | 0.03 | 0.15 | >100 |  | 通常の状況 | 無色 | 無臭 | 7.8 | 0.6 | 1.6 |  | 8.2 | [45 empty] | 27
2019/7/3 | 10:55 | 左岸 | 曇り | 降雨なし | 29 | 22.2 | 0.45 | 1.4 | 0.02 | 0.11 | >100 |  | 通常の状況 | 無色 | 無臭 | 7.9 | 0.3 | 0.9 |  | 9.2 |  |  | 2.9 | 0.13 | [21 empty] | <0.0005 | <0.0003 | <0.0003 |  |  |  |  | <0.01 | 2.8 | 2.8 | [6 empty] | <0.0005 |  | 0.05 | 0.12 | 24
| 17:00 | 左岸 | 曇り | 降雨なし | 26 | 20.5 | 0.47 | 1.6 | 0.04 | 0.2 | >100 |  | 通常の状況 | 無色 | 無臭 | 7.8 | 0.6 | 0.7 |  | 8.7 | [45 empty] | 24
2019/8/7 | 10:50 | 左岸 | 晴れ | 降雨なし | 34 | 25 | 0.53 | 1.4 | 0.03 | 0.15 | >100 |  | 通常の状況 | 無色 | 無臭 | 8.8 | 0.7 | 1.5 | 1 | 9.9 | 2700 | <0.5 | 2.8 | 0.14 |  |  |  | <0.0003 | <0.01 | <0.0005 | <0.02 | <0.0005 | <0.0005 |  | <0.0005 | <0.0001 | <0.0001 | <0.0001 | <0.0001 | <0.0001 | <0.0001 | <0.0001 | <0.0001 | 0.0004 | <0.0002 |  |  |  | <0.0001 | <0.0005 | <0.08 | 0.018 | <0.01 | 2.5 | 2.5 | <0.005 | [7 empty] | 0.07 | 0.12 | 24 | 10
| 21:20 | 左岸 | 晴れ | 降雨なし | 28 | 21.5 | 0.55 | 1.5 | 0.04 | 0.2 | >100 |  | 通常の状況 | 無色 | 無臭 | 7.9 | 0.4 | 1.3 |  | 8.1 | [45 empty] | 26
2019/9/4 | 10:45 | 左岸 | 晴れ | 降雨なし | 26.4 | 25.1 | 0.5 | 1.3 | 0.03 | 0.15 | >100 |  | 通常の状況 | 無色 | 無臭 | 8.1 | 0.6 | 1.5 |  | 9 |  |  | 3.3 | 0.13 | [28 empty] | <0.01 | 2.9 | 2.9 | [8 empty] | <0.04 | 0.13 | 25
| 19:40 | 左岸 | 晴れ | 降雨なし | 22.2 | 20.7 | 0.5 | 1.6 | 0.04 | 0.2 | >100 |  | 通常の状況 | 無色 | 無臭 | 8 | 0.6 | 1.6 |  | 8.6 | [45 empty] | 27
2019/10/2 | 9:00 | 左岸 | 晴れ | 降雨なし | 26.8 | 21.7 | 0.58 | 1.7 | 0.02 | 0.11 | >100 |  | 通常の状況 | 無色 | 無臭 | 8.5 | 1.4 | 2.7 | 4 | 10.1 | 790 |  | 4.3 | 0.16 | [28 empty] | 0.01 | 3.6 | 3.6 |  | <0.005 | 0.0015 | <0.02 | <0.01 | <0.005 |  | <0.001 | 0.12 | 0.14 | 26 |  |  | <0.03
| 19:40 | 左岸 | 晴れ | 降雨なし | 20.2 | 20 | 0.7 | 2 | 0.02 | 0.09 | >100 |  | 通常の状況 | 無色 | 無臭 | 7.7 | 0.8 | 1.7 |  | 8.5 | [45 empty] | 27
2019/11/6 | 12:50 | 流心（中央） | 晴れ | 降雨なし | 20.1 | 17 | 0.44 | 2.4 | 0.11 | 0.54 | 90 |  | 通常の状況 | 無色 | 無臭 | 7.9 | 0.6 | 1.2 |  | 10 |  |  | 3.1 | 0.062 | [28 empty] | 0.01 | 2.6 | 2.6 | [8 empty] | 0.05 | 0.05 | 22 | 8.6
| 21:15 | 左岸 | 晴れ | 降雨なし | 11.6 | 14.7 | 0.96 | 4.1 | 0.06 | 0.3 | >100 |  | 通常の状況 | 無色 | 無臭 | 8 | 0.5 | 1.1 |  | 9.8 | [45 empty] | 22
2019/12/4 | 10:25 | 左岸 | 晴れ | 降雨なし | 15.7 | 13.9 | 0.74 | 2.9 | 0.05 | 0.24 | >100 |  | 通常の状況 | 無色 | 無臭 | 7.9 | 0.3 | 1 | <1 | 10.4 | 1700 |  | 3.4 | 0.13 | [28 empty] | <0.01 | 3.3 | 3.3 | [8 empty] | <0.04 | 0.13 | 24
| 21:55 | 左岸 | 晴れ | 降雨なし | 5.9 | 10.9 | 0.7 | 2.8 | 0.05 | 0.25 | >100 |  | 通常の状況 | 無色 | 無臭 | 7.8 | 0.3 | 2.5 |  | 10.1 | [45 empty] | 26
2020/1/9 | 8:45 | 左岸 | 晴れ | 10mm以上20mm未満 | 8.5 | 12.5 | 0.6 | 2 | 0.04 | 0.21 | >100 |  | 通常の状況 | 無色 | 無臭 | 7.8 | 0.2 | 1.7 |  | 10.5 |  |  | 3.8 | 0.14 | [28 empty] | 0.01 | 3.5 | 3.5 | [8 empty] | 0.05 | 0.13 | 25
| 19:30 | 左岸 | 晴れ | 10mm以上20mm未満 | 10.8 | 13 | 0.59 | 2 | 0.04 | 0.22 | >100 |  | 通常の状況 | 無色 | 無臭 | 7.8 | 0.8 | 1.1 |  | 10 | [45 empty] | 26
2020/2/5 | 10:05 | 左岸 | 晴れ | 降雨なし | 13 | 13.4 | 0.61 | 2 | 0.04 | 0.22 | >100 |  | 通常の状況 | 無色 | 無臭 | 7.6 | 0.3 | 1.2 | <1 | 10.3 | 17 | <0.5 | 4.1 | 0.17 |  |  |  | <0.0003 | <0.01 | <0.0005 | <0.02 | <0.0005 | <0.0005 |  | <0.0005 | <0.0001 | <0.0001 | <0.0001 | <0.0001 | <0.0001 | <0.0001 | <0.0001 | <0.0001 | 0.0003 | <0.0002 |  |  |  | <0.0001 | <0.0005 | <0.08 | 0.019 | 0.01 | 3.9 | 3.9 | <0.005 | [7 empty] | 0.07 | 0.15 | 26 | 10
| 21:50 | 左岸 | 晴れ | 降雨なし | 4.2 | 11.7 | 0.58 | 2.2 | 0.04 | 0.2 | >100 |  | 通常の状況 | 無色 | 無臭 | 7.8 | 0.3 | 1.4 |  | 10 | [45 empty] | 28
2020/3/4 | 10:40 | 左岸 | 曇り | 降雨なし | 11.4 | 14.2 | 0.6 | 1.7 | 0.03 | 0.14 | >100 |  | 通常の状況 | 無色 | 無臭 | 7.8 | 0.4 | 1 |  | 10.2 |  |  | 4 | 0.14 | [21 empty] | <0.0005 | <0.0003 | <0.0003 |  |  |  |  | 0.01 | 3.6 | 3.6 | [8 empty] | 0.05 | 0.13 | 25
| 19:50 | 左岸 | 雨 | 降雨なし | 8.1 | 14 | 0.63 | 1.8 | 0.03 | 0.15 | >100 |  | 通常の状況 | 無色 | 無臭 | 7.8 | 0.7 | 1.5 |  | 9.6 | [45 empty] | 26

## 花水橋
水域名称 | 金目川 | 地点名称 | 花水橋(14-012-01) | 類型名称 | 河川C | 測定機関名称 | 神奈川県
測定項目 | 採取時刻 | 採取位置 | 天候 | 前日天候 | 気温 | 水温 | 流速 | 流量 | 採取水深 | 全水深 | 透視度 | 透明度 | 流況 | 色相 | 臭気 | ｐＨ | ＢＯＤ | ＣＯＤ | ＳＳ | ＤＯ | 大腸菌群数 | ｎ-ヘキサン抽出物質 | 全窒素 | 全りん | 全亜鉛 | ノニルフェノール | LAS | カドミウム | 全シアン | 鉛 | 六価クロム | 砒素 | 総水銀 | アルキル水銀 | ＰＣＢ | ジクロロメタン | 四塩化炭素 | 1，2-ジクロロエタン | 1，1-ジクロロエチレン | ｼｽ1，2-ジクロロエチレン | 1,1,1-トリクロロエタン | 1，1，2-トリクロロエタン | トリクロロエチレン | テトラクロロエチレン | 1，3-ジクロロプロペン | チウラム | シマジン | チオベンカルブ | ベンゼン | セレン | ふっ素 | ほう素 | 亜硝酸性窒素 | 硝酸性窒素 | 亜硝酸性窒素及び硝酸性窒素 | 1,4-ジオキサン | フェノール類 | 銅 | 溶解性鉄 | 溶解性マンガン | クロム | ＥＰＮ | ニッケル | アンモニア性窒素 | りん酸態りん | 電気伝導率 | 塩化物イオン | 塩分 | 陰イオン界面活性剤 | 非イオン界面活性剤 | クロロフィルａ | トリハロメタン生成能 | クロロホルム生成能 | ブロモジクロロメタン生成能 | ジブロモクロロメタン生成能 | ブロモホルム生成能 | 有機りん
単位 | 時：分 |  |  |  | ℃ | ℃ | m/s | m3/s | ｍ | ｍ | ㎝ | ｍ |  |  |  |  | ㎎/L | ㎎/L | ㎎/L | ㎎/L | MPN/100mL | ㎎/L | ㎎/L | ㎎/L | ㎎/L | ㎎/L | ㎎/L | ㎎/L | ㎎/L | ㎎/L | ㎎/L | ㎎/L | ㎎/L | ㎎/L | ㎎/L | ㎎/L | ㎎/L | ㎎/L | ㎎/L | ㎎/L | ㎎/L | ㎎/L | ㎎/L | ㎎/L | ㎎/L | ㎎/L | ㎎/L | ㎎/L | ㎎/L | ㎎/L | ㎎/L | ㎎/L | ㎎/L | ㎎/L | ㎎/L | ㎎/L | ㎎/L | ㎎/L | ㎎/L | ㎎/L | ㎎/L | ㎎/L | ㎎/L | ㎎/L | ㎎/L | mS/m | ㎎/L | ‰ | ㎎/L | ㎎/L | μg/L | ㎎/L | ㎎/L | ㎎/L | ㎎/L | ㎎/L | ㎎/L
採取年月日
2019/4/12 | 8:10 | 流心（中央） | 曇り | 降雨なし | 9.5 | 10 | 0.21 | 3.7 | 0.1 | 0.48 | >100 |  | 通常の状況 | 無色 | 無臭 | 7.7 | 1.5 | 4.3 | 4 | 9 | 11000 |  | 5 | 0.48 | [28 empty] | 0.04 | 4.4 | 4.4 | [8 empty] | 0.07 | 0.48 | 35
| 19:30 | 流心（中央） | 曇り | 降雨なし | 9 | 12.4 | 0.36 | 4.3 | 0.07 | 0.35 | >100 |  | 通常の状況 | 無色 | 無臭 | 7.8 | 1 | 3.4 |  | 9.4 | [45 empty] | 35
2019/5/8 | 8:00 | 流心（中央） | 快晴 | 降雨なし | 16.5 | 15 | 0.24 | 4.6 | 0.11 | 0.54 | >100 |  | 通常の状況 | 無色 | 無臭 | 7.8 | 2 | 4 |  | 9.7 |  |  | 4.4 | 0.26 | [28 empty] | 0.03 | 3.6 | 3.6 | [8 empty] | 0.06 | 0.22 | 31 | 22
| 21:30 | 流心（中央） | 快晴 | 降雨なし | 14 | 17.5 | 0.22 | 4.4 | 0.1 | 0.5 | 50 |  | 通常の状況 | 黄色・淡（明） | 無臭 | 7.8 | 1.4 | 3.3 |  | 8 | [45 empty] | 31
2019/6/5 | 8:00 | 流心（中央） | 曇り | 降雨なし | 22.5 | 21.5 | 0.31 | 5.2 | 0.13 | 0.65 | 50 |  | 通常の状況 | 茶色・淡（明） | 無臭 | 7.8 | 1.9 | 3.5 | 17 | 8 | 49000 |  | 3 | 0.09 | [28 empty] | 0.03 | 2.1 | 2.1 | [8 empty] | 0.1 | 0.079 | 28
| 21:35 | 流心（中央） | 晴れ | 降雨なし | 20 | 22 | 0.22 | 4.8 | 0.05 | 0.25 | >100 |  | 通常の状況 | 無色 | 無臭 | 7.6 | 0.4 | 2.6 |  | 5.9 | [45 empty] | 30
2019/7/3 | 8:20 | 流心（中央） | 曇り | 降雨なし | 27.9 | 24.3 | 0.41 | 6.5 | 0.12 | 0.61 | >100 |  | 通常の状況 | 無色 | 無臭 | 7.8 | 1 | 3.3 |  | 8.1 |  |  | 2 | 0.18 | [21 empty] | <0.0005 | <0.0003 | <0.0003 |  |  |  |  | 0.03 | 1.6 | 1.6 | [6 empty] | <0.0005 |  | 0.06 | 0.15 | 27
| 18:45 | 流心（中央） | 曇り | 降雨なし | 23.8 | 25 | 0.26 | 6.2 | 0.17 | 0.85 | 60 |  | 通常の状況 | 黄色・淡（明） | 無臭 | 7.7 | 1.5 | 4.2 |  | 7.1 | [45 empty] | 27
2019/8/7 | 8:35 | 流心（中央） | 晴れ | 降雨なし | 28.6 | 27.7 | 0.27 | 4.8 | 0.1 | 0.5 | 88 |  | 通常の状況 | 黄色・淡（明） | 無臭 | 7.7 | 0.8 | 3.6 | 6 | 8.2 | 4900 | <0.5 | 1.4 | 0.14 | 0.0027 | <0.00006 | <0.0006 | <0.0003 | <0.01 | <0.0005 | <0.02 | <0.0005 | <0.0005 |  | <0.0005 | <0.0001 | <0.0001 | <0.0001 | <0.0001 | <0.0001 | <0.0001 | <0.0001 | <0.0001 | <0.0001 | <0.0002 |  |  |  | <0.0001 | <0.0005 | 0.1 | 0.028 | 0.02 | 1 | 1 | <0.005 | [7 empty] | <0.04 | 0.12 | 28 | 21
| 19:30 | 流心（中央） | 晴れ | 降雨なし | 28.5 | 29.5 | 0.17 | 4 | 0.17 | 0.84 | >100 |  | 通常の状況 | 黄色・淡（明） | 無臭 | 7.9 | 1.2 | 3.4 |  | 7 | [45 empty] | 29
2019/9/4 | 8:20 | 流心（中央） | 曇り | 降雨なし | 24.6 | 23.9 | 0.33 | 5.5 | 0.09 | 0.45 | 90 |  | 通常の状況 | 黄色・淡（明） | 川藻臭（微） | 7.7 | 0.8 | 3.9 |  | 7.1 |  |  | 1.7 | 0.17 | [28 empty] | 0.01 | 1.3 | 1.3 | [8 empty] | <0.04 | 0.15 | 28
| 17:50 | 流心（中央） | 曇り | 降雨なし | 26 | 26.5 | 0.3 | 4.5 | 0.08 | 0.42 | >100 |  | 通常の状況 | 黄色・淡（明） | 無臭 | 8 | 0.6 | 3.5 |  | 7.1 | [45 empty] | 29
2019/10/2 | 11:30 | 流心（中央） | 晴れ | 降雨なし | 18.1 | 23.5 | 0.11 | 3.4 | 0.14 | 0.7 | >100 |  | 通常の状況 | 無色 | 無臭 | 8.3 | 0.8 | 3 | 3 | 10.7 | 7000 |  | 5.1 | 0.33 | [28 empty] | 0.02 | 4.4 | 4.4 |  | <0.005 | 0.0032 | <0.02 | <0.01 | <0.005 |  | <0.001 | 0.12 | 0.3 | 34 |  |  | <0.03
| 21:40 | 右岸 | 晴れ | 降雨なし | 20.5 | 24.5 |  |  | 0.2 | 1 | >100 |  | 憩流 | 無色 | 無臭 | 7.9 | 1 | 2.9 |  | 7.2 | [45 empty] | 36
2019/11/6 | 8:20 | 流心（中央） | 晴れ | 降雨なし | 12.3 | 14 | 0.36 | 5.6 | 0.11 | 0.57 | >100 |  | 通常の状況 | 無色 | 無臭 | 7.8 | 0.9 | 1.7 |  | 9.4 |  |  | 3.9 | 0.21 | [28 empty] | 0.02 | 3.6 | 3.6 | [8 empty] | 0.04 | 0.19 | 30 | 23
| 19:20 | 流心（中央） | 晴れ | 降雨なし | 13.8 | 16.5 | 0.39 | 6.4 | 0.09 | 0.44 | 65 |  | 通常の状況 | 黄色・淡（明） | 無臭 | 7.9 | 0.6 | 2.7 |  | 8.6 | [45 empty] | 31
2019/12/4 | 7:50 | 流心（中央） | 晴れ | 降雨なし | 6 | 11.6 | 0.37 | 5.7 | 0.1 | 0.5 | >100 |  | 通常の状況 | 無色 | 無臭 | 7.8 | 1.6 | 3 | 2 | 9.8 | 3300 |  | 4.1 | 0.27 | [28 empty] | 0.03 | 4 | 4 | [8 empty] | 0.06 | 0.27 | 33
| 19:50 | 流心（中央） | 晴れ | 降雨なし | 9.6 | 13.4 | 0.32 | 5.9 | 0.13 | 0.66 | >100 |  | 通常の状況 | 無色 | 無臭 | 7.8 | 0.7 | 3.3 |  | 9.3 | [45 empty] | 33
2020/1/9 | 10:40 | 右岸 | 晴れ | 10mm以上20mm未満 | 10.1 | 10 |  |  | 0.16 | 0.8 | 72 |  | 通常の状況 | 無色 | 無臭 | 7.6 | 0.9 | 4 |  | 10 |  |  | 4.4 | 0.32 | [28 empty] | 0.05 | 4.1 | 4.1 | [8 empty] | 0.1 | 0.3 | 280
| 22:20 | 右岸 | 晴れ | 10mm以上20mm未満 | 8.6 | 9.8 | 0.3 | 4.5 | 0.1 | 0.51 | 84 |  | 通常の状況 | 無色 | 無臭 | 7.7 | 1.5 | 3.2 |  | 9.8 | [45 empty] | 44
2020/2/5 | 8:00 | 流心（中央） | 晴れ | 降雨なし | 4 | 7.9 | 0.1 | 3.4 | 0.21 | 1 | 76 |  | 通常の状況 | 無色 | 無臭 | 7.6 | 1 | 2.9 | 2 | 10 | 1300 | <0.5 | 5.7 | 0.4 | 0.0078 | <0.00006 | 0.0061 | <0.0003 | <0.01 | <0.0005 | <0.02 | <0.0005 | <0.0005 |  | <0.0005 | <0.0001 | <0.0001 | <0.0001 | <0.0001 | <0.0001 | <0.0001 | <0.0001 | <0.0001 | <0.0001 | <0.0002 |  |  |  | <0.0001 | <0.0005 | <0.08 | 0.03 | 0.07 | 5.1 | 5.1 | <0.005 | [7 empty] | 0.11 | 0.39 | 34 | 24
| 19:40 | 流心（中央） | 晴れ | 降雨なし | 6.8 | 9.7 | 0.29 | 4.9 | 0.07 | 0.35 | 66 |  | 通常の状況 | 黄色・淡（明） | 無臭 | 7.8 | 1.3 | 4.2 |  | 9.2 | [45 empty] | 34
2020/3/4 | 8:20 | 流心（中央） | 曇り | 降雨なし | 10.4 | 11.4 | 0.26 | 3.5 | 0.1 | 0.5 | >100 |  | 通常の状況 | 無色 | 無臭 | 7.7 | 1.4 | 3.8 |  | 8.9 |  |  | 5.9 | 0.51 | [21 empty] | <0.0005 | <0.0003 | <0.0003 |  |  |  |  | 0.15 | 5.1 | 5.2 | [8 empty] | 0.14 | 0.46 | 35
| 17:30 | 流心（中央） | 雨 | 降雨なし | 9.9 | 13.7 | 0.3 | 3.8 | 0.07 | 0.35 | >100 |  | 通常の状況 | 無色 | 無臭 | 7.9 | 1.4 | 3.8 |  | 10 | [45 empty] | 36

## 下之宮橋
水域名称 | 金目川(鈴川) | 地点名称 | 下之宮橋(14-012-51) | 類型名称 | 河川C | 測定機関名称 | 平塚市
測定項目 | 採取時刻 | 採取位置 | 天候 | 前日天候 | 気温 | 水温 | 流速 | 流量 | 採取水深 | 全水深 | 透視度 | 透明度 | 流況 | 色相 | 臭気 | ｐＨ | ＢＯＤ | ＣＯＤ | ＳＳ | ＤＯ | 大腸菌群数 | ｎ-ヘキサン抽出物質 | 全窒素 | 全りん | 全亜鉛 | ノニルフェノール | LAS | カドミウム | 全シアン | 鉛 | 六価クロム | 砒素 | 総水銀 | アルキル水銀 | ＰＣＢ | ジクロロメタン | 四塩化炭素 | 1，2-ジクロロエタン | 1，1-ジクロロエチレン | ｼｽ1，2-ジクロロエチレン | 1,1,1-トリクロロエタン | 1，1，2-トリクロロエタン | トリクロロエチレン | テトラクロロエチレン | 1，3-ジクロロプロペン | チウラム | シマジン | チオベンカルブ | ベンゼン | セレン | ふっ素 | ほう素 | 亜硝酸性窒素 | 硝酸性窒素 | 亜硝酸性窒素及び硝酸性窒素 | 1,4-ジオキサン | フェノール類 | 銅 | 溶解性鉄 | 溶解性マンガン | クロム | ＥＰＮ | ニッケル | アンモニア性窒素 | りん酸態りん | 電気伝導率 | 塩化物イオン | 塩分 | 陰イオン界面活性剤 | 非イオン界面活性剤 | クロロフィルａ | トリハロメタン生成能 | クロロホルム生成能 | ブロモジクロロメタン生成能 | ジブロモクロロメタン生成能 | ブロモホルム生成能 | 有機りん
単位 | 時：分 |  |  |  | ℃ | ℃ | m/s | m3/s | ｍ | ｍ | ㎝ | ｍ |  |  |  |  | ㎎/L | ㎎/L | ㎎/L | ㎎/L | MPN/100mL | ㎎/L | ㎎/L | ㎎/L | ㎎/L | ㎎/L | ㎎/L | ㎎/L | ㎎/L | ㎎/L | ㎎/L | ㎎/L | ㎎/L | ㎎/L | ㎎/L | ㎎/L | ㎎/L | ㎎/L | ㎎/L | ㎎/L | ㎎/L | ㎎/L | ㎎/L | ㎎/L | ㎎/L | ㎎/L | ㎎/L | ㎎/L | ㎎/L | ㎎/L | ㎎/L | ㎎/L | ㎎/L | ㎎/L | ㎎/L | ㎎/L | ㎎/L | ㎎/L | ㎎/L | ㎎/L | ㎎/L | ㎎/L | ㎎/L | ㎎/L | ㎎/L | mS/m | ㎎/L | ‰ | ㎎/L | ㎎/L | μg/L | ㎎/L | ㎎/L | ㎎/L | ㎎/L | ㎎/L | ㎎/L
採取年月日
2019/4/17 | 10:00 | 流心（中央） | 曇り | 10mm以上20mm未満 | 19 | 17.2 | 0.26 | 0.91 | 0.05 | 0.25 | 88 |  | 通常の状況 | 黄色・淡（明） | 沼沢臭（中） | 7.6 | 1.9 | 5.5 | 8 | 9.3 | 33000 |  | 5.7 | 0.7 | 0.018 |  |  | <0.0003 | <0.01 | <0.0005 | <0.02 | <0.0005 | <0.0005 |  |  |  | <0.0002 |  |  |  | <0.0002 |  | <0.0002 | <0.0002 | [6 empty] | <0.08 | 0.064 | <0.05 | 5.4 | 5.4 |  | <0.005 | 0.0042 | 0.14 | 0.04 |  |  |  | 0.09 | 0.62 | 53 | 92 |  | <0.03
| 16:00 | 流心（中央） | 曇り | 10mm以上20mm未満 | 17 | 18.6 | 0.24 | 0.81 | 0.05 | 0.24 | 81 |  | 通常の状況 | 黄色・淡（明） | 沼沢臭（中） | 8 | 1.9 | 5.4 | 7 | 9 | [45 empty] | 53
| 22:00 | 流心（中央） | 曇り | 10mm以上20mm未満 | 15 | 16.6 | 0.25 | 0.85 | 0.05 | 0.24 | 45 |  | 通常の状況 | 黄色・淡（明） | 沼沢臭（中） | 7.6 | 5.3 | 7.6 | 8 | 6.2 |  |  | 7.1 | 0.61 | [18 empty] | <0.0002 | <0.0002 | [21 empty] | 53 | 94
2019/4/18 | 4:00 | 流心（中央） | 曇り | 10mm以上20mm未満 | 13.5 | 15.2 | 0.24 | 0.82 | 0.05 | 0.24 | 60 |  | 通常の状況 | 黄色・淡（明） | 沼沢臭（中） | 7.6 | 2.9 | 6.7 | 9 | 6.5 | [45 empty] | 51
2019/5/8 | 10:00 | 流心（中央） | 晴れ | 0mm以上5mm未満 | 21 | 18.9 | 0.25 | 0.95 | 0.05 | 0.25 | 14 |  | 通常の状況 | 褐色・濃（暗） | 土臭（中） | 7.8 | 1.9 | 8.5 | 35 | 9 | 17000 |  | 5.5 | 0.81 | 0.027 |  |  | <0.0003 | <0.01 | 0.0024 | <0.02 | <0.0005 | <0.0005 |  |  |  | <0.0002 |  |  |  | <0.0002 |  | <0.0002 | <0.0002 | [8 empty] | 0.11 | 4.3 | 4.4 | [8 empty] | <0.04 | 0.69 | 40 | 39
| 16:00 | 流心（中央） | 晴れ | 0mm以上5mm未満 | 23.5 | 23.2 | 0.26 | 0.98 | 0.05 | 0.26 | 2 |  | 通常の状況 | 褐色・濃（暗） | 土臭（中） | 7.6 | 3.4 | 48 | 310 | 6.5 | [45 empty] | 51
| 22:00 | 流心（中央） | 晴れ | 0mm以上5mm未満 | 15.5 | 17.4 | 0.25 | 0.93 | 0.05 | 0.25 | 17 |  | 通常の状況 | 褐色・濃（暗） | 土臭（中） | 7.6 | 2.1 | 9.5 | 38 | 7.3 |  |  | 6.5 | 0.76 | [18 empty] | <0.0002 | <0.0002 | [21 empty] | 50 | 74
2019/5/9 | 4:00 | 流心（中央） | 曇り | 0mm以上5mm未満 | 14 | 16 | 0.25 | 0.94 | 0.05 | 0.25 | 30 |  | 通常の状況 | 褐色・中 | 土臭（中） | 7.6 | 2 | 7.8 | 18 | 7.7 | [45 empty] | 43
2019/6/5 | 10:00 | 流心（中央） | 曇り | 降雨なし | 23 | 21.8 | 0.25 | 1.26 | 0.06 | 0.31 | 62 |  | 通常の状況 | 黄色・淡（明） | 沼沢臭（中） | 7.7 | 1.4 | 5.5 | 7 | 8.3 | 79000 |  | 6.1 | 0.2 | 0.0073 |  |  | <0.0003 | <0.01 | <0.0005 | <0.02 | <0.0005 | <0.0005 |  |  |  | <0.0002 |  |  |  | <0.0002 |  | <0.0002 | <0.0002 | [6 empty] | <0.08 | 0.046 | 0.15 | 3.9 | 4 |  | <0.005 | 0.005 | 0.15 | 0.02 |  |  |  | <0.04 | 0.19 | 41 | 46 |  | <0.03
| 16:00 | 流心（中央） | 晴れ | 降雨なし | 24 | 24.1 | 0.22 | 1.07 | 0.06 | 0.3 | 50 |  | 通常の状況 | 黄色・淡（明） | 沼沢臭（中） | 7.7 | 1.6 | 5.3 | 6 | 8.1 | [45 empty] | 41
| 22:00 | 流心（中央） | 晴れ | 降雨なし | 21 | 22 | 0.2 | 0.98 | 0.06 | 0.29 | 54 |  | 通常の状況 | 黄色・淡（明） | 沼沢臭（中） | 7.7 | 1.7 | 5.9 | 7 | 7.1 |  |  | 5.5 | 0.24 | [18 empty] | <0.0002 | <0.0002 | [21 empty] | 40 | 46
2019/6/6 | 4:00 | 流心（中央） | 晴れ | 降雨なし | 19.5 | 20.5 | 0.18 | 0.87 | 0.06 | 0.28 | 61 |  | 通常の状況 | 黄色・淡（明） | 沼沢臭（中） | 7.6 | 1.8 | 5.3 | 4 | 7.2 | [45 empty] | 40
2019/7/3 | 10:00 | 流心（中央） | 曇り | 0mm以上5mm未満 | 27.5 | 25 | 0.37 | 2.04 | 0.09 | 0.44 | >100 |  | 通常の状況 | 黄色・淡（明） | 沼沢臭（中） | 7.6 | 0.9 | 4.9 | 6 | 7.9 | 17000 |  | 3.1 | 0.24 | 0.0055 |  |  | <0.0003 | <0.01 | <0.0005 | <0.02 | <0.0005 | <0.0005 |  |  |  | <0.0002 |  |  |  | <0.0002 |  | <0.0002 | <0.0002 |  | <0.0005 | <0.0003 | <0.0003 |  |  |  |  | 0.05 | 2.4 | 2.4 | [8 empty] | 0.07 | 0.22 | 35 | 36
| 16:00 | 流心（中央） | 曇り | 0mm以上5mm未満 | 27 | 25.9 | 0.35 | 1.83 | 0.08 | 0.42 | 87 |  | 通常の状況 | 黄色・淡（明） | 沼沢臭（中） | 7.6 | 1.1 | 5.2 | 4 | 7.5 | [45 empty] | 33
| 22:00 | 流心（中央） | 曇り | 0mm以上5mm未満 | 23.5 | 23.4 | 0.35 | 1.83 | 0.08 | 0.41 | 92 |  | 通常の状況 | 黄色・淡（明） | 沼沢臭（中） | 7.7 | 1.2 | 5.1 | 6 | 6.7 |  |  | 3.3 | 0.21 | [18 empty] | <0.0002 | <0.0002 | [21 empty] | 34 | 39
2019/7/4 | 4:00 | 流心（中央） | 雨 | 0mm以上5mm未満 | 23.5 | 23.2 | 0.39 | 2.14 | 0.09 | 0.43 | >100 |  | 通常の状況 | 黄色・淡（明） | 沼沢臭（中） | 7.6 | 0.9 | 4.8 | 3 | 6.8 | [45 empty] | 32
2019/8/7 | 10:00 | 流心（中央） | 晴れ | 降雨なし | 34 | 30.5 | 0.28 | 1.27 | 0.08 | 0.38 | 58 |  | 通常の状況 | 黄色・淡（明） | 沼沢臭（中） | 7.8 | 2.4 | 3.5 | 9 | 7.4 | 49000 | <0.5 | 2 | 0.22 | 0.0086 | <0.00006 | <0.0006 | <0.0003 | <0.01 | <0.0005 | <0.02 | <0.0005 | <0.0005 |  |  | <0.0002 | <0.0002 | <0.0002 | <0.0002 | <0.0002 | <0.0002 | <0.0002 | <0.0002 | <0.0002 | <0.0004 |  |  |  | <0.0002 | <0.0005 | 0.09 | 0.039 | 0.12 | 1.1 | 1.2 | <0.005 | <0.005 | 0.0045 | 0.13 | 0.03 |  |  |  | 0.21 | 0.17 | 44 | 38 |  | <0.03
| 16:00 | 流心（中央） | 曇り | 降雨なし | 31 | 31.6 | 0.27 | 1.2 | 0.07 | 0.37 | 81 |  | 通常の状況 | 黄色・淡（明） | 沼沢臭（中） | 7.9 | 1.1 | 4.4 | 7 | 7.4 | [45 empty] | 49
| 22:00 | 流心（中央） | 晴れ | 降雨なし | 28 | 28.5 | 0.27 | 1.23 | 0.07 | 0.37 | >100 |  | 通常の状況 | 黄色・淡（明） | 沼沢臭（中） | 7.5 | 1.6 | 4.8 | 6 | 6.6 |  | <0.5 | 2.2 | 0.26 | [18 empty] | <0.0002 | <0.0002 | [21 empty] | 42 | 38
2019/8/8 | 4:00 | 流心（中央） | 晴れ | 降雨なし | 26 | 27 | 0.28 | 1.21 | 0.07 | 0.37 | >100 |  | 通常の状況 | 黄色・淡（明） | 沼沢臭（中） | 7.5 | 1 | 4.8 | 8 | 5.6 | [45 empty] | 40
2019/9/4 | 10:00 | 流心（中央） | 晴れ | 降雨なし | 31 | 27 | 0.27 | 1.46 | 0.08 | 0.39 | >100 |  | 通常の状況 | 黄色・淡（明） | 沼沢臭（中） | 7.6 | 1.7 | 3.7 | 4 | 7.8 | 7900 |  | 4.8 | 0.23 | 0.004 |  |  | <0.0003 | <0.01 | <0.0005 | <0.02 | <0.0005 | <0.0005 |  |  |  | <0.0002 |  |  |  | <0.0002 |  | <0.0002 | <0.0002 | [8 empty] | 0.12 | 1.9 | 2 | [8 empty] | 0.04 | 0.19 | 45 | 38
| 16:00 | 流心（中央） | 曇り | 降雨なし | 27 | 26.7 | 0.27 | 1.39 | 0.08 | 0.39 | >100 |  | 通常の状況 | 黄色・淡（明） | 沼沢臭（中） | 7.6 | 1.4 | 3.9 | 4 | 7.4 | [45 empty] | 45
| 22:00 | 流心（中央） | 曇り | 降雨なし | 24 | 25 | 0.27 | 1.38 | 0.08 | 0.39 | >100 |  | 通常の状況 | 黄色・淡（明） | 沼沢臭（中） | 7.6 | 1.3 | 3.8 | 7 | 6.6 |  |  | 2.5 | 0.27 | [18 empty] | <0.0002 | <0.0002 | [21 empty] | 43 | 37
2019/9/5 | 4:00 | 流心（中央） | 曇り | 降雨なし | 22.5 | 23.5 | 0.26 | 1.33 | 0.08 | 0.38 | >100 |  | 通常の状況 | 黄色・淡（明） | 沼沢臭（中） | 7.5 | 1.3 | 3.8 | 6 | 6.6 | [45 empty] | 39
2019/10/2 | 10:00 | 流心（中央） | 晴れ | 降雨なし | 32 | 24.6 | 0.28 | 1.14 | 5 | 0.23 | >100 |  | 通常の状況 | 黄色・淡（明） | 沼沢臭（中） | 7.7 | 1.2 | 4.6 | 7 | 8.1 | 13000 |  | 5.7 | 0.58 | 0.012 |  |  | <0.0003 | <0.01 | <0.0005 | <0.02 | <0.0005 | <0.0005 |  |  |  | <0.0002 |  |  |  | <0.0002 |  | <0.0002 | <0.0002 | [6 empty] | <0.08 | 0.052 | 0.15 | 5.1 | 5.2 |  | <0.005 | 0.0033 | 0.09 | 0.01 |  |  |  | <0.04 | 0.55 | 46 | 58 |  | <0.03
| 16:00 | 流心（中央） | 晴れ | 降雨なし | 29 | 27.1 | 0.28 | 1.1 | 0.04 | 0.22 | 82 |  | 通常の状況 | 黄色・淡（明） | 沼沢臭（中） | 7.8 | 1.2 | 4.9 | 8 | 7.8 | [45 empty] | 45
| 22:00 | 流心（中央） | 晴れ | 降雨なし | 21 | 23 | 0.27 | 1.08 | 0.04 | 0.22 | 91 |  | 通常の状況 | 黄色・淡（明） | 沼沢臭（中） | 7.4 | 1.3 | 4.9 | 8 | 5.8 |  |  | 6.1 | 0.45 | [18 empty] | <0.0002 | <0.0002 | [21 empty] | 56 | 82
2019/10/3 | 4:00 | 流心（中央） | 晴れ | 降雨なし | 19 | 21.6 | 0.27 | 1.06 | 0.05 | 0.23 | 92 |  | 通常の状況 | 黄色・淡（明） | 沼沢臭（中） | 7.5 | 1.4 | 5.3 | 8 | 5.7 | [45 empty] | 53
2019/11/6 | 10:00 | 流心（中央） | 晴れ | 降雨なし | 23 | 17.6 | 0.35 | 1.94 | 0.06 | 0.32 | >100 |  | 通常の状況 | 黄色・淡（明） | 沼沢臭（中） | 7.9 | 1.8 | 4 | 8 | 9.2 | 13000 |  | 4.9 | 0.37 | 0.01 |  |  | <0.0003 | <0.01 | <0.0005 | <0.02 | <0.0005 | <0.0005 |  |  |  | <0.0002 |  |  |  | <0.0002 |  | <0.0002 | <0.0002 | [8 empty] | 0.2 | 3.8 | 4 | [8 empty] | 0.23 | 0.33 | 42 | 49
| 16:00 | 流心（中央） | 晴れ | 降雨なし | 18 | 18.3 | 0.34 | 1.86 | 0.06 | 0.31 | 69 |  | 通常の状況 | 黄色・淡（明） | 沼沢臭（中） | 7.8 | 1.9 | 4.1 | 11 | 8.4 | [45 empty] | 50
| 22:00 | 流心（中央） | 晴れ | 降雨なし | 13 | 15.6 | 0.32 | 1.69 | 0.06 | 0.31 | 58 |  | 通常の状況 | 黄色・淡（明） | 沼沢臭（中） | 7.5 | 1.8 | 4.1 | 15 | 8.4 |  |  | 4.6 | 0.41 | [18 empty] | <0.0002 | <0.0002 | [21 empty] | 42 | 56
2019/11/7 | 4:00 | 流心（中央） | 晴れ | 降雨なし | 9 | 14.2 | 0.33 | 1.74 | 0.06 | 0.32 | 52 |  | 通常の状況 | 黄色・淡（明） | 沼沢臭（中） | 7.6 | 1.6 | 4.1 | 14 | 8.2 | [45 empty] | 42
2019/12/4 | 10:00 | 流心（中央） | 晴れ | 降雨なし | 15.5 | 14.3 | 0.33 | 1.54 | 0.09 | 0.47 | >100 |  | 通常の状況 | 黄色・淡（明） | 沼沢臭（中） | 7.3 | 0.9 | 3.3 | 4 | 9.8 | 7900 |  | 4.4 | 0.37 | 0.012 |  |  | <0.0003 | <0.01 | <0.0005 | <0.02 | <0.0005 | <0.0005 |  |  |  | <0.0002 |  |  |  | <0.0002 |  | <0.0002 | <0.0002 | [6 empty] | <0.08 | 0.038 | 0.09 | 4.1 | 4.1 |  | <0.005 | 0.0026 | <0.02 | 0.03 |  |  |  | 0.06 | 0.33 | 35 | 45 |  | <0.03
| 16:00 | 流心（中央） | 晴れ | 降雨なし | 13 | 15.5 | 0.31 | 1.48 | 0.09 | 0.47 | >100 |  | 通常の状況 | 黄色・淡（明） | 沼沢臭（中） | 7.6 | 1.2 | 3.6 | 5 | 8.8 | [45 empty] | 36
| 22:00 | 流心（中央） | 晴れ | 降雨なし | 5 | 13 | 0.33 | 1.49 | 0.09 | 0.46 | >100 |  | 通常の状況 | 黄色・淡（明） | 沼沢臭（中） | 7.4 | 1.3 | 4 | 4 | 8.7 |  |  | 5.5 | 0.32 | [18 empty] | <0.0002 | <0.0002 | [21 empty] | 34 | 60
2019/12/5 | 4:00 | 流心（中央） | 晴れ | 降雨なし | 3 | 11 | 0.31 | 1.39 | 0.09 | 0.45 | >100 |  | 通常の状況 | 黄色・淡（明） | 沼沢臭（中） | 7.5 | 2.4 | 3.9 | 4 | 8.1 | [45 empty] | 38
2020/1/15 | 10:00 | 流心（中央） | 曇り | 降雨なし | 8 | 10.8 | 0.43 | 1.34 | 0.06 | 0.3 | 34 |  | 通常の状況 | 褐色・中 | 沼沢臭（中） | 7.3 | 2.4 | 3.4 | 14 | 9.5 | 49000 |  | 4 | 0.43 | 0.028 |  |  | <0.0003 | <0.01 | 0.0005 | <0.02 | <0.0005 | <0.0005 |  |  |  | <0.0002 |  |  |  | <0.0002 |  | <0.0002 | <0.0002 | [8 empty] | 0.13 | 3.4 | 3.5 | [8 empty] | 0.06 | 0.36 | 21 | 30
| 16:00 | 流心（中央） | 晴れ | 降雨なし | 12 | 14.4 | 0.4 | 1.13 | 0.06 | 0.29 | 64 |  | 通常の状況 | 黄色・淡（明） | 沼沢臭（中） | 7.5 | 1.8 | 4.4 | 7 | 9.1 | [45 empty] | 28
| 22:00 | 流心（中央） | 晴れ | 降雨なし | 5 | 12.2 | 0.4 | 1.06 | 0.06 | 0.28 | 75 |  | 通常の状況 | 黄色・淡（明） | 沼沢臭（中） | 7.5 | 3.3 | 5.2 | 5 | 9 |  |  | 5.7 | 0.48 | [18 empty] | <0.0002 | <0.0002 | [21 empty] | 36 | 60
2020/1/16 | 4:00 | 流心（中央） | 晴れ | 降雨なし | 2 | 10.7 | 0.39 | 1.02 | 0.06 | 0.28 | 77 |  | 通常の状況 | 黄色・淡（明） | 沼沢臭（中） | 7.5 | 3.6 | 5.3 | 6 | 7.9 | [45 empty] | 35
2020/2/5 | 10:00 | 流心（中央） | 晴れ | 降雨なし | 16 | 11.5 | 0.28 | 1.21 | 0.06 | 0.29 | >100 |  | 通常の状況 | 黄色・淡（明） | 沼沢臭（中） | 7.6 | 3.1 | 4.8 | 6 | 10.3 | 3300 | <0.5 | 8.6 | 0.7 | 0.015 | <0.00006 | 0.0056 | <0.0003 | <0.01 | <0.0005 | <0.02 | <0.0005 | <0.0005 |  |  | <0.0002 | <0.0002 | <0.0002 | <0.0002 | <0.0002 | <0.0002 | <0.0002 | <0.0002 | <0.0002 | <0.0004 |  |  |  | <0.0002 | <0.0005 | <0.08 | 0.052 | 0.29 | 5.6 | 5.8 | <0.005 | <0.005 | 0.0029 | 0.08 | <0.01 |  |  |  | 0.14 | 0.67 | 39 | 69 |  | <0.03
| 16:00 | 流心（中央） | 晴れ | 降雨なし | 13.5 | 14.6 | 0.25 | 1.05 | 0.06 | 0.29 | 80 |  | 通常の状況 | 黄色・淡（明） | 沼沢臭（中） | 7.6 | 2.7 | 5.2 | 9 | 9.4 | [45 empty] | 33
| 22:00 | 流心（中央） | 晴れ | 降雨なし | 4 | 10.1 | 0.27 | 1.09 | 0.06 | 0.28 | 26 |  | 通常の状況 | 褐色・中 | 沼沢臭（中） | 7.6 | 4 | 7.3 | 20 | 9.2 |  | <0.5 | 6.2 | 0.44 | [18 empty] | <0.0002 | <0.0002 | [21 empty] | 34 | 56
2020/2/6 | 4:00 | 流心（中央） | 晴れ | 降雨なし | 1 | 6.9 | 0.27 | 1.09 | 0.05 | 0.27 | 58 |  | 通常の状況 | 褐色・淡（明） | 沼沢臭（中） | 7.6 | 3.5 | 6.3 | 12 | 9.2 | [45 empty] | 34
2020/3/4 | 10:00 | 流心（中央） | 曇り | 降雨なし | 10 | 12.4 | 0.28 | 0.99 | 0.05 | 0.26 | >100 |  | 通常の状況 | 黄色・淡（明） | 沼沢臭（中） | 7.3 | 3.8 | 5.3 | 4 | 9.1 | 13000 |  | 6.2 | 0.84 | 0.026 |  |  | <0.0003 | <0.01 | <0.0005 | <0.02 | <0.0005 | <0.0005 |  |  |  | <0.0002 |  |  |  | <0.0002 |  | <0.0002 | <0.0002 |  | <0.0005 | <0.0003 | <0.0003 |  |  |  |  | 0.52 | 5.2 | 5.7 | [8 empty] | <0.04 | 0.77 | 31 | 46
| 16:00 | 流心（中央） | 雨 | 降雨なし | 11 | 14.4 | 0.25 | 0.82 | 0.05 | 0.25 | 89 |  | 通常の状況 | 黄色・淡（明） | 沼沢臭（中） | 7.6 | 5 | 4.9 | 11 | 9 | [45 empty] | 32
| 22:00 | 流心（中央） | 雨 | 降雨なし | 8 | 13.8 | 0.29 | 1.02 | 0.05 | 0.26 | 64 |  | 通常の状況 | 黄色・淡（明） | 沼沢臭（中） | 7.3 | 5.5 | 6.9 | 9 | 8.9 |  |  | 6.3 | 0.65 | [18 empty] | <0.0002 | <0.0002 | [21 empty] | 44 | 81
2020/3/5 | 4:00 | 流心（中央） | 曇り | 降雨なし | 6 | 11.5 | 0.29 | 1.03 | 0.05 | 0.26 | 68 |  | 通常の状況 | 黄色・淡（明） | 沼沢臭（中） | 7.4 | 4.9 | 4.8 | 12 | 8 | [45 empty] | 41

## 立堀橋
水域名称 | 金目川(渋田川) | 地点名称 | 立堀橋(14-012-52) | 類型名称 | 河川C | 測定機関名称 | 平塚市
測定項目 | 採取時刻 | 採取位置 | 天候 | 前日天候 | 気温 | 水温 | 流速 | 流量 | 採取水深 | 全水深 | 透視度 | 透明度 | 流況 | 色相 | 臭気 | ｐＨ | ＢＯＤ | ＣＯＤ | ＳＳ | ＤＯ | 大腸菌群数 | ｎ-ヘキサン抽出物質 | 全窒素 | 全りん | 全亜鉛 | ノニルフェノール | LAS | カドミウム | 全シアン | 鉛 | 六価クロム | 砒素 | 総水銀 | アルキル水銀 | ＰＣＢ | ジクロロメタン | 四塩化炭素 | 1，2-ジクロロエタン | 1，1-ジクロロエチレン | ｼｽ1，2-ジクロロエチレン | 1,1,1-トリクロロエタン | 1，1，2-トリクロロエタン | トリクロロエチレン | テトラクロロエチレン | 1，3-ジクロロプロペン | チウラム | シマジン | チオベンカルブ | ベンゼン | セレン | ふっ素 | ほう素 | 亜硝酸性窒素 | 硝酸性窒素 | 亜硝酸性窒素及び硝酸性窒素 | 1,4-ジオキサン | フェノール類 | 銅 | 溶解性鉄 | 溶解性マンガン | クロム | ＥＰＮ | ニッケル | アンモニア性窒素 | りん酸態りん | 電気伝導率 | 塩化物イオン | 塩分 | 陰イオン界面活性剤 | 非イオン界面活性剤 | クロロフィルａ | トリハロメタン生成能 | クロロホルム生成能 | ブロモジクロロメタン生成能 | ジブロモクロロメタン生成能 | ブロモホルム生成能 | 有機りん
単位 | 時：分 |  |  |  | ℃ | ℃ | m/s | m3/s | ｍ | ｍ | ㎝ | ｍ |  |  |  |  | ㎎/L | ㎎/L | ㎎/L | ㎎/L | MPN/100mL | ㎎/L | ㎎/L | ㎎/L | ㎎/L | ㎎/L | ㎎/L | ㎎/L | ㎎/L | ㎎/L | ㎎/L | ㎎/L | ㎎/L | ㎎/L | ㎎/L | ㎎/L | ㎎/L | ㎎/L | ㎎/L | ㎎/L | ㎎/L | ㎎/L | ㎎/L | ㎎/L | ㎎/L | ㎎/L | ㎎/L | ㎎/L | ㎎/L | ㎎/L | ㎎/L | ㎎/L | ㎎/L | ㎎/L | ㎎/L | ㎎/L | ㎎/L | ㎎/L | ㎎/L | ㎎/L | ㎎/L | ㎎/L | ㎎/L | ㎎/L | ㎎/L | mS/m | ㎎/L | ‰ | ㎎/L | ㎎/L | μg/L | ㎎/L | ㎎/L | ㎎/L | ㎎/L | ㎎/L | ㎎/L
採取年月日
2019/4/17 | 10:30 | 流心（中央） | 曇り | 10mm以上20mm未満 | 19 | 17.2 | 0.17 | 0.65 | 0.06 | 0.3 | 50 |  | 通常の状況 | 黄色・中 | 沼沢臭（中） | 7.8 | 2.2 | 5.3 | 12 | 9.1 | 49000 |  | 3 | 0.17 | 0.0034 |  |  | <0.0003 | <0.01 | <0.0005 | <0.02 | <0.0005 | <0.0005 |  |  |  | <0.0002 |  |  |  | <0.0002 |  | <0.0002 | <0.0002 | [6 empty] | <0.08 | 0.036 | 0.1 | 2.3 | 2.4 |  | <0.005 | 0.0034 | 0.27 | 0.15 |  |  |  | 0.04 | 0.14 | 32 | 15 |  | <0.03
| 16:30 | 流心（中央） | 曇り | 10mm以上20mm未満 | 17 | 16.9 | 0.18 | 0.67 | 0.06 | 0.31 | 45 |  | 通常の状況 | 黄色・中 | 沼沢臭（中） | 8 | 2.8 | 5.7 | 12 | 9.3 | [45 empty] | 32
| 22:30 | 流心（中央） | 曇り | 10mm以上20mm未満 | 15 | 15.6 | 0.17 | 0.64 | 0.06 | 0.31 | 47 |  | 通常の状況 | 黄色・淡（明） | 沼沢臭（中） | 7.7 | 2.7 | 5.8 | 8 | 7.3 |  |  | 3.1 | 0.2 | [18 empty] | <0.0002 | <0.0002 | [21 empty] | 32 | 17
2019/4/18 | 4:30 | 流心（中央） | 曇り | 10mm以上20mm未満 | 13.5 | 13.1 | 0.17 | 0.64 | 0.06 | 0.31 | 43 |  | 通常の状況 | 黄色・淡（明） | 沼沢臭（中） | 7.7 | 2.9 | 5.9 | 13 | 6.5 | [45 empty] | 32
2019/5/8 | 10:30 | 流心（中央） | 晴れ | 0mm以上5mm未満 | 21 | 18.5 | 0.35 | 1.93 | 0.08 | 0.39 | 38 |  | 通常の状況 | 黄色・中 | 沼沢臭（中） | 7.9 | 2.9 | 5.7 | 16 | 9.1 | 49000 |  | 2 | 0.14 | 0.0099 |  |  | <0.0003 | <0.01 | 0.0008 | <0.02 | <0.0005 | <0.0005 |  |  |  | <0.0002 |  |  |  | <0.0002 |  | <0.0002 | <0.0002 | [8 empty] | 0.14 | 1.5 | 1.6 | [8 empty] | <0.04 | 0.11 | 22 | 9
| 16:30 | 流心（中央） | 晴れ | 0mm以上5mm未満 | 23.5 | 19.8 | 0.36 | 1.95 | 0.07 | 0.37 | 34 |  | 通常の状況 | 黄色・中 | 沼沢臭（中） | 7.8 | 2.8 | 5.8 | 18 | 8.8 | [45 empty] | 22
| 22:30 | 流心（中央） | 晴れ | 0mm以上5mm未満 | 15.5 | 16.2 | 0.35 | 1.94 | 0.08 | 0.38 | 32 |  | 通常の状況 | 黄色・中 | 沼沢臭（中） | 7.6 | 2.7 | 6.3 | 13 | 7.8 |  |  | 2.1 | 0.15 | [18 empty] | <0.0002 | <0.0002 | [21 empty] | 23 | 9.6
2019/5/9 | 4:30 | 流心（中央） | 曇り | 0mm以上5mm未満 | 14 | 15.6 | 0.33 | 1.82 | 0.08 | 0.38 | 32 |  | 通常の状況 | 黄色・中 | 沼沢臭（中） | 7.7 | 2.7 | 6 | 18 | 7.5 | [45 empty] | 23
2019/6/5 | 10:30 | 流心（中央） | 曇り | 降雨なし | 23 | 22 | 0.49 | 3.81 | 0.1 | 0.48 | 25 |  | 通常の状況 | 褐色・淡（明） | 沼沢臭（中） | 7.6 | 2.2 | 6.1 | 14 | 7.8 | 33000 |  | 2.7 | 0.16 | 0.0085 |  |  | <0.0003 | <0.01 | 0.0005 | <0.02 | <0.0005 | <0.0005 |  |  |  | <0.0002 |  |  |  | <0.0002 |  | <0.0002 | <0.0002 | [6 empty] | 0.08 | 0.022 | 0.1 | 1.3 | 1.4 |  | <0.005 | 0.0059 | 0.36 | 0.01 |  |  |  | <0.04 | 0.1 | 21 | 11 |  | <0.03
| 16:30 | 流心（中央） | 晴れ | 降雨なし | 24 | 22.8 | 0.46 | 3.41 | 0.09 | 0.46 | 17 |  | 通常の状況 | 褐色・淡（明） | 沼沢臭（中） | 7.6 | 2.1 | 6.1 | 16 | 8 | [45 empty] | 22
| 22:30 | 流心（中央） | 晴れ | 降雨なし | 21 | 21.3 | 0.46 | 3.23 | 0.09 | 0.44 | 13 |  | 通常の状況 | 褐色・淡（明） | 沼沢臭（中） | 7.6 | 2.7 | 6.5 | 29 | 6.8 |  |  | 3 | 0.24 | [18 empty] | <0.0002 | <0.0002 | [21 empty] | 23 | 15
2019/6/6 | 4:30 | 流心（中央） | 晴れ | 降雨なし | 19.5 | 19.8 | 0.44 | 2.99 | 0.08 | 0.41 | 19 |  | 通常の状況 | 褐色・淡（明） | 沼沢臭（中） | 7.5 | 2.1 | 6.2 | 16 | 6.9 | [45 empty] | 22
2019/7/3 | 10:30 | 流心（中央） | 曇り | 0mm以上5mm未満 | 27.5 | 23.9 | 0.49 | 4.41 | 0.1 | 0.51 | 59 |  | 通常の状況 | 黄色・淡（明） | 沼沢臭（中） | 7.5 | 1.3 | 5 | 10 | 7.2 | 23000 |  | 1.8 | 0.11 | 0.0045 |  |  | <0.0003 | <0.01 | <0.0005 | <0.02 | <0.0005 | <0.0005 |  |  |  | <0.0002 |  |  |  | <0.0002 |  | <0.0002 | <0.0002 |  | <0.0005 | <0.0003 | <0.0003 |  |  |  |  | 0.07 | 1 | 1 | [8 empty] | 0.1 | 0.084 | 21 | 9.5
| 16:30 | 流心（中央） | 曇り | 0mm以上5mm未満 | 27 | 25 | 0.51 | 4.52 | 0.1 | 0.51 | 55 |  | 通常の状況 | 黄色・淡（明） | 沼沢臭（中） | 7.6 | 1.6 | 5.1 | 10 | 7.5 | [45 empty] | 21
| 22:30 | 流心（中央） | 曇り | 0mm以上5mm未満 | 23.5 | 24.2 | 0.5 | 4.42 | 0.1 | 0.5 | 69 |  | 通常の状況 | 黄色・淡（明） | 沼沢臭（中） | 7.6 | 1.4 | 5.5 | 8 | 6.8 |  |  | 1.7 | 0.12 | [18 empty] | <0.0002 | <0.0002 | [21 empty] | 21 | 10
2019/7/4 | 4:30 | 流心（中央） | 雨 | 0mm以上5mm未満 | 23.5 | 23.3 | 0.54 | 5.04 | 0.1 | 0.52 | 72 |  | 通常の状況 | 黄色・淡（明） | 沼沢臭（中） | 7.6 | 1.9 | 3.9 | 6 | 6.4 | [45 empty] | 21
2019/8/7 | 10:30 | 流心（中央） | 晴れ | 降雨なし | 34 | 30.1 | 0.44 | 3.44 | 0.1 | 0.49 | 82 |  | 通常の状況 | 黄色・淡（明） | 沼沢臭（中） | 7.7 | 1.1 | 4.3 | 12 | 7.5 | 28000 | <0.5 | 1.8 | 0.12 | 0.0071 | <0.00006 | <0.0006 | <0.0003 | <0.01 | <0.0005 | <0.02 | <0.0005 | <0.0005 |  |  | <0.0002 | <0.0002 | <0.0002 | <0.0002 | <0.0002 | <0.0002 | <0.0002 | <0.0002 | <0.0002 | <0.0004 |  |  |  | <0.0002 | <0.0005 | 0.1 | 0.022 | 0.09 | 0.81 | 0.9 | <0.005 | <0.005 | 0.0041 | 0.09 | 0.02 |  |  |  | <0.04 | 0.092 | 23 | 15 |  | <0.03
| 16:30 | 流心（中央） | 曇り | 降雨なし | 31 | 30.4 | 0.45 | 3.35 | 0.1 | 0.48 | 76 |  | 通常の状況 | 黄色・淡（明） | 沼沢臭（中） | 7.8 | 1.1 | 4.2 | 10 | 7.4 | [45 empty] | 26
| 22:30 | 流心（中央） | 晴れ | 降雨なし | 28 | 28.4 | 0.44 | 3.3 | 0.09 | 0.47 | 88 |  | 通常の状況 | 黄色・淡（明） | 沼沢臭（中） | 7.5 | 1.4 | 4.2 | 9 | 5.9 |  | <0.5 | 1.6 | 0.12 | [18 empty] | <0.0002 | <0.0002 | [21 empty] | 25 | 15
2019/8/8 | 4:30 | 流心（中央） | 晴れ | 降雨なし | 26 | 27.2 | 0.44 | 3.22 | 0.09 | 0.47 | 74 |  | 通常の状況 | 黄色・淡（明） | 沼沢臭（中） | 7.5 | 1.5 | 4.7 | 11 | 5.7 | [45 empty] | 24
2019/9/4 | 10:30 | 流心（中央） | 晴れ | 降雨なし | 31 | 26.9 | 0.41 | 2.84 | 0.08 | 0.38 | 71 |  | 通常の状況 | 黄色・淡（明） | 沼沢臭（中） | 7.6 | 1.7 | 4.3 | 9 | 7.8 | 33000 |  | 1.5 | 0.12 | 0.0033 |  |  | <0.0003 | <0.01 | <0.0005 | <0.02 | <0.0005 | <0.0005 |  |  |  | <0.0002 |  |  |  | <0.0002 |  | <0.0002 | <0.0002 | [8 empty] | 0.07 | 0.79 | 0.86 | [8 empty] | 0.05 | 0.092 | 24 | 16
| 16:30 | 流心（中央） | 曇り | 降雨なし | 27 | 26.5 | 0.42 | 2.89 | 0.08 | 0.38 | 92 |  | 通常の状況 | 黄色・淡（明） | 沼沢臭（中） | 7.6 | 1.6 | 4.1 | 7 | 7 | [45 empty] | 26
| 22:30 | 流心（中央） | 曇り | 降雨なし | 24 | 25.1 | 0.41 | 2.82 | 0.07 | 0.37 | 77 |  | 通常の状況 | 黄色・淡（明） | 沼沢臭（中） | 7.6 | 1.7 | 4.1 | 10 | 6 |  |  | 1.4 | 0.13 | [18 empty] | <0.0002 | <0.0002 | [21 empty] | 26 | 14
2019/9/5 | 4:30 | 流心（中央） | 曇り | 降雨なし | 22.5 | 24.2 | 0.41 | 2.81 | 0.07 | 0.37 | 78 |  | 通常の状況 | 黄色・淡（明） | 沼沢臭（中） | 7.5 | 1.7 | 3.8 | 10 | 6 | [45 empty] | 26
2019/10/2 | 10:30 | 流心（中央） | 晴れ | 降雨なし | 32 | 26.9 | 0.22 | 0.79 | 0.06 | 0.32 | 68 |  | 通常の状況 | 黄色・淡（明） | 沼沢臭（中） | 8 | 1.4 | 4.5 | 7 | 7.8 | 3300 |  | 3.8 | 0.19 | 0.0035 |  |  | <0.0003 | <0.01 | 0.0005 | <0.02 | 0.0005 | <0.0005 |  |  |  | <0.0002 |  |  |  | <0.0002 |  | <0.0002 | <0.0002 | [6 empty] | <0.08 | 0.037 | 0.11 | 2.3 | 2.4 |  | <0.005 | 0.0025 | 0.23 | 0.01 |  |  |  | <0.04 | 0.15 | 33 | 14 |  | <0.03
| 16:30 | 流心（中央） | 晴れ | 降雨なし | 29 | 26.4 | 0.22 | 0.82 | 0.06 | 0.31 | 59 |  | 通常の状況 | 黄色・淡（明） | 沼沢臭（中） | 8.1 | 1.3 | 4.5 | 8 | 7.9 | [45 empty] | 33
| 22:30 | 流心（中央） | 晴れ | 降雨なし | 21 | 22.7 | 0.22 | 0.82 | 0.06 | 0.31 | 80 |  | 通常の状況 | 黄色・淡（明） | 沼沢臭（中） | 7.6 | 1.4 | 4.3 | 4 | 5.8 |  |  | 3.1 | 0.15 | [18 empty] | <0.0002 | <0.0002 | [21 empty] | 34 | 14
2019/10/3 | 4:30 | 流心（中央） | 晴れ | 降雨なし | 19 | 21.4 | 0.22 | 0.8 | 0.06 | 0.32 | 84 |  | 通常の状況 | 黄色・淡（明） | 沼沢臭（中） | 7.6 | 1.1 | 4.2 | 5 | 5.9 | [45 empty] | 34
2019/11/6 | 10:30 | 流心（中央） | 晴れ | 降雨なし | 23 | 17.3 | 0.31 | 1.4 | 0.07 | 0.35 | 90 |  | 通常の状況 | 黄色・淡（明） | 沼沢臭（中） | 7.9 | 1.1 | 3.3 | 4 | 9.3 | 17000 |  | 3.8 | 0.12 | 0.0024 |  |  | <0.0003 | <0.01 | <0.0005 | <0.02 | <0.0005 | <0.0005 |  |  |  | <0.0002 |  |  |  | <0.0002 |  | <0.0002 | <0.0002 | [8 empty] | 0.16 | 3.4 | 3.5 | [8 empty] | 0.12 | 0.1 | 35 | 14
| 16:30 | 流心（中央） | 晴れ | 降雨なし | 18 | 16.8 | 0.3 | 1.32 | 0.07 | 0.35 | >100 |  | 通常の状況 | 黄色・淡（明） | 沼沢臭（中） | 7.8 | 1 | 3.2 | 4 | 8.9 | [45 empty] | 34
| 22:30 | 流心（中央） | 晴れ | 降雨なし | 13 | 15.6 | 0.28 | 1.19 | 0.07 | 0.34 | >100 |  | 通常の状況 | 黄色・淡（明） | 沼沢臭（中） | 7.6 | 1 | 3.1 | 3 | 7.6 |  |  | 3.6 | 0.12 | [18 empty] | <0.0002 | <0.0002 | [21 empty] | 34 | 13
2019/11/7 | 4:30 | 流心（中央） | 晴れ | 降雨なし | 9 | 14.7 | 0.28 | 1.16 | 0.07 | 0.34 | >100 |  | 通常の状況 | 黄色・淡（明） | 沼沢臭（中） | 7.6 | 1 | 3.2 | 3 | 7 | [45 empty] | 33
2019/12/4 | 10:30 | 流心（中央） | 晴れ | 降雨なし | 15.5 | 14.5 | 0.36 | 1.65 | 0.07 | 0.35 | >100 |  | 通常の状況 | 黄色・淡（明） | 沼沢臭（中） | 7.5 | 1.1 | 3.3 | 3 | 9.8 | 17000 |  | 3.9 | 0.1 | 0.0037 |  |  | <0.0003 | <0.01 | <0.0005 | <0.02 | <0.0005 | <0.0005 |  |  |  | <0.0002 |  |  |  | <0.0002 |  | <0.0002 | <0.0002 | [6 empty] | <0.08 | 0.028 | 0.12 | 3 | 3.1 |  | <0.005 | 0.0021 | 0.06 | 0.15 |  |  |  | 0.2 | 0.08 | 30 | 13 |  | <0.03
| 16:30 | 流心（中央） | 晴れ | 降雨なし | 13 | 13.5 | 0.33 | 1.53 | 0.07 | 0.35 | 87 |  | 通常の状況 | 黄色・淡（明） | 沼沢臭（中） | 7.6 | 1.1 | 3.3 | 5 | 9.4 | [45 empty] | 28
| 22:30 | 流心（中央） | 晴れ | 降雨なし | 5 | 127 | 0.33 | 1.5 | 0.07 | 0.35 | 70 |  | 通常の状況 | 黄色・淡（明） | 沼沢臭（中） | 7.4 | 1.2 | 3.6 | 6 | 7.8 |  |  | 3.3 | 0.11 | [18 empty] | <0.0002 | <0.0002 | [21 empty] | 29 | 14
2019/12/5 | 4:30 | 流心（中央） | 晴れ | 降雨なし | 3 | 10.7 | 0.33 | 1.55 | 0.07 | 0.35 | 67 |  | 通常の状況 | 黄色・淡（明） | 沼沢臭（中） | 7.5 | 1.3 | 3.4 | 7 | 7.6 | [45 empty] | 29
2020/1/15 | 10:30 | 流心（中央） | 曇り | 降雨なし | 8 | 9.7 | 0.33 | 1.56 | 0.07 | 0.35 | 20 |  | 通常の状況 | 褐色・淡（明） | 沼沢臭（中） | 7.5 | 5 | 6.3 | 29 | 9.6 | 33000 |  | 3 | 0.23 | 0.026 |  |  | <0.0003 | <0.01 | 0.0011 | <0.02 | <0.0005 | <0.0005 |  |  |  | <0.0002 |  |  |  | <0.0002 |  | <0.0002 | <0.0002 | [8 empty] | 0.15 | 1.9 | 2 | [8 empty] | 0.21 | 0.14 | 15 | 8.6
| 16:30 | 流心（中央） | 晴れ | 降雨なし | 12 | 11.9 | 0.33 | 1.37 | 0.06 | 0.32 | 29 |  | ゴミ、浮遊物多し | 黄色・中 | 沼沢臭（中） | 7.6 | 3.5 | 4.9 | 14 | 10 | [45 empty] | 15
| 22:30 | 流心（中央） | 晴れ | 降雨なし | 5 | 10.1 | 0.32 | 1.24 | 0.06 | 0.31 | 42 |  | 通常の状況 | 黄色・淡（明） | 沼沢臭（中） | 7.5 | 3 | 5 | 9 | 8.3 |  |  | 2.4 | 0.15 | [18 empty] | <0.0002 | <0.0002 | [21 empty] | 18 | 10
2020/1/16 | 4:30 | 流心（中央） | 晴れ | 降雨なし | 2 | 8.3 | 0.31 | 1.26 | 0.06 | 0.31 | 43 |  | 通常の状況 | 黄色・淡（明） | 沼沢臭（中） | 7.6 | 3.3 | 5 | 9 | 8.4 | [45 empty] | 20
2020/2/5 | 10:30 | 流心（中央） | 晴れ | 降雨なし | 16 | 11 | 0.28 | 1.1 | 0.06 | 0.3 | 79 |  | 通常の状況 | 黄色・淡（明） | 沼沢臭（中） | 7.6 | 2.9 | 3.8 | 6 | 9.8 | 11000 | <0.5 | 3.6 | 0.16 | 0.0042 | <0.00006 | 0.012 | <0.0003 | <0.01 | <0.0005 | <0.02 | <0.0005 | <0.0005 |  |  | <0.0002 | <0.0002 | <0.0002 | <0.0002 | <0.0002 | <0.0002 | <0.0002 | <0.0002 | <0.0002 | <0.0004 |  |  |  | <0.0002 | <0.0005 | <0.08 | 0.031 | 0.18 | 3 | 3.1 | <0.005 | <0.005 | 0.0018 | 0.16 | 0.01 |  |  |  | 0.24 | 0.13 | 27 | 14 |  | <0.03
| 16:30 | 流心（中央） | 晴れ | 降雨なし | 13.5 | 11.4 | 0.25 | 0.92 | 0.06 | 0.29 | 86 |  | 通常の状況 | 黄色・淡（明） | 沼沢臭（中） | 7.7 | 3.5 | 4 | 6 | 10.3 | [45 empty] | 26
| 22:30 | 流心（中央） | 晴れ | 降雨なし | 4 | 9.3 | 0.25 | 0.91 | 0.06 | 0.28 | 65 |  | 通常の状況 | 黄色・淡（明） | 沼沢臭（中） | 7.6 | 3.1 | 4.3 | 7 | 9.3 |  | <0.5 | 3.6 | 0.16 | [18 empty] | <0.0002 | <0.0002 | [21 empty] | 25 | 14
2020/2/6 | 4:30 | 流心（中央） | 晴れ | 降雨なし | 1 | 7.3 | 0.26 | 0.89 | 0.05 | 0.27 | 64 |  | 通常の状況 | 黄色・淡（明） | 沼沢臭（中） | 7.6 | 3.3 | 4.2 | 7 | 9.1 | [45 empty] | 27
2020/3/4 | 10:30 | 流心（中央） | 曇り | 降雨なし | 10 | 12.3 | 0.24 | 0.91 | 0.06 | 0.29 | 85 |  | 通常の状況 | 黄色・淡（明） | 沼沢臭（中） | 7.4 | 3.5 | 4.7 | 5 | 8.4 | 14000 |  | 3.8 | 0.21 | 0.01 |  |  | <0.0003 | <0.01 | <0.0005 | <0.02 | <0.0005 | <0.0005 |  |  |  | <0.0002 |  |  |  | <0.0002 |  | <0.0002 | <0.0002 |  | <0.0005 | <0.0003 | <0.0003 |  |  |  |  | 0.31 | 2.9 | 3.2 | [8 empty] | <0.04 | 0.17 | 24 | 13
| 16:30 | 流心（中央） | 雨 | 降雨なし | 11 | 13 | 0.21 | 0.73 | 0.06 | 0.28 | 78 |  | 通常の状況 | 黄色・淡（明） | 沼沢臭（中） | 7.6 | 5.3 | 4.5 | 8 | 9 | [45 empty] | 26
| 22:30 | 流心（中央） | 雨 | 降雨なし | 8 | 12.2 | 0.24 | 0.89 | 0.06 | 0.28 | 69 |  | 通常の状況 | 黄色・淡（明） | 沼沢臭（中） | 7.4 | 5.4 | 4.5 | 7 | 8.3 |  |  | 3.5 | 0.2 | [18 empty] | <0.0002 | <0.0002 | [21 empty] | 26 | 14
2020/3/5 | 4:30 | 流心（中央） | 曇り | 降雨なし | 6 | 11 | 0.26 | 1.03 | 0.06 | 0.29 | 76 |  | 通常の状況 | 黄色・淡（明） | 沼沢臭（中） | 7.5 | 5.2 | 4.7 | 7 | 8.4 | [45 empty] | 27

## 吉田橋
水域名称 | 葛川 | 地点名称 | 吉田橋(14-014-01) | 類型名称 | 河川C | 測定機関名称 | 神奈川県
測定項目 | 採取時刻 | 採取位置 | 天候 | 前日天候 | 気温 | 水温 | 流速 | 流量 | 採取水深 | 全水深 | 透視度 | 透明度 | 流況 | 色相 | 臭気 | ｐＨ | ＢＯＤ | ＣＯＤ | ＳＳ | ＤＯ | 大腸菌群数 | ｎ-ヘキサン抽出物質 | 全窒素 | 全りん | 全亜鉛 | ノニルフェノール | LAS | カドミウム | 全シアン | 鉛 | 六価クロム | 砒素 | 総水銀 | アルキル水銀 | ＰＣＢ | ジクロロメタン | 四塩化炭素 | 1，2-ジクロロエタン | 1，1-ジクロロエチレン | ｼｽ1，2-ジクロロエチレン | 1,1,1-トリクロロエタン | 1，1，2-トリクロロエタン | トリクロロエチレン | テトラクロロエチレン | 1，3-ジクロロプロペン | チウラム | シマジン | チオベンカルブ | ベンゼン | セレン | ふっ素 | ほう素 | 亜硝酸性窒素 | 硝酸性窒素 | 亜硝酸性窒素及び硝酸性窒素 | 1,4-ジオキサン | フェノール類 | 銅 | 溶解性鉄 | 溶解性マンガン | クロム | ＥＰＮ | ニッケル | アンモニア性窒素 | りん酸態りん | 電気伝導率 | 塩化物イオン | 塩分 | 陰イオン界面活性剤 | 非イオン界面活性剤 | クロロフィルａ | トリハロメタン生成能 | クロロホルム生成能 | ブロモジクロロメタン生成能 | ジブロモクロロメタン生成能 | ブロモホルム生成能 | 有機りん
単位 | 時：分 |  |  |  | ℃ | ℃ | m/s | m3/s | ｍ | ｍ | ㎝ | ｍ |  |  |  |  | ㎎/L | ㎎/L | ㎎/L | ㎎/L | MPN/100mL | ㎎/L | ㎎/L | ㎎/L | ㎎/L | ㎎/L | ㎎/L | ㎎/L | ㎎/L | ㎎/L | ㎎/L | ㎎/L | ㎎/L | ㎎/L | ㎎/L | ㎎/L | ㎎/L | ㎎/L | ㎎/L | ㎎/L | ㎎/L | ㎎/L | ㎎/L | ㎎/L | ㎎/L | ㎎/L | ㎎/L | ㎎/L | ㎎/L | ㎎/L | ㎎/L | ㎎/L | ㎎/L | ㎎/L | ㎎/L | ㎎/L | ㎎/L | ㎎/L | ㎎/L | ㎎/L | ㎎/L | ㎎/L | ㎎/L | ㎎/L | ㎎/L | mS/m | ㎎/L | ‰ | ㎎/L | ㎎/L | μg/L | ㎎/L | ㎎/L | ㎎/L | ㎎/L | ㎎/L | ㎎/L
採取年月日
2019/4/12 | 8:30 | 流心（中央） | 雨 | 降雨なし | 9.5 | 10.5 |  |  | 0.21 | 1 | 65 |  | 憩流 | 無色 | 無臭 | 7.7 | 3.4 | 5.2 | 5 | 8.6 | 49000 |  | 4 | 0.25 | [28 empty] | 0.09 | 3.1 | 3.1 | [8 empty] | 0.33 | 0.21 | 35
| 20:00 | 流心（中央） | 曇り | 降雨なし | 10 | 13 |  |  | 0.21 | 1 | >100 |  | 通常の状況 | 無色 | 無臭 | 7.9 | 3.4 | 4.8 |  | 8.9 | [45 empty] | 36
2019/5/8 | 8:25 | 左岸 | 快晴 | 降雨なし | 20.5 | 16.5 |  |  | 0.22 | 1.1 | 55 |  | 憩流 | 黄色・淡（明） | 無臭 | 7.9 | 3.5 | 5 |  | 7.3 |  |  | 4.8 | 0.32 | [28 empty] | 0.1 | 3 | 3.1 | [8 empty] | 0.36 | 0.28 | 39 | 20
| 21:00 | 左岸 | 快晴 | 降雨なし | 15 | 19.5 |  |  | 0.22 | 1.1 | 50 |  | 憩流 | 黄色・淡（明） | 無臭 | 8.1 | 4.6 | 5.2 |  | 8.7 | [45 empty] | 39
2019/6/5 | 8:50 | 左岸 | 曇り | 降雨なし | 22.5 | 21 |  |  | 0.06 | 0.3 | >100 |  | 通常の状況 | 無色 | 無臭 | 8.2 | 3 | 3.9 | 4 | 9.5 | 46000 |  | 3.2 | 0.27 | [28 empty] | 0.06 | 2.7 | 2.7 | [8 empty] | 0.27 | 0.21 | 140
| 20:55 | 左岸 | 晴れ | 降雨なし | 20.5 | 22 |  |  | 0.06 | 0.3 | >100 |  | 通常の状況 | 黄色・淡（明） | 無臭 | 8.2 | 4.1 | 6 |  | 8.2 | [45 empty] | 140
2019/7/3 | 9:20 | 左岸 | 曇り | 降雨なし | 29.5 | 24.1 |  |  | 0.18 | 0.9 | 80 |  | 通常の状況 | 無色 | 無臭 | 8.1 | 2.8 | 4.1 |  | 8.8 |  |  | 4 | 0.29 | [21 empty] | <0.0005 | <0.0003 | <0.0003 |  |  |  |  | 0.07 | 2.9 | 2.9 | [6 empty] | <0.0005 |  | 0.28 | 0.27 | 37
| 18:10 | 左岸 | 曇り | 降雨なし | 24.1 | 24.1 |  |  | 0.18 | 0.9 | >100 |  | 通常の状況 | 無色 | 無臭 | 8.1 | 2.2 | 3.9 |  | 7.5 | [45 empty] | 37
2019/8/7 | 9:40 | 左岸 | 曇り | 降雨なし | 33.5 | 28.5 |  |  | 0.16 | 0.8 | 87 |  | 通常の状況 | 黄色・淡（明） | 無臭 | 8 | 4 | 5.6 | 8 | 10.1 | 330000 | <0.5 | 3.3 | 0.38 | 0.0077 | <0.00006 | 0.021 | <0.0003 | <0.01 | <0.0005 | <0.02 | 0.0009 | <0.0005 |  | <0.0005 | <0.0001 | <0.0001 | <0.0001 | <0.0001 | <0.0001 | <0.0001 | <0.0001 | <0.0001 | <0.0001 | <0.0002 |  |  |  | <0.0001 | <0.0005 | <0.08 | 0.11 | 0.11 | 2.2 | 2.3 | <0.005 | [7 empty] | 0.37 | 0.34 | 170 | 410
| 20:30 | 左岸 | 晴れ | 降雨なし | 27.5 | 31 |  |  | 0.16 | 0.8 | 70 |  | 通常の状況 | 黄色・淡（明） | 無臭 | 8.5 | 2.3 | 4.6 |  | 10.7 | [45 empty] | 110
2019/9/4 | 9:05 | 流心（中央） | 曇り | 降雨なし | 25.8 | 24.3 | 0.048 | 0.23 | 0.02 | 0.1 | >100 |  | 通常の状況 | 無色 | 無臭 | 8.2 | 1.6 | 5.3 |  | 9.2 |  |  | 3.4 | 0.34 | [28 empty] | 0.08 | 2.7 | 2.7 | [8 empty] | 0.15 | 0.33 | 43
| 18:25 | 流心（中央） | 曇り | 降雨なし | 25 | 25.1 | 0.033 | 0.17 | 0.15 | 0.75 | >100 |  | 通常の状況 | 無色 | 無臭 | 8.4 | 1.9 | 5.2 |  | 8.1 | [45 empty] | 41
2019/10/2 | 10:55 | 左岸 | 晴れ | 降雨なし | 26 | 24 |  |  | 0.2 | 1 | 75 |  | 通常の状況 | 黄色・淡（明） | 無臭 | 8.1 | 1.9 | 4.4 | 7 | 8.8 | 140000 |  | 3.6 | 0.34 | [28 empty] | 0.09 | 2.8 | 2.8 |  | <0.005 | 0.0035 | <0.02 | <0.01 | <0.005 |  | <0.001 | 0.24 | 0.28 | 93 |  |  | <0.03
| 21:10 | 左岸 | 晴れ | 降雨なし | 20 | 22.7 |  |  | 0.2 | 1 | >100 |  | 憩流 | 黄色・淡（明） | 無臭 | 8.2 | 2.6 | 4.2 |  | 7.6 | [45 empty] | 75
2019/11/6 | 9:10 | 流心（中央） | 晴れ | 降雨なし | 17 | 14.9 | 0.092 | 0.57 | 0.1 | 0.49 | >100 |  | 通常の状況 | 無色 | 無臭 | 8 | 1.4 | 3.2 |  | 9.7 |  |  | 4.7 | 0.23 | [28 empty] | 0.08 | 4 | 4 | [8 empty] | 0.17 | 0.22 | 46 | 41
| 20:00 | 流心（中央） | 晴れ | 降雨なし | 13.8 | 15.5 | 0.033 | 0.31 | 0.14 | 0.7 | >100 |  | 通常の状況 | 無色 | 無臭 | 8.1 | 1.3 | 3.9 |  | 8.4 | [45 empty] | 38
2019/12/4 | 8:50 | 左岸 | 晴れ | 降雨なし | 11.2 | 11 |  |  | 0.22 | 1.1 | 55 |  | 憩流 | 黄色・淡（明） | 無臭 | 7.9 | 1.7 | 4.2 | 10 | 10.2 | 49000 |  | 3.7 | 0.22 | [28 empty] | 0.04 | 3.2 | 3.2 | [8 empty] | 0.2 | 0.18 | 35
| 20:30 | 左岸 | 晴れ | 降雨なし | 7.6 | 12 |  |  | 0.22 | 1.1 | 60 |  | 憩流 | 黄色・淡（明） | 無臭 | 7.8 | 2 | 4.8 |  | 9.3 | [45 empty] | 34
2020/1/9 | 10:10 | 左岸 | 晴れ | 10mm以上20mm未満 | 18.5 | 9 |  |  | 0.14 | 0.7 | 88 |  | 憩流 | 無色 | 無臭 | 7.7 | 3.2 | 4.9 |  | 9.6 |  |  | 4 | 0.28 | [28 empty] | 0.12 | 3.2 | 3.3 | [8 empty] | 0.67 | 0.26 | 120
| 21:30 | 左岸 | 晴れ | 10mm以上20mm未満 | 8.5 | 9.2 | 0.076 | 0.31 | 0.11 | 0.55 | 70 |  | 通常の状況 | 無色 | 無臭 | 7.7 | 3.6 | 6.9 |  | 8.3 | [45 empty] | 63
2020/2/5 | 8:45 | 流心（中央） | 晴れ | 降雨なし | 8.8 | 7.2 | 0.034 | 0.29 | 0.12 | 0.6 | >100 |  | 通常の状況 | 無色 | 無臭 | 7.7 | 2.8 | 4.1 | 4 | 10.3 | 13000 | <0.5 | 4.1 | 0.24 | 0.0049 | <0.00006 | 0.061 | <0.0003 | <0.01 | <0.0005 | <0.02 | 0.0005 | <0.0005 |  | <0.0005 | <0.0001 | <0.0001 | <0.0001 | <0.0001 | <0.0001 | <0.0001 | <0.0001 | <0.0001 | <0.0001 | <0.0002 |  |  |  | <0.0001 | <0.0005 | <0.08 | 0.027 | 0.07 | 3.2 | 3.2 | <0.005 | [7 empty] | 0.48 | 0.23 | 38 | 22
| 20:20 | 流心（中央） | 晴れ | 降雨なし | 5.8 | 8.2 | 0.037 | 0.28 | 0.14 | 0.7 | 80 |  | 通常の状況 | 無色 | 無臭 | 7.7 | 3.4 | 5 |  | 9 | [45 empty] | 40
2020/3/4 | 9:00 | 流心（中央） | 曇り | 降雨なし | 10.3 | 10.6 | 0.035 | 0.18 | 0.12 | 0.6 | >100 |  | 通常の状況 | 無色 | 無臭 | 7.9 | 2.8 | 3.6 |  | 9.9 |  |  | 4.7 | 0.27 | [21 empty] | <0.0005 | <0.0003 | <0.0003 |  |  |  |  | 0.11 | 3.6 | 3.7 | [8 empty] | 0.42 | 0.24 | 36
| 18:20 | 流心（中央） | 雨 | 降雨なし | 9.5 | 12.4 | 0.047 | 0.26 | 0.1 | 0.51 | 92 |  | 通常の状況 | 無色 | 無臭 | 8 | 3.4 | 4.6 |  | 9 | [45 empty] | 37

## 押切橋
水域名称 | 中村川 | 地点名称 | 押切橋(14-015-01) | 類型名称 | 河川C | 測定機関名称 | 神奈川県
測定項目 | 採取時刻 | 採取位置 | 天候 | 前日天候 | 気温 | 水温 | 流速 | 流量 | 採取水深 | 全水深 | 透視度 | 透明度 | 流況 | 色相 | 臭気 | ｐＨ | ＢＯＤ | ＣＯＤ | ＳＳ | ＤＯ | 大腸菌群数 | ｎ-ヘキサン抽出物質 | 全窒素 | 全りん | 全亜鉛 | ノニルフェノール | LAS | カドミウム | 全シアン | 鉛 | 六価クロム | 砒素 | 総水銀 | アルキル水銀 | ＰＣＢ | ジクロロメタン | 四塩化炭素 | 1，2-ジクロロエタン | 1，1-ジクロロエチレン | ｼｽ1，2-ジクロロエチレン | 1,1,1-トリクロロエタン | 1，1，2-トリクロロエタン | トリクロロエチレン | テトラクロロエチレン | 1，3-ジクロロプロペン | チウラム | シマジン | チオベンカルブ | ベンゼン | セレン | ふっ素 | ほう素 | 亜硝酸性窒素 | 硝酸性窒素 | 亜硝酸性窒素及び硝酸性窒素 | 1,4-ジオキサン | フェノール類 | 銅 | 溶解性鉄 | 溶解性マンガン | クロム | ＥＰＮ | ニッケル | アンモニア性窒素 | りん酸態りん | 電気伝導率 | 塩化物イオン | 塩分 | 陰イオン界面活性剤 | 非イオン界面活性剤 | クロロフィルａ | トリハロメタン生成能 | クロロホルム生成能 | ブロモジクロロメタン生成能 | ジブロモクロロメタン生成能 | ブロモホルム生成能 | 有機りん
単位 | 時：分 |  |  |  | ℃ | ℃ | m/s | m3/s | ｍ | ｍ | ㎝ | ｍ |  |  |  |  | ㎎/L | ㎎/L | ㎎/L | ㎎/L | MPN/100mL | ㎎/L | ㎎/L | ㎎/L | ㎎/L | ㎎/L | ㎎/L | ㎎/L | ㎎/L | ㎎/L | ㎎/L | ㎎/L | ㎎/L | ㎎/L | ㎎/L | ㎎/L | ㎎/L | ㎎/L | ㎎/L | ㎎/L | ㎎/L | ㎎/L | ㎎/L | ㎎/L | ㎎/L | ㎎/L | ㎎/L | ㎎/L | ㎎/L | ㎎/L | ㎎/L | ㎎/L | ㎎/L | ㎎/L | ㎎/L | ㎎/L | ㎎/L | ㎎/L | ㎎/L | ㎎/L | ㎎/L | ㎎/L | ㎎/L | ㎎/L | ㎎/L | mS/m | ㎎/L | ‰ | ㎎/L | ㎎/L | μg/L | ㎎/L | ㎎/L | ㎎/L | ㎎/L | ㎎/L | ㎎/L
採取年月日
2019/4/12 | 9:20 | 流心（中央） | 雨 | 降雨なし | 11 | 11.3 |  |  | 0.2 | 1 | >100 |  | 憩流 | 無色 | 無臭 | 8 | 1.6 | 3.5 | 2 | 10.3 | 4900 |  | 3.2 | 0.19 | [28 empty] | 0.03 | 2.6 | 2.6 | [8 empty] | 0.15 | 0.17 | 30
| 20:30 | 流心（中央） | 曇り | 降雨なし | 10 | 12.5 |  |  | 0.2 | 1 | >100 |  | 憩流 | 無色 | 無臭 | 7.9 | 1.3 | 2.5 |  | 9.5 | [45 empty] | 30
2019/5/8 | 9:00 | 流心（中央） | 快晴 | 降雨なし | 21 | 15.5 | 0.019 | 0.24 | 0.15 | 0.74 | >100 |  | 通常の状況 | 無色 | 無臭 | 8 | 1.2 | 2.6 |  | 10.4 |  |  | 3.1 | 0.17 | [28 empty] | 0.03 | 2.6 | 2.6 | [8 empty] | 0.11 | 0.16 | 31 | 11
| 20:30 | 流心（中央） | 快晴 | 降雨なし | 15.5 | 18 | 0.02 | 0.24 | 0.14 | 0.71 | 70 |  | 通常の状況 | 無色 | 無臭 | 8 | 1.4 | 2.8 |  | 8.6 | [45 empty] | 31
2019/6/5 | 9:20 | 流心（中央） | 曇り | 降雨なし | 24 | 21 | 0.11 | 0.49 | 0.06 | 0.28 | >100 |  | 通常の状況 | 無色 | 無臭 | 8.3 | 1.6 | 2.9 | 2 | 10.2 | 11000 |  | 2 | 0.16 | [28 empty] | 0.02 | 1.9 | 1.9 | [8 empty] | 0.06 | 0.14 | 31
| 20:30 | 流心（中央） | 晴れ | 降雨なし | 20.5 | 21 | 0.1 | 0.44 | 0.06 | 0.29 | >100 |  | 通常の状況 | 無色 | 無臭 | 8 | 0.8 | 2.4 |  | 7.7 | [45 empty] | 31
2019/7/3 | 10:00 | 流心（中央） | 曇り | 降雨なし | 29.7 | 23.2 | 0.12 | 0.56 | 0.07 | 0.36 | >100 |  | 通常の状況 | 無色 | 無臭 | 8.1 | 1 | 2.8 |  | 9.7 |  |  | 2.7 | 0.17 | [21 empty] | <0.0005 | <0.0003 | <0.0003 |  |  |  |  | 0.03 | 2.1 | 2.1 | [6 empty] | <0.0005 |  | 0.07 | 0.17 | 30
| 17:35 | 流心（中央） | 曇り | 降雨なし | 25 | 23.6 | 0.12 | 0.57 | 0.07 | 0.35 | >100 |  | 通常の状況 | 無色 | 無臭 | 8.1 | 0.8 | 2.8 |  | 8.1 | [45 empty] | 30
2019/8/7 | 10:25 | 流心（中央） | 晴れ | 降雨なし | 33 | 27 | 0.021 | 0.21 | 0.16 | 0.81 | >100 |  | 通常の状況 | 無色 | 無臭 | 8.3 | 0.6 | 2.6 | 3 | 9.5 | 17000 | <0.5 | 2.1 | 0.17 | 0.0065 | <0.00006 | 0.0035 | <0.0003 | <0.01 | <0.0005 | <0.02 | 0.0005 | <0.0005 |  | <0.0005 | <0.0001 | <0.0001 | <0.0001 | <0.0001 | 0.0001 | <0.0001 | <0.0001 | <0.0001 | 0.0001 | <0.0002 |  |  |  | <0.0001 | <0.0005 | <0.08 | 0.023 | 0.01 | 1.6 | 1.6 | <0.005 | [7 empty] | 0.04 | 0.16 | 31 | 15
| 21:00 | 流心（中央） | 晴れ | 降雨なし | 26 | 28.5 | 0.031 | 0.3 | 0.14 | 0.72 | >100 |  | 通常の状況 | 無色 | 無臭 | 8.1 | 1 | 2.5 |  | 6.5 | [45 empty] | 31
2019/9/4 | 9:50 | 流心（中央） | 晴れ | 降雨なし | 26 | 24 | 0.13 | 0.53 | 0.06 | 0.3 | >100 |  | 通常の状況 | 無色 | 無臭 | 8.2 | 1 | 3.1 |  | 9 |  |  | 2.2 | 0.19 | [28 empty] | 0.01 | 1.8 | 1.8 | [8 empty] | 0.06 | 0.18 | 31
| 19:00 | 流心（中央） | 晴れ | 降雨なし | 23.6 | 24.3 | 0.13 | 0.5 | 0.06 | 0.32 | >100 |  | 通常の状況 | 無色 | 無臭 | 8.2 | 0.7 | 3.1 |  | 7.7 | [45 empty] | 31
2019/10/2 | 10:05 | 流心（中央） | 晴れ | 降雨なし | 25 | 24.4 | 0.022 | 0.32 | 0.2 | 1 | >100 |  | 通常の状況 | 無色 | 無臭 | 8.2 | 1.1 | 2.7 | 3 | 10.2 | 7000 |  | 2.8 | 0.16 | [28 empty] | 0.02 | 2.5 | 2.5 |  | <0.005 | 0.0022 | <0.02 | <0.01 | <0.005 |  | <0.001 | 0.09 | 0.15 | 32 |  |  | <0.03
| 20:20 | 流心（中央） | 晴れ | 降雨なし | 18.8 | 22.7 | 0.031 | 0.39 | 0.18 | 0.9 | >100 |  | 通常の状況 | 無色 | 無臭 | 8 | 1.2 | 2 |  | 7.5 | [45 empty] | 31
2019/11/6 | 9:50 | 流心（中央） | 晴れ | 降雨なし | 18 | 14.9 | 0.18 | 0.63 | 0.05 | 0.25 | >100 |  | 通常の状況 | 無色 | 無臭 | 8.1 | 0.7 | 2 |  | 10.7 |  |  | 3.4 | 0.12 | [28 empty] | 0.02 | 3 | 3 | [8 empty] | 0.08 | 0.11 | 31 | 13
| 20:30 | 流心（中央） | 晴れ | 降雨なし | 11 | 15 | 0.26 | 0.89 | 0.04 | 0.22 | >100 |  | 通常の状況 | 無色 | 無臭 | 8.1 | 0.5 | 2.1 |  | 9.5 | [45 empty] | 31
2019/12/4 | 9:35 | 流心（中央） | 晴れ | 降雨なし | 13.1 | 11.1 | 0.069 | 0.75 | 0.15 | 0.77 | >100 |  | 通常の状況 | 無色 | 無臭 | 8 | 0.9 | 2.7 | 1 | 11 | 11000 |  | 3.1 | 0.14 | [28 empty] | 0.02 | 2.9 | 2.9 | [8 empty] | 0.14 | 0.13 | 30
| 21:15 | 流心（中央） | 晴れ | 降雨なし | 6.1 | 10.3 | 0.075 | 0.82 | 0.15 | 0.77 | >100 |  | 通常の状況 | 無色 | 無臭 | 8 | 0.9 | 2.6 |  | 9.9 | [45 empty] | 30
2020/1/9 | 9:35 | 流心（中央） | 晴れ | 10mm以上20mm未満 | 15.2 | 9.5 | 0.063 | 0.68 | 0.14 | 0.71 | >100 |  | 通常の状況 | 無色 | 無臭 | 8 | 1.6 | 3.2 |  | 11.1 |  |  | 3.1 | 0.14 | [28 empty] | 0.05 | 2.8 | 2.8 | [8 empty] | 0.21 | 0.13 | 28
| 20:45 | 流心（中央） | 晴れ | 10mm以上20mm未満 | 9.8 | 9.7 | 0.051 | 0.55 | 0.15 | 0.76 | 95 |  | 通常の状況 | 無色 | 無臭 | 8 | 1.1 | 2.5 |  | 10.7 | [45 empty] | 30
2020/2/5 | 9:20 | 流心（中央） | 晴れ | 降雨なし | 10 | 8.5 | 0.23 | 0.76 | 0.04 | 0.2 | >100 |  | 通常の状況 | 無色 | 無臭 | 7.9 | 0.8 | 1.7 | 1 | 11.4 | 2300 | <0.5 | 3.3 | 0.13 | 0.0027 | <0.00006 | 0.0099 | <0.0003 | <0.01 | <0.0005 | <0.02 | <0.0005 | <0.0005 |  | <0.0005 | <0.0001 | <0.0001 | <0.0001 | <0.0001 | 0.0002 | <0.0001 | <0.0001 | <0.0001 | 0.0001 | <0.0002 |  |  |  | <0.0001 | <0.0005 | <0.08 | 0.021 | 0.02 | 3 | 3 | <0.005 | [7 empty] | 0.17 | 0.13 | 31 | 11
| 20:50 | 流心（中央） | 晴れ | 降雨なし | 4.2 | 8.7 | 0.2 | 0.7 | 0.05 | 0.26 | >100 |  | 通常の状況 | 無色 | 無臭 | 7.9 | 0.7 | 2.3 |  | 10.4 | [45 empty] | 31
2020/3/4 | 9:40 | 流心（中央） | 曇り | 降雨なし | 10.8 | 11.3 | 0.074 | 0.62 | 0.11 | 0.55 | >100 |  | 通常の状況 | 無色 | 無臭 | 8 | 1 | 2 |  | 10.6 |  |  | 3.1 | 0.15 | [21 empty] | <0.0005 | <0.0003 | <0.0003 |  |  |  |  | 0.03 | 2.8 | 2.8 | [8 empty] | 0.13 | 0.14 | 30
| 19:10 | 流心（中央） | 雨 | 降雨なし | 9.5 | 12.3 | 0.071 | 0.57 | 0.11 | 0.56 | >100 |  | 通常の状況 | 無色 | 無臭 | 8 | 0.7 | 2.3 |  | 9.9 | [45 empty] | 30

## 万石橋
水域名称 | 森戸川(小田原市) | 地点名称 | 万石橋(14-016-51) | 類型名称 | 河川C | 測定機関名称 | 小田原市
測定項目 | 採取時刻 | 採取位置 | 天候 | 前日天候 | 気温 | 水温 | 流速 | 流量 | 採取水深 | 全水深 | 透視度 | 透明度 | 流況 | 色相 | 臭気 | ｐＨ | ＢＯＤ | ＣＯＤ | ＳＳ | ＤＯ | 大腸菌群数 | ｎ-ヘキサン抽出物質 | 全窒素 | 全りん | 全亜鉛 | ノニルフェノール | LAS | カドミウム | 全シアン | 鉛 | 六価クロム | 砒素 | 総水銀 | アルキル水銀 | ＰＣＢ | ジクロロメタン | 四塩化炭素 | 1，2-ジクロロエタン | 1，1-ジクロロエチレン | ｼｽ1，2-ジクロロエチレン | 1,1,1-トリクロロエタン | 1，1，2-トリクロロエタン | トリクロロエチレン | テトラクロロエチレン | 1，3-ジクロロプロペン | チウラム | シマジン | チオベンカルブ | ベンゼン | セレン | ふっ素 | ほう素 | 亜硝酸性窒素 | 硝酸性窒素 | 亜硝酸性窒素及び硝酸性窒素 | 1,4-ジオキサン | フェノール類 | 銅 | 溶解性鉄 | 溶解性マンガン | クロム | ＥＰＮ | ニッケル | アンモニア性窒素 | りん酸態りん | 電気伝導率 | 塩化物イオン | 塩分 | 陰イオン界面活性剤 | 非イオン界面活性剤 | クロロフィルａ | トリハロメタン生成能 | クロロホルム生成能 | ブロモジクロロメタン生成能 | ジブロモクロロメタン生成能 | ブロモホルム生成能 | 有機りん
単位 | 時：分 |  |  |  | ℃ | ℃ | m/s | m3/s | ｍ | ｍ | ㎝ | ｍ |  |  |  |  | ㎎/L | ㎎/L | ㎎/L | ㎎/L | MPN/100mL | ㎎/L | ㎎/L | ㎎/L | ㎎/L | ㎎/L | ㎎/L | ㎎/L | ㎎/L | ㎎/L | ㎎/L | ㎎/L | ㎎/L | ㎎/L | ㎎/L | ㎎/L | ㎎/L | ㎎/L | ㎎/L | ㎎/L | ㎎/L | ㎎/L | ㎎/L | ㎎/L | ㎎/L | ㎎/L | ㎎/L | ㎎/L | ㎎/L | ㎎/L | ㎎/L | ㎎/L | ㎎/L | ㎎/L | ㎎/L | ㎎/L | ㎎/L | ㎎/L | ㎎/L | ㎎/L | ㎎/L | ㎎/L | ㎎/L | ㎎/L | ㎎/L | mS/m | ㎎/L | ‰ | ㎎/L | ㎎/L | μg/L | ㎎/L | ㎎/L | ㎎/L | ㎎/L | ㎎/L | ㎎/L
採取年月日
2019/4/10 | 9:05 | 流心（中央） | 雨 | 降雨なし | 5.7 | 11.9 | 0.62 | 1.15 | 0.05 | 0.23 | >100 |  | 通常の状況 | 褐色・淡（明） | 無臭 | 7.6 | 2.4 | 2.7 | 7 | 8.9 | 7900 |  | 1 | 0.093 | 0.0067 |  |  | <0.0003 | <0.01 | <0.0005 | <0.02 | <0.0005 | <0.0005 |  |  |  | <0.0002 |  |  |  | <0.0002 |  | <0.0002 | <0.0002 | [6 empty] | <0.08 | 0.014 | <0.05 | 0.85 | 0.9 |  | <0.005 | 0.0041 | 0.04 | <0.01 |  |  |  | 0.04 | 0.068 | 17 | 5.6 |  | <0.03
| 14:35 | 流心（中央） | 雨 | 降雨なし | 6.1 | 9.9 | 0.61 | 1.21 | 0.04 | 0.22 | 17 |  | 濁り多し（上流または近海で工事のため） | 褐色・濃（暗） | 無臭 | 7.8 | 4.6 | 5.5 | 18 | 10.2 | [45 empty] | 10
| 20:25 | 流心（中央） | 雨 | 降雨なし | 7 | 9.9 | 0.61 | 1.24 | 0.04 | 0.22 | 30 |  | 濁り多し（上流または近海で工事のため） | 褐色・濃（暗） | 無臭 | 7.8 | 3.7 | 4.3 | 12 | 10.6 |  |  | 0.98 | 0.081 | [41 empty] | 9 | 4.6
2019/4/11 | 2:20 | 流心（中央） | 曇り | 降雨なし | 7.9 | 9.7 | 0.61 | 1.21 | 0.04 | 0.22 | 29 |  | 濁り多し（上流または近海で工事のため） | 褐色・濃（暗） | 無臭 | 7.7 | 2.3 | 4.2 | 14 | 10.4 | [45 empty] | 9
2019/5/8 | 10:20 | 流心（中央） | 晴れ | 降雨なし | 18.2 | 15.2 | 0.75 | 1.57 | 0.05 | 0.23 | >100 |  | 通常の状況 | 無色 | 無臭 | 7.9 | 0.6 | 2.7 | 3 | 8.7 | 3300 |  | 1 | 0.096 | 0.0011 |  |  | <0.0003 | <0.01 | <0.0005 | <0.02 | <0.0005 | <0.0005 |  |  |  | <0.0002 |  |  |  | <0.0002 |  | <0.0002 | <0.0002 | [8 empty] | <0.05 | 0.86 | 0.91 | [8 empty] | 0.04 | 0.083 | 16 | 4.5
| 15:00 | 流心（中央） | 晴れ | 降雨なし | 22.3 | 18.5 | 0.74 | 1.67 | 0.05 | 0.24 | >100 |  | 通常の状況 | 無色 | 無臭 | 8.3 | 0.8 | 1.9 | 2 | 9.1 | [45 empty] | 18
| 20:35 | 流心（中央） | 晴れ | 降雨なし | 17.2 | 15.3 | 0.75 | 1.71 | 0.05 | 0.25 | >100 |  | 通常の状況 | 無色 | 無臭 | 7.8 | 0.8 | 2 | 1 | 9.7 |  |  | 1 | 0.1 | [41 empty] | 17 | 4.5
2019/5/9 | 2:30 | 流心（中央） | 晴れ | 降雨なし | 15.5 | 14 | 0.74 | 1.63 | 0.05 | 0.25 | >100 |  | 通常の状況 | 無色 | 無臭 | 7.8 | 0.9 | 2 | 2 | 9.9 | [45 empty] | 16
2019/6/5 | 9:05 | 流心（中央） | 曇り | 降雨なし | 22.8 | 19.6 | 0.58 | 0.94 | 0.04 | 0.18 | >100 |  | 通常の状況 | 無色 | 無臭 | 7.8 | 1.2 | 0.8 | 2 | 8.9 | 13000 |  | 1.1 | 0.058 | 0.0016 |  |  | <0.0003 | <0.01 | <0.0005 | <0.02 | <0.0005 | <0.0005 |  |  |  | <0.0002 |  |  |  | <0.0002 |  | <0.0002 | <0.0002 | [6 empty] | <0.08 | 0.012 | <0.05 | 0.63 | 0.68 |  | <0.005 | 0.0029 | 0.1 | 0.01 |  |  |  | <0.04 | 0.05 | 15 | 3.9 |  | <0.03
| 14:20 | 流心（中央） | 曇り | 降雨なし | 23.4 | 19.8 | 0.58 | 0.93 | 0.04 | 0.19 | >100 |  | 通常の状況 | 無色 | 無臭 | 8.2 | 1.2 | 2.2 | 4 | 7.7 | [45 empty] | 15
| 20:35 | 流心（中央） | 晴れ | 降雨なし | 20.4 | 19.6 | 0.58 | 0.93 | 0.04 | 0.18 | >100 |  | 通常の状況 | 無色 | 無臭 | 7.7 | 1 | 2.1 | 3 | 8.7 |  |  | 1.1 | 0.078 | [41 empty] | 16 | 4.3
2019/6/6 | 2:35 | 流心（中央） | 晴れ | 降雨なし | 18.8 | 19.1 | 0.57 | 0.92 | 0.04 | 0.18 | >100 |  | 通常の状況 | 無色 | 無臭 | 7.9 | 0.8 | 2 | 3 | 8.6 | [45 empty] | 15
2019/7/3 | 9:15 | 流心（中央） | 曇り | 降雨なし | 28 | 21 | 0.72 | 1.36 | 0.04 | 0.21 | >100 |  | 通常の状況 | 無色 | 無臭 | 7.9 | 0.7 | 1.3 | 2 | 8.6 | 33000 |  | 0.98 | 0.072 | 0.0013 |  |  | <0.0003 | <0.01 | <0.0005 | <0.02 | <0.0005 | <0.0005 |  |  |  | <0.0002 |  |  |  | <0.0002 |  | <0.0002 | <0.0002 |  | <0.0005 | <0.0003 | <0.0003 |  |  |  |  | <0.05 | 0.66 | 0.71 | [8 empty] | <0.04 | 0.055 | 17 | 4
| 14:30 | 流心（中央） | 曇り | 降雨なし | 26.3 | 21.9 | 0.72 | 1.37 | 0.04 | 0.22 | >100 |  | 通常の状況 | 無色 | 無臭 | 8.1 | 0.6 | 2.1 | 2 | 8.5 | [45 empty] | 16
| 20:30 | 流心（中央） | 曇り | 降雨なし | 23.3 | 21 | 0.73 | 1.4 | 0.04 | 0.22 | >100 |  | 通常の状況 | 無色 | 無臭 | 7.6 | 0.8 | 2 | 2 | 8.4 |  |  | 0.93 | 0.082 | [41 empty] | 16 | 4.1
2019/7/4 | 2:25 | 流心（中央） | 曇り | 降雨なし | 22.8 | 21 | 0.63 | 1.27 | 0.05 | 0.23 | >100 |  | 通常の状況 | 無色 | 無臭 | 7.7 | 0.7 | 2 | 2 | 7.9 | [45 empty] | 16
2019/8/7 | 9:30 | 流心（中央） | 晴れ | 降雨なし | 31 | 25.9 | 0.67 | 1.43 | 0.05 | 0.23 | >100 |  | 通常の状況 | 無色 | 無臭 | 8 | 0.7 | 2.3 | 1 | 8 | 3300 | <0.5 | 1.1 | 0.047 | 0.0095 |  |  | <0.0003 | <0.01 | <0.0005 | <0.02 | <0.0005 | <0.0005 |  |  | <0.0002 | <0.0002 | <0.0002 | <0.0002 | <0.0002 | <0.0002 | <0.0002 | <0.0002 | <0.0002 | <0.0004 |  |  |  | <0.0002 | <0.0005 | <0.08 | 0.0092 | <0.05 | 0.5 | 0.55 |  | <0.005 | 0.0012 | <0.02 | <0.01 |  |  | <0.001 | <0.04 | 0.044 | 16 | 3.5 |  | <0.03
| 14:30 | 流心（中央） | 晴れ | 降雨なし | 34 | 27.1 | 0.68 | 1.33 | 0.04 | 0.22 | >100 |  | 通常の状況 | 無色 | 無臭 | 8.4 | 0.7 | 2 | 1 | 7.8 | [45 empty] | 19
| 20:30 | 流心（中央） | 晴れ | 降雨なし | 30 | 25.5 | 0.69 | 1.38 | 0.04 | 0.22 | >100 |  | 通常の状況 | 無色 | 無臭 | 7.8 | 0.6 | 1.8 | 1 | 7.8 |  |  | 0.67 | 0.057 | [41 empty] | 16 | 3.6
2019/8/8 | 2:30 | 流心（中央） | 晴れ | 降雨なし | 28.2 | 24 | 0.69 | 1.42 | 0.05 | 0.23 | >100 |  | 通常の状況 | 無色 | 無臭 | 8.1 | 1.1 | 1.9 | 1 | 7.5 | [45 empty] | 16
2019/9/4 | 9:10 | 流心（中央） | 曇り | 降雨なし | 24.1 | 22.1 | 0.76 | 1.66 | 0.05 | 0.23 | >100 |  | 通常の状況 | 無色 | 無臭 | 7.8 | 0.9 | 1.3 | 3 | 8.5 | 14000 |  | 0.98 | 0.071 | 0.0005 |  |  | <0.0003 | <0.01 | <0.0005 | <0.02 | <0.0005 | <0.0005 |  |  |  | <0.0002 |  |  |  | <0.0002 |  | <0.0002 | <0.0002 | [8 empty] | <0.05 | 0.68 | 0.73 | [8 empty] | <0.04 | 0.061 | 17 | 4
| 14:30 | 流心（中央） | 曇り | 降雨なし | 27 | 23.2 | 0.76 | 1.62 | 0.04 | 0.22 | >100 |  | 通常の状況 | 黄色・淡（明） | 無臭 | 8.1 | 1.1 | 2 | 3 | 7 | [45 empty] | 15
| 20:25 | 流心（中央） | 曇り | 降雨なし | 24.2 | 22.4 | 0.77 | 1.71 | 0.05 | 0.24 | >100 |  | 通常の状況 | 無色 | 無臭 | 7.7 | 1 | 1.9 | 3 | 8.4 |  |  | 0.81 | 0.073 | [41 empty] | 16 | 3.7
2019/9/5 | 2:30 | 流心（中央） | 曇り | 降雨なし | 23.6 | 22 | 0.76 | 1.66 | 0.05 | 0.24 | >100 |  | 通常の状況 | 無色 | 無臭 | 7.8 | 1.2 | 1.9 | 2 | 8.4 | [45 empty] | 17
2019/10/2 | 9:00 | 流心（中央） | 晴れ | 降雨なし | 26.6 | 22.5 | 0.23 | 0.17 | 0.02 | 0.08 | >100 |  | 通常の状況 | 無色 | 無臭 | 7.9 | 0.6 | 1 | 1 | 8.4 | 3300 |  | 1.1 | 0.052 | 0.0009 |  |  | <0.0003 | <0.01 | <0.0005 | <0.02 | <0.0005 | <0.0005 |  |  |  | <0.0002 |  |  |  | <0.0002 |  | <0.0002 | <0.0002 | [6 empty] | <0.08 | 0.013 | <0.05 | 0.91 | 0.96 |  | <0.005 | 0.0011 | 0.06 | <0.01 |  |  |  | <0.04 | 0.042 | 20 | 5.1 |  | <0.03
| 14:30 | 流心（中央） | 晴れ | 降雨なし | 28.2 | 24.2 | 0.31 | 0.39 | 0.03 | 0.15 | >100 |  | 通常の状況 | 褐色・淡（明） | 無臭 | 8.7 | 0.9 | 2.4 | 10 | 8.2 | [45 empty] | 18
| 20:25 | 流心（中央） | 晴れ | 降雨なし | 22.9 | 21.9 | 0.32 | 0.41 | 0.03 | 0.15 | >100 |  | 通常の状況 | 無色 | 無臭 | 7.9 | 0.7 | 2.3 | 2 | 7.5 |  |  | 1.2 | 0.075 | [41 empty] | 19 | 5.2
2019/10/3 | 2:25 | 流心（中央） | 晴れ | 降雨なし | 21.3 | 20.9 | 0.31 | 0.39 | 0.03 | 0.14 | 78 |  | 通常の状況 | 褐色・淡（明） | 無臭 | 8 | 1 | 3.3 | 17 | 7.8 | [45 empty] | 19
2019/11/6 | 9:10 | 流心（中央） | 晴れ | 降雨なし | 15.2 | 15.9 | 0.34 | 0.34 | 0.02 | 0.12 | >100 |  | 通常の状況 | 黄色・淡（明） | 無臭 | 7.9 | 0.8 | 1.2 | 2 | 9.5 | 2300 |  | 1.8 | 0.067 | 0.022 |  |  | <0.0003 | <0.01 | <0.0005 | <0.02 | <0.0005 | <0.0005 |  |  |  | <0.0002 |  |  |  | <0.0002 |  | <0.0002 | <0.0002 | [8 empty] | <0.05 | 1.6 | 1.6 | [8 empty] | <0.04 | 0.064 | 23 | 6.1
| 14:35 | 流心（中央） | 晴れ | 降雨なし | 20.8 | 17.9 | 0.37 | 0.39 | 0.02 | 0.12 | >100 |  | 通常の状況 | 黄色・淡（明） | 無臭 | 8 | 0.7 | 1.5 | 2 | 7.8 | [45 empty] | 22
| 20:25 | 流心（中央） | 晴れ | 降雨なし | 12.9 | 15.8 | 0.38 | 0.39 | 0.02 | 0.12 | >100 |  | 通常の状況 | 黄色・淡（明） | 無臭 | 7.7 | 0.7 | 1.9 | 4 | 8.9 |  |  | 1.7 | 0.078 | [41 empty] | 22 | 6.3
2019/11/7 | 2:30 | 流心（中央） | 晴れ | 降雨なし | 10.9 | 14.5 | 0.37 | 0.37 | 0.02 | 0.12 | <100 |  | 通常の状況 | 黄色・淡（明） | 無臭 | 7.8 | 0.9 | 2.1 | 6 | 8.5 | [45 empty] | 23
2019/12/4 | 9:10 | 流心（中央） | 晴れ | 降雨なし | 10.3 | 12.7 | 0.29 | 0.24 | 0.02 | 0.09 | >100 |  | 通常の状況 | 黄色・淡（明） | 無臭 | 8.1 | 0.9 | 1.9 | 3 | 10 | 11000 |  | 1.8 | 0.069 | 0.0036 |  |  | <0.0003 | <0.01 | <0.0005 | <0.02 | <0.0005 | <0.0005 |  |  |  | <0.0002 |  |  |  | <0.0002 |  | <0.0002 | <0.0002 | [6 empty] | <0.08 | 0.013 | <0.05 | 1.5 | 1.5 |  | <0.005 | 0.002 | 0.12 | 0.02 |  |  |  | <0.04 | 0.061 | 23 | 6.2 |  | <0.03
| 14:40 | 流心（中央） | 晴れ | 降雨なし | 15.1 | 14.3 | 0.26 | 0.13 | 0.01 | 0.06 | >100 |  | 通常の状況 | 無色 | 無臭 | 7.9 | 0.8 | 1.8 | 3 | 8.2 | [45 empty] | 22
| 20:30 | 流心（中央） | 晴れ | 降雨なし | 9.1 | 13.8 | 0.27 | 0.13 | 0.01 | 0.05 | 80 |  | 通常の状況 | 褐色・淡（明） | 無臭 | 7.9 | 0.9 | 2.6 | 15 | 10 |  |  | 2 | 0.096 | [41 empty] | 24 | 8.2
2019/12/5 | 2:30 | 流心（中央） | 晴れ | 降雨なし | 5.1 | 13.3 | 0.27 | 0.13 | 0.01 | 0.05 | >100 |  | 通常の状況 | 褐色・淡（明） | 無臭 | 7.9 | 0.8 | 2.3 | 5 | 9.6 | [45 empty] | 24
2020/1/8 | 8:50 | 流心（中央） | 雨 | 降雨なし | 10.5 | 9.8 | 0.1 | 0.03 | 0.01 | 0.04 | >100 |  | 通常の状況 | 無色 | 無臭 | 7.8 | 0.9 | 1.1 | 2 | 10.6 | 7900 |  | 1.7 | 0.063 | 0.0016 |  |  | <0.0003 | <0.01 | <0.0005 | <0.02 | <0.0005 | <0.0005 |  |  |  | <0.0002 |  |  |  | <0.0002 |  | <0.0002 | <0.0002 | [8 empty] | <0.05 | 1.4 | 1.4 | [8 empty] | <0.04 | 0.053 | 21 | 5.3
| 14:40 | 流心（中央） | 曇り | 降雨なし | 10.5 | 10.2 | 0.26 | 0.39 | 0.03 | 0.16 | 9 |  | 濁り多し（上流または近海で工事のため） | 褐色・濃（暗） | 無臭 | 7.9 | 2.5 | 7 | 62 | 10.4 | [45 empty] | 8
| 20:30 | 流心（中央） | 晴れ | 降雨なし | 12.9 | 9.9 | 0.26 | 0.35 | 0.03 | 0.15 | 11 |  | 濁り多し（上流または近海で工事のため） | 褐色・濃（暗） | 無臭 | 7.7 | 2 | 4.6 | 31 | 10.6 |  |  | 0.72 | 0.13 | [41 empty] | 13 | 4.2
2020/1/9 | 2:30 | 流心（中央） | 晴れ | 降雨なし | 10.4 | 9.7 | 0.25 | 0.32 | 0.03 | 0.14 | 11 |  | 濁り多し（上流または近海で工事のため） | 褐色・濃（暗） | 無臭 | 7.8 | 1.9 | 4.8 | 36 | 10.3 | [45 empty] | 18
2020/2/5 | 9:10 | 流心（中央） | 晴れ | 降雨なし | 8 | 9.6 | 0.24 | 0.14 | 0.01 | 0.06 | >100 |  | 通常の状況 | 無色 | 無臭 | 7.9 | 1.4 | 1.3 | 2 | 11 | 7900 | <0.5 | 1.6 | 0.068 | 0.0031 |  |  | <0.0003 | <0.01 | <0.0005 | <0.02 | <0.0005 | <0.0005 |  |  | <0.0002 | <0.0002 | <0.0002 | <0.0002 | <0.0002 | <0.0002 | <0.0002 | <0.0002 | <0.0002 | <0.0004 |  |  |  | <0.0002 | <0.0005 | <0.08 | 0.013 | <0.05 | 1.4 | 1.4 |  | <0.005 | 0.0021 | 0.05 | <0.01 |  |  | <0.001 | 0.04 | 0.06 | 22 | 5.5 |  | <0.03
| 14:30 | 流心（中央） | 晴れ | 降雨なし | 14.7 | 10.9 | 0.27 | 0.17 | 0.01 | 0.06 | >100 |  | 通常の状況 | 無色 | 無臭 | 8 | 0.8 | 1.5 | 1 | 9.6 | [45 empty] | 20
| 20:25 | 流心（中央） | 晴れ | 降雨なし | 7.1 | 10.7 | 0.27 | 0.17 | 0.01 | 0.07 | >100 |  | 通常の状況 | 無色 | 無臭 | 7.8 | 1 | 2 | 2 | 9.8 |  |  | 1.6 | 0.08 | [41 empty] | 20 | 5.8
2020/2/6 | 2:25 | 流心（中央） | 晴れ | 降雨なし | 3.9 | 9.3 | 0.27 | 0.17 | 0.01 | 0.07 | >100 |  | 通常の状況 | 無色 | 無臭 | 7.9 | 0.8 | 1.9 | 2 | 9.9 | [45 empty] | 20
2020/3/4 | 8:58 | 流心（中央） | 曇り | 降雨なし | 10.9 | 12.3 |  |  | 0 |  | >100 |  | 通常の状況 | 黄色・淡（明） | 無臭 | 7.8 | 2.7 | 1.7 | 4 | 9.5 | 3300 |  | 1.4 | 0.069 | 0.0073 |  |  | <0.0003 | <0.01 | <0.0005 | <0.02 | <0.0005 | <0.0005 |  |  |  | <0.0002 |  |  |  | <0.0002 |  | <0.0002 | <0.0002 |  | <0.0005 | <0.0003 | <0.0003 |  |  |  |  | 0.07 | 1.1 | 1.1 | [8 empty] | 0.05 | 0.054 | 23 | 7
| 14:30 | 流心（中央） | 曇り | 降雨なし | 12.1 | 14.5 |  |  | 0 |  | >100 |  | 通常の状況 | 黄色・淡（明） | 無臭 | 8.5 | 1.7 | 2.2 | 2 | 9.8 | [45 empty] | 22
| 20:25 | 流心（中央） | 雨 | 降雨なし | 9.8 | 13.2 |  |  | 0 |  | >100 |  | 通常の状況 | 黄色・淡（明） | 無臭 | 8.1 | 1.3 | 2.9 | 8 | 10.1 |  |  | 1.4 | 0.082 | [41 empty] | 23 | 7.5
2020/3/5 | 2:30 | 流心（中央） | 曇り | 降雨なし | 8.9 | 12.5 |  |  | 0 |  | >100 |  | 通常の状況 | 黄色・淡（明） | 無臭 | 8.2 | 1.4 | 2.9 | 5 | 9.9 | [45 empty] | 23

## 親木橋
水域名称 | 森戸川(小田原市) | 地点名称 | 親木橋(14-016-01) | 類型名称 | 河川C | 測定機関名称 | 小田原市
測定項目 | 採取時刻 | 採取位置 | 天候 | 前日天候 | 気温 | 水温 | 流速 | 流量 | 採取水深 | 全水深 | 透視度 | 透明度 | 流況 | 色相 | 臭気 | ｐＨ | ＢＯＤ | ＣＯＤ | ＳＳ | ＤＯ | 大腸菌群数 | ｎ-ヘキサン抽出物質 | 全窒素 | 全りん | 全亜鉛 | ノニルフェノール | LAS | カドミウム | 全シアン | 鉛 | 六価クロム | 砒素 | 総水銀 | アルキル水銀 | ＰＣＢ | ジクロロメタン | 四塩化炭素 | 1，2-ジクロロエタン | 1，1-ジクロロエチレン | ｼｽ1，2-ジクロロエチレン | 1,1,1-トリクロロエタン | 1，1，2-トリクロロエタン | トリクロロエチレン | テトラクロロエチレン | 1，3-ジクロロプロペン | チウラム | シマジン | チオベンカルブ | ベンゼン | セレン | ふっ素 | ほう素 | 亜硝酸性窒素 | 硝酸性窒素 | 亜硝酸性窒素及び硝酸性窒素 | 1,4-ジオキサン | フェノール類 | 銅 | 溶解性鉄 | 溶解性マンガン | クロム | ＥＰＮ | ニッケル | アンモニア性窒素 | りん酸態りん | 電気伝導率 | 塩化物イオン | 塩分 | 陰イオン界面活性剤 | 非イオン界面活性剤 | クロロフィルａ | トリハロメタン生成能 | クロロホルム生成能 | ブロモジクロロメタン生成能 | ジブロモクロロメタン生成能 | ブロモホルム生成能 | 有機りん
単位 | 時：分 |  |  |  | ℃ | ℃ | m/s | m3/s | ｍ | ｍ | ㎝ | ｍ |  |  |  |  | ㎎/L | ㎎/L | ㎎/L | ㎎/L | MPN/100mL | ㎎/L | ㎎/L | ㎎/L | ㎎/L | ㎎/L | ㎎/L | ㎎/L | ㎎/L | ㎎/L | ㎎/L | ㎎/L | ㎎/L | ㎎/L | ㎎/L | ㎎/L | ㎎/L | ㎎/L | ㎎/L | ㎎/L | ㎎/L | ㎎/L | ㎎/L | ㎎/L | ㎎/L | ㎎/L | ㎎/L | ㎎/L | ㎎/L | ㎎/L | ㎎/L | ㎎/L | ㎎/L | ㎎/L | ㎎/L | ㎎/L | ㎎/L | ㎎/L | ㎎/L | ㎎/L | ㎎/L | ㎎/L | ㎎/L | ㎎/L | ㎎/L | mS/m | ㎎/L | ‰ | ㎎/L | ㎎/L | μg/L | ㎎/L | ㎎/L | ㎎/L | ㎎/L | ㎎/L | ㎎/L
採取年月日
2019/4/10 | 8:40 | 流心（中央） | 雨 | 降雨なし | 5 | 10.4 |  |  | 0.19 | 0.97 | 18 |  | 濁り多し（上流または近海で工事のため） | 褐色・濃（暗） | 無臭 | 7.7 | 7.6 | 8.7 | 29 | 9 | 4900 |  | 1.3 | 0.14 | 0.025 |  |  | <0.0003 | <0.01 | 0.0007 | <0.02 | <0.0005 | <0.0005 |  |  |  | <0.0002 |  |  |  | <0.0002 |  | <0.0002 | 0.0002 | [6 empty] | <0.08 | 0.11 | <0.05 | 0.73 | 0.78 |  | <0.005 | 0.013 | 0.05 | <0.01 |  |  |  | 0.22 | 0.11 | 10 | 4.1 |  | <0.03
| 14:00 | 流心（中央） | 雨 | 降雨なし | 6 | 10.2 |  |  | 0.17 | 0.85 | 24 |  | 濁り多し（上流または近海で工事のため） | 褐色・濃（暗） | 無臭 | 7.8 | 4.9 | 5.2 | 16 | 10 | [45 empty] | 10
| 20:05 | 流心（中央） | 雨 | 降雨なし | 7.2 | 9.6 |  |  | 0.19 | 0.93 | 34 |  | 濁り多し（上流または近海で工事のため） | 褐色・濃（暗） | 無臭 | 7.7 | 3.7 | 4.7 | 9 | 10.5 |  |  | 1 | 0.11 | [41 empty] | 11 | 4.4
2019/4/11 | 2:00 | 流心（中央） | 曇り | 降雨なし | 8 | 9.5 |  |  | 0.17 | 0.87 | 30 |  | 濁り多し（上流または近海で工事のため） | 褐色・濃（暗） | 無臭 | 7.6 | 3.1 | 4.6 | 10 | 10.2 | [45 empty] | 11
2019/5/8 | 9:20 | 流心（中央） | 晴れ | 降雨なし | 18 | 15.9 | 0.67 | 2.92 | 0.07 | 0.36 | >100 |  | 通常の状況 | 無色 | 無臭 | 8.2 | 1 | 2 | 7 | 9.5 | 4900 |  | 1.2 | 0.12 | 0.0025 |  |  | <0.0003 | <0.01 | <0.0005 | <0.02 | <0.0005 | <0.0005 |  |  |  | <0.0002 |  |  |  | <0.0002 |  | <0.0002 | <0.0002 | [8 empty] | <0.05 | 0.95 | 1 | [8 empty] | <0.04 | 0.1 | 18 | 5.8
| 14:30 | 流心（中央） | 晴れ | 降雨なし | 22.2 | 19.9 | 0.71 | 3.09 | 0.07 | 0.33 | >100 |  | 通常の状況 | 無色 | 無臭 | 8.4 | 1.2 | 2.5 | 3 | 8.8 | [45 empty] | 18
| 20:05 | 流心（中央） | 晴れ | 降雨なし | 17.7 | 16.9 | 0.7 | 3 | 0.07 | 0.34 | >100 |  | 通常の状況 | 無色 | 無臭 | 7.9 | 0.9 | 2.2 | 1 | 9.1 |  |  | 1.1 | 0.11 | [41 empty] | 18 | 5.8
2019/5/9 | 2:00 | 流心（中央） | 晴れ | 降雨なし | 15.8 | 14.8 | 0.69 | 2.87 | 0.07 | 0.35 | >100 |  | 通常の状況 | 無色 | 無臭 | 7.9 | 1 | 2.1 | 2 | 8.9 | [45 empty] | 18
2019/6/5 | 8:54 | 流心（中央） | 曇り | 降雨なし | 23 | 20.6 | 0.73 | 4.7 | 0.07 | 0.37 | >100 |  | 通常の状況 | 黄色・淡（明） | 無臭 | 8 | 1.2 | 2.4 | 3 | 8.7 | 23000 |  | 1.4 | 0.11 | 0.003 |  |  | <0.0003 | <0.01 | <0.0005 | <0.02 | <0.0005 | <0.0005 |  |  |  | <0.0002 |  |  |  | <0.0002 |  | <0.0002 | <0.0002 | [6 empty] | <0.08 | 0.015 | <0.05 | 0.69 | 0.74 |  | <0.005 | 0.0037 | 0.13 | <0.01 |  |  |  | <0.04 | 0.086 | 18 | 5.6 |  | <0.03
| 14:00 | 流心（中央） | 曇り | 降雨なし | 23.6 | 21.8 | 0.78 | 5.67 | 0.06 | 0.31 | 68 |  | 通常の状況 | 黄色・淡（明） | 無臭 | 8.3 | 1.4 | 3.2 | 8 | 8.5 | [45 empty] | 17
| 20:05 | 流心（中央） | 晴れ | 降雨なし | 20.6 | 21.1 | 0.72 | 4.4 | 0.06 | 0.32 | 87 |  | 通常の状況 | 黄色・淡（明） | 無臭 | 7.8 | 1.3 | 2.5 | 2 | 8.6 |  |  | 1.1 | 0.087 | [41 empty] | 17 | 5.2
2019/6/6 | 2:00 | 流心（中央） | 晴れ | 降雨なし | 18.9 | 19.6 | 0.72 | 4.2 | 0.06 | 0.31 | 65 |  | 通常の状況 | 黄色・淡（明） | 無臭 | 7.8 | 1.2 | 3.2 | 5 | 8 | [45 empty] | 19
2019/7/3 | 9:00 | 流心（中央） | 曇り | 降雨なし | 27.1 | 24.6 | 0.72 | 3.08 | 0.06 | 0.32 | >100 |  | 通常の状況 | 無色 | 無臭 | 8 | 0.8 | 2.1 | 3 | 8.1 | 79000 |  | 1 | 0.097 | 0.0016 |  |  | <0.0003 | <0.01 | <0.0005 | <0.02 | <0.0005 | <0.0005 |  |  |  | <0.0002 |  |  |  | <0.0002 |  | <0.0002 | <0.0002 |  | <0.0005 | <0.0003 | <0.0003 |  |  |  |  | <0.05 | 0.7 | 0.75 | [8 empty] | 0.04 | 0.082 | 19 | 5.1
| 14:00 | 流心（中央） | 曇り | 降雨なし | 26.6 | 23.3 | 0.77 | 2.83 | 0.06 | 0.3 | >100 |  | 通常の状況 | 無色 | 無臭 | 8.1 | 1.1 | 2.7 | 3 | 8.3 | [45 empty] | 18
| 20:05 | 流心（中央） | 曇り | 降雨なし | 23.5 | 22.5 | 0.72 | 2.89 | 0.06 | 0.31 | >100 |  | 通常の状況 | 無色 | 無臭 | 7.7 | 0.8 | 2.7 | 2 | 7.9 |  |  | 1.1 | 0.11 | [41 empty] | 18 | 5.7
2019/7/4 | 2:00 | 流心（中央） | 曇り | 降雨なし | 22.9 | 21.2 | 0.73 | 3.04 | 0.06 | 0.32 | >100 |  | 通常の状況 | 無色 | 無臭 | 7.8 | 0.9 | 2.7 | 3 | 7.6 | [45 empty] | 19
2019/8/7 | 9:00 | 流心（中央） | 晴れ | 降雨なし | 31 | 26.5 | 0.67 | 3.67 | 0.06 | 0.32 | >100 |  | 通常の状況 | 黄色・淡（明） | 無臭 | 8.1 | 0.7 | 2.3 | 4 | 7.9 | 14000 | <0.5 | 0.94 | 0.067 | 0.014 | <0.00006 | 0.0027 | <0.0003 | <0.01 | <0.0005 | <0.02 | <0.0005 | <0.0005 |  | <0.0005 | <0.0002 | <0.0002 | <0.0002 | <0.0002 | <0.0002 | <0.0002 | <0.0002 | <0.0002 | <0.0002 | <0.0004 |  |  |  | <0.0002 | <0.0005 | <0.08 | 0.011 | <0.05 | 0.47 | 0.52 | <0.005 | <0.005 | 0.0026 | 0.05 | <0.01 | <0.005 | <0.0005 | <0.001 | <0.04 | 0.056 | 24 | 4.3 |  | <0.03
| 14:10 | 流心（中央） | 晴れ | 降雨なし | 34.2 | 28.3 | 0.72 | 5.18 | 0.07 | 0.35 | >100 |  | 通常の状況 | 無色 | 無臭 | 8.6 | 0.7 | 2.2 | 4 | 7.7 | [45 empty] | 17
| 20:00 | 流心（中央） | 晴れ | 降雨なし | 30.2 | 26.7 | 0.69 | 4.22 | 0.07 | 0.35 | >100 |  | 通常の状況 | 無色 | 無臭 | 7.9 | 0.7 | 2.5 | 3 | 7 |  |  | 0.74 | 0.089 | [41 empty] | 17 | 5.2
2019/8/8 | 2:05 | 流心（中央） | 晴れ | 降雨なし | 28.4 | 25.1 | 0.68 | 4.07 | 0.07 | 0.34 | >100 |  | 通常の状況 | 無色 | 無臭 | 7.9 | 1 | 2.3 | 4 | 7 | [45 empty] | 19
2019/9/4 | 8:47 | 流心（中央） | 曇り | 降雨なし | 24.1 | 23.1 | 0.86 | 5.72 | 0.07 | 0.35 | >100 |  | 通常の状況 | 無色 | 無臭 | 7.9 | 1.1 | 2.2 | 2 | 8.2 | 13000 |  | 0.92 | 0.083 | 0.0017 |  |  | <0.0003 | <0.01 | <0.0005 | <0.02 | <0.0005 | <0.0005 |  |  |  | <0.0002 |  |  |  | <0.0002 |  | <0.0002 | <0.0002 | [8 empty] | <0.05 | 0.63 | 0.68 | [8 empty] | <0.04 | 0.071 | 18 | 4.5
| 14:00 | 流心（中央） | 曇り | 降雨なし | 27.1 | 24 | 0.86 | 8.15 | 0.07 | 0.33 | >100 |  | 通常の状況 | 黄色・淡（明） | 無臭 | 8.1 | 1.2 | 2.3 | 4 | 8.2 | [45 empty] | 17
| 20:00 | 流心（中央） | 曇り | 降雨なし | 24.3 | 23.9 | 0.87 | 5.78 | 0.07 | 0.34 | >100 |  | 通常の状況 | 無色 | 無臭 | 7.7 | 1.1 | 2.5 | 5 | 7.6 |  |  | 0.95 | 0.12 | [41 empty] | 19 | 5.1
2019/9/5 | 2:00 | 流心（中央） | 曇り | 降雨なし | 23.7 | 23.2 | 0.87 | 5.53 | 0.07 | 0.33 | >100 |  | 通常の状況 | 無色 | 無臭 | 7.8 | 1.2 | 2.2 | 5 | 7.6 | [45 empty] | 19
2019/10/2 | 8:30 | 流心（中央） | 晴れ | 降雨なし | 26.5 | 21.2 | 0.51 | 0.89 | 0.05 | 0.27 | >100 |  | 通常の状況 | 無色 | 無臭 | 7.9 | 0.7 | 1.9 | 1 | 8.6 | 13000 |  | 1.2 | 0.088 | 0.0021 |  |  | <0.0003 | <0.01 | <0.0005 | <0.02 | <0.0005 | <0.0005 |  |  |  | <0.0002 |  |  |  | <0.0002 |  | <0.0002 | <0.0002 | [6 empty] | <0.08 | 0.015 | <0.05 | 0.78 | 0.83 |  | <0.005 | 0.0013 | 0.05 | <0.01 |  |  |  | <0.04 | 0.073 | 20 | 6.2 |  | <0.03
| 14:00 | 流心（中央） | 晴れ | 降雨なし | 28.1 | 25.4 | 0.53 | 1.03 | 0.06 | 0.29 | >100 |  | 通常の状況 | 無色 | 無臭 | 8.8 | 0.9 | 2.5 | 3 | 8 | [45 empty] | 20
| 20:00 | 流心（中央） | 晴れ | 降雨なし | 23 | 23 | 0.49 | 1.11 | 0.06 | 0.3 | >100 |  | 通常の状況 | 無色 | 無臭 | 8 | 1 | 2.8 | 3 | 7.3 |  |  | 1.5 | 0.16 | [41 empty] | 21 | 7.9
2019/10/3 | 2:00 | 流心（中央） | 晴れ | 降雨なし | 21.5 | 21 | 0.48 | 0.97 | 0.06 | 0.28 | >100 |  | 通常の状況 | 無色 | 無臭 | 7.9 | 0.9 | 2.2 | 2 | 7.8 | [45 empty] | 22
2019/11/6 | 8:45 | 流心（中央） | 晴れ | 降雨なし | 15.1 | 11.5 | 0.52 | 1.11 | 0.05 | 0.23 | >100 |  | 通常の状況 | 黄色・淡（明） | 無臭 | 7.9 | 0.7 | 2.1 | 2 | 8.3 | 13000 |  | 2 | 0.13 | 0.0019 |  |  | <0.0003 | <0.01 | <0.0005 | <0.02 | 0.0005 | <0.0005 |  |  |  | <0.0002 |  |  |  | <0.0002 |  | <0.0002 | <0.0002 | [8 empty] | 0.09 | 1.6 | 1.6 | [8 empty] | <0.04 | 0.11 | 25 | 8.1
| 14:00 | 流心（中央） | 晴れ | 降雨なし | 20.2 | 18.7 | 0.52 | 1.21 | 0.05 | 0.23 | >100 |  | 通常の状況 | 黄色・淡（明） | 無臭 | 8.1 | 1.4 | 2.8 | 2 | 8.6 | [45 empty] | 24
| 20:00 | 流心（中央） | 晴れ | 降雨なし | 13 | 16 | 0.47 | 1.16 | 0.04 | 0.22 | >100 |  | 通常の状況 | 黄色・淡（明） | 無臭 | 7.7 | 1 | 2.6 | 2 | 8.4 |  |  | 2 | 0.16 | [41 empty] | 25 | 8.7
2019/11/7 | 2:05 | 流心（中央） | 晴れ | 降雨なし | 11 | 14.5 | 0.47 | 1.09 | 0.04 | 0.21 | >100 |  | 通常の状況 | 黄色・淡（明） | 無臭 | 7.8 | 0.8 | 2.2 | 2 | 9.2 | [45 empty] | 25
2019/12/4 | 8:45 | 流心（中央） | 晴れ | 降雨なし | 10 | 11.4 | 0.59 | 1.56 | 0.04 | 0.22 | >100 |  | 通常の状況 | 黄色・淡（明） | 無臭 | 8 | 1.3 | 2.3 | 3 | 8.9 | 7900 |  | 2 | 0.12 | 0.011 |  |  | <0.0003 | <0.01 | <0.0005 | <0.02 | 0.0005 | <0.0005 |  |  |  | <0.0002 |  |  |  | <0.0002 |  | <0.0002 | <0.0002 | [6 empty] | <0.08 | 0.018 | 0.05 | 1.6 | 1.6 |  | <0.005 | 0.0032 | 0.11 | 0.02 |  |  |  | 0.04 | 0.11 | 26 | 9 |  | <0.03
| 14:00 | 流心（中央） | 晴れ | 降雨なし | 12 | 15.1 | 0.58 | 1.57 | 0.05 | 0.25 | >100 |  | 通常の状況 | 無色 | 無臭 | 8 | 1.1 | 2.1 | 2 | 9.4 | [45 empty] | 24
| 20:05 | 流心（中央） | 晴れ | 降雨なし | 9.3 | 12.8 | 0.58 | 1.57 | 0.05 | 0.25 | >100 |  | 通常の状況 | 無色 | 無臭 | 7.8 | 1.1 | 2.8 | 4 | 8.9 |  |  | 2.1 | 0.15 | [41 empty] | 26 | 9.5
2019/12/5 | 2:05 | 流心（中央） | 晴れ | 降雨なし | 5.2 | 11.4 | 0.58 | 1.5 | 0.05 | 0.24 | >100 |  | 通常の状況 | 無色 | 無臭 | 8 | 1 | 2.2 | 2 | 9.5 | [45 empty] | 26
2020/1/8 | 8:30 | 流心（中央） | 曇り | 降雨なし | 10.5 | 10.8 | 0.52 | 1.17 | 0.03 | 0.16 | >100 |  | 通常の状況 | 無色 | 無臭 | 7.9 | 1.6 | 2.2 | 2 | 9.5 | 4900 |  | 1.9 | 0.15 | 0.0035 |  |  | <0.0003 | <0.01 | <0.0005 | <0.02 | <0.0005 | <0.0005 |  |  |  | <0.0002 |  |  |  | <0.0002 |  | <0.0002 | <0.0002 | [8 empty] | 0.08 | 1.5 | 1.5 | [8 empty] | 0.12 | 0.14 | 23 | 7.9
| 14:05 | 流心（中央） | 晴れ | 降雨なし | 11.3 | 10.9 | 0.34 | 3.38 | 0.07 | 0.33 | 9 |  | 濁り多し（上流または近海で工事のため） | 褐色・濃（暗） | 無臭 | 7.8 | 4 | 9.8 | 71 | 8.9 | [45 empty] | 11
| 20:00 | 流心（中央） | 晴れ | 降雨なし | 13 | 10.9 | 0.31 | 2.79 | 0.06 | 0.32 | 30 |  | 濁り多し（上流または近海で工事のため） | 褐色・中 | 無臭 | 7.6 | 2.5 | 3.6 | 10 | 9.4 |  |  | 1.7 | 0.17 | [41 empty] | 20 | 7.8
2020/1/9 | 2:05 | 流心（中央） | 晴れ | 降雨なし | 10.5 | 10.7 | 0.31 | 2.63 | 0.06 | 0.31 | 58 |  | 通常の状況 | 褐色・淡（明） | 無臭 | 7.8 | 2.2 | 2.8 | 6 | 9.5 | [45 empty] | 25
2020/2/5 | 8:30 | 流心（中央） | 晴れ | 降雨なし | 8 | 7.5 | 0.57 | 2.74 | 0.07 | 0.36 | >100 |  | 通常の状況 | 無色 | 無臭 | 7.9 | 1 | 2 | 1 | 10.7 | 7000 | <0.5 | 1.7 | 0.087 | 0.003 | <0.00006 | 0.011 | <0.0003 | <0.01 | <0.0005 | <0.02 | <0.0005 | <0.0005 |  | <0.0005 | <0.0002 | <0.0002 | <0.0002 | <0.0002 | <0.0002 | <0.0002 | <0.0002 | <0.0002 | <0.0002 | <0.0004 |  |  |  | <0.0002 | <0.0005 | <0.08 | 0.014 | 0.06 | 1.3 | 1.3 | <0.005 | <0.005 | 0.0016 | 0.05 | <0.01 | <0.005 | <0.0005 | <0.001 | 0.05 | 0.078 | 23 | 7.4 |  | <0.03
| 14:00 | 流心（中央） | 晴れ | 降雨なし | 12 | 13.2 | 0.58 | 4.55 | 0.07 | 0.35 | >100 |  | 通常の状況 | 無色 | 無臭 | 7.9 | 2.3 | 2.9 | 3 | 7.9 | [45 empty] | 23
| 20:00 | 流心（中央） | 晴れ | 降雨なし | 7.2 | 9.8 | 0.57 | 4.4 | 0.07 | 0.36 | >100 |  | 通常の状況 | 無色 | 無臭 | 7.9 | 1 | 2.1 | 1 | 10.2 |  |  | 1.7 | 0.1 | [41 empty] | 23 | 8.4
2020/2/6 | 2:00 | 流心（中央） | 晴れ | 降雨なし | 4.1 | 8.6 | 0.56 | 4.28 | 0.07 | 0.36 | >100 |  | 通常の状況 | 無色 | 無臭 | 7.9 | 0.9 | 2.4 | 1 | 10.2 | [45 empty] | 23
2020/3/4 | 8:40 | 流心（中央） | 曇り | 降雨なし | 10.8 | 12.6 | 0.6 | 1.23 | 0.04 | 0.21 | >100 |  | 通常の状況 | 無色 | 無臭 | 7.8 | 2.8 | 2.4 | 2 | 9.6 | 7900 |  | 1.8 | 0.17 | 0.0086 |  |  | <0.0003 | <0.01 | <0.0005 | <0.02 | 0.0006 | <0.0005 |  |  |  | <0.0002 |  |  |  | <0.0002 |  | <0.0002 | <0.0002 |  | <0.0005 | <0.0003 | <0.0003 |  |  |  |  | 0.17 | 1.3 | 1.4 | [8 empty] | <0.04 | 0.15 | 24 | 8.1
| 14:00 | 流心（中央） | 曇り | 降雨なし | 12 | 15 | 0.59 | 1.41 | 0.04 | 0.22 | >100 |  | 通常の状況 | 黄色・淡（明） | 無臭 | 8.2 | 3.7 | 3.4 | 4 | 8.5 | [45 empty] | 24
| 20:00 | 流心（中央） | 雨 | 降雨なし | 10 | 12.7 | 0.57 | 1.25 | 0.05 | 0.23 | >100 |  | 通常の状況 | 黄色・淡（明） | 無臭 | 7.9 | 4.3 | 3.7 | 4 | 8.6 |  |  | 2.2 | 0.2 | [41 empty] | 24 | 8.9
2020/3/5 | 2:05 | 流心（中央） | 曇り | 降雨なし | 9 | 12.6 | 0.58 | 1.33 | 0.05 | 0.24 | >100 |  | 通常の状況 | 黄色・淡（明） | 無臭 | 8 | 2.1 | 3 | 4 | 9.1 | [45 empty] | 23