## 企業局
調査機関 | 測定地点名 | 採取年月日 | 採取時刻 | 天候 | 流量 | 気温 | 水温 | 濁度 | 色度 | 色相 | 外観 | 透視度 | 透明度 | 臭気 | シアン | カドミウム | 鉛 | 六価クロム | 砒素 | 総水銀 | アルキル水銀 | 有機りん | P C B | pH | BOD | COD | SS | DO(溶存酸素量) | 大腸菌群数(MPN法) | 大腸菌群数(デソ法) | 大腸菌数 | n-ﾍｷｻﾝ抽出物質 | 銅 | 全亜鉛 | 溶解性鉄 | 溶解性マンガン | 総クロム | ふっ素 | フェノール類 | ニッケル | 総鉄 | 総マンガン | 溶性ケイ酸 | 全窒素 | アンモ二ア性窒素 | 亜硝酸性窒素 | 硝酸性窒素 | 硝酸性窒素及び亜硝酸性窒素 | 1,4-ジオキサン | 全燐 | 燐酸態燐 | 燐酸イオン | 塩化物イオン | 塩分 | 陰イオン界面活性剤 | 蒸発残留物 | 酸素飽和百分率 | 電気伝導率 | 総硬度 | 総アルカリ度 | 一般細菌数 | 一般菌群数(デソ法) | 一般細菌 | クロロフィルａ | セレン | ほう素 | 四塩化炭素 | シス-1,2-ジクロロエチレン及び トランス-1,2-ジクロロエチレン | シス-1,2-ジクロロエチレン | ジクロロメタン | テトラクロロエチレン | トリクロロエチレン | ベンゼン | 1,2-ジクロロエタン | 1,1,1-トリクロロエタン | 1,1,2-トリクロロエタン | 1,1-ジクロロエチレン | チウラム | シマジン | チオベンカルブ | 1,3-ジクロロプロペン | 有機物（全有機炭素（ＴＯＣ）の量） | 非イオン界面活性剤 | EPN | 直鎖アルキルベンゼンスルホン酸及びその塩（ＬＡＳ） | ノニルフェノール
|  |  |  | 流量: ｍ3／ｓ; 気温: ℃; 水温: ℃; 濁度: 度; 色度: 度; 透視度: ｃｍ; シアン: ｍｇ/Ｌ | ｍｇ/Ｌ | ｍｇ/Ｌ | ｍｇ/Ｌ | ｍｇ/Ｌ | ｍｇ/Ｌ | ｍｇ/Ｌ | ｍｇ/Ｌ | ｍｇ/Ｌ |  | ｍｇ/Ｌ | ｍｇ/Ｌ | ｍｇ/Ｌ | ｍｇ/Ｌ | MPN/100mL | 個/100mL | MPN/100mL | ｍｇ/Ｌ | ｍｇ/Ｌ | ｍｇ/Ｌ | ｍｇ/Ｌ | ｍｇ/Ｌ | ｍｇ/Ｌ | ｍｇ/Ｌ | ｍｇ/Ｌ | ｍｇ/Ｌ | ｍｇ/Ｌ | ｍｇ/Ｌ | ｍｇ/Ｌ | ｍｇ/Ｌ | ｍｇ/Ｌ | ｍｇ/Ｌ | ｍｇ/Ｌ | ｍｇ/Ｌ | ｍｇ/Ｌ | ｍｇ/Ｌ | ｍｇ/Ｌ | ｍｇ/Ｌ | ｍｇ/Ｌ |  | ｍｇ/Ｌ | ｍｇ/Ｌ | ％ | ｍＳ/ｍ | ｍｇ/Ｌ | ｍｇ/Ｌ | MPN/100mL | 個/100mL | 個/mL | μg/L | ｍｇ/Ｌ | ｍｇ/Ｌ | ｍｇ/Ｌ | ｍｇ/Ｌ | ｍｇ/Ｌ | ｍｇ/Ｌ | ｍｇ/Ｌ | ｍｇ/Ｌ | ｍｇ/Ｌ | ｍｇ/Ｌ | ｍｇ/Ｌ | ｍｇ/Ｌ | ｍｇ/Ｌ | ｍｇ/Ｌ | ｍｇ/Ｌ | ｍｇ/Ｌ | ｍｇ/Ｌ | ｍｇ/Ｌ | ｍｇ/Ｌ | ｍｇ/Ｌ | ｍｇ/Ｌ | ｍｇ/Ｌ
神奈川県企業庁 | 寒川取水口 | 2020-04-06 | 9:00 | 天候: 晴; 気温: 11.8; 水温: 11.8; 濁度: 3.7; 色度: 1.6; 臭気: 植物性臭気 | [8 empty] | 7.8 |  |  |  |  | 1100 |  | 75 | [6 empty] | 0.08 |  |  | 0.13 | 0.012 |  |  | <0.02 | 0.008 |  | 0.94 |  |  |  |  | 4.8 |  |  |  |  | 15.4 | 62 | 52 |  |  | 840 |  |  |  | <0.0001 | <0.0001 |  | <0.0001 | <0.0001 | <0.0001 | <0.0001 | [8 empty] | 1.1
神奈川県企業庁 | 寒川取水口 | 2020-05-11 | 9:00 | 天候: 晴; 気温: 25.6; 水温: 19.9; 濁度: 2.7; 色度: 2.5; 臭気: 植物性臭気; シアン: <0.001 | <0.0003 | <0.001 | <0.001 | <0.001 | <0.00005 |  |  |  | 7.8 |  |  |  |  | 2600 |  | 67 |  | <0.01 | <0.005 |  |  | <0.001 | <0.08 | <0.0005 | <0.001 | 0.12 | 0.012 |  |  | 0.02 | 0.007 |  | 0.93 | <0.001 |  |  |  | 4.1 |  | <0.01 | 101 |  | 15 | 59 | 50 |  |  | 1300 |  | <0.001 | 0.01 | <0.0001 | <0.0001 |  | <0.0001 | <0.0001 | <0.0001 | <0.0001 | <0.0001 | <0.0001 |  | <0.0001 | <0.0002 | <0.00001 | <0.0001 | <0.0002 | 1 | <0.005 | <0.00001
神奈川県企業庁 | 寒川取水口 | 2020-06-01 | 9:00 | 天候: 雨; 気温: 18.2; 水温: 18.4; 濁度: 4.6; 色度: 3.1; 臭気: 植物性臭気 | [8 empty] | 7.7 |  |  |  |  | 6500 |  | 120 | [6 empty] | <0.08 |  |  | 0.23 | 0.016 |  |  | 0.03 | 0.007 |  | 0.8 |  |  |  |  | 4.2 |  |  |  |  | 14.9 | 59 | 52 |  |  | 3300 |  |  |  | <0.0001 | <0.0001 |  | <0.0001 | <0.0001 | <0.0001 | <0.0001 | [8 empty] | 1.6
神奈川県企業庁 | 寒川取水口 | 2020-07-06 | 9:00 | 天候: 雨; 気温: 22.8; 水温: 21.3; 濁度: 15; 色度: 5.7; 臭気: 下水臭 | [8 empty] | 7.8 |  |  |  |  | 98000 |  | 1100 | [6 empty] | <0.08 |  |  | 0.9 | 0.041 |  |  | 0.03 | 0.007 |  | 0.68 |  |  |  |  | 2.7 |  |  |  |  | 11.3 | 45 | 40 |  |  | 14000 |  |  |  | <0.0001 | <0.0001 |  | <0.0001 | <0.0001 | <0.0001 | <0.0001 | [8 empty] | 1.3
神奈川県企業庁 | 寒川取水口 | 2020-08-03 | 9:00 | 天候: 晴; 気温: 27.2; 水温: 21.1; 濁度: 14; 色度: 5.3; 臭気: 植物性臭気; シアン: <0.001 | <0.0003 | <0.001 | <0.001 | <0.001 | <0.00005 |  |  |  | 7.8 |  |  |  |  | 8200 |  | 96 |  | <0.01 | <0.005 |  |  | <0.001 | <0.08 | <0.0005 | <0.001 | 0.54 | 0.023 |  |  | <0.02 | <0.004 |  | 0.83 | <0.001 |  |  |  | 2.7 |  | <0.01 | 96 |  | 12.6 | 50 | 46 |  |  | 2300 |  | <0.001 | 0.01 | <0.0001 | <0.0001 |  | <0.0001 | <0.0001 | <0.0001 | <0.0001 | <0.0001 | <0.0001 |  | <0.0001 | <0.0002 | <0.00001 | <0.0001 | <0.0002 | 1 | <0.005 | 2e-05
神奈川県企業庁 | 寒川取水口 | 2020-09-07 | 9:00 | 天候: 雨; 気温: 25.9; 水温: 23.6; 濁度: 46; 色度: 10; 臭気: 土臭 | [8 empty] | 7.7 |  |  |  |  | 35000 |  | 490 | [6 empty] | <0.08 |  |  | 1.5 | 0.055 |  |  | 0.03 | 0.007 |  | 0.8 |  |  |  |  | 3 |  |  |  |  | 12 | 49 | 45 |  |  | 5800 |  |  |  | <0.0001 | <0.0001 |  | <0.0001 | <0.0001 | <0.0001 | <0.0001 | [8 empty] | 1.4
神奈川県企業庁 | 寒川取水口 | 2020-10-12 | 9:00 | 天候: 晴; 気温: 22.6; 水温: 17.2; 濁度: 47; 色度: 11; 臭気: 植物性臭気 | [8 empty] | 7.8 |  |  |  |  | 26000 |  | 130 | [6 empty] | <0.08 |  |  | 2.1 | 0.069 |  |  | 0.02 | <0.004 |  | 0.9 |  |  |  |  | 2.4 |  |  |  |  | 11.1 | 46 | 40 |  |  | 4400 |  |  |  | <0.0001 | <0.0001 |  | <0.0001 | <0.0001 | <0.0001 | <0.0001 | [8 empty] | 1.3
神奈川県企業庁 | 寒川取水口 | 2020-11-09 | 9:00 | 天候: 晴; 気温: 13.2; 水温: 15.8; 濁度: 2.5; 色度: 1.7; 臭気: 植物性臭気; シアン: <0.001 | <0.0003 | <0.001 | <0.001 | <0.001 | <0.00005 |  |  |  | 7.8 |  |  |  |  | 2200 |  | 83 |  | <0.01 | <0.005 |  |  | <0.001 | <0.08 | <0.0005 | <0.001 | 0.11 | 0.005 |  |  | <0.02 | <0.004 |  | 1.2 | <0.001 |  |  |  | 3.7 |  | <0.01 | 106 |  | 15.3 | 61 | 49 |  |  | 710 |  | <0.001 | 0.01 | <0.0001 | <0.0001 |  | <0.0001 | <0.0001 | <0.0001 | <0.0001 | <0.0001 | <0.0001 |  | <0.0001 | <0.0002 | <0.00001 | <0.0001 | <0.0002 | 0.8 | <0.005 | <0.00001
神奈川県企業庁 | 寒川取水口 | 2020-12-14 | 9:00 | 天候: 晴; 気温: 10.8; 水温: 12; 濁度: 2.2; 色度: 1.2; 臭気: 下水臭 | [8 empty] | 7.9 |  |  |  |  | 1400 |  | 49 | [6 empty] | 0.08 |  |  | 0.09 | 0.008 |  |  | <0.02 | 0.005 |  | 1.2 |  |  |  |  | 4.4 |  |  |  |  | 16.2 | 66 | 58 |  |  | 410 |  |  |  | <0.0001 | <0.0001 |  | <0.0001 | <0.0001 | <0.0001 | <0.0001 | [8 empty] | 0.8
神奈川県企業庁 | 寒川取水口 | 2021-01-12 | 9:00 | 天候: 晴; 気温: 3.5; 水温: 7; 濁度: 4.1; 色度: 1.3; 臭気: 土臭 | [8 empty] | 7.8 |  |  |  |  | 920 |  | 19 | [6 empty] | <0.08 |  |  | 0.14 | 0.009 |  |  | <0.02 | <0.004 |  | 0.92 |  |  |  |  | 3.9 |  |  |  |  | 14.6 | 59 | 50 |  |  | 220 |  |  |  | <0.0001 | <0.0001 |  | <0.0001 | <0.0001 | <0.0001 | <0.0001 | [8 empty] | 0.9
神奈川県企業庁 | 寒川取水口 | 2021-02-01 | 9:00 | 天候: 曇; 気温: 4; 水温: 7.9; 濁度: 2; 色度: 1.1; 臭気: 植物性臭気; シアン: <0.001 | <0.0003 | <0.001 | <0.001 | <0.001 | <0.00005 |  |  |  | 7.9 |  |  |  |  | 540 |  | 66 |  | <0.01 | <0.005 |  |  | <0.001 | <0.08 | <0.0005 | <0.001 | 0.11 | 0.009 |  |  | <0.02 | 0.005 |  | 0.96 | <0.001 |  |  |  | 4.2 |  | <0.01 | 103 |  | 15.2 | 61 | 54 |  |  | 170 |  | <0.001 | 0.01 | <0.0001 | <0.0001 |  | <0.0001 | <0.0001 | <0.0001 | <0.0001 | <0.0001 | <0.0001 |  | <0.0001 | <0.0002 | <0.00001 | <0.0001 | <0.0002 | 0.8 | <0.005 | <0.00001
神奈川県企業庁 | 寒川取水口 | 2021-03-08 | 9:00 | 天候: 雨; 気温: 6.6; 水温: 9.7; 濁度: 5.5; 色度: 1.3; 臭気: 薬品性臭気 | [8 empty] | 7.9 |  |  |  |  | 690 |  | 90 | [6 empty] | <0.08 |  |  | 0.25 | 0.018 |  |  | <0.02 | 0.006 |  | 0.83 |  |  |  |  | 4.5 |  |  |  |  | 15.1 | 60 | 55 |  |  | 260 |  |  |  | <0.0001 | <0.0001 |  | <0.0001 | <0.0001 | <0.0001 | <0.0001 | [8 empty] | 1.1

## 横浜市環境
調査機関 | 測定地点名 | 採取年月日 | 採取時刻 | 天候 | 流量 | 気温 | 水温 | 濁度 | 色度 | 色相 | 外観 | 透視度 | 透明度 | 臭気 | シアン | カドミウム | 鉛 | 六価クロム | 砒素 | 総水銀 | アルキル水銀 | 有機りん | P C B | pH | BOD | COD | SS | DO(溶存酸素量) | 大腸菌群数(MPN法) | 大腸菌群数(デソ法) | 大腸菌数 | n-ﾍｷｻﾝ抽出物質 | 銅 | 全亜鉛 | 溶解性鉄 | 溶解性マンガン | 総クロム | ふっ素 | フェノール類 | ニッケル | 総鉄 | 総マンガン | 溶性ケイ酸 | 全窒素 | アンモ二ア性窒素 | 亜硝酸性窒素 | 硝酸性窒素 | 1,4-ジオキサン | 全燐 | 燐酸態燐 | 燐酸イオン | 塩化物イオン | 塩分 | 陰イオン界面活性剤 | 蒸発残留物 | 酸素飽和百分率 | 電気伝導率 | 総硬度 | 総アルカリ度 | 一般細菌数 | 一般菌群数(デソ法) | クロロフィルａ | セレン | ほう素 | 四塩化炭素 | シス-1,2-ジクロロエチレン及び トランス-1,2-ジクロロエチレン | シス-1,2-ジクロロエチレン | ジクロロメタン | テトラクロロエチレン | トリクロロエチレン | ベンゼン | 1,2-ジクロロエタン | 1,1,1-トリクロロエタン | 1,1,2-トリクロロエタン | 1,1-ジクロロエチレン | チウラム | シマジン | チオベンカルブ | 1,3-ジクロロプロペン | 有機物（全有機炭素（ＴＯＣ）の量） | 非イオン界面活性剤 | EPN | 直鎖アルキルベンゼンスルホン酸及びその塩（ＬＡＳ） | ノニルフェノール
|  |  |  | 流量: ｍ3／ｓ; 気温: ℃; 水温: ℃; 濁度: 度; 色度: 度; 透視度: ｃｍ; シアン: ｍｇ/Ｌ | ｍｇ/Ｌ | ｍｇ/Ｌ | ｍｇ/Ｌ | ｍｇ/Ｌ | ｍｇ/Ｌ | ｍｇ/Ｌ | ｍｇ/Ｌ | ｍｇ/Ｌ |  | ｍｇ/Ｌ | ｍｇ/Ｌ | ｍｇ/Ｌ | ｍｇ/Ｌ | MPN/100mL | 個/100mL | MPN/100mL | ｍｇ/Ｌ | ｍｇ/Ｌ | ｍｇ/Ｌ | ｍｇ/Ｌ | ｍｇ/Ｌ | ｍｇ/Ｌ | ｍｇ/Ｌ | ｍｇ/Ｌ | ｍｇ/Ｌ | ｍｇ/Ｌ | ｍｇ/Ｌ | ｍｇ/Ｌ | ｍｇ/Ｌ | ｍｇ/Ｌ | ｍｇ/Ｌ | ｍｇ/Ｌ | ｍｇ/Ｌ | ｍｇ/Ｌ | ｍｇ/Ｌ | ｍｇ/Ｌ | ｍｇ/Ｌ |  | ｍｇ/Ｌ | ｍｇ/Ｌ | ％ | ｍＳ/ｍ |  |  | MPN/100mL | 個/100mL | μg/L | ｍｇ/Ｌ | ｍｇ/Ｌ | ｍｇ/Ｌ | ｍｇ/Ｌ | ｍｇ/Ｌ | ｍｇ/Ｌ | ｍｇ/Ｌ | ｍｇ/Ｌ | ｍｇ/Ｌ | ｍｇ/Ｌ | ｍｇ/Ｌ | ｍｇ/Ｌ | ｍｇ/Ｌ | ｍｇ/Ｌ | ｍｇ/Ｌ | ｍｇ/Ｌ | ｍｇ/Ｌ | ｍｇ/Ｌ | ｍｇ/Ｌ | ｍｇ/Ｌ | ｍｇ/Ｌ | ｍｇ/Ｌ
横浜市環境創造局環境保全部 | 学校橋（鶴見川） | 2020.08.13 | 10:30 | 晴 | 2.697 | 37 | 30 |  |  | うすい黄 | 異常なし | >100 |  | 無臭 | [9 empty] | 7.09 | 3 |  |  | 5.8 | [28 empty] | 27.6
横浜市環境創造局環境保全部 | 学校橋（鶴見川） | 2021.01.14 | 10:45 | 晴 | 1.689 | 12.3 | 12 |  |  | うすい黄 | 異常なし | >100 |  | 無臭 | [9 empty] | 6.85 | 4.2 |  |  | 6.4 | [28 empty] | 27.8
横浜市環境創造局環境保全部 | 神前橋 | 2020.08.26 | 11:35 | 晴 | 0 | 34 | 30 |  |  | うすい緑 | 異常なし | >100 |  | 無臭 | [9 empty] | 8.71 | 1 |  |  | 8.3 | [28 empty] | 42
横浜市環境創造局環境保全部 | 神前橋 | 2021.01.07 | 11:35 | 天候: 晴; 気温: 11; 水温: 8; 色相: 無色透明; 外観: 異常なし; 透視度: >100; 臭気: 無臭 | [8 empty] | 8.07 | 2.8 |  |  | 7.7 | [28 empty] | 26.1
横浜市環境創造局環境保全部 | 宮前橋 | 2020.08.26 | 11:10 | 晴 | 0.007 | 33.5 | 29.5 |  |  | うすい黄 | 異常なし | 33 |  | 無臭 | [9 empty] | 7.43 | 1.3 |  |  | 5.9 | [28 empty] | 12.5
横浜市環境創造局環境保全部 | 宮前橋 | 2021.01.07 | 11:10 | 晴 | 0.001 | 10 | 5 |  |  | 無色透明 | 異常なし | >100 |  | 無臭 | [9 empty] | 8.32 | 4.4 |  |  | 7.9 | [28 empty] | 22.5
横浜市環境創造局環境保全部 | 団地入口橋 | 2020.08.20 | 11:25 | 晴 | 0.041 | 33.5 | 26.8 |  |  | うすい黄 | 異常なし | >100 |  | 無臭 | [9 empty] | 8.58 | 1.5 |  |  | 6.5 | [28 empty] | 27.2
横浜市環境創造局環境保全部 | 団地入口橋 | 2021.01.20 | 10:20 | 晴 | 0.011 | 8 | 7.4 |  |  | 無色透明 | 異常なし | >100 |  | 無臭 | [9 empty] | 7 | 4 |  |  | 5.7 | [28 empty] | 17.7
横浜市環境創造局環境保全部 | 恩田川大橋 | 2020.08.13 | 10:10 | 晴 | 2.121 | 34 | 28 |  |  | うすい黄 | 異常なし | >100 |  | 無臭 | [9 empty] | 6.82 | 4.9 |  |  | 4.8 | [28 empty] | 33
横浜市環境創造局環境保全部 | 恩田川大橋 | 2021.01.14 | 10:20 | 晴 | 0.977 | 11 | 13 |  |  | うすい黄 | 異常なし | >100 |  | 無臭 | [9 empty] | 6.8 | 5.8 |  |  | 4.9 | [28 empty] | 32.6
横浜市環境創造局環境保全部 | 茅ヶ崎橋 | 2020.08.13 | 11:00 | 晴 | 0.713 | 37 | 31 |  |  | 無色透明 | 異常なし | >100 |  | 無臭 | [9 empty] | 7.72 | 2.1 |  |  | 4.4 | [28 empty] | 34.2
横浜市環境創造局環境保全部 | 茅ヶ崎橋 | 2021.01.14 | 11:15 | 晴 | 0.211 | 11 | 7.9 |  |  | うすい黄 | 異常なし | >100 |  | 無臭 | [9 empty] | 7.45 | 1.5 |  |  | 6.2 | [28 empty] | 25.2
横浜市環境創造局環境保全部 | 吾妻橋 | 2020.08.26 | 10:10 | 晴 | 0.032 | 38 | 28 |  |  | 無色透明 | 異常なし | >100 |  | 無臭 | [9 empty] | 8.93 | 1.4 |  |  | 8.4 | [28 empty] | 35
横浜市環境創造局環境保全部 | 吾妻橋 | 2021.01.07 | 10:15 | 晴 | 0.012 | 9 | 10.5 |  |  | 無色透明 | 異常なし | >100 |  | 無臭 | [9 empty] | 9.01 | 1.5 |  |  | 11.1 | [28 empty] | 23.8
横浜市環境創造局環境保全部 | 半助橋上流 | 2020.08.20 | 10:35 | 晴 | 0.023 | 32 | 33 |  |  | 無色透明 | 異常なし | >100 |  | 無臭 | [9 empty] | 8.46 | 4.3 |  |  | 7.7 | [28 empty] | 48.2
横浜市環境創造局環境保全部 | 半助橋上流 | 2021.01.20 | 11:15 | 天候: 晴; 気温: 8; 水温: 11; 色相: 無色透明; 外観: 異常なし; 透視度: >100; 臭気: 無臭 | [8 empty] | 6.52 | 1.8 |  |  | 6.8 | [28 empty] | 32.2
横浜市環境創造局環境保全部 | 入江川せせらぎ | 2020.08.20 | 09:35 | 晴 | 0.047 | 31 | 28.9 |  |  | 無色透明 | 異常なし | >100 |  | 無臭 | [9 empty] | 7.17 | 1.5 |  |  | 4.4 | [28 empty] | 106.5
横浜市環境創造局環境保全部 | 入江川せせらぎ | 2021.01.20 | 12:15 | 晴 | 0.07 | 7 | 12 |  |  | 無色透明 | 異常なし | >100 |  | 無臭 | [9 empty] | 7.05 | 1.3 |  |  | 8 | [28 empty] | 64.4
横浜市環境創造局環境保全部 | 大貫橋 | 2021.01.08 | 11:45 | 晴 | 0.005 | 5 | 8 |  |  | 無色透明 | 異常なし | >100 |  | 無臭 | [9 empty] | 7.41 |  |  |  | 6.3 | [28 empty] | 27.4
横浜市環境創造局環境保全部 | 学校橋（帷子川） | 2021.01.08 | 09:55 | 晴 | 0.669 | 3.8 | 5.5 |  |  | 無色透明 | 異常なし | >100 |  | 無臭 | [9 empty] | 7.75 |  |  |  | 10.3 | [28 empty] | 12.4
横浜市環境創造局環境保全部 | 八幡橋 | 2021.01.18 | 11:10 | 晴 | 0.051 | 9 | 7.5 |  |  | 無色透明 | 異常なし | >100 |  | 無臭 | [9 empty] | 8.4 |  |  |  | 10.9 | [28 empty] | 24.8
横浜市環境創造局環境保全部 | 曲田下橋 | 2021.01.15 | 11:20 | 晴 | 0.008 | 9 | 8.1 |  |  | 無色透明 | 異常なし | >100 |  | 無臭 | [9 empty] | 8 |  |  |  | 7.8 | [28 empty] | 28.8
横浜市環境創造局環境保全部 | 東西橋 | 2021.01.22 | 12:25 | 晴 | 1.774 | 8.5 | 15.5 |  |  | うすい褐色 | 異常なし | >100 |  | 無臭 | [9 empty] | 8.68 |  |  |  | 9.3 | [28 empty] | 18.2
横浜市環境創造局環境保全部 | ﾄｰﾖｰ橋 | 2021.02.18 | 10:40 | 晴 | 0 | 8.5 | 7 |  |  | 無色透明 | 異常なし | >100 |  | 無臭 | [9 empty] | 8.1 |  |  |  | 7.3 | [28 empty] | 42.7
横浜市環境創造局環境保全部 | 稲荷橋 | 2021.01.22 | 11:00 | 晴 | 0.029 | 12 | 6.5 |  |  | 無色透明 | 異常なし | >100 |  | 無臭 | [9 empty] | 7.91 |  |  |  | 7.6 | [28 empty] | 54.1
横浜市環境創造局環境保全部 | 鍋屋橋 | 2021.01.21 | 12:20 | 晴 | 0.085 | 10 | 10.4 |  |  | 無色透明 | 異常なし | >100 |  | 無臭 | [9 empty] | 7.94 |  |  |  | 13.2 | [28 empty] | 22
横浜市環境創造局環境保全部 | 宇田川橋 | 2021.01.22 | 12:10 | 晴 | 0.098 | 14 | 10 |  |  | 無色透明 | 異常なし | >100 |  | 無臭 | [9 empty] | 8.44 |  |  |  | 8 | [28 empty] | 12.1
横浜市環境創造局環境保全部 | 童橋 | 2021.01.21 | 11:35 | 晴 | 0 | 7 | 8 |  |  | 無色透明 | 異常なし | >100 |  | 無臭 | [9 empty] | 6.8 |  |  |  | 7.7 | [28 empty] | 18.2

## 横浜市水道
調査機関 | 測定地点名 | 採取年月日 | 採取時刻 | 天候 | 流量 | 気温 | 水温 | 濁度 | 色度 | 色相 | 外観 | 透視度 | 透明度 | 臭気 | シアン | カドミウム | 鉛 | 六価クロム | 砒素 | 総水銀 | アルキル水銀 | 有機りん | P C B | pH | BOD | COD | SS | DO(溶存酸素量) | 大腸菌群数(MPN法) | 大腸菌群数(デソ法) | 大腸菌数 | n-ﾍｷｻﾝ抽出物質 | 銅 | 全亜鉛 | 溶解性鉄 | 溶解性マンガン | 総クロム | ふっ素 | フェノール類 | ニッケル | 総鉄 | 総マンガン | 溶性ケイ酸 | 全窒素 | アンモ二ア性窒素 | 亜硝酸性窒素 | 硝酸性窒素 | 1,4-ジオキサン | 全燐 | 燐酸態燐 | 燐酸イオン | 塩化物イオン | 塩分 | 陰イオン界面活性剤 | 蒸発残留物 | 酸素飽和百分率 | 電気伝導率 | 総硬度 | 総アルカリ度 | 一般細菌数 | 一般菌群数(デソ法) | クロロフィルａ | セレン | ほう素 | 四塩化炭素 | シス-1,2-ジクロロエチレン及び トランス-1,2-ジクロロエチレン | シス-1,2-ジクロロエチレン | ジクロロメタン | テトラクロロエチレン | トリクロロエチレン | ベンゼン | 1,2-ジクロロエタン | 1,1,1-トリクロロエタン | 1,1,2-トリクロロエタン | 1,1-ジクロロエチレン | チウラム | シマジン | チオベンカルブ | 1,3-ジクロロプロペン | 有機物（全有機炭素（ＴＯＣ）の量） | 非イオン界面活性剤 | EPN | 直鎖アルキルベンゼンスルホン酸及びその塩（ＬＡＳ） | ノニルフェノール
|  |  |  | 流量: ｍ3／ｓ; 気温: ℃; 水温: ℃; 濁度: 度; 色度: 度; 透視度: ｃｍ; シアン: ｍｇ/Ｌ | ｍｇ/Ｌ | ｍｇ/Ｌ | ｍｇ/Ｌ | ｍｇ/Ｌ | ｍｇ/Ｌ | ｍｇ/Ｌ | ｍｇ/Ｌ | ｍｇ/Ｌ |  | ｍｇ/Ｌ | ｍｇ/Ｌ | ｍｇ/Ｌ | ｍｇ/Ｌ | MPN/100mL | 個/100mL | MPN/100mL | ｍｇ/Ｌ | ｍｇ/Ｌ | ｍｇ/Ｌ | ｍｇ/Ｌ | ｍｇ/Ｌ | ｍｇ/Ｌ | ｍｇ/Ｌ | ｍｇ/Ｌ | ｍｇ/Ｌ | ｍｇ/Ｌ | ｍｇ/Ｌ | ｍｇ/Ｌ | ｍｇ/Ｌ | ｍｇ/Ｌ | ｍｇ/Ｌ | ｍｇ/Ｌ | ｍｇ/Ｌ | ｍｇ/Ｌ | ｍｇ/Ｌ | ｍｇ/Ｌ | ｍｇ/Ｌ |  | ｍｇ/Ｌ | ｍｇ/Ｌ | ％ | ｍＳ/ｍ |  |  | MPN/100mL | 個/100mL | μg/L | ｍｇ/Ｌ | ｍｇ/Ｌ | ｍｇ/Ｌ | ｍｇ/Ｌ | ｍｇ/Ｌ | ｍｇ/Ｌ | ｍｇ/Ｌ | ｍｇ/Ｌ | ｍｇ/Ｌ | ｍｇ/Ｌ | ｍｇ/Ｌ | ｍｇ/Ｌ | ｍｇ/Ｌ | ｍｇ/Ｌ | ｍｇ/Ｌ | ｍｇ/Ｌ | ｍｇ/Ｌ | ｍｇ/Ｌ | ｍｇ/Ｌ | ｍｇ/Ｌ | ｍｇ/Ｌ | ｍｇ/Ｌ
横浜市水道局浄水部 | 寒川取水口 | 2020-04-27 | 09:50 | 天候: 晴; 気温: 17.3; 水温: 13.2; 濁度: 4.1; 色度: 3.7; 臭気: 植物性臭気; シアン: <0.001 | <0.0001 | <0.0005 | <0.001 | <0.0005 | <0.00005 |  |  |  | 7.96 | 0.8 |  |  |  | 650 |  | 26 |  | 0.001 | 0.005 |  |  |  | 0.07 | <0.0001 | <0.001 | 0.15 | 0.01 |  | 1.12 | 0.01 | 0.005 |  | <0.001 | 0.04 | 0.02 |  | 3.8 |  | <0.004 | 105 |  |  | 47 |  | 700 |  |  | <0.0005 | 0.01 | <0.0001 | <0.0001 |  | <0.0001 | <0.0001 | <0.0001 | <0.0001 | <0.0001 | <0.0001 |  | <0.0001 |  |  |  |  | 0.9 | <0.008
横浜市水道局浄水部 | 寒川取水口 | 2020-05-26 | 10:25 | 天候: 曇; 気温: 26.7; 水温: 18.5; 濁度: 3.8; 色度: 2.6; 臭気: 植物性臭気 | [8 empty] | 7.92 |  |  |  |  | 1900 |  | 37 | [28 empty] | 2800 | [19 empty] | 1
横浜市水道局浄水部 | 寒川取水口 | 2020-06-23 | 10:10 | 天候: 晴; 気温: 24.6; 水温: 19.9; 濁度: 6; 色度: 3.2; 臭気: 植物性臭気 | [8 empty] | 7.73 |  |  |  |  | 4400 |  | 190 | [28 empty] | 2800 | [15 empty] | <0.00005 | <0.00001 | <0.0001 |  | 1.1 |  | <0.00001
横浜市水道局浄水部 | 寒川取水口 | 2020-07-28 | 10:10 | 天候: 曇; 気温: 26.9; 水温: 20.1; 濁度: 33; 色度: 12; 臭気: 植物性臭気; シアン: <0.001 | <0.0001 | 0.0007 | <0.001 | <0.0005 | <0.00005 |  |  |  | 7.65 | 0.5 |  |  |  | 7000 |  | 120 |  | 0.004 | 0.006 |  |  |  | 0.02 | <0.0001 |  | 1 | 0.05 |  | 0.98 | <0.01 | <0.004 |  | <0.001 | 0.06 | <0.02 |  | 2.3 |  | <0.004 | 139 |  |  | 44 |  | 2200 |  |  | <0.0005 | 0.01 | <0.0001 | <0.0001 |  | <0.0001 | <0.0001 | <0.0001 | <0.0001 | [8 empty] | 1.3 | <0.008
横浜市水道局浄水部 | 寒川取水口 | 2020-08-25 | 10:00 | 天候: 晴; 気温: 30.1; 水温: 24.5; 濁度: 1.9; 色度: 2.7; 臭気: 植物性臭気 | [8 empty] | 7.86 |  |  |  |  | 5200 |  | 88 | [28 empty] | 9000 | [15 empty] | 0.00021 | <0.00001 | <0.0001 |  | 1.2 |  | <0.00001
横浜市水道局浄水部 | 寒川取水口 | 2020-09-29 | 10:00 | 天候: 曇; 気温: 21.3; 水温: 19.3; 濁度: 8.6; 色度: 2.6; 臭気: 植物性臭気 | [8 empty] | 7.89 |  |  |  |  | 2300 |  | 86 | [28 empty] | 1200 | [19 empty] | 0.7
横浜市水道局浄水部 | 寒川取水口 | 2020-10-13 | 10:30 | 天候: 晴; 気温: 26.1; 水温: 17.8; 濁度: 23; 色度: 12; 臭気: 植物性臭気; シアン: <0.001 | <0.0001 | 0.0008 | 0.001 | 0.0005 | <0.00005 |  |  |  | 7.75 | 0.4 |  |  |  | 7500 |  | 130 |  | 0.004 | 0.007 |  |  |  | 0.06 | <0.0001 | 0.001 | 1.3 | 0.05 |  | 1.11 | 0.01 | <0.004 |  | <0.001 | 0.06 | <0.02 |  | 2.4 |  | <0.004 | 120 |  |  | 47 |  | 3600 |  |  | <0.0005 | <0.01 | <0.0001 | <0.0001 |  | <0.0001 | <0.0001 | <0.0001 | <0.0001 | <0.0001 | <0.0001 |  | <0.0001 |  |  |  |  | 1.2 | <0.008
横浜市水道局浄水部 | 寒川取水口 | 2020-11-25 | 10:22 | 天候: 曇; 気温: 10.9; 水温: 13; 濁度: 3.6; 色度: 2.1; 臭気: 植物性臭気 | [8 empty] | 7.74 |  |  |  |  | 1800 |  | 110 | [28 empty] | 1400 | [19 empty] | 0.8
横浜市水道局浄水部 | 寒川取水口 | 2020-12-22 | 10:15 | 天候: 晴; 気温: 7.8; 水温: 9.2; 濁度: 2.3; 色度: 2.4; 臭気: 植物性臭気 | [8 empty] | 7.77 |  |  |  |  | 2400 |  | 33 | [28 empty] | 370 | [19 empty] | 0.7
横浜市水道局浄水部 | 寒川取水口 | 2021-01-26 | 10:00 | 天候: 曇; 気温: 7.9; 水温: 8.6; 濁度: 3.2; 色度: 1.5; 臭気: 植物性臭気; シアン: <0.001 | <0.0001 | <0.0005 | <0.001 | <0.0005 | <0.00005 |  |  |  | 7.76 | 0.5 |  |  |  | 1600 |  | 250 |  | 0.001 | 0.003 |  |  |  | 0.07 | <0.0001 |  | 0.1 | 0.011 |  | 1.1 | 0.02 | 0.006 |  | <0.001 | 0.04 | <0.02 |  | 4.7 |  | <0.004 | 107 |  |  | 60 |  | 740 |  |  | <0.0005 | 0.01 | <0.0001 | <0.0001 |  | <0.0001 | <0.0001 | <0.0001 | <0.0001 | [8 empty] | 0.8 | <0.008
横浜市水道局浄水部 | 寒川取水口 | 2021-02-16 | 10:40 | 天候: 晴; 気温: 13.6; 水温: 9.5; 濁度: 15; 色度: 6.7; 臭気: 植物性臭気 | [8 empty] | 7.67 |  |  |  |  | 17000 |  | 2100 | [28 empty] | 6000 | [19 empty] | 1.8
横浜市水道局浄水部 | 寒川取水口 | 2021-03-16 | 10:00 | 天候: 晴; 気温: 17; 水温: 12.1; 濁度: 7.7; 色度: 2.6; 臭気: 植物性臭気 | [8 empty] | 7.91 |  |  |  |  | 1700 |  | 130 | [28 empty] | 690 | [19 empty] | 1

## 川崎市環境
調査機関 | 測定地点名 | 採取年月日 | 採取時刻 | 天候 | 流量 | 気温 | 水温 | 濁度 | 色度 | 色相 | 外観 | 透視度 | 透明度 | 臭気 | シアン | カドミウム | 鉛 | 六価クロム | 砒素 | 総水銀 | アルキル水銀 | 有機りん | P C B | pH | BOD | COD | SS | DO(溶存酸素量) | 大腸菌群数(MPN法) | 大腸菌群数(デソ法) | 大腸菌数 | n-ﾍｷｻﾝ抽出物質 | 銅 | 全亜鉛 | 溶解性鉄 | 溶解性マンガン | 総クロム | ふっ素 | フェノール類 | ニッケル | 総鉄 | 総マンガン | 溶性ケイ酸 | 全窒素 | アンモ二ア性窒素 | 亜硝酸性窒素 | 硝酸性窒素 | 1,4-ジオキサン | 全燐 | 燐酸態燐 | 燐酸イオン | 塩化物イオン | 塩分 | 陰イオン界面活性剤 | 蒸発残留物 | 酸素飽和百分率 | 電気伝導率 | 総硬度 | 総アルカリ度 | 一般細菌数 | 一般菌群数(デソ法) | クロロフィルａ | セレン | ほう素 | 四塩化炭素 | シス-1,2-ジクロロエチレン及び トランス-1,2-ジクロロエチレン | シス-1,2-ジクロロエチレン | ジクロロメタン | テトラクロロエチレン | トリクロロエチレン | ベンゼン | 1,2-ジクロロエタン | 1,1,1-トリクロロエタン | 1,1,2-トリクロロエタン | 1,1-ジクロロエチレン | チウラム | シマジン | チオベンカルブ | 1,3-ジクロロプロペン | 有機物（全有機炭素（ＴＯＣ）の量） | 非イオン界面活性剤 | EPN | 直鎖アルキルベンゼンスルホン酸及びその塩（ＬＡＳ） | ノニルフェノール
|  |  |  | 流量: ｍ3／ｓ; 気温: ℃; 水温: ℃; 濁度: 度; 色度: 度; 透視度: ｃｍ; シアン: ｍｇ/Ｌ | ｍｇ/Ｌ | ｍｇ/Ｌ | ｍｇ/Ｌ | ｍｇ/Ｌ | ｍｇ/Ｌ | ｍｇ/Ｌ | ｍｇ/Ｌ | ｍｇ/Ｌ |  | ｍｇ/Ｌ | ｍｇ/Ｌ | ｍｇ/Ｌ | ｍｇ/Ｌ | MPN/100mL | 個/100mL | MPN/100mL | ｍｇ/Ｌ | ｍｇ/Ｌ | ｍｇ/Ｌ | ｍｇ/Ｌ | ｍｇ/Ｌ | ｍｇ/Ｌ | ｍｇ/Ｌ | ｍｇ/Ｌ | ｍｇ/Ｌ | ｍｇ/Ｌ | ｍｇ/Ｌ | ｍｇ/Ｌ | ｍｇ/Ｌ | ｍｇ/Ｌ | ｍｇ/Ｌ | ｍｇ/Ｌ | ｍｇ/Ｌ | ｍｇ/Ｌ | ｍｇ/Ｌ | ｍｇ/Ｌ | ｍｇ/Ｌ |  | ｍｇ/Ｌ | ｍｇ/Ｌ | ％ | ｍＳ/ｍ |  |  | MPN/100mL | 個/100mL | μg/L | ｍｇ/Ｌ | ｍｇ/Ｌ | ｍｇ/Ｌ | ｍｇ/Ｌ | ｍｇ/Ｌ | ｍｇ/Ｌ | ｍｇ/Ｌ | ｍｇ/Ｌ | ｍｇ/Ｌ | ｍｇ/Ｌ | ｍｇ/Ｌ | ｍｇ/Ｌ | ｍｇ/Ｌ | ｍｇ/Ｌ | ｍｇ/Ｌ | ｍｇ/Ｌ | ｍｇ/Ｌ | ｍｇ/Ｌ | ｍｇ/Ｌ | ｍｇ/Ｌ | ｍｇ/Ｌ | ｍｇ/Ｌ
川崎市 | 今井仲橋 | 2020.04.08 | 10:10 | 晴 | 0.26 | 19.8 | 16.1 |  |  | 無色 | 異常なし | 100以上 |  | 無臭 | [9 empty] | 9.2 | 2.1 | 4.8 | 7 | 17.3 | [15 empty] | 2.8 |  |  |  |  | 0.19
川崎市 | 出会い橋 | 2020.04.08 | 11:30 | 晴 | 0.17 | 20.8 | 18 |  |  | 無色 | 異常なし | 100以上 |  | 無臭 | [9 empty] | 8.5 | 1.2 | 4.7 | 10 | 11.7 | [15 empty] | 4.3 |  |  |  |  | 0.32
川崎市 | 追分橋 | 2020.04.08 | 11:50 | 晴 | 0.18 | 20.9 | 17.3 |  |  | 無色 | 異常なし | 100以上 |  | 無臭 | [9 empty] | 8.8 | 1.2 | 2.9 | 1 | 14.1 | [15 empty] | 1.7 |  |  |  |  | 0.033
川崎市 | 片平橋下 | 2020.04.08 | 8:35 | 晴 | 0.06 | 14.5 | 14 |  |  | 無色 | 異常なし | 100以上 |  | かび臭 | [9 empty] | 8.9 | 0.9 | 3.0 | <1 | 13.5 | [15 empty] | 0.64 |  |  |  |  | 0.008
川崎市 | 五月橋 | 2020.04.08 | 12:30 | 晴 | 0.10 | 21.4 | 20.8 |  |  | 無色 | 異常なし | 100以上 |  | 無臭 | [9 empty] | 9.8 | 2.1 | 4.7 | 1 | 18.8 | [15 empty] | 3.9 |  |  |  |  | 0.045
川崎市 | 渋川橋 | 2020.04.08 | 10:35 | 晴 | 0.26 | 20.3 | 14.8 |  |  | 無色 | 異常なし | 93 |  | 無臭 | [9 empty] | 7.8 | 1.1 | 4.1 | 6 | 11.3 | [15 empty] | 2.6 |  |  |  |  | 0.14
川崎市 | 登戸雨水幹線 | 2020.04.08 | 12:15 | 晴 | 0.14 | 20.6 | 17.6 |  |  | 無色 | 異常なし | 100以上 |  | 無臭 | [9 empty] | 8.8 | 1.2 | 5.0 | 6 | 12.3 | [15 empty] | 4.5 |  |  |  |  | 0.37 |  |  | 32
川崎市 | 六ヶ村掘雨水幹線 | 2020.04.08 | 9:30 | 晴 | 0.07 | 15.5 | 14.9 |  |  | 褐色 | 濁水 | 9 |  | 無臭 | [9 empty] | 8.0 | 1.8 | 5.4 | 72 | 10.0 | [15 empty] | 3.5 |  |  |  |  | 0.37 |  |  | 18
川崎市 | 宮内雨水幹線 | 2020.04.08 | 9:00 | 晴 | 0.04 | 14.8 | 14 |  |  | 無色 | 異常なし | 100以上 |  | 下水臭 | [9 empty] | 8.4 | 0.9 | 3.5 | 10 | 13.0 | [15 empty] | 3.1 |  |  |  |  | 0.10 |  |  | 28
川崎市 | 山口橋 | 2020.04.08 | 7:35 | 晴 | 0.08 | 12.5 | 12.2 |  |  | 無色 | 異常なし | 100以上 |  | 無臭 | [9 empty] | 7.8 | 0.8 | 2.3 | <1 | 10.5 | [5 empty] | 0.002 | [9 empty] | 1.7 |  |  |  |  | 0.014
川崎市 | 大日橋 | 2020.04.08 | 12:10 | 晴 | 0.17 | 20.1 | 19 |  |  | 無色 | 異常なし | 100以上 |  | 無臭 | [9 empty] | 8.8 | 2.2 | 3.1 | 1 | 14.1 | 2.3E+03 |  | 1.0E+02 | [12 empty] | 3.0 |  |  |  |  | 0.023
川崎市 | 日吉橋 | 2020.04.08 | 10:50 | 晴 | 0.46 | 21 | 20.6 |  |  | 無色 | 異常なし | 100以上 |  | 無臭 | [9 empty] | 8.8 | 1.1 | 6.0 | 4 | 19.5 | [15 empty] | 7.3 |  |  |  |  | 0.34
川崎市 | 下村橋下 | 2020.04.08 | 8:05 | 晴 | 0.08 | 14 | 11.8 |  |  | 無色 | 異常なし | 100以上 |  | 無臭 | [9 empty] | 7.7 | 0.4 | 1.8 | <1 | 10.7 | [15 empty] | 1.5 |  |  |  |  | 0.015
川崎市 | 今井仲橋 | 2020.05.13 | 11:30 | 晴 | 0.32 | 29.5 | 24.6 |  |  | 無色 | 異常なし | 80 |  | 無臭 | [9 empty] | 9.4 | 2.2 | 5.1 | 10 | 15.4
川崎市 | 出会い橋 | 2020.05.13 | 8:40 | 晴 | 0.45 | 25.2 | 21.2 |  |  | 無色 | 異常なし | 88 |  | 無臭 | [9 empty] | 7.8 | 1.1 | 4.5 | 15 | 8.5
川崎市 | 追分橋 | 2020.05.13 | 9:00 | 晴 | 0.21 | 25 | 19.9 |  |  | 無色 | 異常なし | 100以上 |  | 無臭 | [9 empty] | 8.3 | 1.0 | 2.9 | 2 | 11.0
川崎市 | 片平橋下 | 2020.05.13 | 8:35 | 晴 | 0.07 | 24.8 | 20.2 |  |  | 無色 | 異常なし | 100以上 |  | かび臭 | [9 empty] | 8.6 | 1.1 | 3.6 | 1 | 10.9
川崎市 | 五月橋 | 2020.05.13 | 7:15 | 晴 | 0.09 | 23.2 | 18.3 |  |  | 無色 | 異常なし | 100以上 |  | 無臭 | [9 empty] | 8.6 | 1.0 | 3.1 | <1 | 12.7
川崎市 | 渋川橋 | 2020.05.13 | 11:50 | 晴 | 0.29 | 30.4 | 23 |  |  | 無色 | 異常なし | 86 |  | かび臭 | [9 empty] | 8.1 | 1.3 | 5.6 | 15 | 9.9
川崎市 | 親水公園内 | 2020.05.13 | 9:45 | 晴 | 0.27 | 25.9 | 20.9 |  |  | 無色 | 異常なし | 69 |  | 下水臭 | [9 empty] | 7.5 | 0.9 | 4.8 | 12 | 7.6 | 1.3E+04 |  | 4.6E+02 | [12 empty] | 3.8 |  |  |  |  | 0.25
川崎市 | 合流前 | 2020.05.13 | 9:30 | 晴 | 0.02 | 25.6 | 20.9 |  |  | 無色 | 異常なし | 100以上 |  | 無臭 | [9 empty] | 8.8 | 1.0 | 2.6 | 2 | 13.2 | [15 empty] | 1.0 |  |  |  |  | 0.031
川崎市 | 南橋 | 2020.05.13 | 9:10 | 晴 | 0.29 | 25.2 | 20.7 |  |  | 無色 | 異常なし | 100以上 |  | 無臭 | [9 empty] | 8.2 | 1.3 | 5.4 | 7 | 10.1 | [15 empty] | 3.2 |  |  |  |  | 0.16
川崎市 | 鹿島田橋 | 2020.05.13 | 12:30 | 晴 | 0.06 | 29.9 | 26.8 |  |  | 無色 | 異常なし | 78 |  | かび臭 | [9 empty] | 9.4 | 2.1 | 5.8 | 10 | 16.0 | [15 empty] | 2.7 |  |  |  |  | 0.21
川崎市 | 支川合流後 | 2020.05.13 | 7:55 | 晴 | 0.10 | 23.5 | 18.4 |  |  | 無色 | 異常なし | 100以上 |  | 無臭 | [9 empty] | 8.3 | 0.9 | 3.4 | <1 | 10.3 | 4.9E+03 |  | 5.0E+02 | [12 empty] | 3.0 |  |  |  |  | 0.049
川崎市 | 中之橋 | 2020.05.13 | 10:35 | 晴 | 0.30 | 26.8 | 22.6 |  |  | 無色 | 異常なし | 100以上 |  | 無臭 | [9 empty] | 8.7 | 2.1 | 4.8 | 7 | 13.8 | [15 empty] | 2.9 |  |  |  |  | 0.039
川崎市 | 今井仲橋 | 2020.06.03 | 11:10 | 晴 | 0.25 | 29.2 | 24.4 |  |  | 無色 | 異常なし | 94 |  | 無臭 | [9 empty] | 9.1 | 1.2 | 4.7 | 7 | 13.1 | [15 empty] | 3.2 |  |  |  |  | 0.24
川崎市 | 出会い橋 | 2020.06.03 | 8:40 | 晴 | 0.31 | 25.3 | 22.7 |  |  | 無色 | 異常なし | 100以上 |  | かび臭 | [9 empty] | 7.8 | 0.7 | 4.3 | 6 | 8.4 | [15 empty] | 3.8 |  |  |  |  | 0.31
川崎市 | 追分橋 | 2020.06.03 | 9:00 | 晴 | 0.14 | 27 | 21.5 |  |  | 無色 | 異常なし | 100以上 |  | 無臭 | [9 empty] | 8.7 | 0.8 | 3.1 | 2 | 12.4 | [15 empty] | 1.4 |  |  |  |  | 0.033
川崎市 | 片平橋下 | 2020.06.03 | 8:20 | 晴 | 0.05 | 24.6 | 21.8 |  |  | 無色 | 異常なし | 100以上 |  | かび臭 | [9 empty] | 8.8 | 1.0 | 3.2 | 1 | 12.1 | [15 empty] | 0.52 |  |  |  |  | 0.018
川崎市 | 五月橋 | 2020.06.03 | 7:20 | 晴 | 0.10 | 23.8 | 20.2 |  |  | 無色 | 異常なし | 100以上 |  | 無臭 | [9 empty] | 8.7 | 0.9 | 2.8 | <1 | 12.9 | [15 empty] | 3.5 |  |  |  |  | 0.034
川崎市 | 渋川橋 | 2020.06.03 | 10:45 | 晴 | 0.05 | 28.9 | 21.4 |  |  | 無色 | 異常なし | 92 |  | かび臭 | [9 empty] | 7.4 | 1.1 | 3.8 | 7 | 7.6 | [15 empty] | 3.0 |  |  |  |  | 0.18
川崎市 | 今井仲橋 | 2020.07.29 | 10:50 | 曇 | 0.29 | 25.1 | 23 |  |  | 無色 | 異常なし | 68 |  | 無臭 | [9 empty] | 8.3 | 1.4 | 2.6 | 10 | 10.0
川崎市 | 出会い橋 | 2020.07.29 | 12:50 | 曇 | 0.39 | 25.6 | 20.2 |  |  | 灰黄緑 | 濁水 | 18 |  | 無臭 | [9 empty] | 8.2 | 0.9 | 2.4 | 36 | 10.0
川崎市 | 追分橋 | 2020.07.29 | 13:15 | 曇 | 0.26 | 25.9 | 22 |  |  | 無色 | 異常なし | 100以上 |  | 無臭 | [9 empty] | 8.4 | 1.2 | 1.6 | 1 | 9.8
川崎市 | 片平橋下 | 2020.07.29 | 8:55 | 曇 | 0.12 | 24 | 21.6 |  |  | 無色 | 異常なし | 100以上 |  | 無臭 | [9 empty] | 8.3 | 0.7 | 2.0 | 1 | 9.8
川崎市 | 五月橋 | 2020.07.29 | 13:10 | 曇 | 0.21 | 24.9 | 22.2 |  |  | 無色 | 異常なし | 100以上 |  | 無臭 | [9 empty] | 9.1 | 1.0 | 2.0 | 1 | 12.2
川崎市 | 渋川橋 | 2020.07.29 | 11:15 | 曇 | 0.06 | 25.2 | 23.2 |  |  | 無色 | 異常なし | 91 |  | 無臭 | [9 empty] | 7.5 | 0.6 | 2.2 | 4 | 7.1
川崎市 | 登戸雨水幹線 | 2020.07.29 | 13:35 | 曇 | 0.28 | 25.9 | 21 |  |  | 灰黄緑 | 濁水 | 19 |  | 無臭 | [9 empty] | 8.1 | 0.8 | 2.6 | 32 | 9.4 | [15 empty] | 1.9 |  |  |  |  | 0.14 |  |  | 25
川崎市 | 六ヶ村掘雨水幹線 | 2020.07.29 | 9:35 | 曇 | 0.13 | 24.7 | 22.4 |  |  | 灰黄緑 | 異常なし | 100以上 |  | 無臭 | [9 empty] | 7.5 | 1.3 | 2.5 | 3 | 7.2 | [15 empty] | 2.3 |  |  |  |  | 0.099 |  |  | 7
川崎市 | 宮内雨水幹線 | 2020.07.29 | 10:15 | 雨 | 0.00 | 24.9 | 21.8 |  |  | 灰黄緑 | 異常なし | 100以上 |  | 無臭 | [9 empty] | 7.8 | 2.7 | 4.6 | 1 | 7.9 | [15 empty] | 2.7 |  |  |  |  | 0.099 |  |  | 8
川崎市 | 山口橋 | 2020.07.29 | 7:40 | 曇 | 0.12 | 22.9 | 21 |  |  | 無色 | 異常なし | 100以上 |  | 無臭 | [9 empty] | 7.8 | 0.6 | 2.1 | <1 | 8.4 | [5 empty] | 0.006 | [9 empty] | 2.2 |  |  |  |  | 0.026
川崎市 | 大日橋 | 2020.07.29 | 12:45 | 曇 | 0.32 | 24.5 | 22.1 |  |  | 無色 | 異常なし | 100以上 |  | 無臭 | [9 empty] | 8.6 | 0.4 | 1.8 | 1 | 11.2 | 3.3E+04 |  | 2.3E+03 | [12 empty] | 3.2 |  |  |  |  | 0.029
川崎市 | 日吉橋 | 2020.07.29 | 11:30 | 曇 | 0.97 | 25.2 | 23.4 |  |  | 無色 | 異常なし | 100以上 |  | 無臭 | [9 empty] | 8.6 | 0.7 | 2.1 | 1 | 12.1 | [15 empty] | 4.0 |  |  |  |  | 0.042
川崎市 | 下村橋下 | 2020.07.29 | 8:10 | 曇 | 0.28 | 22.7 | 20.2 |  |  | 無色 | 異常なし | 100以上 |  | 無臭 | [9 empty] | 7.8 | 0.5 | 1.6 | 4 | 8.8 | [15 empty] | 2.0 |  |  |  |  | 0.019
川崎市 | 今井仲橋 | 2020.08.12 | 13:05 | 晴 | 0.27 | 36.5 | 31.6 |  |  | 無色 | 異常なし | 75 |  | かび臭 | [9 empty] | 9.8 | 1.6 | 4.7 | 16 | 15.6 | [15 empty] | 1.9 |  |  |  |  | 0.12
川崎市 | 出会い橋 | 2020.08.12 | 9:40 | 晴 | 0.34 | 36.3 | 28.7 |  |  | 無色 | 異常なし | 85 |  | 無臭 | [9 empty] | 8.6 | 1.6 | 4.4 | 13 | 10.5 | [15 empty] | 3.0 |  |  |  |  | 0.12
川崎市 | 追分橋 | 2020.08.12 | 10:20 | 晴 | 0.23 | 36.8 | 27.1 |  |  | 無色 | 異常なし | 100以上 |  | 無臭 | [9 empty] | 9.3 | 2.3 | 4.6 | 11 | 17.2 | [15 empty] | 1.5 |  |  |  |  | 0.030
川崎市 | 片平橋下 | 2020.08.12 | 8:30 | 晴 | 0.06 | 33.9 | 25.4 |  |  | 無色 | 異常なし | 100以上 |  | かび臭 | [9 empty] | 8.8 | 0.8 | 2.7 | <1 | 10.4 | [15 empty] | 0.86 |  |  |  |  | 0.007
川崎市 | 五月橋 | 2020.08.12 | 7:15 | 快晴 | 0.13 | 31.5 | 24.2 |  |  | 無色 | 異常なし | 100以上 |  | かび臭 | [9 empty] | 8.0 | 1.4 | 3.4 | <1 | 8.5 | [15 empty] | 3.9 |  |  |  |  | 0.022
川崎市 | 渋川橋 | 2020.08.12 | 13:45 | 晴 | 0.11 | 35.1 | 29.1 |  |  | 無色 | 異常なし | 100以上 |  | かび臭 | [9 empty] | 8.0 | 0.9 | 4.2 | 7 | 9.4 | [15 empty] | 1.9 |  |  |  |  | 0.13
川崎市 | 親水公園内 | 2020.08.12 | 11:15 | 晴 | 0.37 | 37 | 27.2 |  |  | 無色 | 異常なし | 100以上 |  | かび臭 | [9 empty] | 7.5 | 1.0 | 3.6 | 9 | 7.7 | 3.3E+03 |  | 4.6E+02 | [12 empty] | 3.1 |  |  |  |  | 0.11
川崎市 | 合流前 | 2020.08.12 | 10:55 | 晴 | 0.09 | 36.7 | 25.8 |  |  | 無色 | 異常なし | 83 |  | 無臭 | [9 empty] | 9.1 | 1.1 | 2.3 | 3 | 13.6 | [15 empty] | 0.94 |  |  |  |  | 0.029
川崎市 | 南橋 | 2020.08.12 | 10:30 | 晴 | 0.09 | 36.8 | 28.6 |  |  | 無色 | 異常なし | 73 |  | 無臭 | [9 empty] | 8.9 | 1.7 | 5.1 | 28 | 11.6 | [15 empty] | 2.6 |  |  |  |  | 0.12
川崎市 | 鹿島田橋 | 2020.08.12 | 14:50 | 晴 | 0.14 | 35.5 | 32.2 |  |  | 褐色 | 異常なし | 45 |  | かび臭 | [9 empty] | 9.9 | 2.0 | 5.2 | 22 | 14.0 | [15 empty] | 1.7 |  |  |  |  | 0.14
川崎市 | 支川合流後 | 2020.08.12 | 7:55 | 快晴 | 0.20 | 32.6 | 24.4 |  |  | 無色 | 異常なし | 100以上 |  | 無臭 | [9 empty] | 8.5 | 0.9 | 3.3 | 2 | 10.7 | 2.4E+04 |  | 4.5E+02 | [12 empty] | 2.7 |  |  |  |  | 0.052
川崎市 | 矢上川橋 | 2020.08.12 | 14:15 | 天候: 晴; 気温: 36.5; 水温: 29.4; 色相: 灰黄緑; 外観: 異常なし; 透視度: 100以上; 臭気: 下水臭
川崎市 | 今井仲橋 | 2020.09.02 | 11:25 | 曇 | 0.18 | 31 | 28.2 |  |  | 無色 | 異常なし | 65 |  | 無臭 | [9 empty] | 9.0 | 1.7 | 5.1 | 12 | 14.0
川崎市 | 出会い橋 | 2020.09.02 | 9:00 | 曇 | 0.30 | 26.4 | 25.4 |  |  | 無色 | 異常なし | 88 |  | かび臭 | [9 empty] | 7.9 | 1.4 | 4.5 | 12 | 8.2
川崎市 | 追分橋 | 2020.09.02 | 9:30 | 曇 | 0.17 | 27.8 | 23.6 |  |  | 無色 | 異常なし | 100以上 |  | 無臭 | [9 empty] | 8.2 | 1.4 | 3.7 | 2 | 9.3
川崎市 | 片平橋下 | 2020.09.02 | 8:25 | 曇 | 0.07 | 27.9 | 25.2 |  |  | 無色 | 異常なし | 100以上 |  | 無臭 | [9 empty] | 8.7 | 1.4 | 4.7 | 2 | 10.5
川崎市 | 五月橋 | 2020.09.02 | 7:25 | 曇 | 0.11 | 25.8 | 24.5 |  |  | 無色 | 異常なし | 100以上 |  | かび臭 | [9 empty] | 8.2 | 3.5 | 5.6 | 1 | 9.3
川崎市 | 渋川橋 | 2020.09.02 | 11:45 | 晴 | 0.01 | 33.5 | 27.8 |  |  | 無色 | 濁水 | 48 |  | 下水臭 | [9 empty] | 7.4 | 1.4 | 7.1 | 76 | 5.5
川崎市 | 中之橋 | 2020.09.02 | 10:45 | 曇 | 0.50 | 30 | 27.7 |  |  | 無色 | 異常なし | 100以上 |  | 無臭 | [9 empty] | 8.6 | 1.5 | 4.7 | 9 | 10.8 | [15 empty] | 2.5 |  |  |  |  | 0.060
川崎市 | 今井仲橋 | 2020.10.21 | 10:10 | 晴 | 0.27 | 18.2 | 16.9 |  |  | 無色 | 異常なし | 100以上 |  | かび臭 | [9 empty] | 9.1 | 0.9 | 3.3 | 5 | 15.1 | [15 empty] | 1.9 |  |  |  |  | 0.10
川崎市 | 出会い橋 | 2020.10.21 | 11:30 | 晴 | 0.17 | 20.5 | 17.6 |  |  | 無色 | 異常なし | 100以上 |  | 無臭 | [9 empty] | 8.2 | 0.7 | 3.2 | 6 | 10.4 | [15 empty] | 2.5 |  |  |  |  | 0.17
川崎市 | 追分橋 | 2020.10.21 | 11:50 | 晴 | 0.23 | 20.7 | 17.2 |  |  | 無色 | 異常なし | 100以上 |  | 無臭 | [9 empty] | 8.7 | 0.9 | 2.5 | 1 | 12.1 | [15 empty] | 2.1 |  |  |  |  | 0.045
川崎市 | 片平橋下 | 2020.10.21 | 8:50 | 快晴 | 0.08 | 16.4 | 17.8 |  |  | 無色 | 異常なし | 100以上 |  | かび臭 | <0.1 | <0.0003 | <0.005 | <0.02 | <0.005 | <0.0005 |  |  | <0.0005 | 9.0 | 0.6 | 2.7 | <1 | 13.7 | [9 empty] | <0.08 | [5 empty] | 1.0 |  | <0.05 | 0.91 | <0.005 | 0.013 | [13 empty] | <0.002 | <0.02 | <0.0002 |  | <0.0002 | <0.0002 | <0.0002 | <0.0002 | <0.0002 | <0.0002 | <0.0002 | <0.0002 | <0.0002 | <0.0006 | <0.0003 | <0.002 | <0.0004
川崎市 | 五月橋 | 2020.10.21 | 11:55 | 晴 | 0.16 | 22 | 18.9 |  |  | 無色 | 異常なし | 100以上 |  | 無臭 | <0.1 | <0.0003 | <0.005 | <0.02 | <0.005 | <0.0005 |  |  | <0.0005 | 9.1 | 0.9 | 2.5 | <1 | 14.3 | [9 empty] | <0.08 | [5 empty] | 3.6 |  | <0.05 | 3.6 | <0.005 | 0.016 | [13 empty] | <0.002 | <0.02 | <0.0002 |  | <0.0002 | <0.0002 | <0.0002 | <0.0002 | <0.0002 | <0.0002 | <0.0002 | <0.0002 | <0.0002 | <0.0006 | <0.0003 | <0.002 | <0.0004
川崎市 | 渋川橋 | 2020.10.21 | 10:35 | 晴 | 0.31 | 20.9 | 16.3 |  |  | 無色 | 異常なし | 100以上 |  | 無臭 | <0.1 | <0.0003 | <0.005 | <0.02 | <0.005 | <0.0005 |  |  | <0.0005 | 7.8 | 0.7 | 3.3 | 7 | 10.3 | [9 empty] | <0.08 | [5 empty] | 1.9 |  | <0.05 | 1.7 | <0.005 | 0.093 | [13 empty] | <0.002 | <0.02 | <0.0002 |  | 0.0002 | <0.0002 | <0.0002 | <0.0002 | <0.0002 | <0.0002 | <0.0002 | <0.0002 | <0.0002 | <0.0006 | <0.0003 | <0.002 | <0.0004
川崎市 | 登戸雨水幹線 | 2020.10.21 | 12:10 | 晴 | 0.16 | 21.3 | 17.2 |  |  | 無色 | 異常なし | 76 |  | 無臭 | [9 empty] | 8.4 | 0.8 | 3.6 | 9 | 10.7 | [15 empty] | 2.8 |  |  |  |  | 0.22 |  |  | 14 | [27 empty] | 1.3 | <0.005
川崎市 | 六ヶ村掘雨水幹線 | 2020.10.21 | 9:10 | 晴 | 0.07 | 16.6 | 17.8 |  |  | 無色 | 異常なし | 100以上 |  | 無臭 | <0.1 | <0.0003 | <0.005 | <0.02 | <0.005 | <0.0005 |  |  | <0.0005 | 7.7 | 1.1 | 3.6 | <1 | 8.6 | [9 empty] | <0.08 | [5 empty] | 2.6 |  | <0.05 | 2.0 | <0.005 | 0.11 |  |  | 10 | [10 empty] | <0.002 | 0.02 | <0.0002 |  | <0.0002 | <0.0002 | <0.0002 | <0.0002 | <0.0002 | <0.0002 | <0.0002 | <0.0002 | <0.0002 | <0.0006 | <0.0003 | <0.002 | <0.0004 | 1.4 | <0.005
川崎市 | 宮内雨水幹線 | 2020.10.21 | 9:45 | 晴 | 0.04 | 16.8 | 18.6 |  |  | 無色 | 異常なし | 100以上 |  | 下水臭 | [9 empty] | 7.3 | 1.4 | 4.0 | <1 | 7.4 | [15 empty] | 2.5 |  |  |  |  | 0.071 |  |  | 10 | [27 empty] | 1.9 | 0.017
川崎市 | 山口橋 | 2020.10.21 | 7:40 | 快晴 | 0.13 | 16.5 | 16 |  |  | 無色 | 異常なし | 100以上 |  | 無臭 | [9 empty] | 7.9 | 0.5 | 2.5 | <1 | 9.4 | [5 empty] | 0.004 | [9 empty] | 2.0 |  |  |  |  | 0.026
川崎市 | 大日橋 | 2020.10.21 | 11:35 | 晴 | 0.29 | 19.8 | 19.2 |  |  | 無色 | 異常なし | 100以上 |  | 無臭 | [9 empty] | 8.9 | 0.8 | 2.7 | 1 | 14.3 | 3.3E+04 |  | 8.3E+02 | [12 empty] | 3.0 |  |  |  |  | 0.023
川崎市 | 日吉橋 | 2020.10.21 | 10:50 | 晴 | 0.68 | 20.7 | 21.2 |  |  | 無色 | 異常なし | 100以上 |  | かび臭 | [9 empty] | 8.8 | 2.0 | 5.2 | 6 | 17.6 | [15 empty] | 6.6 |  |  |  |  | 0.23
川崎市 | 下村橋下 | 2020.10.21 | 8:15 | 快晴 | 0.13 | 16 | 16.2 |  |  | 無色 | 異常なし | 100以上 |  | 無臭 | [9 empty] | 7.8 | 0.2 | 2.4 | 2 | 9.6 | [15 empty] | 2.1 |  |  |  |  | 0.021
川崎市 | 矢上川橋 | 2020.10.21 | 13:10 | 晴 |  | 21.5 | 21 |  |  | 灰黄緑 | 異常なし | 100以上 |  | 無臭 | <0.1 | <0.0003 | <0.005 | <0.02 | <0.005 | <0.0005 |  |  | <0.0005 | [14 empty] | 0.14 | [7 empty] | <0.05 | 5.1 | <0.005 | [14 empty] | <0.002 | 0.23 | <0.0002 |  | 0.0002 | <0.0002 | <0.0002 | <0.0002 | <0.0002 | <0.0002 | <0.0002 | <0.0002 | <0.0002 | <0.0006 | <0.0003 | <0.002 | <0.0004
川崎市 | 今井仲橋 | 2020.11.11 | 12:00 | 快晴 | 0.16 | 16.4 | 13.9 |  |  | 無色 | 異常なし | 92 |  | 無臭 | [9 empty] | 9.1 | 1.9 | 4.4 | 8 | 15.1
川崎市 | 出会い橋 | 2020.11.11 | 8:45 | 快晴 | 0.15 | 13 | 14.7 |  |  | 無色 | 異常なし | 100以上 |  | 下水臭 | [9 empty] | 7.9 | 1.1 | 4.1 | 4 | 10.1
川崎市 | 追分橋 | 2020.11.11 | 9:05 | 快晴 | 0.20 | 13.3 | 12 |  |  | 無色 | 異常なし | 100以上 |  | 無臭 | [9 empty] | 8.2 | 1.0 | 2.5 | 1 | 11.5
川崎市 | 片平橋下 | 2020.11.11 | 8:55 | 快晴 | 0.09 | 14.2 | 13.8 |  |  | 無色 | 異常なし | 100以上 |  | 無臭 | [9 empty] | 8.8 | 0.8 | 2.8 | 2 | 13.6
川崎市 | 五月橋 | 2020.11.11 | 7:20 | 快晴 | 0.10 | 10.2 | 11.5 |  |  | 無色 | 異常なし | 100以上 |  | 無臭 | [9 empty] | 8.0 | 0.8 | 2.5 | <1 | 11.1
川崎市 | 渋川橋 | 2020.11.11 | 12:25 | 快晴 | 0.23 | 17.1 | 14.2 |  |  | 無色 | 異常なし | 100以上 |  | 無臭 | [9 empty] | 8.0 | 1.1 | 3.7 | 3 | 11.4
川崎市 | 親水公園内 | 2020.11.11 | 9:45 | 快晴 | 0.38 | 14.8 | 15.5 |  |  | 無色 | 異常なし | 100以上 |  | 芳香性臭気 | [9 empty] | 7.5 | 1.2 | 4.4 | 4 | 8.2 | 2.6E+03 |  | 1.0E+03 | [12 empty] | 2.4 |  |  |  |  | 0.36
川崎市 | 合流前 | 2020.11.11 | 9:30 | 快晴 | 0.03 | 14.1 | 13.4 |  |  | 無色 | 異常なし | 74 |  | 無臭 | [9 empty] | 8.4 | 0.9 | 2.2 | 6 | 11.8 | [15 empty] | 2.8 |  |  |  |  | 0.042
川崎市 | 南橋 | 2020.11.11 | 9:15 | 快晴 | 0.13 | 13.3 | 13.8 |  |  | 無色 | 異常なし | 100以上 |  | 無臭 | [9 empty] | 8.2 | 0.9 | 3.7 | 4 | 11.2 | [15 empty] | 2.4 |  |  |  |  | 0.21
川崎市 | 鹿島田橋 | 2020.11.11 | 12:50 | 快晴 | 0.03 | 17.2 | 14.2 |  |  | 無色 | 異常なし | 100以上 |  | 無臭 | [9 empty] | 9.1 | 1.1 | 4.1 | 7 | 15.8 | [15 empty] | 0.95 |  |  |  |  | 0.14
川崎市 | 支川合流後 | 2020.11.11 | 8:15 | 快晴 | 0.08 | 11.8 | 11.5 |  |  | 無色 | 異常なし | 100以上 |  | 無臭 | [9 empty] | 8.2 | 0.7 | 2.6 | 2 | 11.1 | 1.3E+03 |  | 2.5E+02 | [12 empty] | 5.9 |  |  |  |  | 0.052
川崎市 | 中之橋 | 2020.11.11 | 10:55 | 快晴 | 0.26 | 15.8 | 13.6 |  |  | 無色 | 異常なし | 100以上 |  | 無臭 | [9 empty] | 8.6 | 2.0 | 3.4 | 2 | 13.6 | [15 empty] | 3.0 |  |  |  |  | 0.050
川崎市 | 今井仲橋 | 2020.12.08 | 11:20 | 快晴 | 0.25 | 15.2 | 11.6 |  |  | 無色 | 異常なし | 100以上 |  | 無臭 | [9 empty] | 8.8 | 1.2 | 3.8 | 3 | 15.0 | [15 empty] | 4.4 |  |  |  |  | 0.36
川崎市 | 出会い橋 | 2020.12.08 | 9:25 | 快晴 | 0.23 | 12.6 | 14 |  |  | 無色 | 異常なし | 100以上 |  | 下水臭 | [9 empty] | 7.7 | 0.3 | 4.0 | 3 | 9.8 | [15 empty] | 5.3 |  |  |  |  | 0.44
川崎市 | 追分橋 | 2020.12.08 | 9:50 | 快晴 | 0.08 | 13.8 | 10.2 |  |  | 無色 | 異常なし | 100以上 |  | 無臭 | [9 empty] | 7.9 | 1.1 | 2.4 | 1 | 11.0 | [15 empty] | 2.0 |  |  |  |  | 0.043
川崎市 | 片平橋下 | 2020.12.08 | 8:40 | 快晴 | 0.05 | 7.6 | 9.5 |  |  | 無色 | 異常なし | 100以上 |  | 無臭 | [9 empty] | 8.4 | 0.5 | 1.8 | <1 | 12.8 | [15 empty] | 0.59 |  |  |  |  | 0.008
川崎市 | 五月橋 | 2020.12.08 | 7:30 | 快晴 | 0.05 | 6 | 9.8 |  |  | 無色 | 異常なし | 100以上 |  | 無臭 | [9 empty] | 7.9 | 0.7 | 3.0 | <1 | 10.8 | [15 empty] | 3.7 |  |  |  |  | 0.083
川崎市 | 渋川橋 | 2020.12.08 | 10:55 | 快晴 | 0.22 | 14.8 | 11.3 |  |  | 無色 | 異常なし | 100以上 |  | 無臭 | [9 empty] | 7.7 | 0.4 | 3.2 | 2 | 10.9 | [15 empty] | 4.2 |  |  |  |  | 0.31
川崎市 | 今井仲橋 | 2021.01.06 | 9:50 | 曇 | 0.21 | 7.3 | 8.6 |  |  | 無色 | 異常なし | 100以上 |  | 無臭 | [9 empty] | 8.7 | 1.5 | 4.7 | 5 | 15.3
川崎市 | 出会い橋 | 2021.01.06 | 11:35 | 曇 | 0.13 | 6.8 | 10.9 |  |  | 無色 | 異常なし | 100以上 |  | 下水臭 | [9 empty] | 8.4 | 0.9 | 4.1 | 2 | 12.8
川崎市 | 追分橋 | 2021.01.06 | 12:00 | 曇 | 0.19 | 7 | 9.7 |  |  | 無色 | 異常なし | 100以上 |  | 無臭 | [9 empty] | 8.4 | 1.0 | 2.7 | 5 | 13.3
川崎市 | 片平橋下 | 2021.01.06 | 8:45 | 曇 | 0.03 | 5.8 | 7.9 |  |  | 無色 | 異常なし | 100以上 |  | 無臭 | [9 empty] | 8.3 | 0.5 | 2.1 | <1 | 13.1
川崎市 | 五月橋 | 2021.01.06 | 11:50 | 曇 | 0.03 | 7.7 | 9.2 |  |  | 無色 | 異常なし | 100以上 |  | 無臭 | [9 empty] | 9.3 | 1.2 | 2.7 | <1 | 18.6
川崎市 | 渋川橋 | 2021.01.06 | 10:10 | 曇 | 0.33 | 7.3 | 8 |  |  | 無色 | 異常なし | 100以上 |  | 無臭 | <0.1 | <0.0003 | <0.005 | <0.02 | <0.005 | <0.0005 |  |  | <0.0005 | 7.9 | 0.7 | 3.9 | 2 | 12.2 | [9 empty] | <0.08 | [7 empty] | 0.05 | 4.9 | <0.005 | [14 empty] | <0.002 | 0.03 | <0.0002 |  | <0.0002 | <0.0002 | <0.0002 | <0.0002 | <0.0002 | <0.0002 | <0.0002 | <0.0002 | <0.0002 | <0.0006 | <0.0003 | <0.002 | <0.0004
川崎市 | 登戸雨水幹線 | 2021.01.06 | 12:25 | 晴 | 0.13 | 8.2 | 11.3 |  |  | 無色 | 異常なし | 100以上 |  | 下水臭 | [9 empty] | 8.1 | 1.0 | 5.1 | 3 | 11.6 | [15 empty] | 6.2 |  |  |  |  | 0.38 |  |  | 37 | [27 empty] | 2.4 | 0.034
川崎市 | 六ヶ村掘雨水幹線 | 2021.01.06 | 9:20 | 晴 | 0.09 | 6.9 | 10.4 |  |  | 無色 | 異常なし | 100以上 |  | 無臭 | [9 empty] | 7.7 | 2.0 | 5.0 | 2 | 9.5 | [15 empty] | 5.1 |  |  |  |  | 0.25 |  |  | 29 | [27 empty] | 2.0 | 0.016
川崎市 | 宮内雨水幹線 | 2021.01.06 | 8:50 | 曇 | 0.02 | 6.4 | 11.9 |  |  | 無色 | 異常なし | 100以上 |  | 無臭 | [9 empty] | 8.1 | 1.4 | 3.7 | 1 | 10.0 | [15 empty] | 4.4 |  |  |  |  | 0.10 |  |  | 13 | [27 empty] | 1.5 | 0.012
川崎市 | 山口橋 | 2021.01.06 | 7:40 | 曇 | 0.05 | 6.7 | 9 |  |  | 無色 | 異常なし | 100以上 |  | 無臭 | [9 empty] | 7.8 | 0.6 | 2.4 | 1 | 9.6 | [5 empty] | 0.002 | [9 empty] | 4.6 |  |  |  |  | 0.048
川崎市 | 大日橋 | 2021.01.06 | 11:35 | 曇 | 0.14 | 6.4 | 9.9 |  |  | 無色 | 異常なし | 100以上 |  | 無臭 | [9 empty] | 8.0 | 0.9 | 3.1 | 3 | 11.9 | 3.3E+04 |  | 1.8E+04 | [12 empty] | 4.6 |  |  |  |  | 0.036
川崎市 | 日吉橋 | 2021.01.06 | 10:30 | 曇 | 0.28 | 7.5 | 8.6 |  |  | 無色 | 異常なし | 100以上 |  | 無臭 | [9 empty] | 8.3 | 1.9 | 4.7 | 12 | 15.0 | [15 empty] | 9.2 |  |  |  |  | 0.072
川崎市 | 下村橋下 | 2021.01.06 | 8:20 | 曇 | 0.06 | 6.4 | 9.1 |  |  | 無色 | 異常なし | 100以上 |  | 無臭 | [9 empty] | 7.6 | 0.5 | 2.0 | <1 | 10.4 | [15 empty] | 1.4 |  |  |  |  | 0.017
川崎市 | 矢上川橋 | 2021.01.06 | 12:30 | 晴 |  | 8 | 11.9 |  |  | 灰黄緑 | 異常なし | 100以上 |  | 下水臭 | <0.1 | <0.0003 | <0.005 | <0.02 | <0.005 | <0.0005 |  |  | <0.0005 | [14 empty] | 0.26 | [7 empty] | 0.08 | 4.7 | <0.005 | [14 empty] | <0.002 | 0.66 | <0.0002 |  | 0.0004 | 0.0040 | <0.0002 | <0.0002 | <0.0002 | <0.0002 | <0.0002 | <0.0002 | <0.0002 | <0.0006 | <0.0003 | <0.002 | <0.0004
川崎市 | 今井仲橋 | 2021.02.10 | 12:15 | 晴 | 0.23 | 11 | 10.8 |  |  | 無色 | 異常なし | 100以上 |  | 無臭 | [9 empty] | 9.0 | 1.4 | 4.2 | 4 | 16.3 | [15 empty] | 4.4 |  |  |  |  | 0.25
川崎市 | 出会い橋 | 2021.02.10 | 9:40 | 快晴 | 0.32 | 5.8 | 10.6 |  |  | 無色 | 異常なし | 100以上 |  | 無臭 | [9 empty] | 7.9 | 1.3 | 4.3 | 6 | 10.6 | [15 empty] | 5.6 |  |  |  |  | 0.28
川崎市 | 追分橋 | 2021.02.10 | 10:35 | 晴 | 0.10 | 9.6 | 7.8 |  |  | 無色 | 異常なし | 100以上 |  | 無臭 | [9 empty] | 8.3 | 0.8 | 2.2 | 2 | 13.3 | [15 empty] | 1.5 |  |  |  |  | 0.042
川崎市 | 片平橋下 | 2021.02.10 | 8:50 | 晴 | 0.05 | 5 | 5.4 |  |  | 無色 | 異常なし | 100以上 |  | 無臭 | [9 empty] | 8.8 | 0.7 | 2.0 | <1 | 17.0 | [15 empty] | 0.37 |  |  |  |  | 0.009
川崎市 | 五月橋 | 2021.02.10 | 7:15 | 晴 | 0.04 | 1.1 | 2.9 |  |  | 無色 | 異常なし | 100以上 |  | 無臭 | [9 empty] | 7.8 | 1.7 | 3.9 | 1 | 12.2 | [15 empty] | 3.7 |  |  |  |  | 0.11
川崎市 | 渋川橋 | 2021.02.10 | 12:50 | 晴 | 0.21 | 11.4 | 10.4 |  |  | 無色 | 異常なし | 100以上 |  | 無臭 | [9 empty] | 8.5 | 1.1 | 4.7 | 6 | 14.4 | [15 empty] | 4.3 |  |  |  |  | 0.25
川崎市 | 親水公園内 | 2021.02.10 | 11:30 | 晴 | 0.46 | 10.1 | 11.5 |  |  | 無色 | 異常なし | 100以上 |  | 下水臭 | [9 empty] | 7.5 | 1.3 | 4.7 | 3 | 9.5 | 3.3E+03 |  | 2.9E+02 | [12 empty] | 5.8 |  |  |  |  | 0.37
川崎市 | 合流前 | 2021.02.10 | 11:05 | 晴 | 0.10 | 10.2 | 10.5 |  |  | 無色 | 異常なし | 82 |  | 無臭 | [9 empty] | 9.1 | 1.0 | 1.6 | 3 | 16.6 | [15 empty] | 0.79 |  |  |  |  | 0.032
川崎市 | 南橋 | 2021.02.10 | 10:20 | 晴 | 0.27 | 8.9 | 10.2 |  |  | 無色 | 異常なし | 100以上 |  | 無臭 | [9 empty] | 8.2 | 1.3 | 4.6 | 6 | 12.4 | [15 empty] | 5.4 |  |  |  |  | 0.27
川崎市 | 鹿島田橋 | 2021.02.10 | 13:05 | 晴 | 0.04 | 12 | 11 |  |  | 無色 | 異常なし | 100以上 |  | 無臭 | [9 empty] | 9.4 | 1.3 | 3.6 | 2 | 19.1 | [15 empty] | 4.1 |  |  |  |  | 0.22
川崎市 | 支川合流後 | 2021.02.10 | 8:05 | 晴 | 0.05 | 3.5 | 5.8 |  |  | 無色 | 異常なし | 100以上 |  | 無臭 | [9 empty] | 8.0 | 0.8 | 2.7 | 1 | 13.1 | 7.9E+03 |  | 6.9E+02 | [12 empty] | 3.1 |  |  |  |  | 0.060
川崎市 | 中之橋 | 2021.02.10 | 11:15 | 晴 | 0.28 | 9.8 | 8.2 |  |  | 無色 | 異常なし | 100以上 |  | 無臭 | [9 empty] | 8.2 | 2.0 | 3.6 | 4 | 13.3 | [15 empty] | 3.0 |  |  |  |  | 0.054
川崎市 | 今井仲橋 | 2021.03.04 | 11:30 | 晴 | 0.19 | 13 | 12.4 |  |  | 無色 | 異常なし | 100以上 |  | 無臭 | [9 empty] | 9.1 | 2.3 | 5.6 | 3 | 17.0
川崎市 | 出会い橋 | 2021.03.04 | 9:00 | 晴 | 0.35 | 7.7 | 11.9 |  |  | 無色 | 異常なし | 100以上 |  | 下水臭 | [9 empty] | 7.8 | 0.8 | 4.8 | 4 | 10.9
川崎市 | 追分橋 | 2021.03.04 | 9:20 | 曇 | 0.18 | 7.8 | 9.5 |  |  | 無色 | 異常なし | 100以上 |  | 無臭 | [9 empty] | 8.7 | 0.7 | 3.0 | 2 | 16.2
川崎市 | 片平橋下 | 2021.03.04 | 8:20 | 曇 | 0.05 | 6.7 | 7.8 |  |  | 無色 | 異常なし | 100以上 |  | 無臭 | [9 empty] | 8.6 | 0.6 | 2.7 | <1 | 15.2
川崎市 | 五月橋 | 2021.03.04 | 7:10 | 晴 | 0.04 | 6 | 6.3 |  |  | 無色 | 異常なし | 100以上 |  | 無臭 | [9 empty] | 7.9 | 1.6 | 3.9 | 1 | 11.9
川崎市 | 渋川橋 | 2021.03.04 | 10:55 | 晴 | 0.15 | 13.2 | 11.2 |  |  | 無色 | 異常なし | 90 |  | 無臭 | [9 empty] | 7.8 | 1.2 | 4.8 | 8 | 11.5

## 川崎市水道
調査機関 | 測定地点名 | 採取年月日 | 採取時刻 | 天候 | 流量 | 気温 | 水温 | 濁度 | 色度 | 色相 | 外観 | 透視度 | 透明度 | 臭気 | シアン | カドミウム | 鉛 | 六価クロム | 砒素 | 総水銀 | アルキル水銀 | 有機りん | P C B | pH | BOD | COD | SS | DO (溶存酸素量) | 大腸菌群数(MPN法) | 大腸菌群数(デソ法) | 大腸菌数 | n-ﾍｷｻﾝ抽出物質 | 銅 | 全亜鉛 | 溶解性鉄 | 溶解性マンガン | 総クロム | ふっ素 | フェノール類 | ニッケル | 総鉄 | 総マンガン | 溶性ケイ酸 | 全窒素 | アンモ二ア性窒素 | 亜硝酸性 窒素 | 硝酸性窒素 | 1,4-ジオキサン | 全燐 | 燐酸態燐 | 燐酸イオン | 塩化物イオン | 塩分 | 陰イオン界面活性剤 | 蒸発残留物 | 酸素飽和 百分率 | 電気伝導率 | 総硬度 | 総アルカリ度 | 一般細菌数 | 一般菌群数(デソ法) | クロロフィルａ | セレン | ほう素 | 四塩化炭素 | シス-1,2-ジクロロエチレン トランス-1,2-ジクロロエチレン | 及び シス-1,2-ジクロロエチレン | ジクロロメタン | テトラクロロエチレン | トリクロロエチレン | ベンゼン | 1,2-ジクロロエタン | 1,1,1-トリクロロエタン | 1,1,2-トリクロロエタン | 1,1-ジクロロエチレン | チウラム | シマジン | チオベンカルブ | 1,3-ジクロロプロペン | 有機物 （全有機炭素（ＴＯＣ）の量） | 非イオン界面活性剤 | EPN | 直鎖アルキルベンゼンスルホン酸及びその塩（ＬＡＳ） | ノニルフェノール
|  |  |  | 流量: ｍ3／ｓ; 気温: ℃; 水温: ℃; 濁度: 度; 色度: 度; 透視度: ｃｍ; シアン: ｍｇ/Ｌ | ｍｇ/Ｌ | ｍｇ/Ｌ | ｍｇ/Ｌ | ｍｇ/Ｌ | ｍｇ/Ｌ | ｍｇ/Ｌ | ｍｇ/Ｌ | ｍｇ/Ｌ |  | ｍｇ/Ｌ | ｍｇ/Ｌ | ｍｇ/Ｌ | ｍｇ/Ｌ | MPN/100mL | 個/100mL | MPN/100mL | ｍｇ/Ｌ | ｍｇ/Ｌ | ｍｇ/Ｌ | ｍｇ/Ｌ | ｍｇ/Ｌ | ｍｇ/Ｌ | ｍｇ/Ｌ | ｍｇ/Ｌ | ｍｇ/Ｌ | ｍｇ/Ｌ | ｍｇ/Ｌ | ｍｇ/Ｌ | ｍｇ/Ｌ | ｍｇ/Ｌ | ｍｇ/Ｌ | ｍｇ/Ｌ | ｍｇ/Ｌ | ｍｇ/Ｌ | ｍｇ/Ｌ | ｍｇ/Ｌ | ｍｇ/Ｌ |  | ｍｇ/Ｌ | ｍｇ/Ｌ | ％ | ｍＳ/ｍ |  |  | MPN/100mL | 個/100mL | μg/L | ｍｇ/Ｌ | ｍｇ/Ｌ | ｍｇ/Ｌ | ｍｇ/Ｌ | ｍｇ/Ｌ | ｍｇ/Ｌ | ｍｇ/Ｌ | ｍｇ/Ｌ | ｍｇ/Ｌ | ｍｇ/Ｌ | ｍｇ/Ｌ | ｍｇ/Ｌ | ｍｇ/Ｌ | ｍｇ/Ｌ | ｍｇ/Ｌ | ｍｇ/Ｌ | ｍｇ/Ｌ | ｍｇ/Ｌ | ｍｇ/Ｌ | ｍｇ/Ｌ | ｍｇ/Ｌ | ｍｇ/Ｌ
川崎市上下水道局水道水質課 | 多摩川原橋 | 2020.04.21 | 09:40 | 水温: 14.1; 濁度: 5.4 | [8 empty] | 7.8 | [16 empty] | 0.3 |  |  |  | 0.22 | 0.012 | 1.9 |  |  |  |  | 8.6 |  |  |  |  | 16 | 54 | 45 | [20 empty] | 0.9
” | 多摩川原橋 | 2020.05.26 | 09:40 | 水温: 21.1; 濁度: 5.2 | [8 empty] | 7.5 | 1 |  |  | 8.2 | [12 empty] | 0.1 |  |  |  | 0.37 | 0.034 | 3.7 |  |  |  |  | 27 |  |  |  | 100 | 27 | 70 | 49 | [20 empty] | 1.7
” | 多摩川原橋 | 2020.06.16 | 09:40 | 水温: 22.7; 濁度: 2.1 | [8 empty] | 7.7 | [16 empty] | 0.13 |  |  |  | 0.18 | 0.027 | 2.3 |  |  |  |  | 16 |  |  |  |  | 20.3 | 64 | 51 | [20 empty] | 1.3
” | 多摩川原橋 | 2020.07.24 | 09:45 | 水温: 19.3; 濁度: 3.4 | [8 empty] | 7.5 | [16 empty] | 0.18 |  |  |  | 0.23 | 0.028 | 2 |  |  |  |  | 11 |  |  |  |  | 17.8 | 55 | 47 | [20 empty] | 1.3
” | 多摩川原橋 | 2020.08.18 | 09:40 | 水温: 27.3; 濁度: 1.6 | [8 empty] | 7.8 | 0.5 |  |  | 6.2 | [12 empty] | 0.1 |  |  |  | 0.02 | 0.049 | 3 |  |  |  |  | 25 |  |  |  | 79 | 26.4 | 68 | 54 | [20 empty] | 1.8
” | 多摩川原橋 | 2020.09.08 | 09:35 | 水温: 22.7; 濁度: 42.1 | [8 empty] | 7.8 | [16 empty] | 2.1 |  |  |  | 0.02 | 0.006 | 1.5 |  |  |  |  | 6.3 |  |  |  |  | 14.8 | 53 | 44 | [20 empty] | 0.9
” | 多摩川原橋 | 2020.10.13 | 09:35 | 水温: 19.1; 濁度: 26 | [8 empty] | 7.7 | [16 empty] | 1.2 |  |  |  | 0.02 | 0.01 | 1.5 |  |  |  |  | 5.9 |  |  |  |  | 14.8 | 53 | 45 | [20 empty] | 0.9
” | 多摩川原橋 | 2020.11.17 | 09:35 | 水温: 17.3; 濁度: 1.9 | [8 empty] | 7.4 | 2 |  |  | 9.5 | [12 empty] | 0.09 |  |  |  | 0.66 | 0.092 | 4.6 |  |  |  |  | 31 |  |  |  | 100 | 30.5 | 75 | 56 | [20 empty] | 2
” | 多摩川原橋 | 2020.12.15 | 09:45 | 水温: 14.6; 濁度: 2.6 | [8 empty] | 7.2 | [16 empty] | 0.19 |  |  |  | 0.11 | 0.072 | 5.5 |  |  |  |  | 42 |  |  |  |  | 35.5 | 75 | 52 | [20 empty] | 2.4
” | 多摩川原橋 | 2021.01.19 | 09:40 | 水温: 11.7; 濁度: 1.3 | [8 empty] | 7.6 | [16 empty] | 0.1 |  |  |  | 0.17 | 0.11 | 5.7 |  |  |  |  | 50 |  |  |  |  | 39.9 | 82 | 52 | [20 empty] | 2.6
” | 多摩川原橋 | 2021.02.16 | 09:35 | 水温: 11.9; 濁度: 7.6 | [8 empty] | 7.6 | 4 |  |  | 10 | [12 empty] | 0.39 |  |  |  | 0.35 | 0.051 | 3.3 |  |  |  |  | 27 |  |  |  | 93 | 25.5 | 64 | 45 | [20 empty] | 2.7
” | 多摩川原橋 | 2021.03.16 | 09:40 | 水温: 14; 濁度: 1 | [8 empty] | 7.4 | [16 empty] | 0.09 |  |  |  | 0.07 | 0.048 | 4.8 |  |  |  |  | 39 |  |  |  |  | 34.2 | 75 | 50 | [20 empty] | 2.4
川崎市上下水道局水道水質課 | 上河原堰 | 2020.04.21 | 09:20 | 天候: 晴; 気温: 19.3; 水温: 13.7; 濁度: 5.9 | [8 empty] | 7.6 | [16 empty] | 0.33 |  |  |  | 0.34 | 0.02 | 2 |  |  |  |  | 9.8 |  |  |  |  | 17 | 55 | 44 | [20 empty] | 1
” | 上河原堰 | 2020.05.26 | 09:25 | 天候: 曇; 気温: 26; 水温: 21.4; 濁度: 6.4 | [8 empty] | 7.5 | 1.5 |  |  | 7.2 | [12 empty] | 0.35 |  |  |  | 0.45 | 0.039 | 3.6 |  |  |  |  | 25 |  |  |  | 88 | 27 | 71 | 51 | [20 empty] | 1.8
” | 上河原堰 | 2020.06.16 | 09:15 | 天候: 曇; 気温: 31.6; 水温: 23.7; 濁度: 3.6 | [8 empty] | 7.5 | [16 empty] | 0.21 |  |  |  | 0.33 | 0.047 | 2.5 |  |  |  |  | 18 |  |  |  |  | 23 | 65 | 52 | [20 empty] | 1.6
” | 上河原堰 | 2020.07.24 | 09:25 | 天候: 雨; 気温: 21.6; 水温: 20; 濁度: 5.7 | [8 empty] | 7.5 | [16 empty] | 0.28 |  |  |  | 0.33 | 0.034 | 2.1 |  |  |  |  | 12 |  |  |  |  | 18.7 | 56 | 47 | [20 empty] | 1.5
” | 上河原堰 | 2020.08.18 | 09:20 | 天候: 晴; 気温: 35.5; 水温: 28.4; 濁度: 1.9 | [8 empty] | 7.2 | 0.9 |  |  | 9.3 | [12 empty] | 0.07 |  |  |  | 0.03 | 0.045 | 3.1 |  |  |  |  | 22 |  |  |  | 120 | 25.6 | 67 | 53 | [20 empty] | 1.9
” | 上河原堰 | 2020.09.08 | 09:15 | 天候: 晴; 気温: 33.7; 水温: 22.4; 濁度: 33 | [8 empty] | 7.8 | [16 empty] | 2.4 |  |  |  | 0.04 | 0.009 | 1.6 |  |  |  |  | 7.1 |  |  |  |  | 15.1 | 53 | 44 | [20 empty] | 1
” | 上河原堰 | 2020.10.13 | 09:20 | 天候: 晴; 気温: 26.1; 水温: 18.9; 濁度: 27 | [8 empty] | 7.7 | [16 empty] | 1.2 |  |  |  | 0.04 | 0.013 | 1.5 |  |  |  |  | 6.1 |  |  |  |  | 14.9 | 53 | 45 | [20 empty] | 0.9
” | 上河原堰 | 2020.11.17 | 09:20 | 天候: 晴; 気温: 17.9; 水温: 17.2; 濁度: 2 | [8 empty] | 7.4 | 1.1 |  |  | 7.8 | [12 empty] | 0.1 |  |  |  | 0.68 | 0.074 | 4.4 |  |  |  |  | 28 |  |  |  | 84 | 29.6 | 75 | 56 | [20 empty] | 1.2
” | 上河原堰 | 2020.12.15 | 09:30 | 天候: 晴; 気温: 8; 水温: 13.1; 濁度: 6.5 | [8 empty] | 7.3 | [16 empty] | 0.34 |  |  |  | 0.18 | 0.1 | 5.4 |  |  |  |  | 41 |  |  |  |  | 35.1 | 74 | 53 | [20 empty] | 2.2
” | 上河原堰 | 2021.01.19 | 09:20 | 天候: 晴; 気温: 6.6; 水温: 10.6; 濁度: 3.4 | [8 empty] | 7.2 | [16 empty] | 0.17 |  |  |  | 0.31 | 0.12 | 5.5 |  |  |  |  | 49 |  |  |  |  | 39 | 82 | 53 | [20 empty] | 2.6
” | 上河原堰 | 2021.02.16 | 09:15 | 天候: 晴; 気温: 12.3; 水温: 11.2; 濁度: 18 | [8 empty] | 7.4 | 8.3 |  |  | 11 | [12 empty] | 0.71 |  |  |  | 0.89 | 0.065 | 2.4 |  |  |  |  | 21 |  |  |  | 89 | 23.1 | 52 | 40 | [20 empty] | 4.6
” | 上河原堰 | 2021.03.16 | 09:20 | 天候: 晴; 気温: 12; 水温: 14.6; 濁度: 3.2 | [8 empty] | 7.4 | [16 empty] | 0.2 |  |  |  | 0.07 | 0.042 | 4.3 |  |  |  |  | 34 |  |  |  |  | 31.3 | 73 | 50 | [20 empty] | 2.3

## 相模原市
調査機関 | 測定地点名 | 採取年月日 | 採取時刻 | 天候 | 流量 | 気温 | 水温 | 濁度 | 色度 | 色相 | 外観 | 透視度 | 透明度 | 臭気 | シアン | カドミウム | 鉛 | 六価クロム | 砒素 | 総水銀 | アルキル水銀 | 有機りん | P C B | pH | BOD | COD | SS | DO(溶存酸素量) | 大腸菌群数(MPN法) | 大腸菌群数(デソ法) | 大腸菌数 | n-ﾍｷｻﾝ抽出物質 | 銅 | 全亜鉛 | 溶解性鉄 | 溶解性マンガン | 総クロム | ふっ素 | フェノール類 | ニッケル | 総鉄 | 総マンガン | 溶性ケイ酸 | 全窒素 | アンモ二ア性窒素 | 亜硝酸性窒素 | 硝酸性窒素 | 1,4-ジオキサン | 全燐 | 燐酸態燐 | 燐酸イオン | 塩化物イオン | 塩分 | 陰イオン界面活性剤 | 蒸発残留物 | 酸素飽和百分率 | 電気伝導率 | 総硬度 | 総アルカリ度 | 一般細菌数 | 一般菌群数(デソ法) | クロロフィルａ | セレン | ほう素 | 四塩化炭素 | シス-1,2-ジクロロエチレン及び トランス-1,2-ジクロロエチレン | シス-1,2-ジクロロエチレン | ジクロロメタン | テトラクロロエチレン | トリクロロエチレン | ベンゼン | 1,2-ジクロロエタン | 1,1,1-トリクロロエタン | 1,1,2-トリクロロエタン | 1,1-ジクロロエチレン | チウラム | シマジン | チオベンカルブ | 1,3-ジクロロプロペン | 有機物（全有機炭素（ＴＯＣ）の量） | 非イオン界面活性剤 | EPN | 直鎖アルキルベンゼンスルホン酸及びその塩（ＬＡＳ） | ノニルフェノール
|  |  |  | 流量: ｍ3／ｓ; 気温: ℃; 水温: ℃; 濁度: 度; 色度: 度; 透視度: ｃｍ; シアン: ｍｇ/Ｌ | ｍｇ/Ｌ | ｍｇ/Ｌ | ｍｇ/Ｌ | ｍｇ/Ｌ | ｍｇ/Ｌ | ｍｇ/Ｌ | ｍｇ/Ｌ | ｍｇ/Ｌ |  | ｍｇ/Ｌ | ｍｇ/Ｌ | ｍｇ/Ｌ | ｍｇ/Ｌ | MPN/100mL | 個/100mL | MPN/100mL | ｍｇ/Ｌ | ｍｇ/Ｌ | ｍｇ/Ｌ | ｍｇ/Ｌ | ｍｇ/Ｌ | ｍｇ/Ｌ | ｍｇ/Ｌ | ｍｇ/Ｌ | ｍｇ/Ｌ | ｍｇ/Ｌ | ｍｇ/Ｌ | ｍｇ/Ｌ | ｍｇ/Ｌ | ｍｇ/Ｌ | ｍｇ/Ｌ | ｍｇ/Ｌ | ｍｇ/Ｌ | ｍｇ/Ｌ | ｍｇ/Ｌ | ｍｇ/Ｌ | ｍｇ/Ｌ |  | ｍｇ/Ｌ | ｍｇ/Ｌ | ％ | ｍＳ/ｍ |  |  | MPN/100mL | 個/100mL | μg/L | ｍｇ/Ｌ | ｍｇ/Ｌ | ｍｇ/Ｌ | ｍｇ/Ｌ | ｍｇ/Ｌ | ｍｇ/Ｌ | ｍｇ/Ｌ | ｍｇ/Ｌ | ｍｇ/Ｌ | ｍｇ/Ｌ | ｍｇ/Ｌ | ｍｇ/Ｌ | ｍｇ/Ｌ | ｍｇ/Ｌ | ｍｇ/Ｌ | ｍｇ/Ｌ | ｍｇ/Ｌ | ｍｇ/Ｌ | ｍｇ/Ｌ | ｍｇ/Ｌ | ｍｇ/Ｌ | ｍｇ/Ｌ
相模原市環境経済局環境共生部環境保全課 | 鶴金橋 | 2020.4.16 | 15:20 | 曇 | 0.96 | 13.6 | 18.1 |  |  | 無色透明 | 異常なし | >100 |  | 無臭 | [9 empty] | 8.4 | 0.6 |  | <1 | 10.6 | [15 empty] | 2.3 |  |  |  |  | 0.025
相模原市環境経済局環境共生部環境保全課 | 鶴金橋 | 2020.5.13 | 16:00 | 快晴 | 0.38 | 26.4 | 25.6 |  |  | 無色透明 | 異常なし | >100 |  | 無臭 | [9 empty] | 9.5 | 1.5 |  | 3 | 13 | 2800
相模原市環境経済局環境共生部環境保全課 | 鶴金橋 | 2020.6.3 | 15:10 | 曇 | 0.27 | 25.9 | 26 |  |  | 無色透明 | 異常なし | >100 |  | 無臭 | [9 empty] | 9.3 | 1.4 |  | 3 | 12.8 | [15 empty] | 2.4 |  |  |  |  | 0.027
相模原市環境経済局環境共生部環境保全課 | 鶴金橋 | 2020.7.20 | 15:35 | 曇 | 1.25 | 25.2 | 26.3 |  |  | 無色透明 | 異常なし | >100 |  | 無臭 | [9 empty] | 8.8 | 1.1 |  | 1 | 10
相模原市環境経済局環境共生部環境保全課 | 鶴金橋 | 2020.8.12 | 14:35 | 晴 | 0.51 | 32.6 | 30.4 |  |  | 無色透明 | 異常なし | >100 |  | 無臭 | <0.01 | <0.0003 | <0.0005 | <0.02 | <0.005 | <0.0005 |  |  |  | 9.4 | 1.6 |  | 6 | 11.7 | 14000 |  |  |  |  | 0.006 | [9 empty] | 2.4 |  |  |  |  | 0.025 | [19 empty] | 0.0001 | <0.0001 |  |  | <0.0001
相模原市環境経済局環境共生部環境保全課 | 鶴金橋 | 2020.9.10 | 15:20 | 曇 | 0.99 | 26.6 | 26 |  |  | 無色透明 | 異常なし | >100 |  | 無臭 | [9 empty] | 8.3 | 0.6 |  | <1 | 8.7
相模原市環境経済局環境共生部環境保全課 | 鶴金橋 | 2020.10.7 | 15:10 | 雨 | 0.27 | 18.4 | 20.4 |  |  | 無色透明 | 異常なし | >100 |  | 無臭 | [9 empty] | 9 | 1.5 |  | 4 | 13.5 | [15 empty] | 2.8 |  |  |  |  | 0.057
相模原市環境経済局環境共生部環境保全課 | 鶴金橋 | 2020.11.11 | 15:30 | 快晴 | 0.36 | 9.8 | 14.8 |  |  | 無色透明 | 異常なし | >100 |  | 無臭 | [9 empty] | 9.2 | 0.9 |  | 2 | 13.4 | 4900
相模原市環境経済局環境共生部環境保全課 | 鶴金橋 | 2020.12.2 | 13:38 | 曇 | 0.15 | 9.6 | 11 |  |  | 無色透明 | 異常なし | >100 |  | 無臭 | [9 empty] | 8.1 | 0.8 |  | 3 | 11.6 | [15 empty] | 3.2 |  |  |  |  | 0.06
相模原市環境経済局環境共生部環境保全課 | 鶴金橋 | 2021.1.6 | 14:40 | 曇 | 0.08 | 5.7 | 8.1 |  |  | 無色透明 | 異常なし | >100 |  | 無臭 | [9 empty] | 8.1 | 1.4 |  | 2 | 12.9
相模原市環境経済局環境共生部環境保全課 | 鶴金橋 | 2021.2.10 | 14:30 | 曇 | 0.06 | 10.2 | 8.9 |  |  | 無色透明 | 異常なし | >100 |  | 無臭 | <0.01 | <0.0003 | <0.0005 | <0.02 | <0.005 | <0.0005 |  |  |  | 8.5 | 1.6 |  | 1 | 13 | 490 |  |  |  |  | 0.0071 | [9 empty] | 2.2 |  |  |  |  | 0.046 | [19 empty] | <0.0001 | <0.0001 |  |  | <0.0001
相模原市環境経済局環境共生部環境保全課 | 鶴金橋 | 2021.3.4 | 13:55 | 晴 | 0.03 | 12.5 | 13.4 |  |  | 無色透明 | 異常なし | >100 |  | 無臭 | [9 empty] | 9.3 | 2.4 |  | 1 | 14.2
相模原市環境経済局環境共生部環境保全課 | 八幡橋 | 2020.4.16 | 13:54 | 曇 | 0.23 | 16 | 20.1 |  |  | 無色透明 | 異常なし | >100 |  | 無臭 | [9 empty] | 8.1 | 0.5 |  | <1 | 11.6 | [15 empty] | 4.8 |  |  |  |  | 0.011
相模原市環境経済局環境共生部環境保全課 | 八幡橋 | 2020.5.13 | 14:15 | 晴 | 0.24 | 23.4 | 23.5 |  |  | 無色透明 | 異常なし | >100 |  | 無臭 | [9 empty] | 7.9 | 0.9 |  | 4 | 10.4 | 17000
相模原市環境経済局環境共生部環境保全課 | 八幡橋 | 2020.6.3 | 13:10 | 晴 | 0.19 | 26.5 | 23.8 |  |  | 無色透明 | 異常なし | >100 |  | 無臭 | [9 empty] | 8.7 | 1.1 |  | 2 | 11.9 | [15 empty] | 4.8 |  |  |  |  | 0.022
相模原市環境経済局環境共生部環境保全課 | 八幡橋 | 2020.7.20 | 13:20 | 曇 | 0.39 | 23.4 | 22.6 |  |  | 無色透明 | 異常なし | >100 |  | 無臭 | [9 empty] | 7.8 | 1.2 |  | 1 | 10.2
相模原市環境経済局環境共生部環境保全課 | 八幡橋 | 2020.8.12 | 10:30 | 晴 | 0.31 | 32.5 | 22 |  |  | 無色透明 | 異常なし | >100 |  | 無臭 | <0.01 | <0.0003 | <0.0005 | <0.02 | <0.005 | <0.0005 |  |  |  | 8.6 | 1 |  | 6 | 13.2 | 79000 |  |  |  |  | 0.0044 | [9 empty] | 4.7 |  |  |  |  | 0.018 | [19 empty] | 0.0001 | 0.0002 |  |  | <0.0001
相模原市環境経済局環境共生部環境保全課 | 八幡橋 | 2020.9.10 | 13:40 | 曇 | 0.47 | 25.2 | 21.4 |  |  | 無色透明 | 異常なし | >100 |  | 無臭 | [9 empty] | 7.6 | 0.8 |  | 2 | 10.3
相模原市環境経済局環境共生部環境保全課 | 八幡橋 | 2020.10.7 | 13:00 | 曇 | 0.25 | 19.4 | 19 |  |  | 無色透明 | 異常なし | >100 |  | 無臭 | [9 empty] | 8.2 | 0.7 |  | 2 | 11.5 | [15 empty] | 4.9 |  |  |  |  | 0.021
相模原市環境経済局環境共生部環境保全課 | 八幡橋 | 2020.11.11 | 13:10 | 快晴 | 0.27 | 15 | 16.2 |  |  | 無色透明 | 異常なし | >100 |  | 無臭 | [9 empty] | 8 | 0.6 |  | 2 | 11.4 | 4900
相模原市環境経済局環境共生部環境保全課 | 八幡橋 | 2020.12.2 | 10:08 | 曇 | 0.2 | 9.4 | 14.1 |  |  | 無色透明 | 異常なし | >100 |  | 無臭 | [9 empty] | 7.7 | 0.5 |  | 1 | 10.4 | [15 empty] | 5.1 |  |  |  |  | 0.023
相模原市環境経済局環境共生部環境保全課 | 八幡橋 | 2021.1.6 | 10:40 | 晴 | 0.1 | 6.6 | 11 |  |  | 無色透明 | 異常なし | >100 |  | 無臭 | [9 empty] | 7.8 | 0.6 |  | <1 | 11.5
相模原市環境経済局環境共生部環境保全課 | 八幡橋 | 2021.2.10 | 10:25 | 曇 | 0.09 | 9 | 11.8 |  |  | 無色透明 | 異常なし | >100 |  | 無臭 | <0.01 | <0.0003 | <0.0005 | <0.02 | <0.005 | <0.0005 |  |  |  | 8 | 0.7 |  | <1 | 12.7 | 3300 |  |  |  |  | 0.0051 | [9 empty] | 5.2 |  |  |  |  | 0.02 | [19 empty] | 0.0003 | 0.0002 |  |  | <0.0001
相模原市環境経済局環境共生部環境保全課 | 八幡橋 | 2021.3.4 | 10:05 | 晴 | 0.07 | 7.4 | 13.6 |  |  | 無色透明 | 異常なし | >100 |  | 無臭 | [9 empty] | 8.8 | 1 |  | 1 | 16.2
相模原市環境経済局環境共生部環境保全課 | 三段の滝 | 2020.4.16 | 12:00 | 晴 | 0.76 | 16.4 | 18.9 |  |  | 無色透明 | 異常なし | >100 |  | 無臭 | <0.01 |  | <0.0005 |  | <0.005 | <0.0005 |  |  |  | 8.3 | 0.6 | 1.3 | 1 | 10.3 | 4900 |  | 58 |  |  | 0.0063 |  |  |  | <0.08 | [5 empty] | 4.5 |  | <0.01 | 4.5 |  | 0.018 | [14 empty] | 0.007 | [15 empty] | 0.6
相模原市環境経済局環境共生部環境保全課 | 三段の滝 | 2020.5.13 | 12:00 | 快晴 | 0.6 | 24.2 | 23.9 |  |  | 無色透明 | 異常なし | >100 |  | 無臭 | [9 empty] | 8.5 | 0.8 | 1.4 | 2 | 9.6 | 3300 |  | 12 |  |  | 0.0048 | [9 empty] | 4.6 |  | 0.01 | 4.6 |  | 0.029 | [30 empty] | 0.8 |  |  | 0.0002 | <0.00006
相模原市環境経済局環境共生部環境保全課 | 三段の滝 | 2020.6.3 | 12:00 | 曇 | 0.53 | 24 | 23.8 |  |  | 無色透明 | 異常なし | >100 |  | 無臭 | <0.01 |  | 0.0007 |  | <0.005 | <0.0005 |  |  |  | 8.8 | 1.2 | 1.9 | 2 | 10.2 | 7000 |  | 34 |  |  | 0.0041 |  |  |  | <0.08 | [5 empty] | 4.4 |  | <0.01 | 4.4 |  | 0.022 | [14 empty] | 0.0078 | [15 empty] | 1
相模原市環境経済局環境共生部環境保全課 | 三段の滝 | 2020.7.20 | 12:00 | 曇 | 1.2 | 26.7 | 23.6 |  |  | 無色透明 | 異常なし | >100 |  | 無臭 | [9 empty] | 8.6 | 0.8 | 1.3 | 1 | 10.3 | 17000 |  | 210 |  |  | 0.0052 | [9 empty] | 4.4 |  | <0.01 | 4.3 |  | 0.025 | [26 empty] | <0.0005 | <0.0003 | <0.0003 |  | 0.8 |  | <0.0005
相模原市環境経済局環境共生部環境保全課 | 三段の滝 | 2020.8.12 | 12:00 | 晴 | 0.88 | 31.2 | 25.4 |  |  | 無色透明 | 異常なし | >100 |  | 無臭 | <0.01 | <0.0003 | <0.0005 | <0.02 | <0.005 | <0.0005 |  |  | <0.0005 | 9.4 | 1 | 2 | 3 | 12.7 | 7900 |  | 26 | <0.5 | 0.0013 | 0.004 | 0.02 | <0.01 | <0.005 | <0.08 | <0.005 | <0.001 |  |  |  | 4.3 | <0.04 | <0.01 | 4.1 | <0.005 | 0.017 | <0.005 |  | 9 |  | <0.03 |  |  | 23 | [5 empty] | <0.002 | 0.0073 | <0.0001 |  | <0.0001 | <0.0001 | <0.0001 | 0.0001 | <0.0001 | <0.0001 | <0.0001 | <0.0001 | <0.0001 |  |  |  | <0.0002 | 0.9 |  |  | 0.0004 | <0.00006
相模原市環境経済局環境共生部環境保全課 | 三段の滝 | 2020.9.10 | 12:00 | 曇 | 1.2 | 29.1 | 23.2 |  |  | 無色透明 | 異常なし | >100 |  | 無臭 | [9 empty] | 8.4 | 0.9 | 1.4 | 1 | 10.8 | 9400 |  | 140 |  |  | 0.0068 | [9 empty] | 4.8 |  | <0.01 | 4.7 |  | 0.023 | [30 empty] | 0.7
相模原市環境経済局環境共生部環境保全課 | 三段の滝 | 2020.10.7 | 12:00 | 曇 | 0.8 | 20.6 | 19.3 |  |  | 無色透明 | 異常なし | >100 |  | 無臭 | <0.01 |  | <0.0005 |  | <0.005 | <0.0005 |  |  |  | 9.1 | 0.9 | 1.7 | 2 | 14.4 | 17000 |  | 40 |  |  | 0.0028 |  |  |  | <0.08 | [5 empty] | 4.5 |  | <0.01 | 4.5 |  | 0.024 | [14 empty] | 0.0073 | [15 empty] | 0.7
相模原市環境経済局環境共生部環境保全課 | 三段の滝 | 2020.11.11 | 12:00 | 快晴 | 0.89 | 16.3 | 15.5 |  |  | 無色透明 | 異常なし | >100 |  | 無臭 | [9 empty] | 8.5 | 0.6 | 1.2 | 1 | 12.7 | 7900 |  | 48 |  |  | 0.0028 | [9 empty] | 4.8 |  | <0.01 | 4.8 |  | 0.027 | [30 empty] | 0.6 |  |  | 0.0002 | <0.00006
相模原市環境経済局環境共生部環境保全課 | 三段の滝 | 2020.12.2 | 12:00 | 曇 | 0.74 | 10.3 | 13.2 |  |  | 無色透明 | 異常なし | >100 |  | 無臭 | <0.01 |  | <0.0005 |  | <0.005 | <0.0005 |  |  |  | 8.4 | 0.5 | 1 | 1 | 12 | 1700 |  | 30 |  |  | 0.0029 |  |  |  | <0.08 | [5 empty] | 4.7 |  | <0.01 | 4.7 |  | 0.026 | [14 empty] | 0.0074 | [15 empty] | 0.6
相模原市環境経済局環境共生部環境保全課 | 三段の滝 | 2021.1.6 | 12:00 | 曇 | 0.49 | 8.2 | 10.9 |  |  | 無色透明 | 異常なし | >100 |  | 無臭 | [9 empty] | 8.5 | 0.5 | 1.4 | 2 | 14.5 | 1700 |  | 18 |  |  | 0.0035 | [9 empty] | 4.7 |  | <0.01 | 4.7 |  | 0.028 | [30 empty] | 0.6
相模原市環境経済局環境共生部環境保全課 | 三段の滝 | 2021.2.10 | 12:00 | 快晴 | 0.29 | 11.7 | 12.2 |  |  | 無色透明 | 異常なし | >100 |  | 無臭 | <0.01 | <0.0003 | <0.0005 | <0.02 | <0.005 | <0.0005 |  |  | <0.0005 | 8.4 | 1 | 2.3 | 4 | 12.4 | 1700 |  | 16 | <0.5 | 0.001 | 0.0029 | <0.02 | <0.01 | <0.005 | <0.08 | <0.005 | <0.001 |  |  |  | 5 | 0.04 | 0.01 | 4.9 | <0.005 | 0.033 | 0.02 |  | 8 |  | <0.03 |  |  | 24 | [5 empty] | <0.002 | 0.0051 | <0.0001 |  | <0.0001 | <0.0001 | <0.0001 | <0.0001 | <0.0001 | <0.0001 | <0.0001 | <0.0001 | <0.0001 |  |  |  | <0.0002 | 1.1 |  |  | 0.0005 | <0.00006
相模原市環境経済局環境共生部環境保全課 | 三段の滝 | 2021.3.4 | 12:00 | 晴 | 0.34 | 11.8 | 14.2 |  |  | 無色透明 | 異常なし | >100 |  | 無臭 | [9 empty] | 8.9 | 0.7 | 1.6 | 1 | 13.3 | 1700 |  | 26 |  |  | 0.0031 | [9 empty] | 4 |  | <0.01 | 4 |  | 0.014 | [26 empty] | <0.0005 | <0.0003 | <0.0003 |  | 1 |  | <0.0005
相模原市環境経済局環境共生部環境保全課 | 妙奠橋 | 2020.4.16 | 8:28 | 晴 | 0.22 | 13.8 | 14 |  |  | 無色透明 | 異常なし | >100 |  | 無臭 | [9 empty] | 8.1 | 0.4 |  | 3 | 10.6 | [15 empty] | 5.6 |  |  |  |  | 0.038
相模原市環境経済局環境共生部環境保全課 | 妙奠橋 | 2020.5.13 | 8:30 | 快晴 | 0.07 | 25.8 | 18.6 |  |  | 無色透明 | 異常なし | >100 |  | 無臭 | [9 empty] | 8.6 | 0.7 |  | 1 | 11 | 17000
相模原市環境経済局環境共生部環境保全課 | 妙奠橋 | 2020.6.3 | 8:25 | 晴 | 0.1 | 24.5 | 19.8 |  |  | 無色透明 | 異常なし | >100 |  | 無臭 | [9 empty] | 8.6 | 0.7 |  | 3 | 10.1 | [15 empty] | 5.9 |  |  |  |  | 0.048
相模原市環境経済局環境共生部環境保全課 | 妙奠橋 | 2020.7.20 | 8:20 | 曇 | 0.16 | 26.3 | 21.8 |  |  | 無色透明 | 異常なし | >100 |  | 無臭 | [9 empty] | 8.5 | 0.9 |  | 1 | 10
相模原市環境経済局環境共生部環境保全課 | 妙奠橋 | 2020.8.12 | 8:00 | 晴 | 0.07 | 30.8 | 23.8 |  |  | 無色透明 | 異常なし | 95 |  | 無臭 | <0.01 | <0.0003 | <0.0005 | <0.02 | <0.005 | <0.0005 |  |  |  | 8.5 | 2 |  | 19 | 10.2 | 49000 |  |  |  |  | 0.017 | [9 empty] | 4.5 |  |  |  |  | 0.47 | [19 empty] | <0.0001 | <0.0001 |  |  | <0.0001
相模原市環境経済局環境共生部環境保全課 | 妙奠橋 | 2020.9.10 | 8:15 | 晴 | 0.11 | 30 | 22.6 |  |  | 無色透明 | 異常なし | >100 |  | 無臭 | [9 empty] | 8.6 | 0.6 |  | 1 | 10.2
相模原市環境経済局環境共生部環境保全課 | 妙奠橋 | 2020.10.7 | 8:15 | 曇 | 0.03 | 18.6 | 17.9 |  |  | 無色透明 | 異常なし | >100 |  | 無臭 | [9 empty] | 8.5 | 0.4 |  | 2 | 11 | [15 empty] | 9.6 |  |  |  |  | 0.052
相模原市環境経済局環境共生部環境保全課 | 妙奠橋 | 2020.11.11 | 8:30 | 快晴 | 0.07 | 11.2 | 12 |  |  | 無色透明 | 異常なし | >100 |  | 無臭 | [9 empty] | 8.5 | 0.5 |  | 1 | 13.1 | 4900
相模原市環境経済局環境共生部環境保全課 | 妙奠橋 | 2020.12.2 | 8:10 | 曇 | 0.06 | 7.4 | 10.9 |  |  | 無色透明 | 異常なし | >100 |  | 無臭 | [9 empty] | 8.1 | 0.5 |  | 1 | 11.2 | [15 empty] | 10 |  |  |  |  | 0.044
相模原市環境経済局環境共生部環境保全課 | 妙奠橋 | 2021.1.6 | 8:20 | 曇 | 0.01 | 5.8 | 8.2 |  |  | 無色透明 | 異常なし | >100 |  | 無臭 | [9 empty] | 8.3 | 0.5 |  | 1 | 12.9
相模原市環境経済局環境共生部環境保全課 | 妙奠橋 | 2021.2.10 | 8:00 | 快晴 | 0.02 | 3 | 5.4 |  |  | 無色透明 | 異常なし | >100 |  | 無臭 | <0.01 | <0.0003 | <0.0005 | <0.02 | <0.005 | <0.0005 |  |  |  | 8.3 | 0.7 |  | <1 | 13.6 | 2400 |  |  |  |  | 0.0012 | [9 empty] | 10 |  |  |  |  | 0.052 | [19 empty] | <0.0001 | <0.0001 |  |  | <0.0001
相模原市環境経済局環境共生部環境保全課 | 妙奠橋 | 2021.3.4 | 7:50 | 曇 | 0.06 | 6.8 | 8.5 |  |  | 無色透明 | 異常なし | >100 |  | 無臭 | [9 empty] | 8.7 | 0.8 |  | 2 | 15.2
相模原市環境経済局環境共生部環境保全課 | 作の口 | 2020.4.16 | 13:10 | 晴 | 0.13 | 17.9 | 19 |  |  | 無色透明 | 異常なし | >100 |  | 無臭 | [9 empty] | 7.4 | 1.7 |  | 1 | 8.4 | [15 empty] | 5 |  |  |  |  | 0.053
相模原市環境経済局環境共生部環境保全課 | 作の口 | 2020.5.13 | 12:40 | 晴 | 0.13 | 27.2 | 22 |  |  | 無色透明 | 異常なし | >100 |  | 無臭 | [9 empty] | 7.4 | 2 |  | 8 | 8.4 | 490000
相模原市環境経済局環境共生部環境保全課 | 作の口 | 2020.6.3 | 12:45 | 曇 | 0.09 | 28.8 | 21.4 |  |  | 無色透明 | 異常なし | >100 |  | 無臭 | [9 empty] | 7.7 | 2.1 |  | 4 | 9.3 | [15 empty] | 4.8 |  |  |  |  | 0.092
相模原市環境経済局環境共生部環境保全課 | 作の口 | 2020.7.20 | 12:15 | 晴 | 0.13 | 30.4 | 21.4 |  |  | 無色透明 | 異常なし | >100 |  | 無臭 | [9 empty] | 7.4 | 1.9 |  | 3 | 8.9
相模原市環境経済局環境共生部環境保全課 | 作の口 | 2020.8.12 | 12:05 | 曇 | 0.18 | 34.8 | 21.4 |  |  | 無色透明 | 異常なし | >100 |  | 無臭 | <0.01 | <0.0003 | <0.0005 | <0.02 | <0.005 | <0.0005 |  |  |  | 8 | 2.7 |  | 7 | 13.3 | 490000 |  |  |  |  | 0.019 | [9 empty] | 4.6 |  |  |  |  | 0.086 | [19 empty] | 0.001 | 0.0003 |  |  | 0.0002
相模原市環境経済局環境共生部環境保全課 | 作の口 | 2020.9.10 | 11:45 | 曇 | 0.18 | 29.6 | 21.2 |  |  | 無色透明 | 異常なし | >100 |  | 無臭 | [9 empty] | 7.3 | 1.9 |  | 1 | 8.6
相模原市環境経済局環境共生部環境保全課 | 作の口 | 2020.10.7 | 12:30 | 曇 | 0.13 | 21.6 | 19 |  |  | 無色透明 | 異常なし | >100 |  | 無臭 | [9 empty] | 7.5 | 1.7 |  | 2 | 9.7 | [15 empty] | 4.6 |  |  |  |  | 0.072
相模原市環境経済局環境共生部環境保全課 | 作の口 | 2020.11.11 | 12:20 | 晴 | 0.1 | 16 | 13.4 |  |  | 無色透明 | 異常なし | >100 |  | 無臭 | [9 empty] | 7.4 | 1.5 |  | 2 | 8.9 | 790000
相模原市環境経済局環境共生部環境保全課 | 作の口 | 2020.12.2 | 12:00 | 曇 | 0.13 | 10.3 | 17.2 |  |  | 無色透明 | 異常なし | >100 |  | 無臭 | [9 empty] | 7.4 | 1.7 |  | 3 | 8.6 | [15 empty] | 4.8 |  |  |  |  | 0.081
相模原市環境経済局環境共生部環境保全課 | 作の口 | 2021.1.6 | 12:10 | 曇 | 0.09 | 6.5 | 15.3 |  |  | 無色透明 | 異常なし | >100 |  | 無臭 | [9 empty] | 7.4 | 2.5 |  | 4 | 9
相模原市環境経済局環境共生部環境保全課 | 作の口 | 2021.2.10 | 9:45 | 晴 | 0.09 | 7.4 | 16 |  |  | 無色透明 | 異常なし | 96 |  | 下水臭 | <0.01 | <0.0003 | <0.0005 | <0.02 | <0.005 | <0.0005 |  |  |  | 7.5 | 2.3 |  | 3 | 9.2 | 2400000 |  |  |  |  | 0.028 | [9 empty] | 5 |  |  |  |  | 0.12 | [19 empty] | 0.0009 | 0.0002 |  |  | 0.0001
相模原市環境経済局環境共生部環境保全課 | 作の口 | 2021.3.4 | 12:10 | 晴 | 0.12 | 8 | 18.2 |  |  | 無色透明 | 異常なし | >100 |  | 下水臭 | [9 empty] | 7.9 | 1.6 |  | 1 | 11.5
相模原市環境経済局環境共生部環境保全課 | 天応院 | 2020.4.16 | 9:32 | 晴 | 0.4 | 13.2 | 14.9 |  |  | 無色透明 | 異常なし | >100 |  | 無臭 | [9 empty] | 7.7 | 0.5 |  | 1 | 10 | [15 empty] | 4.5 |  |  |  |  | 0.022
相模原市環境経済局環境共生部環境保全課 | 天応院 | 2020.5.13 | 9:40 | 快晴 | 0.54 | 25.5 | 19.2 |  |  | 無色透明 | 異常なし | >100 |  | 無臭 | [9 empty] | 8 | 0.4 |  | 1 | 10.7 | 7000
相模原市環境経済局環境共生部環境保全課 | 天応院 | 2020.6.3 | 9:25 | 晴 | 0.36 | 25.2 | 20.6 |  |  | 無色透明 | 異常なし | >100 |  | 無臭 | [9 empty] | 8.1 | 0.7 |  | 2 | 10.5 | [15 empty] | 4.2 |  |  |  |  | 0.032
相模原市環境経済局環境共生部環境保全課 | 天応院 | 2020.7.20 | 9:20 | 曇 | 0.56 | 27.3 | 20.2 |  |  | 無色透明 | 異常なし | >100 |  | 無臭 | [9 empty] | 7.7 | 0.7 |  | 1 | 9.7
相模原市環境経済局環境共生部環境保全課 | 天応院 | 2020.8.12 | 8:55 | 晴 | 0.34 | 32 | 20.8 |  |  | 無色透明 | 異常なし | >100 |  | 無臭 | <0.01 | <0.0003 | <0.0005 | <0.02 | <0.005 | <0.0005 |  |  |  | 8.3 | 1 |  | 3 | 11 | 22000 |  |  |  |  | 0.0055 | [9 empty] | 3.9 |  |  |  |  | 0.023 | [19 empty] | 0.0001 | 0.0001 |  |  | <0.0001
相模原市環境経済局環境共生部環境保全課 | 天応院 | 2020.9.10 | 9:10 | 晴 | 0.57 | 28.7 | 20.8 |  |  | 無色透明 | 異常なし | >100 |  | 無臭 | [9 empty] | 7.7 | 0.7 |  | <1 | 9
相模原市環境経済局環境共生部環境保全課 | 天応院 | 2020.10.7 | 9:20 | 曇 | 0.4 | 18.2 | 17.8 |  |  | 無色透明 | 異常なし | >100 |  | 無臭 | [9 empty] | 8 | 0.4 |  | 1 | 11.4 | [15 empty] | 4.2 |  |  |  |  | 0.028
相模原市環境経済局環境共生部環境保全課 | 天応院 | 2020.11.11 | 9:30 | 快晴 | 0.44 | 13.2 | 14.2 |  |  | 無色透明 | 異常なし | >100 |  | 無臭 | [9 empty] | 7.8 | 0.6 |  | <1 | 11.2 | 4600
相模原市環境経済局環境共生部環境保全課 | 天応院 | 2020.12.2 | 9:00 | 曇 | 0.38 | 7.8 | 13.3 |  |  | 無色透明 | 異常なし | >100 |  | 無臭 | [9 empty] | 7.6 | 0.5 |  | 1 | 10 | [15 empty] | 4.5 |  |  |  |  | 0.033
相模原市環境経済局環境共生部環境保全課 | 天応院 | 2021.1.6 | 9:10 | 晴 | 0.24 | 4.6 | 11.1 |  |  | 無色透明 | 異常なし | >100 |  | 無臭 | [9 empty] | 7.7 | 0.4 |  | 1 | 11.2
相模原市環境経済局環境共生部環境保全課 | 天応院 | 2021.2.10 | 8:55 | 快晴 | 0.24 | 4.4 | 9.6 |  |  | 無色透明 | 異常なし | >100 |  | 無臭 | <0.01 | <0.0003 | <0.0005 | <0.02 | <0.005 | <0.0005 |  |  |  | 7.6 | 0.7 |  | 1 | 11.2 | 7900 |  |  |  |  | 0.007 | [9 empty] | 4.1 |  |  |  |  | 0.03 | [19 empty] | <0.0001 | 0.0002 |  |  | <0.0001
相模原市環境経済局環境共生部環境保全課 | 天応院 | 2021.3.4 | 8:45 | 曇 | 0.22 | 5.8 | 11.5 |  |  | 無色透明 | 異常なし | >100 |  | 無臭 | [9 empty] | 7.8 | 0.5 |  | 1 | 11.7
相模原市環境経済局環境共生部環境保全課 | 無量光寺下 | 2020.4.16 | 10:46 | 晴 | 0.29 | 15.7 | 16.4 |  |  | 無色透明 | 異常なし | >100 |  | 無臭 | [9 empty] | 7.9 | 0.5 |  | 2 | 10 | [15 empty] | 6.7 |  |  |  |  | 0.015
相模原市環境経済局環境共生部環境保全課 | 無量光寺下 | 2020.5.13 | 10:35 | 快晴 | 0.22 | 27.4 | 19.3 |  |  | 無色透明 | 異常なし | >100 |  | 無臭 | [9 empty] | 7.9 | 0.7 |  | 3 | 9.6 | 24000
相模原市環境経済局環境共生部環境保全課 | 無量光寺下 | 2020.6.3 | 10:15 | 晴 | 0.2 | 25 | 19.9 |  |  | 無色透明 | 異常なし | >100 |  | 無臭 | [9 empty] | 7.7 | 1 |  | 11 | 8.6 | [15 empty] | 6.7 |  |  |  |  | 0.036
相模原市環境経済局環境共生部環境保全課 | 無量光寺下 | 2020.7.20 | 10:15 | 曇 | 0.38 | 27.5 | 20.4 |  |  | 無色透明 | 異常なし | >100 |  | 無臭 | [9 empty] | 7.6 | 0.8 |  | 6 | 8.7
相模原市環境経済局環境共生部環境保全課 | 無量光寺下 | 2020.8.12 | 9:45 | 晴 | 0.19 | 32.4 | 21.4 |  |  | 無色透明 | 異常なし | >100 |  | 無臭 | <0.01 | <0.0003 | 0.0013 | <0.02 | <0.005 | <0.0005 |  |  |  | 7.8 | 0.9 |  | 7 | 8.6 | 49000 |  |  |  |  | 0.019 | [9 empty] | 6.8 |  |  |  |  | 0.025 | [19 empty] | 0.0001 | 0.0001 |  |  | <0.0001
相模原市環境経済局環境共生部環境保全課 | 無量光寺下 | 2020.9.10 | 9:45 | 曇 | 0.28 | 28.2 | 21.3 |  |  | 無色透明 | 異常なし | >100 |  | 無臭 | [9 empty] | 7.7 | 0.6 |  | 6 | 8.6
相模原市環境経済局環境共生部環境保全課 | 無量光寺下 | 2020.10.7 | 10:10 | 曇 | 0.17 | 18.2 | 17.8 |  |  | 無色透明 | 異常なし | >100 |  | 無臭 | [9 empty] | 7.7 | 0.4 |  | 2 | 9.3 | [15 empty] | 7.1 |  |  |  |  | 0.022
相模原市環境経済局環境共生部環境保全課 | 無量光寺下 | 2020.11.11 | 10:25 | 快晴 | 0.21 | 14.6 | 15.5 |  |  | 無色透明 | 異常なし | >100 |  | 無臭 | [9 empty] | 7.7 | 0.4 |  | 4 | 9.7 | 11000
相模原市環境経済局環境共生部環境保全課 | 無量光寺下 | 2020.12.2 | 9:35 | 曇 | 0.16 | 9.2 | 13.9 |  |  | 無色透明 | 異常なし | >100 |  | 無臭 | [9 empty] | 7.6 | 0.6 |  | 1 | 9.5 | [15 empty] | 7.4 |  |  |  |  | 0.019
相模原市環境経済局環境共生部環境保全課 | 無量光寺下 | 2021.1.6 | 9:55 | 曇 | 0.12 | 5.8 | 11.3 |  |  | 無色透明 | 異常なし | >100 |  | 無臭 | [9 empty] | 7.7 | 0.6 |  | <1 | 10.4
相模原市環境経済局環境共生部環境保全課 | 無量光寺下 | 2021.2.10 | 9:40 | 快晴 | 0.13 | 6.5 | 11.3 |  |  | 無色透明 | 異常なし | >100 |  | 無臭 | <0.01 | <0.0003 | <0.0005 | <0.02 | <0.005 | <0.0005 |  |  |  | 7.6 | 0.9 |  | 1 | 10.5 | 4900 |  |  |  |  | 0.012 | [9 empty] | 7.1 |  |  |  |  | 0.017 | [19 empty] | <0.0001 | 0.0001 |  |  | <0.0001
相模原市環境経済局環境共生部環境保全課 | 無量光寺下 | 2021.3.4 | 9:20 | 曇 | 0.11 | 6.2 | 12 |  |  | 無色透明 | 異常なし | >100 |  | 無臭 | [9 empty] | 7.7 | 0.7 |  | 1 | 10.8
相模原市環境経済局環境共生部環境保全課 | 泉橋 | 2020.4.16 | 11:25 | 晴 | 0.35 | 17.4 | 17.4 |  |  | 無色透明 | 異常なし | >100 |  | 無臭 | [9 empty] | 8 | 0.5 |  | 4 | 9.9 | [15 empty] | 4.7 |  |  |  |  | 0.048
相模原市環境経済局環境共生部環境保全課 | 泉橋 | 2020.5.13 | 11:30 | 快晴 | 0.23 | 26.9 | 19.5 |  |  | 無色透明 | 異常なし | >100 |  | 無臭 | [9 empty] | 8 | 0.7 |  | 5 | 9.9 | 7000
相模原市環境経済局環境共生部環境保全課 | 泉橋 | 2020.6.3 | 11:10 | 晴 | 0.17 | 25.3 | 20.4 |  |  | 無色透明 | 異常なし | >100 |  | 無臭 | [9 empty] | 8.1 | 0.5 |  | 4 | 9.1 | [15 empty] | 5 |  |  |  |  | 0.028
相模原市環境経済局環境共生部環境保全課 | 泉橋 | 2020.7.20 | 11:00 | 曇 | 0.34 | 28.2 | 20.3 |  |  | 無色透明 | 異常なし | >100 |  | 無臭 | [9 empty] | 7.9 | 0.6 |  | 6 | 9.1
相模原市環境経済局環境共生部環境保全課 | 泉橋 | 2020.8.12 | 11:20 | 晴 | 0.35 | 28.2 | 21 |  |  | 無色透明 | 異常なし | >100 |  | 無臭 | <0.01 | <0.0003 | <0.0005 | <0.02 | <0.005 | <0.0005 |  |  |  | 8 | 0.3 |  | 8 | 9 | 13000 |  |  |  |  | 0.006 | [9 empty] | 5.5 |  |  |  |  | 0.029 | [19 empty] | <0.0001 | <0.0001 |  |  | <0.0001
相模原市環境経済局環境共生部環境保全課 | 泉橋 | 2020.9.10 | 10:55 | 曇 | 0.37 | 29.4 | 20.8 |  |  | 無色透明 | 異常なし | >100 |  | 無臭 | [9 empty] | 8 | 0.5 |  | 4 | 8.9
相模原市環境経済局環境共生部環境保全課 | 泉橋 | 2020.10.7 | 11:00 | 晴 | 0.25 | 18.1 | 22.8 |  |  | 無色透明 | 異常なし | >100 |  | 無臭 | [9 empty] | 8.1 | 0.4 |  | 3 | 10.7 | [15 empty] | 5 |  |  |  |  | 0.022
相模原市環境経済局環境共生部環境保全課 | 泉橋 | 2020.11.11 | 11:10 | 快晴 | 0.24 | 13.2 | 15.2 |  |  | 無色透明 | 異常なし | >100 |  | 無臭 | [9 empty] | 8 | 0.5 |  | 3 | 10.3 | 2200
相模原市環境経済局環境共生部環境保全課 | 泉橋 | 2020.12.2 | 10:47 | 曇 | 0.14 | 10.2 | 12.9 |  |  | 無色透明 | 異常なし | >100 |  | 無臭 | [9 empty] | 7.9 | 0.4 |  | 2 | 9.9 | [15 empty] | 5.1 |  |  |  |  | 0.019
相模原市環境経済局環境共生部環境保全課 | 泉橋 | 2021.1.6 | 11:20 | 晴 | 0.13 | 6.5 | 10.8 |  |  | 無色透明 | 異常なし | >100 |  | 無臭 | [9 empty] | 8 | 0.3 |  | 2 | 12.9
相模原市環境経済局環境共生部環境保全課 | 泉橋 | 2021.2.10 | 11:15 | 曇 | 0.09 | 10.8 | 10.4 |  |  | 無色透明 | 異常なし | >100 |  | 無臭 | <0.01 | <0.0003 | <0.0005 | <0.02 | <0.005 | <0.0005 |  |  |  | 8.1 | 0.7 |  | 2 | 11.3 | 4900 |  |  |  |  | 0.0016 | [9 empty] | 5 |  |  |  |  | 0.033 | [19 empty] | <0.0001 | <0.0001 |  |  | <0.0001
相模原市環境経済局環境共生部環境保全課 | 泉橋 | 2021.3.4 | 10:50 | 晴 | 0.07 | 9.8 | 12.6 |  |  | 無色透明 | 異常なし | >100 |  | 無臭 | [9 empty] | 8.1 | 0.6 |  | 4 | 11

## 横須賀市環境
調査機関 | 測定地点名 | 採取年月日 | 採取時刻 | 天候 | 流量 | 気温 | 水温 | 濁度 | 色度 | 色相 | 外観 | 透視度 | 透明度 | 臭気 | シアン | カドミウム | 鉛 | 六価クロム | 砒素 | 総水銀 | アルキル水銀 | 有機りん | P C B | pH | BOD | COD | SS | DO(溶存酸素量) | 大腸菌群数(MPN法) | 大腸菌群数(デソ法) | 大腸菌数 | n-ﾍｷｻﾝ抽出物質 | 銅 | 全亜鉛 | 溶解性鉄 | 溶解性マンガン | 総クロム | ふっ素 | フェノール類 | ニッケル | 総鉄 | 総マンガン | 溶性ケイ酸 | 全窒素 | アンモ二ア性窒素 | 亜硝酸性窒素 | 硝酸性窒素 | 1,4-ジオキサン | 全燐 | 燐酸態燐 | 燐酸イオン | 塩化物イオン | 塩分 | 陰イオン界面活性剤 | 蒸発残留物 | 酸素飽和百分率 | 電気伝導率 | 総硬度 | 総アルカリ度 | 一般細菌数 | 一般菌群数(デソ法) | クロロフィルａ | セレン | ほう素 | 四塩化炭素 | シス-1,2-ジクロロエチレン及び トランス-1,2-ジクロロエチレン | シス-1,2-ジクロロエチレン | ジクロロメタン | テトラクロロエチレン | トリクロロエチレン | ベンゼン | 1,2-ジクロロエタン | 1,1,1-トリクロロエタン | 1,1,2-トリクロロエタン | 1,1-ジクロロエチレン | チウラム | シマジン | チオベンカルブ | 1,3-ジクロロプロペン | 有機物（全有機炭素（ＴＯＣ）の量） | 非イオン界面活性剤 | EPN | 直鎖アルキルベンゼンスルホン酸及びその塩（ＬＡＳ） | ノニルフェノール
|  |  |  | 流量: ｍ3／ｓ; 気温: ℃; 水温: ℃; 濁度: 度; 色度: 度; 透視度: ｃｍ; シアン: ｍｇ/Ｌ | ｍｇ/Ｌ | ｍｇ/Ｌ | ｍｇ/Ｌ | ｍｇ/Ｌ | ｍｇ/Ｌ | ｍｇ/Ｌ | ｍｇ/Ｌ | ｍｇ/Ｌ |  | ｍｇ/Ｌ | ｍｇ/Ｌ | ｍｇ/Ｌ | ｍｇ/Ｌ | MPN/100mL | 個/100mL | MPN/100mL | ｍｇ/Ｌ | ｍｇ/Ｌ | ｍｇ/Ｌ | ｍｇ/Ｌ | ｍｇ/Ｌ | ｍｇ/Ｌ | ｍｇ/Ｌ | ｍｇ/Ｌ | ｍｇ/Ｌ | ｍｇ/Ｌ | ｍｇ/Ｌ | ｍｇ/Ｌ | ｍｇ/Ｌ | ｍｇ/Ｌ | ｍｇ/Ｌ | ｍｇ/Ｌ | ｍｇ/Ｌ | ｍｇ/Ｌ | ｍｇ/Ｌ | ｍｇ/Ｌ | ｍｇ/Ｌ |  | ｍｇ/Ｌ | ｍｇ/Ｌ | ％ | ｍＳ/ｍ |  |  | MPN/100mL | 個/100mL | μg/L | ｍｇ/Ｌ | ｍｇ/Ｌ | ｍｇ/Ｌ | ｍｇ/Ｌ | ｍｇ/Ｌ | ｍｇ/Ｌ | ｍｇ/Ｌ | ｍｇ/Ｌ | ｍｇ/Ｌ | ｍｇ/Ｌ | ｍｇ/Ｌ | ｍｇ/Ｌ | ｍｇ/Ｌ | ｍｇ/Ｌ | ｍｇ/Ｌ | ｍｇ/Ｌ | ｍｇ/Ｌ | ｍｇ/Ｌ | ｍｇ/Ｌ | ｍｇ/Ｌ | ｍｇ/Ｌ | ｍｇ/Ｌ
横須賀市環境政策部 | 鴨居小学校正門前 | 2020.05.13 | 9:50 | 晴 | 0 | 23.2 | 21.3 |  |  | 無色透明 | 異常なし | >100 |  | 無臭 | [9 empty] | 8.4 | 1.5 | 2.9 | 3 | 10.3 | 11000 | [14 empty] | 3 |  |  |  |  | 0.1 |  |  | 21
横須賀市環境政策部 | 鴨居小学校正門前 | 2020.07.21 | 8:15 | 曇 | 0.01 | 25.8 | 20.7 |  |  | 無色透明 | 異常なし | >100 |  | 無臭 | [9 empty] | 8.3 | 0.5 | 2 | 2 | 8.5 | 49000 | [14 empty] | 2.6 |  |  |  |  | 0.075 |  |  | 22
横須賀市環境政策部 | 鴨居小学校正門前 | 2020.09.02 | 8:00 | 晴 | 0.01 | 25.8 | 19.8 |  |  | 無色透明 | 異常なし | 87 |  | 無臭 | [9 empty] | 8.1 | 4 | 6 | 7 | 7.6 | 49000 | [14 empty] | 3.1 |  |  |  |  | 0.13 |  |  | 11
横須賀市環境政策部 | 鴨居小学校正門前 | 2020.11.11 | 6:10 | 晴 | 0 | 9.5 | 13.4 |  |  | 無色透明 | 異常なし | >100 |  | 無臭 | [9 empty] | 8.3 | 0.4 | 2 | 3 | 8.3 | 1100 | [14 empty] | 2.5 |  |  |  |  | 0.083 |  |  | 17
横須賀市環境政策部 | 鴨居小学校正門前 | 2021.01.06 | 13:05 | 曇 | 0 | 8 | 12.2 |  |  | 無色透明 | 異常なし | >100 |  | 無臭 | [9 empty] | 8.3 | 1 | 3.1 | 3 | 10.2 | 33000 | [14 empty] | 3.5 |  |  |  |  | 0.11 |  |  | 20
横須賀市環境政策部 | 鴨居小学校正門前 | 2021.03.03 | 9:45 | 晴 | 0.01 | 5.9 | 12 |  |  | 無色透明 | 異常なし | >100 |  | 無臭 | [9 empty] | 8.3 | 1.2 | 2.5 | <1 | 10.3 | 79000 | [14 empty] | 3.1 |  |  |  |  | 0.13 |  |  | 21
横須賀市環境政策部 | 野比橋 | 2020.05.13 | 10:45 | 晴 | 0.02 | 24.2 | 24.8 |  |  | 無色透明 | 異常なし | >100 |  | 無臭 | [9 empty] | 8.8 | 1.2 | 3.8 | 4 | 15.3 | 3300 | [14 empty] | 1.7 |  |  |  |  | 0.21 |  |  | 24
横須賀市環境政策部 | 野比橋 | 2020.07.21 | 9:10 | 曇 | 0.13 | 26.2 | 21.1 |  |  | 無色透明 | 異常なし | >100 |  | 無臭 | [9 empty] | 8.5 | 0.5 | 2.3 | 1 | 11.1 | 22000 | [14 empty] | 2 |  |  |  |  | 0.12 |  |  | 23
横須賀市環境政策部 | 野比橋 | 2020.09.02 | 8:55 | 晴 | 0.03 | 27 | 25.8 |  |  | 無色透明 | 異常なし | 68 |  | 無臭 | [9 empty] | 8.6 | 3.7 | 5.3 | 7 | 11.5 | 79000 | [14 empty] | 2.3 |  |  |  |  | 0.23 |  |  | 16
横須賀市環境政策部 | 野比橋 | 2020.11.11 | 6:55 | 晴 | 0.01 | 10 | 10.3 |  |  | 無色透明 | 異常なし | >100 |  | 無臭 | [9 empty] | 8.3 | 0.5 | 2.9 | 1 | 10.4 | 700 | [14 empty] | 1.6 |  |  |  |  | 0.18 |  |  | 20
横須賀市環境政策部 | 野比橋 | 2021.01.06 | 13:50 | 曇 | 0.01 | 8 | 9.5 |  |  | 無色透明 | 異常なし | >100 |  | 無臭 | [9 empty] | 8.9 | 0.4 | 4 | 1 | 17.6 | 2400 | [14 empty] | 2 |  |  |  |  | 0.25 |  |  | 27
横須賀市環境政策部 | 野比橋 | 2021.03.03 | 10:30 | 晴 | 0.03 | 6.4 | 9.4 |  |  | 無色透明 | 異常なし | >100 |  | 無臭 | [9 empty] | 8.7 | 0.6 | 3.5 | 1 | 16.9 | 13000 | [14 empty] | 2 |  |  |  |  | 0.17 |  |  | 25
横須賀市環境政策部 | 長沢橋 | 2020.05.13 | 11:15 | 晴 | 0.02 | 24.8 | 23.7 |  |  | うすい黄 | 異常なし | 53 |  | 無臭 | [9 empty] | 8.6 | 1.5 | 4.7 | 7 | 11.3 | 2400 | [14 empty] | 1.3 |  |  |  |  | 0.22 |  |  | 27
横須賀市環境政策部 | 長沢橋 | 2020.07.21 | 9:40 | 曇 | 0.15 | 26.9 | 22.1 |  |  | うすい黄 | 異常なし | 58.5 |  | 無臭 | [9 empty] | 8.4 | 0.5 | 3 | 9 | 9.6 | 17000 | [14 empty] | 1.9 |  |  |  |  | 0.12 |  |  | 27
横須賀市環境政策部 | 長沢橋 | 2020.09.02 | 9:20 | 晴 | 0.05 | 28 | 28.2 |  |  | 無色透明 | 異常なし | 35 |  | 無臭 | [9 empty] | 8.4 | 2.7 | 7.7 | 80 | 9.2 | 1700 | [14 empty] | 1.9 |  |  |  |  | 0.32 |  |  | 230
横須賀市環境政策部 | 長沢橋 | 2020.11.11 | 7:20 | 晴 | 0.02 | 10.6 | 10.7 |  |  | 無色透明 | 異常なし | >100 |  | 無臭 | [9 empty] | 8.3 | 1.2 | 4.4 | 2 | 10.3 | 700 | [14 empty] | 1.7 |  |  |  |  | 0.23 |  |  | 23
横須賀市環境政策部 | 長沢橋 | 2021.01.06 | 14:15 | 曇 | 0.02 | 7.6 | 8.1 |  |  | 無色透明 | 異常なし | >100 |  | 無臭 | [9 empty] | 8.4 | 2 | 5.8 | 2 | 13.1 | 11000 | [14 empty] | 2.5 |  |  |  |  | 0.31 |  |  | 31
横須賀市環境政策部 | 長沢橋 | 2021.03.03 | 10:55 | 晴 | 0.01 | 6.9 | 9.2 |  |  | うすい黄 | 異常なし | 78 |  | 無臭 | [9 empty] | 8.4 | 2.2 | 5.6 | 5 | 13.4 | 13000 | [14 empty] | 2.1 |  |  |  |  | 0.21 |  |  | 27
横須賀市環境政策部 | 津久井橋 | 2020.05.13 | 11:45 | 晴 | 0.04 | 26.1 | 24.5 |  |  | うすい黄 | 異常なし | 71 |  | 不快臭気 | [9 empty] | 8.3 | 2.5 | 4.5 | 4 | 12.6 | 13000 | [14 empty] | 9.3 |  |  |  |  | 0.25 |  |  | 100
横須賀市環境政策部 | 津久井橋 | 2020.07.21 | 10:10 | 曇 | 0.11 | 27.2 | 22.5 |  |  | うすい黄 | 異常なし | 68.5 |  | 無臭 | [9 empty] | 8.1 | 0.9 | 3.1 | 7 | 10.5 | 17000 | [14 empty] | 7 |  |  |  |  | 0.14 |  |  | 33
横須賀市環境政策部 | 津久井橋 | 2020.09.02 | 9:40 | 晴 | 0.15 | 28.3 | 28.4 |  |  | うすい褐色 | 濁水 | 13 |  | 土臭 | [9 empty] | 8 | 2 | 6.9 | 75 | 8.4 | 17000 | [14 empty] | 11 |  |  |  |  | 0.37 |  |  | 580
横須賀市環境政策部 | 津久井橋 | 2020.11.11 | 7:45 | 晴 | 0.03 | 10.8 | 11.1 |  |  | うすい褐色 | 異常なし | >100 |  | 無臭 | [9 empty] | 7.9 | 1.1 | 3.5 | 2 | 8.8 | 1400 | [14 empty] | 11 |  |  |  |  | 0.15 |  |  | 33
横須賀市環境政策部 | 津久井橋 | 2021.01.06 | 14:45 | 曇 | 0.04 | 7.1 | 10.6 |  |  | うすい黄 | 異常なし | >100 |  | 無臭 | [9 empty] | 8 | 1.3 | 4.2 | 2 | 12.3 | 17000 | [14 empty] | 12 |  |  |  |  | 0.22 |  |  | 110
横須賀市環境政策部 | 津久井橋 | 2021.03.03 | 13:30 | 晴 | 0.02 | 9.4 | 11.2 |  |  | 無色透明 | 異常なし | >100 |  | 無臭 | [9 empty] | 8.1 | 2.9 | 4.5 | 3 | 12.4 | 24000 | [14 empty] | 10 |  |  |  |  | 0.23 |  |  | 190
横須賀市環境政策部 | 向坂橋 | 2020.05.13 | 10:25 | 晴 | 0.03 | 24 | 22 |  |  | 無色透明 | 異常なし | >100 |  | 無臭 | [9 empty] | 8.6 | 0.5 | 2.6 | 1 | 10.5 | 13000 | [14 empty] | 0.78 |  |  |  |  | 0.11 |  |  | 21
横須賀市環境政策部 | 向坂橋 | 2020.07.21 | 9:50 | 曇 | 0.25 | 27 | 20.8 |  |  | 無色透明 | 異常なし | 40 |  | 無臭 | [9 empty] | 8.4 | 0.2 | 2.7 | 16 | 9.4 | 4600 | [14 empty] | 2 |  |  |  |  | 0.072 |  |  | 18
横須賀市環境政策部 | 向坂橋 | 2020.09.02 | 9:00 | 晴 | 0.02 | 27.2 | 24.9 |  |  | 無色透明 | 異常なし | >100 |  | 無臭 | [9 empty] | 8.6 | 0.8 | 2.6 | 2 | 9.9 | 49000 | [14 empty] | 0.8 |  |  |  |  | 0.12 |  |  | 21
横須賀市環境政策部 | 向坂橋 | 2020.11.11 | 7:15 | 晴 | 0.02 | 10 | 9 |  |  | 無色透明 | 異常なし | >100 |  | 無臭 | [9 empty] | 8.4 | 0.4 | 2.7 | 2 | 11.2 | 330 | [14 empty] | 1.3 |  |  |  |  | 0.11 |  |  | 17
横須賀市環境政策部 | 向坂橋 | 2021.01.06 | 14:05 | 曇 | 0.01 | 8 | 8.1 |  |  | 無色透明 | 異常なし | >100 |  | 無臭 | [9 empty] | 8.5 | 0.4 | 3.3 | <1 | 13.1 | 4900 | [14 empty] | 1 |  |  |  |  | 0.13 |  |  | 23
横須賀市環境政策部 | 向坂橋 | 2021.03.03 | 10:30 | 晴 | 0.02 | 7.1 | 7.8 |  |  | 無色透明 | 異常なし | >100 |  | 無臭 | [9 empty] | 8.4 | 0.3 | 3.2 | <1 | 12.7 | 700 | [14 empty] | 1.3 |  |  |  |  | 0.11 |  |  | 22
横須賀市環境政策部 | 新川間橋 | 2020.05.13 | 12:35 | 晴 | 0.03 | 26.8 | 27.2 |  |  | うすい黄 | 異常なし | 54 |  | 無臭 | [9 empty] | 8.3 | 4.5 | 6.7 | 11 | 7.8 | 4900 | [14 empty] | 11 |  |  |  |  | 0.46 |  |  | 190
横須賀市環境政策部 | 新川間橋 | 2020.07.21 | 11:20 | 曇 | 0.29 | 27.4 | 23.8 |  |  | うすい黄 | 濁水 | 29.5 |  | 無臭 | [9 empty] | 8.1 | 2.5 | 5.8 | 27 | 8.3 | 17000 | [14 empty] | 13 |  |  |  |  | 0.27 |  |  | 46
横須賀市環境政策部 | 新川間橋 | 2020.09.02 | 10:30 | 晴 | 0.02 | 29.5 | 29 |  |  | 褐色 | 濁水 | 21 |  | 土臭 | [9 empty] | 8.2 | 3.9 | 13 | 110 | 7.5 | 170000 | [14 empty] | 10 |  |  |  |  | 0.6 |  |  | 140
横須賀市環境政策部 | 新川間橋 | 2020.11.11 | 8:20 | 晴 | 0.02 | 12.1 | 10.9 |  |  | 褐色 | 異常なし | >100 |  | 無臭 | [9 empty] | 8.1 | 2.3 | 5.1 | 15 | 9.7 | 1300 | [14 empty] | 10 |  |  |  |  | 0.29 |  |  | 86
横須賀市環境政策部 | 新川間橋 | 2021.01.06 | 15:30 | 曇 | 0.04 | 6.8 | 8.9 |  |  | 褐色 | 濁水 | 32 |  | 土臭 | [9 empty] | 8 | 8.9 | 11 | 46 | 9.4 | 7000 | [14 empty] | 8.5 |  |  |  |  | 0.64 |  |  | 610
横須賀市環境政策部 | 新川間橋 | 2021.03.03 | 11:50 | 晴 | 0.02 | 7.3 | 10.4 |  |  | うすい黄 | 異常なし | 40 |  | 無臭 | [9 empty] | 8 | 7.7 | 8.5 | 14 | 9.3 | 24000 | [14 empty] | 8.3 |  |  |  |  | 0.52 |  |  | 110
横須賀市環境政策部 | 芦名橋 | 2020.05.13 | 11:00 | 晴 | 0.01 | 25.6 | 24.2 |  |  | 無色透明 | 異常なし | 82 |  | 無臭 | [9 empty] | 8.5 | 2 | 4.2 | 12 | 12.1 | 4900 | [14 empty] | 8.2 |  |  |  |  | 0.34 |  |  | 26
横須賀市環境政策部 | 芦名橋 | 2020.07.21 | 10:20 | 曇 | 0.02 | 27.2 | 22.2 |  |  | 無色透明 | 異常なし | >100 |  | 無臭 | [9 empty] | 8.2 | 1.1 | 2.8 | 2 | 9.5 | 17000 | [14 empty] | 8.7 |  |  |  |  | 0.18 |  |  | 130
横須賀市環境政策部 | 芦名橋 | 2020.09.02 | 9:25 | 晴 | 0.01 | 27.5 | 25.2 |  |  | 無色透明 | 異常なし | >100 |  | 無臭 | [9 empty] | 8.2 | 1.3 | 3.5 | 2 | 9 | 49000 | [14 empty] | 9.7 |  |  |  |  | 0.36 |  |  | 27
横須賀市環境政策部 | 芦名橋 | 2020.11.11 | 8:00 | 晴 | 0 | 11 | 10.4 |  |  | 無色透明 | 異常なし | >100 |  | 無臭 | [9 empty] | 8 | 0.8 | 3.2 | 2 | 9.6 | 3300 | [14 empty] | 8.2 |  |  |  |  | 0.36 |  |  | 25
横須賀市環境政策部 | 芦名橋 | 2021.01.06 | 14:30 | 曇 | 0.01 | 7.5 | 8 |  |  | 無色透明 | 異常なし | >100 |  | 無臭 | [9 empty] | 8 | 1.4 | 4.5 | 1 | 10 | 7900 | [14 empty] | 7.7 |  |  |  |  | 0.42 |  |  | 23
横須賀市環境政策部 | 芦名橋 | 2021.03.03 | 10:50 | 晴 | 0.01 | 7.1 | 8.2 |  |  | 無色透明 | 異常なし | >100 |  | 無臭 | [9 empty] | 8.1 | 1.8 | 4.2 | 2 | 11.8 | 2200 | [14 empty] | 5.5 |  |  |  |  | 0.3 |  |  | 40
横須賀市環境政策部 | 粒石橋 | 2020.05.13 | 10:00 | 晴 | 0.02 | 23.2 | 22 |  |  | 無色透明 | 異常なし | >100 |  | 無臭 | [9 empty] | 8.6 | 0.4 | 2.9 | 2 | 9.9 | 1700 | [14 empty] | 1.2 |  |  |  |  | 0.53 |  |  | 27
横須賀市環境政策部 | 粒石橋 | 2020.07.21 | 9:30 | 曇 | 0.14 | 26.6 | 22.8 |  |  | 無色透明 | 異常なし | 40 |  | 無臭 | [9 empty] | 8.5 | 0.4 | 2.9 | 15 | 9.2 | 11000 | [14 empty] | 2.4 |  |  |  |  | 0.15 |  |  | 22
横須賀市環境政策部 | 粒石橋 | 2020.09.02 | 8:35 | 晴 | 0.02 | 26.3 | 24.3 |  |  | 無色透明 | 異常なし | >100 |  | 無臭 | [9 empty] | 8.6 | 0.6 | 3.1 | 1 | 8.5 | 110000 | [14 empty] | 0.77 |  |  |  |  | 0.47 |  |  | 26
横須賀市環境政策部 | 粒石橋 | 2020.11.11 | 6:50 | 晴 | 0.02 | 9.4 | 11.2 |  |  | 無色透明 | 異常なし | >100 |  | 無臭 | [9 empty] | 8.4 | 0.3 | 2.6 | 1 | 9.9 | 490 | [14 empty] | 2.4 |  |  |  |  | 0.46 |  |  | 25
横須賀市環境政策部 | 粒石橋 | 2021.01.06 | 13:45 | 曇 | 0.03 | 8 | 9 |  |  | 無色透明 | 異常なし | >100 |  | 無臭 | [9 empty] | 8.5 | 0.1 | 3.2 | 1 | 11.4 | 790 | [14 empty] | 0.69 |  |  |  |  | 0.39 |  |  | 27
横須賀市環境政策部 | 粒石橋 | 2021.03.03 | 10:05 | 晴 | 0.01 | 6.2 | 8.2 |  |  | 無色透明 | 異常なし | >100 |  | 無臭 | [9 empty] | 8.4 | 0.2 | 3.9 | 2 | 11.7 | 7000 | [14 empty] | 1.2 |  |  |  |  | 0.37 |  |  | 33
横須賀市環境政策部 | 久留和橋 | 2020.05.13 | 9:30 | 晴 | 0.01 | 21.2 | 21.2 |  |  | うすい黄 | 異常なし | 48 |  | 無臭 | [9 empty] | 8.3 | 5.4 | 6.7 | 6 | 10.4 | 49000 | [14 empty] | 2.5 |  |  |  |  | 0.32 |  |  | 63
横須賀市環境政策部 | 久留和橋 | 2020.07.21 | 8:50 | 曇 | 0.02 | 26 | 22.8 |  |  | うすい黄 | 濁水 | 23.5 |  | 無臭 | [9 empty] | 8.2 | 0.6 | 4.8 | 20 | 9.7 | 11000 | [14 empty] | 2.2 |  |  |  |  | 0.089 |  |  | 35
横須賀市環境政策部 | 久留和橋 | 2020.09.02 | 8:00 | 晴 | 0 | 25.7 | 25.6 |  |  | うすい黄 | 異常なし | 90 |  | 無臭 | [9 empty] | 8.5 | 5.2 | 8.5 | 3 | 12.5 | 49000 | [14 empty] | 1.7 |  |  |  |  | 0.27 |  |  | 46
横須賀市環境政策部 | 久留和橋 | 2020.11.11 | 6:15 | 晴 | 0 | 9 | 8.8 |  |  | 無色透明 | 異常なし | >100 |  | 無臭 | [9 empty] | 8.1 | 3.2 | 4.9 | 5 | 10.2 | 2200 | [14 empty] | 2.3 |  |  |  |  | 0.37 |  |  | 47
横須賀市環境政策部 | 久留和橋 | 2021.01.06 | 13:15 | 曇 | 0 | 8 | 7.9 |  |  | うすい黄 | 異常なし | >100 |  | 不快臭気 | [9 empty] | 8.2 | 2.9 | 6.5 | 1 | 11.2 | 17000 | [14 empty] | 4.3 |  |  |  |  | 0.47 |  |  | 73
横須賀市環境政策部 | 久留和橋 | 2021.03.03 | 9:45 | 晴 | 0 | 6 | 7.6 |  |  | 無色透明 | ゴミ | 35 |  | 無臭 | [9 empty] | 8.3 | 13 | 9.3 | 8 | 12.5 | 24000 | [14 empty] | 3.1 |  |  |  |  | 0.33 |  |  | 42
横須賀市環境政策部 | 中尾橋 | 2020.05.13 | 11:35 | 晴 | 0.01 | 26 | 25 |  |  | 無色透明 | 異常なし | >100 |  | 無臭 | [9 empty] | 9 | 1.3 | 5.3 | 3 | 12.9 | 11000 | [14 empty] | 1.9 |  |  |  |  | 0.17 |  |  | 200
横須賀市環境政策部 | 中尾橋 | 2020.07.21 | 10:55 | 曇 | 0.05 | 27.4 | 23 |  |  | 無色透明 | 異常なし | 75 |  | 無臭 | [9 empty] | 8.7 | 0.7 | 3.6 | 5 | 10.3 | 3300 | [14 empty] | 2.1 |  |  |  |  | 0.1 |  |  | 79
横須賀市環境政策部 | 中尾橋 | 2020.09.02 | 10:05 | 晴 | 0.01 | 27.9 | 26.7 |  |  | 無色透明 | 異常なし | >100 |  | 植物性臭気 | [9 empty] | 9.2 | 1.8 | 6 | 3 | 14.4 | 110000 | [14 empty] | 2 |  |  |  |  | 0.16 |  |  | 150
横須賀市環境政策部 | 中尾橋 | 2020.11.11 | 8:25 | 晴 | 0.01 | 11.2 | 9.8 |  |  | 無色透明 | ゴミ | >100 |  | 無臭 | [9 empty] | 8.4 | 3.3 | 4.6 | 2 | 12.5 | 490 | [14 empty] | 2 |  |  |  |  | 0.17 |  |  | 110
横須賀市環境政策部 | 中尾橋 | 2021.01.06 | 15:00 | 曇 | 0 | 7 | 7.1 |  |  | 無色透明 | 異常なし | >100 |  | 無臭 | [9 empty] | 8.7 | 0.8 | 4.9 | <1 | 14.4 | 4900 | [14 empty] | 2.6 |  |  |  |  | 0.25 |  |  | 84
横須賀市環境政策部 | 中尾橋 | 2021.03.03 | 11:30 | 晴 | 0.02 | 7.2 | 7.2 |  |  | 無色透明 | 異常なし | >100 |  | 無臭 | [9 empty] | 8.6 | 1.2 | 4.3 | 1 | 15.3 | 1100 | [14 empty] | 2.2 |  |  |  |  | 0.18 |  |  | 56

## 横須賀市水道
調査機関 | 測定地点名 | 採取年月日 | 採取時刻 | 天候 | 流量 | 気温 | 水温 | 濁度 | 色度 | 色相 | 外観 | 透視度 | 透明度 | 臭気 | シアン | カドミウム | 鉛 | 六価クロム | 砒素 | 総水銀 | アルキル水銀 | 有機りん | P C B | pH | BOD | COD | SS | DO(溶存酸素量) | 大腸菌群数(MPN法) | 大腸菌群数(デソ法) | 大腸菌数 | n-ﾍｷｻﾝ抽出物質 | 銅 | 全亜鉛 | 溶解性鉄 | 溶解性マンガン | 総クロム | ふっ素 | フェノール類 | ニッケル | 総鉄 | 総マンガン | 溶性ケイ酸 | 全窒素 | アンモ二ア性窒素 | 亜硝酸性窒素 | 硝酸性窒素 | 1,4-ジオキサン | 全燐 | 燐酸態燐 | 燐酸イオン | 塩化物イオン | 塩分 | 陰イオン界面活性剤 | 蒸発残留物 | 酸素飽和百分率 | 電気伝導率 | 総硬度 | 総アルカリ度 | 一般細菌数 | 一般菌群数(デソ法) | クロロフィルａ | セレン | ほう素 | 四塩化炭素 | シス-1,2-ジクロロエチレン及び トランス-1,2-ジクロロエチレン | シス-1,2-ジクロロエチレン | ジクロロメタン | テトラクロロエチレン | トリクロロエチレン | ベンゼン | 1,2-ジクロロエタン | 1,1,1-トリクロロエタン | 1,1,2-トリクロロエタン | 1,1-ジクロロエチレン | チウラム | シマジン | チオベンカルブ | 1,3-ジクロロプロペン | 有機物（全有機炭素（ＴＯＣ）の量） | 非イオン界面活性剤 | EPN | 直鎖アルキルベンゼンスルホン酸及びその塩（ＬＡＳ） | ノニルフェノール
|  |  |  | 流量: ｍ3／ｓ; 気温: ℃; 水温: ℃; 濁度: 度; 色度: 度; 透視度: ｃｍ; シアン: ｍｇ/Ｌ | ｍｇ/Ｌ | ｍｇ/Ｌ | ｍｇ/Ｌ | ｍｇ/Ｌ | ｍｇ/Ｌ | ｍｇ/Ｌ | ｍｇ/Ｌ | ｍｇ/Ｌ |  | ｍｇ/Ｌ | ｍｇ/Ｌ | ｍｇ/Ｌ | ｍｇ/Ｌ | MPN/100mL | 個/100mL | MPN/100mL | ｍｇ/Ｌ | ｍｇ/Ｌ | ｍｇ/Ｌ | ｍｇ/Ｌ | ｍｇ/Ｌ | ｍｇ/Ｌ | ｍｇ/Ｌ | ｍｇ/Ｌ | ｍｇ/Ｌ | ｍｇ/Ｌ | ｍｇ/Ｌ | ｍｇ/Ｌ | ｍｇ/Ｌ | ｍｇ/Ｌ | ｍｇ/Ｌ | ｍｇ/Ｌ | ｍｇ/Ｌ | ｍｇ/Ｌ | ｍｇ/Ｌ | ｍｇ/Ｌ | ｍｇ/Ｌ |  | ｍｇ/Ｌ | ｍｇ/Ｌ | ％ | ｍＳ/ｍ |  |  | MPN/100mL | 個/100mL | μg/L | ｍｇ/Ｌ | ｍｇ/Ｌ | ｍｇ/Ｌ | ｍｇ/Ｌ | ｍｇ/Ｌ | ｍｇ/Ｌ | ｍｇ/Ｌ | ｍｇ/Ｌ | ｍｇ/Ｌ | ｍｇ/Ｌ | ｍｇ/Ｌ | ｍｇ/Ｌ | ｍｇ/Ｌ | ｍｇ/Ｌ | ｍｇ/Ｌ | ｍｇ/Ｌ | ｍｇ/Ｌ | ｍｇ/Ｌ | ｍｇ/Ｌ | ｍｇ/Ｌ | ｍｇ/Ｌ | ｍｇ/Ｌ
横須賀市上下水道局水再生課 | 神応橋 | 2020.04.10 | 13:05 | 天候: 晴; 気温: 15.6; 水温: 16.8; 透視度: >50 | [8 empty] | 8.87 | 1.2 | 2.4 | 3.2 | 17.32 |  | 530 |  | ND | [19 empty] | 2560 |  | 0.04
横須賀市上下水道局水再生課 | 神応橋 | 2020.08.06 | 12:35 | 天候: 晴; 気温: 32.2; 水温: 27.1; 透視度: >50 | [8 empty] | 8.36 | 1.3 | 4.3 | 6.7 | 9.17 |  | 1100 |  | ND | [19 empty] | 1780 |  | 0
横須賀市上下水道局水再生課 | 神応橋 | 2020.10.02 | 11:10 | 天候: 晴; 気温: 23.7; 水温: 22.4; 透視度: >50 | [8 empty] | 8.17 | 0.9 | 2.5 | 3.1 | 9.9 |  | 2900 |  | ND | [19 empty] | 4640 |  | 0.02
横須賀市上下水道局水再生課 | 神応橋 | 2021.01.15 | 12:04 | 天候: 曇; 気温: 7.9; 水温: 12.3; 透視度: >50 | [8 empty] | 8.07 | 0.9 | 2.1 | 3.1 | 9.62 |  | 240 |  | ND | [19 empty] | 8310 |  | 0.02
横須賀市上下水道局水再生課 | 公郷橋 | 2020.06.04 | 10:10 | 天候: 晴; 気温: 25.3; 水温: 22.4; 透視度: >50 | [8 empty] | 8.3 | 2.3 | 11.1 | 4.5 | 6.4 |  | 190 |  | ND | [19 empty] | 9.3 |  | 0.02
横須賀市上下水道局水再生課 | 公郷橋 | 2020.08.19 | 11:25 | 天候: 晴; 気温: 34.5; 水温: 28.3; 透視度: >50 | [8 empty] | 8.4 | 1 | 5.2 | 9 | 8 |  | 310 |  | ND | [19 empty] | 39.9 |  | ND
横須賀市上下水道局水再生課 | 公郷橋 | 2020.10.30 | 10:00 | 天候: 曇; 気温: 17.4; 水温: 14.2; 透視度: >50 | [8 empty] | 8.2 | 1.6 | 3.7 | 6.1 | 9.1 |  | 240 |  | ND | [19 empty] | 2.5 |  | ND
横須賀市上下水道局水再生課 | 公郷橋 | 2020.02.12 | 11:10 | 天候: 曇; 気温: 11; 水温: 7.7; 透視度: >50 | [8 empty] | 8.4 | 1.2 | 3.7 | 3.1 | 11.5 |  | 52 |  | ND | [19 empty] | 21.4 |  | ND
横須賀市上下水道局水再生課 | 五郎橋 | 2020.06.04 | 10:05 | 天候: 晴; 気温: 26; 水温: 23.6; 透視度: >50 | [8 empty] | 7.5 | 4.6 | 4 | 4.2 | 7.5 |  | ＜1 |  | 0.02 | [19 empty] | 452 |  | 0.02
横須賀市上下水道局水再生課 | 五郎橋 | 2020.08.19 | 11:04 | 天候: 晴; 気温: 33; 水温: 28.9; 透視度: >50 | [8 empty] | 7.6 | 2.9 | 7.2 | 3.7 | 7.5 |  | 42 |  | ND | [19 empty] | 529 |  | ND
横須賀市上下水道局水再生課 | 五郎橋 | 2020.10.30 | 10:10 | 天候: 曇; 気温: 21; 水温: 20; 透視度: >50 | [8 empty] | 7.5 | 1.4 | 5.2 | 2.8 | 7.9 |  | 1 |  | ND | [19 empty] | 1420 |  | ND
横須賀市上下水道局水再生課 | 五郎橋 | 2020.02.12 | 11:17 | 天候: 曇; 気温: 11; 水温: 14.7; 透視度: >50 | [8 empty] | 7.2 | 7.4 | 8.7 | 15 | 8.6 |  | 3 |  | ND | [19 empty] | 1280 |  | ND
横須賀市上下水道局水再生課 | 湘南橋 | 2020.06.04 | 10:00 | 天候: 晴; 気温: 26; 水温: 22.8; 透視度: 23 | [8 empty] | 8.1 | 6.3 | 4.1 | 48 | 9.7 |  | 15 |  | ND | [19 empty] | 12400 |  | 0.03
横須賀市上下水道局水再生課 | 湘南橋 | 2020.08.19 | 11:15 | 天候: 晴; 気温: 36; 水温: 30.1; 透視度: 15 | [8 empty] | 8.4 | 7.8 | 13.6 | 31 | 13.5 |  | 70 |  | ND | [19 empty] | 9130 |  | ND
横須賀市上下水道局水再生課 | 湘南橋 | 2020.10.30 | 10:15 | 天候: 曇; 気温: 21.5; 水温: 18.8; 透視度: >50 | [8 empty] | 7.5 | 2.3 | 4.7 | 5.7 | 5.8 |  | 5 |  | ND | [19 empty] | 9580 |  | ND
横須賀市上下水道局水再生課 | 湘南橋 | 2020.02.12 | 11:25 | 天候: 曇; 気温: 11.5; 水温: 13.7; 透視度: >50 | [8 empty] | 7.3 | 3.9 | 6.8 | 4.7 | 7.3 |  | 11 |  | ND | [19 empty] | 6220 |  | ND
横須賀市上下水道局水再生課 | 市民病院横 | 2020.06.05 | 10:15 | 天候: 晴; 気温: 22.9; 水温: 23.6; 透視度: >50 | [8 empty] | 8.3 | 2 | 4.9 | 12 | 8.1 |  | 300 |  | ND | [11 empty] | 1.1 | 0 | 0 | 0.6 |  | 0.24 | 0 |  | 405 |  | 0.03
横須賀市上下水道局水再生課 | 市民病院横 | 2020.08.06 | 11:40 | 天候: 晴; 気温: 28.2; 水温: 27.7; 透視度: >50 | [8 empty] | 8.4 | 3.5 | 5.7 | 6.1 | 9.1 |  | 140 |  | ND | [11 empty] | 3.4 | 0.4 | 0.4 | 2.3 |  | 0.13 | 0 |  | 132 |  | 0
横須賀市上下水道局水再生課 | 市民病院横 | 2020.10.15 | 10:05 | 天候: 雨; 気温: 16.6; 水温: 18.8; 透視度: >50 | [8 empty] | 8.2 | 1.4 | 5.4 | 13 | 8.7 |  | 360 |  | ND | [11 empty] | 2.8 | 0 | 0 | 2.5 |  | 0.19 | 0 |  | 106 |  | 0.03
横須賀市上下水道局水再生課 | 市民病院横 | 2021.01.14 | 11:25 | 天候: 晴; 気温: 10.6; 水温: 7.5; 透視度: >50 | [8 empty] | 8 | 2.4 | 5.6 | 3.2 | 10.9 |  | 180 |  | ND | [11 empty] | 2.6 | 0.5 | 0 | 1.6 |  | 0.3 | 0.2 |  | 2490 |  | 0.06
横須賀市上下水道局水再生課 | 河口 | 2020.06.05 | 10:30 | 天候: 晴; 気温: 23.7; 水温: 25.4; 透視度: 25 | [8 empty] | 8.2 | 1.9 | 7.3 | 24 | 7.9 |  | 300 |  | ND | [11 empty] | 1.3 | 0 | 0 | 0.6 |  | 0.31 | 0 |  | 2000 |  | 0.03
横須賀市上下水道局水再生課 | 河口 | 2020.08.06 | 11:53 | 天候: 晴; 気温: 29.8; 水温: 29.6; 透視度: >50 | [8 empty] | 8.6 | 2.1 | 5.1 | 11 | 12.5 |  | 220 |  | ND | [11 empty] | 2.6 | 0.6 | 0.2 | 2 |  | 0.14 | 0 |  | 781 |  | 0
横須賀市上下水道局水再生課 | 河口 | 2020.10.15 | 9:40 | 天候: 雨; 気温: 16.4; 水温: 19.2; 透視度: 27 | [8 empty] | 8.1 | 1.2 | 6.4 | 24 | 8.2 |  | 440 |  | ND | [11 empty] | 2.8 | 0 | 0 | 2.6 |  | 0.27 | 0.2 |  | 1560 |  | 0
横須賀市上下水道局水再生課 | 河口 | 2021.01.14 | 11:30 | 天候: 晴; 気温: 14.6; 水温: 15.3; 透視度: >50 | [8 empty] | 7.5 | 1 | 4.4 | 2.2 | 7.9 |  | 54 |  | ND | [11 empty] | 5.2 | 0 | 0 | 4.4 |  | 0.3 | 0.2 |  | 5650 |  | 0.04
横須賀市上下水道局水再生課 | 県立海洋科学高校横 | 2020.06.05 | 10:10 | 天候: 晴; 気温: 22.6; 水温: 24.3; 透視度: >50 | [8 empty] | 8.2 | 2.1 | 4.9 | 13 | 8.1 |  | 880 |  | ND | [11 empty] | 1.6 | 0 | 0 | 0.9 |  | 0.26 | 0 |  | 1070 |  | 0.02
横須賀市上下水道局水再生課 | 県立海洋科学高校横 | 2020.08.06 | 11:35 | 天候: 晴; 気温: 26.5; 水温: 27.4; 透視度: >50 | [8 empty] | 8.7 | 1.5 | 3.9 | 3.3 | 11.8 |  | 410 |  | ND | [11 empty] | 2.6 | 0.1 | 0 | 2.3 |  | 0.14 | 0 |  | 159 |  | 0
横須賀市上下水道局水再生課 | 県立海洋科学高校横 | 2020.10.15 | 9:55 | 天候: 雨; 気温: 16.9; 水温: 18.8; 透視度: >50 | [8 empty] | 8.3 | 1.1 | 4 | 3.6 | 9.4 |  | 410 |  | ND | [11 empty] | 2.5 | 0 | 0 | 2.2 |  | 0.15 | 0 |  | 158 |  | 0
横須賀市上下水道局水再生課 | 県立海洋科学高校横 | 2021.01.14 | 11:19 | 天候: 晴; 気温: 11.4; 水温: 13.5; 透視度: >50 | [8 empty] | 7.7 | 2.5 | 6.5 | 23 | 8.1 |  | 110 |  | ND | [11 empty] | 4.1 | 0.2 | 0 | 3 |  | 0.3 | 0.2 |  | 8520 |  | 0.03
横須賀市上下水道局水再生課 | 前田中橋 | 2020.06.05 | 11:00 | 天候: 晴; 気温: 27.5; 水温: 24.8; 透視度: >50 | [8 empty] | 8.7 | 1.3 | 3.5 | 6 | 10.9 |  | 190 |  | ND
横須賀市上下水道局水再生課 | 前田中橋 | 2020.08.06 | 10:10 | 天候: 晴; 気温: 26.1; 水温: 22.9; 透視度: >50 | [8 empty] | 8.4 | 0 | 2.5 | 6.7 | 8.6 |  | 66 |  | ND
横須賀市上下水道局水再生課 | 前田中橋 | 2020.10.15 | 10:50 | 天候: 雨; 気温: 16.6; 水温: 17.7; 透視度: >50 | [8 empty] | 8.5 | 0.6 | 2.8 | 4.1 | 9.3 |  | 48 |  | ND
横須賀市上下水道局水再生課 | 前田中橋 | 2021.01.14 | 10:15 | 天候: 晴; 気温: 8.2; 水温: 3.9; 透視度: >50 | [8 empty] | 8.3 | 2.7 | 3.5 | 0 | 12.2 |  | 100 |  | ND
横須賀市上下水道局水再生課 | 河口150m上流 | 2020.06.05 | 9:50 | 天候: 晴; 気温: 24.5; 水温: 25; 透視度: 50 | [8 empty] | 8 | 4.6 | 9.1 | 19 | 7.2 |  | 680 |  | ND
横須賀市上下水道局水再生課 | 河口150m上流 | 2020.08.06 | 11:20 | 天候: 晴; 気温: 32.3; 水温: 29.4; 透視度: >50 | [8 empty] | 8.3 | 3.9 | 6.7 | 11 | 9.7 |  | 150 |  | ND
横須賀市上下水道局水再生課 | 河口150m上流 | 2020.10.15 | 10:30 | 天候: 雨; 気温: 17.2; 水温: 19.6; 透視度: >50 | [8 empty] | 7.9 | 3.6 | 7.8 | 20 | 7.9 |  | 540 |  | ND
横須賀市上下水道局水再生課 | 河口150m上流 | 2021.01.20 | 13:15 | 天候: 晴; 気温: 6.6; 水温: 9.6; 透視度: 50 | [8 empty] | 8 | 12.7 | 12.1 | 27 | 10.5 |  | 98 |  | ND
横須賀市上下水道局水再生課 | 日影橋下修景水路 | 2020.06.05 | 11:16 | 天候: 晴; 気温: 26.2; 水温: 21.9; 透視度: >50 | [8 empty] | 8.3 | 0 | 2.9 | 1.4 | 8.1 |  | 89 |  | ND
横須賀市上下水道局水再生課 | 日影橋下修景水路 | 2020.08.06 | 10:47 | 天候: 晴; 気温: 28.8; 水温: 21.4; 透視度: >50 | [8 empty] | 8.2 | 0 | 2.1 | 7.4 | 8.5 |  | 59 |  | ND
横須賀市上下水道局水再生課 | 日影橋下修景水路 | 2020.10.15 | 11:00 | 天候: 雨; 気温: 17.6; 水温: 18.3; 透視度: >50 | [8 empty] | 8.3 | 0.6 | 2.8 | 4.1 | 8.8 |  | 56 |  | ND
横須賀市上下水道局水再生課 | 日影橋下修景水路 | 2021.01.14 | 10:27 | 天候: 晴; 気温: 6.8; 水温: 8.2; 透視度: >50 | [8 empty] | 8.3 | 1.2 | 3.1 | 0 | 10.3 |  | 68 |  | ND

## 平塚市
調査機関 | 測定地点名 | 採取年月日 | 採取時刻 | 天候 | 流量 | 気温 | 水温 | 濁度 | 色度 | 色相 | 外観 | 透視度 | 透明度 | 臭気 | シアン | カドミウム | 鉛 | 六価クロム | 砒素 | 総水銀 | アルキル水銀 | 有機りん | P C B | pH | BOD | COD | SS | DO(溶存酸素量) | 大腸菌群数(MPN法) | 大腸菌群数(デソ法) | 大腸菌数 | n-ﾍｷｻﾝ抽出物質 | 銅 | 全亜鉛 | 溶解性鉄 | 溶解性マンガン | 総クロム | ふっ素 | フェノール類 | ニッケル | 総鉄 | 総マンガン | 溶性ケイ酸 | 全窒素 | アンモ二ア性窒素 | 亜硝酸性窒素 | 硝酸性窒素 | 1,4-ジオキサン | 全燐 | 燐酸態燐 | 燐酸イオン | 塩化物イオン | 塩分 | 陰イオン界面活性剤 | 蒸発残留物 | 酸素飽和百分率 | 電気伝導率 | 総硬度 | 総アルカリ度 | 一般細菌数 | 一般菌群数(デソ法) | クロロフィルａ | セレン | ほう素 | 四塩化炭素 | シス-1,2-ジクロロエチレン及び トランス-1,2-ジクロロエチレン | シス-1,2-ジクロロエチレン | ジクロロメタン | テトラクロロエチレン | トリクロロエチレン | ベンゼン | 1,2-ジクロロエタン | 1,1,1-トリクロロエタン | 1,1,2-トリクロロエタン | 1,1-ジクロロエチレン | チウラム | シマジン | チオベンカルブ | 1,3-ジクロロプロペン | 有機物（全有機炭素（ＴＯＣ）の量） | 非イオン界面活性剤 | EPN | 直鎖アルキルベンゼンスルホン酸及びその塩（ＬＡＳ） | ノニルフェノール
|  |  |  | 流量: ｍ3／ｓ; 気温: ℃; 水温: ℃; 濁度: 度; 色度: 度; 透視度: ｃｍ; シアン: ｍｇ/Ｌ | ｍｇ/Ｌ | ｍｇ/Ｌ | ｍｇ/Ｌ | ｍｇ/Ｌ | ｍｇ/Ｌ | ｍｇ/Ｌ | ｍｇ/Ｌ | ｍｇ/Ｌ |  | ｍｇ/Ｌ | ｍｇ/Ｌ | ｍｇ/Ｌ | ｍｇ/Ｌ | MPN/100mL | 個/100mL | MPN/100mL | ｍｇ/Ｌ | ｍｇ/Ｌ | ｍｇ/Ｌ | ｍｇ/Ｌ | ｍｇ/Ｌ | ｍｇ/Ｌ | ｍｇ/Ｌ | ｍｇ/Ｌ | ｍｇ/Ｌ | ｍｇ/Ｌ | ｍｇ/Ｌ | ｍｇ/Ｌ | ｍｇ/Ｌ | ｍｇ/Ｌ | ｍｇ/Ｌ | ｍｇ/Ｌ | ｍｇ/Ｌ | ｍｇ/Ｌ | ｍｇ/Ｌ | ｍｇ/Ｌ | ｍｇ/Ｌ |  | ｍｇ/Ｌ | ｍｇ/Ｌ | ％ | ｍＳ/ｍ |  |  | MPN/100mL | 個/100mL | μg/L | ｍｇ/Ｌ | ｍｇ/Ｌ | ｍｇ/Ｌ | ｍｇ/Ｌ | ｍｇ/Ｌ | ｍｇ/Ｌ | ｍｇ/Ｌ | ｍｇ/Ｌ | ｍｇ/Ｌ | ｍｇ/Ｌ | ｍｇ/Ｌ | ｍｇ/Ｌ | ｍｇ/Ｌ | ｍｇ/Ｌ | ｍｇ/Ｌ | ｍｇ/Ｌ | ｍｇ/Ｌ | ｍｇ/Ｌ | ｍｇ/Ｌ | ｍｇ/Ｌ | ｍｇ/Ｌ | ｍｇ/Ｌ
平塚市環境部 | 天神森排水路 | 2020.05.21 | 12:30 | 天候: 曇; 気温: 13.2; 水温: 20.5; 色相: うすい黄; 外観: 異常なし; 透視度: 94; 臭気: 無臭 | [8 empty] | 8.2 | 1.8 | 2.6 | 9 | 10.2
平塚市環境部 | 天神森排水路 | 2020.08.13 | 12:30 | 晴 |  | 36.8 | 29.8 |  |  | うすい黄 | 異常なし | 95 |  | 無臭 | <0.1 | <0.0003 | <0.005 | <0.02 | <0.005 | <0.0005 |  |  |  | 8.1 | 1 | 3.5 | 6 | 8.5 |  |  |  | <0.5 | <0.01 | 0.009 | 0.08 | <0.01 | <0.02 | <0.08 | <0.005 | <0.008 |  |  |  | 1 | 0.09 | <0.05 | 0.55 |  | 0.065 | 0.04 |  | 4 |  | <0.03 | [9 empty] | <0.02
平塚市環境部 | 天神森排水路 | 2020.11.19 | 13:00 | 天候: 晴; 気温: 22.9; 水温: 19.5; 色相: うすい黄; 外観: 異常なし; 透視度: >100; 臭気: 無臭 | [8 empty] | 8.7 | 1.4 | 4 | 8 | 13.2
平塚市環境部 | 天神森排水路 | 2021.02.10 | 13:55 | 晴 |  | 13.8 | 12.3 |  |  | うすい黄 | 異常なし | 92 |  | 無臭 | <0.1 | <0.0003 | <0.005 | <0.02 | <0.005 | <0.0005 |  |  |  | 8.9 | 1.9 | 4.6 | 4 | 16.2 |  |  |  | <0.5 | <0.01 | 0.005 | 0.19 | <0.01 | <0.02 | 0.08 | <0.005 | <0.008 |  |  |  | 2.8 | 0.12 | 0.07 | 2 |  | 0.18 | 0.15 |  | 16 |  | 0.03 | [9 empty] | 0.029
平塚市環境部 | 鹿見堂排水路 | 2020.05.21 | 12:00 | 天候: 曇; 気温: 13.2; 水温: 17; 色相: うすい黄; 外観: 異常なし; 透視度: >100; 臭気: 下水臭 | [8 empty] | 7.2 | 1.5 | 7.3 | 1 | 7.2
平塚市環境部 | 鹿見堂排水路 | 2020.08.13 | 12:00 | 晴 |  | 36.5 | 29.5 |  |  | うすい黄 | 異常なし | >100 |  | 下水臭 | <0.1 | <0.0003 | <0.005 | <0.02 | <0.005 | <0.0005 |  |  |  | 7.2 | 1.5 | 8.3 | 1 | 6.3 |  |  |  | <0.5 | <0.01 | 0.032 | 0.06 | 0.03 | <0.02 | <0.08 | <0.005 | <0.008 |  |  |  | 10 | 1.2 | 0.16 | 8.5 |  | 0.44 | 0.38 |  | 72 |  | <0.03 | [9 empty] | 0.05
平塚市環境部 | 鹿見堂排水路 | 2020.11.19 | 12:30 | 天候: 晴; 気温: 24; 水温: 23.5; 色相: うすい黄; 外観: 異常なし; 透視度: >100; 臭気: 下水臭 | [8 empty] | 7 | 1.3 | 7.8 | 1 | 6.4
平塚市環境部 | 鹿見堂排水路 | 2021.02.10 | 13:07 | 晴 |  | 13.2 | 20.3 |  |  | うすい黄 | 異常なし | >100 |  | 下水臭 | <0.1 | <0.0003 | <0.005 | <0.02 | <0.005 | <0.0005 |  |  |  | 7 | 2.2 | 2 | 1 | 6.9 |  |  |  | <0.5 | <0.01 | 0.038 | 0.08 | 0.02 | <0.02 | 0.13 | <0.005 | <0.008 |  |  |  | 12 | 0.31 | 0.08 | 10 |  | 1.1 | 1 |  | 86 |  | <0.03 | [9 empty] | 0.059
平塚市環境部 | 馬入排水路 | 2020.05.21 | 11:40 | 天候: 曇; 気温: 13.5; 水温: 14.5; 色相: うすい緑; 外観: 異常なし; 透視度: >100; 臭気: 無臭 | [8 empty] | 7.8 | 1.1 | 1.9 | 1 | 5.9
平塚市環境部 | 馬入排水路 | 2020.08.13 | 11:30 | 晴 |  | 35.2 | 26.8 |  |  | うすい黄 | 異常なし | 75 |  | 無臭 | <0.1 | <0.0003 | <0.005 | <0.02 | <0.005 | <0.0005 |  |  |  | 7.8 | 0.7 | 2.9 | 3 | 7.3 |  |  |  | <0.5 | <0.01 | 0.008 | 0.04 | <0.01 | <0.02 | <0.08 | <0.005 | <0.008 |  |  |  | 2 | 0.14 | <0.05 | 1.6 |  | 0.11 | 0.095 |  | 57 |  | <0.03 | [9 empty] | 0.03
平塚市環境部 | 馬入排水路 | 2020.11.19 | 12:10 | 天候: 曇; 気温: 23.5; 水温: 19; 色相: うすい緑; 外観: 異常なし; 透視度: >100; 臭気: 無臭 | [8 empty] | 7.9 | 0.4 | 2.7 | <1 | 7.4
平塚市環境部 | 馬入排水路 | 2021.02.10 | 12:33 | 晴 |  | 15.7 | 12.6 |  |  | うすい黄 | 異常なし | >100 |  | 無臭 | <0.1 | <0.0003 | <0.005 | <0.02 | <0.005 | <0.0005 |  |  |  | 7.8 | 1.1 | 1.9 | 1 | 8.2 |  |  |  | <0.5 | <0.01 | 0.006 | 0.03 | 0.05 | <0.02 | 0.13 | <0.005 | <0.008 |  |  |  | 3.5 | 0.27 | <0.05 | 2.8 |  | 0.15 | 0.13 |  | 1100 |  | <0.03 | [9 empty] | 0.33
平塚市環境部 | 土屋橋歩道橋 | 2020.04.16 | 10:40 | 天候: 晴; 気温: 18.5; 水温: 17.6; 色相: うすい黄; 外観: 異常なし; 透視度: >100; 臭気: 無臭 | [8 empty] | 8 | 0.8 | 2.7 | <1 | 9.1
平塚市環境部 | 土屋橋歩道橋 | 2020.05.21 | 9:45 | 天候: 曇; 気温: 13.2; 水温: 15.2; 色相: うすい緑; 外観: 異常なし; 透視度: >100; 臭気: 無臭 | [8 empty] | 7.9 | 0.6 | 2.6 | 7 | 9
平塚市環境部 | 土屋橋歩道橋 | 2020.06.10 | 8:50 | 天候: 晴; 気温: 29.5; 水温: 24; 色相: うすい緑; 外観: 異常なし; 透視度: >100; 臭気: 無臭 | [8 empty] | 8 | 0.5 | 2.2 | 2 | 8.8
平塚市環境部 | 土屋橋歩道橋 | 2020.07.29 | 10:10 | 天候: 曇; 気温: 25.8; 水温: 22.1; 色相: うすい緑; 外観: 異常なし; 透視度: >100; 臭気: 無臭 | [8 empty] | 8.0 | 0.4 | 1.4 | 2 | 8.8 | [19 empty] | <0.005 | [16 empty] | <0.0002 |  | <0.0002 | <0.0002 | <0.0002 | <0.0002 | <0.0002 | <0.0002 | <0.0002 | <0.0002 | <0.0002 | <0.0006 | <0.0003 | <0.0003 | <0.0004 |  |  |  | 0.0052 | <0.00006
平塚市環境部 | 土屋橋歩道橋 | 2020.08.13 | 9:35 | 天候: 晴; 気温: 33.2; 水温: 26.5; 色相: うすい緑; 外観: 異常なし; 透視度: >100; 臭気: 無臭 | [8 empty] | 8.0 | 0.9 | 2.2 | 2 | 8.3
平塚市環境部 | 土屋橋歩道橋 | 2020.09.10 | 9:10 | 晴 |  | 30.5 | 24.7 |  |  | うすい緑 | 異常なし | >100 |  | 無臭 | <0.1 | <0.0003 | <0.005 | <0.02 | <0.005 | <0.0005 |  |  | <0.0005 | 7.9 | 0.8 | 2.1 | 1 | 8.2 |  |  |  | <0.5 | <0.01 | 0.006 | <0.02 | <0.01 | <0.02 | <0.08 | <0.005 | <0.008 |  |  |  | 3.6 | 0.35 | 0.09 | 3.1 |  | 0.19 | 0.17 |  | 9 |  | <0.03 | [8 empty] | <0.002 | <0.02
平塚市環境部 | 土屋橋歩道橋 | 2020.10.15 | 9:50 | 天候: 曇; 気温: 18.2; 水温: 18.7; 色相: うすい緑; 外観: 異常なし; 透視度: >100; 臭気: 無臭 | [8 empty] | 8.0 | 0.8 | 1.9 | 1 | 8.7
平塚市環境部 | 土屋橋歩道橋 | 2020.11.19 | 9:40 | 天候: 晴; 気温: 20.5; 水温: 17.5; 色相: うすい緑; 外観: 異常なし; 透視度: >100; 臭気: 無臭 | [8 empty] | 8.1 | 2 | 4.0 | 2 | 9.3
平塚市環境部 | 土屋橋歩道橋 | 2020.12.10 | 9:00 | 天候: 晴; 気温: 13.8; 水温: 14; 色相: うすい緑; 外観: 異常なし; 透視度: >100; 臭気: 無臭 | [8 empty] | 8.0 | 2.8 | 4.3 | 4 | 9.3
平塚市環境部 | 土屋橋歩道橋 | 2021.01.14 | 9:50 | 天候: 晴; 気温: 10.2; 水温: 12.5; 色相: うすい黄; 外観: 異常なし; 透視度: 37; 臭気: 無臭 | [8 empty] | 7.9 | 5.2 | 5.3 | 14 | 9.6
平塚市環境部 | 土屋橋歩道橋 | 2021.02.10 | 10:08 | 天候: 晴; 気温: 11.7; 水温: 13.4; 色相: うすい黄; 外観: 濁水; 透視度: 15; 臭気: 無臭 | [8 empty] | 8.1 | 5 | 7.1 | 40 | 9.9
平塚市環境部 | 土屋橋歩道橋 | 2021.03.11 | 9:00 | 晴 |  | 12.1 | 12.8 |  |  | うすい緑 | 異常なし | >100 |  | 無臭 | <0.1 | <0.0003 | <0.005 | <0.02 | <0.005 | <0.0005 |  |  | <0.0005 | 8.0 | 1.5 | 4.2 | 4 | 9.6 |  |  |  | <0.5 | <0.01 | 0.009 | 0.02 | <0.01 | <0.02 | <0.08 | <0.005 | <0.008 |  |  |  | 6.0 | 0.17 | 0.1 | 4.8 |  | 0.53 | 0.39 |  | 16 |  | <0.03 | [8 empty] | <0.002 | 0.02
平塚市環境部 | 吾妻橋 | 2020.04.16 | 10:05 | 天候: 晴; 気温: 17.5; 水温: 17.5; 色相: うすい緑; 外観: 異常なし; 透視度: >100; 臭気: 無臭 | [8 empty] | 8 | 0.9 | 2.5 | 3 | 9.3
平塚市環境部 | 吾妻橋 | 2020.05.21 | 9:20 | 天候: 曇; 気温: 13.7; 水温: 15.2; 色相: うすい緑; 外観: 異常なし; 透視度: >100; 臭気: 無臭 | [8 empty] | 7.9 | 0.5 | 1.8 | 1 | 10.2
平塚市環境部 | 吾妻橋 | 2020.06.10 | 8:30 | 天候: 晴; 気温: 28.5; 水温: 24.2; 色相: うすい緑; 外観: 異常なし; 透視度: >100; 臭気: 無臭 | [8 empty] | 8.3 | 0.5 | 3 | 1 | 8.9
平塚市環境部 | 吾妻橋 | 2020.07.29 | 13:15 | 天候: 曇; 気温: 24.3; 水温: 22.1; 色相: うすい緑; 外観: 異常なし; 透視度: >100; 臭気: 無臭 | [8 empty] | 8 | 0.6 | 1.4 | 2 | 8.5
平塚市環境部 | 吾妻橋 | 2020.08.13 | 9:10 | 天候: 晴; 気温: 33.5; 水温: 28; 色相: うすい緑; 外観: 異常なし; 透視度: >100; 臭気: 無臭 | [8 empty] | 8.2 | 0.9 | 2.2 | 1 | 8.8
平塚市環境部 | 吾妻橋 | 2020.09.10 | 8:40 | 晴 |  | 31 | 25 |  |  | うすい緑 | 異常なし | >100 |  | 無臭 | <0.1 | <0.0003 | <0.005 | <0.02 | <0.005 | <0.0005 |  |  | <0.0005 | 7.9 | 0.8 | 1.9 | 1 | 7.9 |  |  |  | <0.5 | <0.01 | 0.002 | <0.02 | <0.01 | <0.02 | <0.08 | <0.005 | <0.008 |  |  |  | 3.3 | 0.09 | 0.05 | 3.1 |  | 0.14 | 0.13 |  | 10 |  | <0.03 | [8 empty] | <0.002 | <0.02
平塚市環境部 | 吾妻橋 | 2020.10.15 | 9:25 | 天候: 曇; 気温: 18.5; 水温: 18; 色相: うすい緑; 外観: 異常なし; 透視度: >100; 臭気: 無臭 | [8 empty] | 8.0 | 0.5 | 1.8 | <1 | 8.9
平塚市環境部 | 吾妻橋 | 2020.11.19 | 9:20 | 天候: 晴; 気温: 17.8; 水温: 17.5; 色相: うすい緑; 外観: 異常なし; 透視度: >100; 臭気: 無臭 | [8 empty] | 8.3 | 1.2 | 2.8 | 1 | 10.5
平塚市環境部 | 吾妻橋 | 2020.12.10 | 8:30 | 天候: 晴; 気温: 11.2; 水温: 13; 色相: うすい緑; 外観: 異常なし; 透視度: >100; 臭気: 無臭 | [8 empty] | 7.9 | 1.5 | 2.3 | 2 | 8.8
平塚市環境部 | 吾妻橋 | 2021.01.14 | 9:30 | 天候: 晴; 気温: 10.2; 水温: 10.2; 色相: うすい緑; 外観: 異常なし; 透視度: >100; 臭気: 無臭 | [8 empty] | 8.0 | 2.3 | 2.7 | 3 | 10.4
平塚市環境部 | 吾妻橋 | 2021.02.10 | 9:30 | 天候: 晴; 気温: 8.1; 水温: 10.2; 色相: うすい緑; 外観: 異常なし; 透視度: >100; 臭気: 無臭 | [8 empty] | 8.0 | 2.1 | 3.2 | 4 | 10.8
平塚市環境部 | 吾妻橋 | 2021.03.11 | 8:30 | 晴 |  | 11.8 | 11.5 |  |  | うすい緑 | 異常なし | >100 |  | 無臭 | <0.1 | <0.0003 | <0.005 | <0.02 | <0.005 | <0.0005 |  |  | <0.0005 | 8.1 | 1 | 3.3 | 3 | 11 |  |  |  | <0.5 | <0.01 | 0.005 | 0.03 | <0.01 | <0.02 | <0.08 | <0.005 | <0.008 |  |  |  | 5.4 | 0.11 | 0.05 | 4.7 |  | 0.38 | 0.32 |  | 17 |  | <0.03 | [8 empty] | <0.002 | 0.02
平塚市環境部 | 東雲橋 | 2020.04.16 | 11:10 | 天候: 晴; 気温: 18.2; 水温: 18; 色相: うすい黄; 外観: 異常なし; 透視度: 65; 臭気: 無臭 | [8 empty] | 8.3 | 0.7 | 2 | 7 | 10.1
平塚市環境部 | 東雲橋 | 2020.05.21 | 10:15 | 天候: 曇; 気温: 13.5; 水温: 15.2; 色相: うすい緑; 外観: 異常なし; 透視度: >100; 臭気: 無臭 | [8 empty] | 8.1 | 0.5 | 2.6 | 3 | 9.6
平塚市環境部 | 東雲橋 | 2020.06.10 | 10:40 | 天候: 晴; 気温: 29.5; 水温: 27.2; 色相: うすい褐色; 外観: アオコ; 透視度: 83; 臭気: 無臭 | [8 empty] | 9.2 | 3.1 | 4 | 13 | 13.3
平塚市環境部 | 東雲橋 | 2020.07.29 | 11:00 | 天候: 曇; 気温: 25.8; 水温: 23.1; 色相: うすい黄; 外観: 異常なし; 透視度: 98; 臭気: 無臭 | [8 empty] | 8.0 | 0.4 | 1.7 | 4 | 8.5 | [19 empty] | <0.005 | [16 empty] | <0.0002 |  | <0.0002 | <0.0002 | <0.0002 | <0.0002 | <0.0002 | <0.0002 | <0.0002 | <0.0002 | <0.0002 | <0.0006 | <0.0003 | <0.0003 | <0.0004 |  |  |  | 0.0032 | <0.00006
平塚市環境部 | 東雲橋 | 2020.08.13 | 10:10 | 天候: 晴; 気温: 32.8; 水温: 28; 色相: うすい緑; 外観: 異常なし; 透視度: >100; 臭気: 無臭 | [8 empty] | 8.3 | 0.7 | 2.0 | 2 | 9.9
平塚市環境部 | 東雲橋 | 2020.09.10 | 11:10 | 曇 |  | 29.5 | 26.5 |  |  | うすい緑 | 異常なし | >100 |  | 無臭 | <0.1 | <0.0003 | <0.005 | <0.02 | <0.005 | <0.0005 |  |  | <0.0005 | 7.9 | 0.6 | 1.9 | 1 | 7.6 |  |  |  | <0.5 | <0.01 | 0.002 | <0.02 | <0.01 | <0.02 | <0.08 | <0.005 | <0.008 |  |  |  | 3.2 | 0.13 | <0.05 | 2.9 |  | 0.14 | 0.14 |  | 10 |  | <0.03 | [8 empty] | <0.002 | <0.02
平塚市環境部 | 東雲橋 | 2020.10.15 | 10:20 | 天候: 曇; 気温: 18.5; 水温: 18.5; 色相: うすい緑; 外観: 異常なし; 透視度: >100; 臭気: 無臭 | [8 empty] | 8.0 | 0.5 | 1.0 | <1 | 9.1
平塚市環境部 | 東雲橋 | 2020.11.19 | 10:15 | 天候: 晴; 気温: 21.2; 水温: 18.6; 色相: うすい緑; 外観: 異常なし; 透視度: >100; 臭気: 無臭 | [8 empty] | 8.8 | 1.3 | 3.3 | 4 | 12.5
平塚市環境部 | 東雲橋 | 2020.12.10 | 10:40 | 天候: 晴; 気温: 13.8; 水温: 13.5; 色相: うすい緑; 外観: 異常なし; 透視度: >100; 臭気: 無臭 | [8 empty] | 8.2 | 0.8 | 2.6 | 3 | 10.5
平塚市環境部 | 東雲橋 | 2021.01.14 | 10:30 | 天候: 晴; 気温: 11.5; 水温: 11; 色相: うすい緑; 外観: 異常なし; 透視度: >100; 臭気: 無臭 | [8 empty] | 8.1 | 1.9 | 3.1 | 3 | 11.4
平塚市環境部 | 東雲橋 | 2021.02.10 | 10:47 | 天候: 晴; 気温: 10.7; 水温: 10.4; 色相: 灰黄; 外観: 濁水; 透視度: 19; 臭気: 無臭 | [8 empty] | 8.0 | 2.4 | 6.4 | 25 | 11
平塚市環境部 | 東雲橋 | 2021.03.11 | 11:15 | 晴 |  | 12.4 | 13.8 |  |  | うすい緑 | 異常なし | >100 |  | 無臭 | <0.1 | <0.0003 | <0.005 | <0.02 | <0.005 | <0.0005 |  |  | <0.0005 | 8.6 | 0.9 | 3.5 | 5 | 12.4 |  |  |  | <0.5 | <0.01 | 0.003 | 0.03 | <0.01 | <0.02 | <0.08 | <0.005 | <0.008 |  |  |  | 5.3 | 0.04 | <0.05 | 4.6 |  | 0.39 | 0.33 |  | 18 |  | <0.03 | [8 empty] | <0.002 | 0.02
平塚市環境部 | 下花水橋 | 2020.04.16 | 11:55 | 天候: 晴; 気温: 18.5; 水温: 17; 色相: うすい黄; 外観: 異常なし; 透視度: >100; 臭気: 無臭 | [8 empty] | 8.1 | 1.5 | 3.3 | 4 | 10.7
平塚市環境部 | 下花水橋 | 2020.05.21 | 11:05 | 天候: 曇; 気温: 13.5; 水温: 14.5; 色相: うすい褐色; 外観: 濁水; 透視度: 21; 臭気: 無臭 | [8 empty] | 7.9 | 1.6 | 3.7 | 21 | 9.2
平塚市環境部 | 下花水橋 | 2020.06.10 | 11:20 | 天候: 晴; 気温: 30; 水温: 27.5; 色相: うすい褐色; 外観: 異常なし; 透視度: 42; 臭気: 無臭 | [8 empty] | 8 | 1.8 | 5 | 16 | 8.9
平塚市環境部 | 下花水橋 | 2020.07.29 | 12:15 | 天候: 曇; 気温: 25.1; 水温: 23.4; 色相: うすい黄; 外観: 異常なし; 透視度: 34; 臭気: 無臭 | [8 empty] | 7.8 | 1.5 | 4.2 | 23 | 7.5 | [19 empty] | <0.005 | [16 empty] | <0.0002 |  | <0.0002 | <0.0002 | <0.0002 | <0.0002 | <0.0002 | <0.0002 | <0.0002 | <0.0002 | <0.0002 | <0.0006 | <0.0003 | <0.0003 | <0.0004 |  |  |  | 0.0024 | <0.00006
平塚市環境部 | 下花水橋 | 2020.08.13 | 11:00 | 天候: 晴; 気温: 32; 水温: 28.8; 色相: うすい黄; 外観: 異常なし; 透視度: >100; 臭気: 無臭 | [8 empty] | 8.0 | 1.2 | 3.8 | 5 | 9
平塚市環境部 | 下花水橋 | 2020.09.10 | 12:00 | 曇 |  | 28.5 | 27.2 |  |  | うすい褐色 | 濁水 | 52 |  | 無臭 | <0.1 | <0.0003 | <0.005 | <0.02 | <0.005 | <0.0005 |  |  | <0.0005 | 7.7 | 1.3 | 4.0 | 10 | 7.5 |  |  |  | <0.5 | <0.01 | 0.006 | 0.12 | 0.01 | <0.02 | <0.08 | <0.005 | <0.008 |  |  |  | 2.0 | 0.11 | <0.05 | 1.6 |  | 0.17 | 0.14 |  | 12 |  | <0.03 | [8 empty] | <0.002 | 0.02
平塚市環境部 | 下花水橋 | 2020.10.15 | 11:20 | 天候: 曇; 気温: 20.5; 水温: 19; 色相: うすい黄; 外観: 異常なし; 透視度: >100; 臭気: 無臭 | [8 empty] | 8.0 | 0.9 | 2.5 | 5 | 8.4
平塚市環境部 | 下花水橋 | 2020.11.19 | 11:40 | 天候: 曇; 気温: 23; 水温: 18.1; 色相: うすい黄; 外観: 異常なし; 透視度: 61; 臭気: 無臭 | [8 empty] | 8.1 | 1.3 | 3.8 | 8 | 9.7
平塚市環境部 | 下花水橋 | 2020.12.10 | 11:20 | 天候: 晴; 気温: 13.2; 水温: 12.5; 色相: うすい褐色; 外観: 異常なし; 透視度: 48; 臭気: 無臭 | [8 empty] | 7.9 | 1.1 | 4.3 | 11 | 9.5
平塚市環境部 | 下花水橋 | 2021.01.14 | 11:15 | 天候: 晴; 気温: 12.8; 水温: 9.5; 色相: うすい緑; 外観: 異常なし; 透視度: 86; 臭気: 無臭 | [8 empty] | 7.8 | 1.9 | 4.1 | 4 | 10.4
平塚市環境部 | 下花水橋 | 2021.02.10 | 11:47 | 天候: 晴; 気温: 9.2; 水温: 9.1; 色相: うすい黄; 外観: 異常なし; 透視度: >100; 臭気: 無臭 | [8 empty] | 7.8 | 2 | 4.9 | 3 | 10.1
平塚市環境部 | 下花水橋 | 2021.03.11 | 12:25 | 晴 |  | 13.5 | 11.7 |  |  | うすい緑 | 異常なし | >100 |  | 無臭 | <0.1 | <0.0003 | <0.005 | <0.02 | <0.005 | <0.0005 |  |  | <0.0005 | 7.9 | 1.2 | 4.2 | 3 | 9.3 |  |  |  | <0.5 | <0.01 | 0.008 | 0.11 | 0.04 | <0.02 | <0.08 | <0.005 | <0.008 |  |  |  | 5.7 | 0.12 | 0.07 | 4.7 |  | 0.48 | 0.42 |  | 65 |  | <0.03 | [8 empty] | <0.002 | 0.04
平塚市環境部 | 寺分大橋 | 2020.06.10 | 9:10 | 天候: 晴; 気温: 30; 水温: 25; 色相: うすい黄; 外観: 異常なし; 透視度: >100; 臭気: 無臭 | [8 empty] | 8.1 | 1 | 3.3 | 4 | 8.5
平塚市環境部 | 寺分大橋 | 2020.09.10 | 9:30 | 晴 |  | 31.5 | 25.8 |  |  | うすい緑 | 異常なし | >100 |  | 無臭 | <0.1 | <0.0003 | <0.005 | <0.02 | <0.005 | <0.0005 |  |  | <0.0005 | 7.9 | 1 | 3.7 | 4 | 8.3 |  |  |  | <0.5 | <0.01 | 0.003 | 0.09 | 0.03 | <0.02 | <0.08 | <0.005 | <0.008 |  |  |  | 3.2 | 0.1 | <0.05 | 2.9 |  | 0.13 | 0.11 |  | 58 |  | <0.03 | [8 empty] | <0.002 | 0.03
平塚市環境部 | 寺分大橋 | 2020.12.10 | 9:15 | 天候: 晴; 気温: 13.2; 水温: 11.5; 色相: うすい黄; 外観: 異常なし; 透視度: >100; 臭気: 無臭 | [8 empty] | 7.9 | 0.9 | 2.6 | 4 | 10.1
平塚市環境部 | 寺分大橋 | 2021.03.11 | 9:30 | 晴 |  | 12.5 | 10.5 |  |  | うすい緑 | 異常なし | >100 |  | 無臭 | <0.1 | <0.0003 | <0.005 | <0.02 | <0.005 | <0.0005 |  |  | <0.0005 | 8.1 | 0.9 | 2.8 | 2 | 12.2 |  |  |  | <0.5 | <0.01 | 0.002 | 0.09 | 0.02 | <0.02 | <0.08 | <0.005 | <0.008 |  |  |  | 3.8 | 0.05 | <0.05 | 3.5 |  | 0.089 | 0.058 |  | 29 |  | <0.03 | [8 empty] | <0.002 | 0.02
平塚市環境部 | 土安橋 | 2020.04.16 | 9:20 | 天候: 晴; 気温: 16.5; 水温: 14.2; 色相: うすい黄; 外観: 異常なし; 透視度: 76; 臭気: 無臭 | [8 empty] | 7.6 | 3.7 | 5.1 | 8 | 9.5
平塚市環境部 | 土安橋 | 2020.05.21 | 8:30 | 天候: 曇; 気温: 12.5; 水温: 13.2; 色相: うすい緑; 外観: 異常なし; 透視度: 69; 臭気: 無臭 | [8 empty] | 7.7 | 2.1 | 2.9 | 14 | 8.2
平塚市環境部 | 土安橋 | 2020.06.10 | 9:05 | 天候: 晴; 気温: 28.5; 水温: 24; 色相: うすい黄; 外観: 異常なし; 透視度: 32; 臭気: 無臭 | [8 empty] | 7.5 | 2.4 | 5.4 | 19 | 8.3
平塚市環境部 | 土安橋 | 2020.07.29 | 8:40 | 天候: 曇; 気温: 23.8; 水温: 22.2; 色相: うすい黄; 外観: 異常なし; 透視度: 33; 臭気: 無臭 | [8 empty] | 7.5 | 1.5 | 4 | 27 | 8.2 | [19 empty] | <0.005 | [16 empty] | <0.0002 |  | <0.0002 | <0.0002 | <0.0002 | <0.0002 | <0.0002 | <0.0002 | <0.0002 | <0.0002 | <0.0002 | <0.0006 | <0.0003 | <0.0003 | <0.0004 |  |  |  | 0.0029 | <0.00006
平塚市環境部 | 土安橋 | 2020.08.13 | 8:30 | 天候: 晴; 気温: 32.8; 水温: 28.5; 色相: うすい黄; 外観: 異常なし; 透視度: 95; 臭気: 無臭 | [8 empty] | 7.4 | 1.5 | 3.7 | 6 | 6.9
平塚市環境部 | 土安橋 | 2020.09.10 | 9:15 | 晴 |  | 30.2 | 27.2 |  |  | うすい褐色 | 異常なし | 24 |  | 無臭 | <0.1 | <0.0003 | <0.005 | <0.02 | <0.005 | <0.0005 |  |  | <0.0005 | 7.4 | 1.9 | 3.6 | 49 | 7.1 |  |  |  | <0.5 | <0.01 | 0.011 | 0.22 | 0.04 | <0.02 | <0.08 | <0.005 | <0.008 |  |  |  | 1.8 | 0.15 | <0.05 | 1.2 |  | 0.13 | 0.1 |  | 5 |  | <0.03 | [8 empty] | <0.002 | <0.02
平塚市環境部 | 土安橋 | 2020.10.15 | 8:40 | 天候: 曇; 気温: 18; 水温: 18.5; 色相: うすい黄; 外観: 異常なし; 透視度: 75; 臭気: 無臭 | [8 empty] | 7.7 | 1.7 | 4.6 | 8 | 6.7
平塚市環境部 | 土安橋 | 2020.11.19 | 8:30 | 天候: 晴; 気温: 18; 水温: 14.8; 色相: うすい緑; 外観: 異常なし; 透視度: >100; 臭気: 無臭 | [8 empty] | 7.8 | 3.2 | 5.0 | 6 | 7.8
平塚市環境部 | 土安橋 | 2020.12.10 | 8:52 | 天候: 晴; 気温: 10.7; 水温: 10.4; 色相: うすい黄; 外観: 異常なし; 透視度: >100; 臭気: 無臭 | [8 empty] | 7.8 | 2.6 | 5.1 | 4 | 9
平塚市環境部 | 土安橋 | 2021.01.14 | 8:40 | 天候: 晴; 気温: 6.5; 水温: 4; 色相: うすい黄; 外観: 異常なし; 透視度: 85; 臭気: 無臭 | [8 empty] | 7.7 | 4.8 | 6.2 | 5 | 9.6
平塚市環境部 | 土安橋 | 2021.02.10 | 8:40 | 天候: 晴; 気温: 9.6; 水温: 5.2; 色相: うすい黄; 外観: 異常なし; 透視度: >100; 臭気: 無臭 | [8 empty] | 7.6 | 5.4 | 6.4 | 4 | 10
平塚市環境部 | 土安橋 | 2021.03.11 | 9:45 | 晴 |  | 14.7 | 10.6 |  |  | うすい褐色 | 異常なし | 36 |  | 無臭 | <0.1 | <0.0003 | <0.005 | <0.02 | <0.005 | <0.0005 |  |  | <0.0005 | 7.9 | 4.7 | 7.4 | 14 | 10.2 |  |  |  | <0.5 | <0.01 | 0.007 | 0.31 | 0.09 | <0.02 | 0.09 | <0.005 | <0.008 |  |  |  | 7.0 | 2.4 | 0.16 | 3.4 |  | 0.34 | 0.25 |  | 18 |  | <0.03 | [8 empty] | <0.002 | 0.02
平塚市環境部 | 渋田川合流前（歌川） | 2020.06.10 | 9:50 | 天候: 晴; 気温: 29.5; 水温: 25.5; 色相: うすい黄; 外観: 異常なし; 透視度: 40; 臭気: 無臭 | [8 empty] | 7.5 | 2.3 | 5.7 | 20 | 8.8
平塚市環境部 | 渋田川合流前（歌川） | 2020.09.10 | 10:40 | 晴 |  | 30.1 | 26.8 |  |  | うすい褐色 | 異常なし | 32 |  | 無臭 | <0.1 | <0.0003 | <0.005 | <0.02 | <0.005 | <0.0005 |  |  | <0.0005 | 7.3 | 1.6 | 4.2 | 22 | 6.7 |  |  |  | <0.5 | <0.01 | 0.009 | 0.25 | 0.06 | <0.02 | 0.08 | <0.005 | <0.008 |  |  |  | 1.6 | 0.1 | <0.05 | 1.2 |  | 0.11 | 0.086 |  | 5 |  | <0.03 | [8 empty] | <0.002 | <0.02
平塚市環境部 | 渋田川合流前（歌川） | 2020.12.10 | 9:37 | 天候: 晴; 気温: 11.1; 水温: 10.7; 色相: うすい黄; 外観: 異常なし; 透視度: >100; 臭気: 無臭 | [8 empty] | 8.0 | 1 | 5.3 | 2 | 10.8
平塚市環境部 | 渋田川合流前（歌川） | 2021.03.11 | 11:00 | 晴 |  | 19.2 | 16 |  |  | 暗い褐色 | 濁水 | 3 |  | 無臭 | <0.1 | <0.0003 | <0.005 | <0.02 | <0.005 | <0.0005 |  |  | <0.0005 | 7.8 | 3.3 | 11 | 120 | 10 |  |  |  | <0.5 | 0.02 | 0.026 | 1.7 | 0.29 | <0.02 | 0.1 | <0.005 | <0.008 |  |  |  | 6.0 | 2.5 | 0.09 | 1.5 |  | 0.35 | 0.16 |  | 15 |  | 0.04 | [8 empty] | <0.002 | 0.02
平塚市環境部 | 渋田川合流前（笠張川） | 2020.06.10 | 9:25 | 天候: 晴; 気温: 27.5; 水温: 24; 色相: 明るい灰色; 外観: 異常なし; 透視度: 47; 臭気: 無臭 | [8 empty] | 7.5 | 1.5 | 2.9 | 14 | 9
平塚市環境部 | 渋田川合流前（笠張川） | 2020.09.10 | 9:50 | 晴 |  | 29.8 | 27.1 |  |  | うすい褐色 | 異常なし | 35 |  | 無臭 | <0.1 | <0.0003 | <0.005 | <0.02 | <0.005 | <0.0005 |  |  | <0.0005 | 7.2 | 0.9 | 2.8 | 17 | 8 |  |  |  | <0.5 | <0.01 | 0.008 | 0.23 | 0.02 | <0.02 | 0.08 | <0.005 | <0.008 |  |  |  | 1.1 | 0.09 | <0.05 | 0.86 |  | 0.066 | 0.064 |  | 3 |  | <0.03 | [8 empty] | <0.002 | <0.02
平塚市環境部 | 渋田川合流前（笠張川） | 2020.12.10 | 9:11 | 天候: 晴; 気温: 11.7; 水温: 9.8; 色相: うすい黄; 外観: 異常なし; 透視度: >100; 臭気: 無臭 | [8 empty] | 8.1 | 0.7 | 5.8 | 1 | 10.3
平塚市環境部 | 渋田川合流前（笠張川） | 2021.03.11 | 10:10 | 晴 |  | 18.5 | 10.7 |  |  | うすい褐色 | 異常なし | >100 |  | 無臭 | <0.1 | <0.0003 | <0.005 | <0.02 | <0.005 | <0.0005 |  |  | <0.0005 | 8.4 | 1.6 | 4.1 | 3 | 12.3 |  |  |  | <0.5 | <0.01 | 0.003 | 0.17 | 0.01 | <0.02 | <0.08 | <0.005 | <0.008 |  |  |  | 1.5 | 0.05 | <0.05 | 1 |  | 0.052 | 0.017 |  | 9 |  | <0.03 | [8 empty] | <0.002 | 0.03
平塚市環境部 | 新土井口橋 | 2020.06.10 | 8:35 | 天候: 晴; 気温: 28.8; 水温: 23; 色相: うすい黄; 外観: 異常なし; 透視度: 33; 臭気: 無臭 | [8 empty] | 7.5 | 1.9 | 4.6 | 13 | 8.6
平塚市環境部 | 新土井口橋 | 2020.09.10 | 8:30 | 曇 |  | 29.8 | 27.1 |  |  | うすい褐色 | 異常なし | 50 |  | 無臭 | <0.1 | <0.0003 | <0.005 | <0.02 | <0.005 | <0.0005 |  |  | <0.0005 | 7.3 | 1 | 4.1 | 8 | 6.8 |  |  |  | <0.5 | <0.01 | 0.005 | 0.22 | 0.05 | <0.02 | 0.09 | <0.005 | <0.008 |  |  |  | 1.5 | 0.1 | <0.05 | 1.1 |  | 0.12 | 0.1 |  | 9 |  | <0.03 | [8 empty] | <0.002 | <0.02
平塚市環境部 | 新土井口橋 | 2020.12.10 | 8:30 | 天候: 曇; 気温: 11.8; 水温: 11.2; 色相: うすい黄; 外観: 異常なし; 透視度: >100; 臭気: 無臭 | [8 empty] | 7.7 | 2.7 | 6.1 | 3 | 7.7
平塚市環境部 | 新土井口橋 | 2021.03.11 | 9:00 | 晴 |  | 13.1 | 11.6 |  |  | うすい褐色 | 異常なし | 78 |  | 無臭 | <0.1 | <0.0003 | <0.005 | <0.02 | <0.005 | <0.0005 |  |  | <0.0005 | 7.8 | 3.4 | 7.6 | 5 | 7.3 |  |  |  | <0.5 | <0.01 | 0.004 | 0.47 | 0.12 | <0.02 | 0.09 | <0.005 | <0.008 |  |  |  | 4.0 | 0.2 | 0.14 | 2.7 |  | 0.24 | 0.16 |  | 15 |  | <0.03 | [8 empty] | <0.002 | 0.02
平塚市環境部 | 舟橋 | 2020.04.16 | 9:45 | 天候: 晴; 気温: 16.8; 水温: 16.5; 色相: うすい黄; 外観: 異常なし; 透視度: >100; 臭気: 無臭 | [8 empty] | 7.9 | 1.4 | 4.4 | 3 | 9.8
平塚市環境部 | 舟橋 | 2020.05.21 | 9:00 | 天候: 曇; 気温: 13.2; 水温: 15.5; 色相: うすい緑; 外観: 異常なし; 透視度: 95; 臭気: 無臭 | [8 empty] | 7.8 | 1.3 | 4.7 | 5 | 8.3
平塚市環境部 | 舟橋 | 2020.06.10 | 10:55 | 天候: 晴; 気温: 31.5; 水温: 27.5; 色相: うすい黄; 外観: 異常なし; 透視度: 51; 臭気: 無臭 | [8 empty] | 8.1 | 2.2 | 6.1 | 9 | 8.9
平塚市環境部 | 舟橋 | 2020.07.29 | 9:30 | 天候: 曇; 気温: 23.5; 水温: 22.4; 色相: うすい黄; 外観: 異常なし; 透視度: 81; 臭気: 無臭 | [8 empty] | 7.8 | 0.7 | 3.2 | 6 | 8.5 | [19 empty] | <0.0005 | [16 empty] | <0.0002 |  | <0.0002 | <0.0002 | <0.0002 | <0.0002 | <0.0002 | <0.0002 | <0.0002 | <0.0002 | <0.0002 | <0.0006 | <0.0003 | <0.0003 | <0.0004 |  |  |  | 0.0025 | <0.00006
平塚市環境部 | 舟橋 | 2020.08.13 | 8:50 | 天候: 晴; 気温: 32.3; 水温: 28; 色相: うすい黄; 外観: 異常なし; 透視度: >100; 臭気: 無臭 | [8 empty] | 7.8 | 1.3 | 4.7 | 3 | 8.4
平塚市環境部 | 舟橋 | 2020.09.10 | 12:10 | 曇 |  | 29.5 | 27.4 |  |  | うすい黄 | 異常なし | 71 |  | 無臭 | <0.1 | <0.0003 | <0.005 | <0.02 | <0.005 | <0.0005 |  |  | <0.0005 | 7.8 | 1.5 | 3.3 | 10 | 8.4 |  |  |  | <0.5 | <0.01 | 0.009 | 0.1 | 0.04 | <0.02 | <0.08 | <0.005 | <0.008 |  |  |  | 3.3 | 0.1 | <0.05 | 2.9 |  | 0.27 | 0.25 |  | 37 |  | <0.03 | [8 empty] | <0.002 | 0.03
平塚市環境部 | 舟橋 | 2020.10.15 | 9:05 | 天候: 曇; 気温: 19.2; 水温: 19.2; 色相: うすい黄; 外観: 異常なし; 透視度: >100; 臭気: 無臭 | [8 empty] | 7.9 | 1 | 3.6 | 3 | 8.8
平塚市環境部 | 舟橋 | 2020.11.19 | 9:00 | 天候: 晴; 気温: 19.8; 水温: 18; 色相: うすい緑; 外観: 異常なし; 透視度: >100; 臭気: 無臭 | [8 empty] | 7.9 | 1.6 | 4.9 | 3 | 9.3
平塚市環境部 | 舟橋 | 2020.12.10 | 10:21 | 天候: 晴; 気温: 14.2; 水温: 15.8; 色相: うすい黄; 外観: 異常なし; 透視度: >100; 臭気: 無臭 | [8 empty] | 7.9 | 1.4 | 4.9 | 3 | 9.6
平塚市環境部 | 舟橋 | 2021.01.14 | 9:05 | 天候: 晴; 気温: 8.8; 水温: 10.2; 色相: うすい黄; 外観: 異常なし; 透視度: >100; 臭気: 無臭 | [8 empty] | 7.7 | 3.5 | 6.4 | 4 | 10.4
平塚市環境部 | 舟橋 | 2021.02.10 | 9:10 | 天候: 晴; 気温: 9.7; 水温: 7.4; 色相: うすい黄; 外観: 異常なし; 透視度: >100; 臭気: 無臭 | [8 empty] | 7.7 | 2.6 | 6.6 | 3 | 10
平塚市環境部 | 舟橋 | 2021.03.11 | 12:10 | 晴 |  | 17.1 | 16.6 |  |  | うすい黄 | 異常なし | >100 |  | 無臭 | <0.1 | <0.0003 | <0.005 | <0.02 | <0.005 | <0.0005 |  |  | <0.0005 | 8.2 | 2 | 6.3 | 4 | 10.7 |  |  |  | <0.5 | <0.01 | 0.025 | 0.05 | <0.01 | <0.02 | <0.08 | <0.005 | <0.008 |  |  |  | 7.7 | 0.17 | 0.07 | 6 |  | 0.55 | 0.43 |  | 79 |  | <0.03 | [8 empty] | <0.002 | 0.05
平塚市環境部 | 平塚橋 | 2020.04.16 | 11:30 | 天候: 晴; 気温: 18.2; 水温: 18; 色相: うすい黄; 外観: 異常なし; 透視度: >100; 臭気: 無臭 | [8 empty] | 8.1 | 1.5 | 3.5 | 4 | 10.4
平塚市環境部 | 平塚橋 | 2020.05.21 | 10:35 | 天候: 曇; 気温: 13.5; 水温: 15.2; 色相: うすい褐色; 外観: 濁水; 透視度: 21; 臭気: 無臭 | [8 empty] | 7.8 | 1.8 | 6.6 | 52 | 8.9
平塚市環境部 | 平塚橋 | 2020.06.10 | 11:00 | 天候: 晴; 気温: 31; 水温: 27.5; 色相: うすい褐色; 外観: 異常なし; 透視度: 36; 臭気: 無臭 | [8 empty] | 7.9 | 2.4 | 5.5 | 19 | 8.9
平塚市環境部 | 平塚橋 | 2020.07.29 | 11:35 | 天候: 曇; 気温: 25.2; 水温: 23.5; 色相: 暗い黄赤; 外観: 濁水; 透視度: 22; 臭気: 無臭 | [8 empty] | 7.7 | 1.4 | 4.6 | 47 | 6.8 | [19 empty] | <0.005 | [16 empty] | <0.0002 |  | <0.0002 | <0.0002 | <0.0002 | <0.0002 | <0.0002 | <0.0002 | <0.0002 | <0.0002 | <0.0002 | <0.0006 | <0.0003 | <0.0003 | <0.0004 |  |  |  | 0.0038 | <0.00006
平塚市環境部 | 平塚橋 | 2020.08.13 | 10:35 | 天候: 晴; 気温: 33.2; 水温: 29; 色相: うすい黄; 外観: 異常なし; 透視度: >100; 臭気: 無臭 | [8 empty] | 7.9 | 1.1 | 4.0 | 4 | 9.6
平塚市環境部 | 平塚橋 | 2020.09.10 | 11:30 | 曇 |  | 29.8 | 27.5 |  |  | うすい褐色 | 異常なし | 50 |  | 無臭 | <0.1 | <0.0003 | <0.005 | <0.02 | <0.005 | <0.0005 |  |  | <0.0005 | 7.5 | 2.1 | 5.0 | 14 | 7.7 |  |  |  | <0.5 | <0.01 | 0.008 | 0.13 | 0.01 | <0.02 | <0.08 | <0.005 | <0.008 |  |  |  | 2.0 | 0.07 | <0.05 | 1.5 |  | 0.18 | 0.14 |  | 13 |  | <0.03 | [8 empty] | <0.002 | 0.02
平塚市環境部 | 平塚橋 | 2020.10.15 | 10:40 | 天候: 曇; 気温: 19; 水温: 18.5; 色相: うすい黄; 外観: 異常なし; 透視度: 74; 臭気: 無臭 | [8 empty] | 7.9 | 1.4 | 4.1 | 6 | 7.9
平塚市環境部 | 平塚橋 | 2020.11.19 | 10:35 | 天候: 晴; 気温: 22.5; 水温: 18.5; 色相: 褐色; 外観: 濁水; 透視度: 9; 臭気: 無臭 | [8 empty] | 7.9 | 2.6 | 9.2 | 74 | 9.2
平塚市環境部 | 平塚橋 | 2020.12.10 | 10:55 | 天候: 晴; 気温: 12; 水温: 12.5; 色相: うすい褐色; 外観: 異常なし; 透視度: 34; 臭気: 無臭 | [8 empty] | 7.9 | 2.1 | 6.2 | 23 | 9.5
平塚市環境部 | 平塚橋 | 2021.01.14 | 10:50 | 天候: 晴; 気温: 12; 水温: 10; 色相: うすい黄; 外観: 異常なし; 透視度: 50; 臭気: 無臭 | [8 empty] | 7.8 | 3 | 6.2 | 11 | 10.5
平塚市環境部 | 平塚橋 | 2021.02.10 | 11:18 | 天候: 晴; 気温: 12; 水温: 11.2; 色相: うすい黄; 外観: 異常なし; 透視度: 63; 臭気: 無臭 | [8 empty] | 7.9 | 2.8 | 6.2 | 9 | 11
平塚市環境部 | 平塚橋 | 2021.03.11 | 11:45 | 晴 |  | 13 | 15.5 |  |  | うすい黄 | 異常なし | 75 |  | 無臭 | <0.1 | <0.0003 | <0.005 | <0.02 | <0.005 | <0.0005 |  |  | <0.0005 | 8.2 | 2 | 6.4 | 11 | 11.5 |  |  |  | <0.5 | <0.01 | 0.014 | 0.19 | 0.03 | <0.02 | <0.08 | <0.005 | <0.008 |  |  |  | 6.4 | 0.09 | 0.08 | 5.1 |  | 0.66 | 0.57 |  | 54 |  | <0.03 | [8 empty] | <0.002 | 0.04
平塚市環境部 | 下河原橋 | 2020.06.10 | 10:10 | 天候: 晴; 気温: 29.5; 水温: 25.2; 色相: うすい黄; 外観: 異常なし; 透視度: 56; 臭気: 無臭 | [8 empty] | 8.1 | 1.5 | 4.6 | 12 | 9.8
平塚市環境部 | 下河原橋 | 2020.09.10 | 10:40 | 曇 |  | 31.8 | 27.4 |  |  | うすい黄 | 異常なし | >100 |  | 無臭 | <0.1 | <0.0003 | <0.005 | <0.02 | <0.005 | <0.0005 |  |  | <0.0005 | 8.0 | 1.4 | 3.6 | 3 | 8.7 |  |  |  | <0.5 | <0.01 | 0.003 | 0.13 | 0.02 | <0.02 | 0.08 | <0.005 | <0.008 |  |  |  | 2.0 | 0.09 | <0.05 | 1.8 |  | 0.13 | 0.11 |  | 12 |  | 0.03 | [8 empty] | <0.002 | 0.02
平塚市環境部 | 下河原橋 | 2020.12.10 | 10:10 | 天候: 晴; 気温: 13.2; 水温: 12.7; 色相: うすい黄; 外観: 異常なし; 透視度: >100; 臭気: 無臭 | [8 empty] | 8.0 | 1.1 | 3.7 | 3 | 10.6
平塚市環境部 | 下河原橋 | 2021.03.11 | 10:45 | 晴 |  | 12 | 12.5 |  |  | うすい黄 | 異常なし | >100 |  | 無臭 | <0.1 | <0.0003 | <0.005 | <0.02 | <0.005 | <0.0005 |  |  | <0.0005 | 8.1 | 1.3 | 5.7 | 3 | 11.6 |  |  |  | <0.5 | <0.01 | 0.004 | 0.1 | <0.01 | <0.02 | <0.08 | <0.005 | <0.008 |  |  |  | 4.5 | 0.16 | 0.08 | 3.9 |  | 0.24 | 0.19 |  | 16 |  | <0.03 | [8 empty] | <0.002 | 0.02
平塚市環境部 | 座禅川合流前（三笠川） | 2020.06.10 | 9:25 | 天候: 晴; 気温: 31.2; 水温: 22.5; 色相: うすい黄; 外観: 異常なし; 透視度: >100; 臭気: 無臭 | [8 empty] | 8 | 1.9 | 4.3 | 6 | 8
平塚市環境部 | 座禅川合流前（三笠川） | 2020.09.10 | 9:50 | 晴 |  | 32.3 | 25.3 |  |  | うすい黄 | 異常なし | >100 |  | 無臭 | <0.1 | <0.0003 | <0.005 | <0.02 | <0.005 | <0.0005 |  |  | <0.0005 | 7.9 | 1.7 | 3.8 | 5 | 7.4 |  |  |  | <0.5 | <0.01 | 0.003 | 0.15 | 0.04 | <0.02 | <0.08 | <0.005 | <0.008 |  |  |  | 4.2 | 0.16 | 0.16 | 3.6 |  | 0.19 | 0.16 |  | 15 |  | <0.03 | [8 empty] | <0.002 | 0.03
平塚市環境部 | 座禅川合流前（三笠川） | 2020.12.10 | 9:30 | 天候: 晴; 気温: 12; 水温: 12.5; 色相: うすい黄; 外観: 異常なし; 透視度: >100; 臭気: 無臭 | [8 empty] | 7.9 | 1 | 2.8 | 2 | 8.7
平塚市環境部 | 座禅川合流前（三笠川） | 2021.03.11 | 9:55 | 晴 |  | 11.8 | 11.6 |  |  | うすい黄 | 異常なし | >100 |  | 無臭 | <0.1 | <0.0003 | <0.005 | <0.02 | <0.005 | <0.0005 |  |  | <0.0005 | 7.9 | 1.1 | 3.1 | 1 | 9.4 |  |  |  | <0.5 | <0.01 | 0.002 | 0.09 | 0.03 | <0.02 | <0.08 | <0.005 | <0.008 |  |  |  | 5.1 | 0.49 | 0.12 | 4 |  | 0.22 | 0.17 |  | 13 |  | <0.03 | [8 empty] | <0.002 | 0.02
平塚市環境部 | 金田排水路 | 2020.06.10 | 11:25 | 天候: 晴; 気温: 32; 水温: 28; 色相: うすい黄; 外観: 異常なし; 透視度: 31; 臭気: 無臭 | [8 empty] | 7.9 | 1.9 | 4.9 | 20 | 9.7
平塚市環境部 | 金田排水路 | 2020.09.10 | 12:35 | 曇 |  | 29.9 | 27.4 |  |  | うすい黄緑 | 異常なし | >100 |  | 無臭 | <0.1 | <0.0003 | <0.005 | <0.02 | <0.005 | <0.0005 |  |  | <0.0005 | 7.7 | 1.3 | 3.2 | 3 | 8.4 |  |  |  | <0.5 | <0.01 | 0.004 | 0.12 | 0.02 | <0.02 | 0.09 | <0.005 | <0.008 |  |  |  | 1.4 | 0.06 | <0.05 | 1.2 |  | 0.096 | 0.086 |  | 11 |  | <0.03 | [8 empty] | <0.002 | 0.02
平塚市環境部 | 金田排水路 | 2020.12.10 | 10:52 | 天候: 晴; 気温: 14; 水温: 12.1; 色相: うすい黄; 外観: 異常なし; 透視度: >100; 臭気: 無臭 | [8 empty] | 7.8 | 3.3 | 6.0 | 5 | 8.1
平塚市環境部 | 金田排水路 | 2021.03.11 | 12:50 | 晴 |  | 17.6 | 15.2 |  |  | うすい黄 | 異常なし | >100 |  | 無臭 | <0.1 | <0.0003 | <0.005 | <0.02 | <0.005 | <0.0005 |  |  | <0.0005 | 8.0 | 4.7 | 5.4 | 5 | 11.4 |  |  |  | <0.5 | <0.01 | 0.002 | 0.49 | 0.01 | <0.02 | <0.08 | <0.005 | <0.008 |  |  |  | 1.2 | 0.08 | <0.05 | 0.73 |  | 0.092 | 0.055 |  | 14 |  | 0.03 | [8 empty] | <0.002 | 0.02
平塚市環境部 | 榎田排水路 | 2020.06.10 | 10:30 | 天候: 晴; 気温: 29.5; 水温: 25; 色相: うすい黄; 外観: 異常なし; 透視度: 34; 臭気: 無臭 | [8 empty] | 8.1 | 2.3 | 5.5 | 11 | 8.9
平塚市環境部 | 榎田排水路 | 2020.09.10 | 11:30 | 曇 |  | 28.6 | 27.2 |  |  | うすい黄 | 異常なし | 78 |  | 無臭 | <0.1 | <0.0003 | <0.005 | <0.02 | <0.005 | <0.0005 |  |  | <0.0005 | 7.6 | 1 | 3.4 | 5 | 8.5 |  |  |  | <0.5 | <0.01 | 0.003 | 0.06 | 0.01 | <0.02 | 0.08 | <0.005 | <0.008 |  |  |  | 1.6 | 0.09 | <0.05 | 1.4 |  | 0.1 | 0.08 |  | 11 |  | <0.03 | [8 empty] | <0.002 | <0.02
平塚市環境部 | 榎田排水路 | 2020.12.10 | 10:02 | 天候: 晴; 気温: 12.3; 水温: 13.8; 色相: うすい黄; 外観: 異常なし; 透視度: >100; 臭気: 無臭 | [8 empty] | 8.1 | 2.7 | 3.3 | 4 | 10
平塚市環境部 | 榎田排水路 | 2021.03.11 | 11:35 | 晴 |  | 18.6 | 16.5 |  |  | 明るい灰色 | 異常なし | 42 |  | 無臭 | <0.1 | <0.0003 | <0.005 | <0.02 | <0.005 | <0.0005 |  |  | <0.0005 | 8.9 | 10 | 8.7 | 11 | 11.3 |  |  |  | <0.5 | <0.01 | 0.015 | 0.1 | 0.02 | <0.02 | <0.08 | <0.005 | <0.008 |  |  |  | 5.4 | 1.8 | 0.05 | 2.2 |  | 0.99 | 0.81 |  | 16 |  | <0.03 | [8 empty] | <0.002 | 0.02
平塚市環境部 | 中沢橋 | 2020.06.10 | 9:45 | 天候: 晴; 気温: 31.5; 水温: 25; 色相: うすい黄; 外観: 異常なし; 透視度: >100; 臭気: 無臭 | [8 empty] | 8.8 | 1.1 | 4.4 | 1 | 13.8
平塚市環境部 | 中沢橋 | 2020.09.10 | 10:10 | 曇 |  | 32.3 | 26.5 |  |  | うすい黄 | 異常なし | >100 |  | 無臭 | <0.1 | <0.0003 | <0.005 | <0.02 | <0.005 | <0.0005 |  |  | <0.0005 | 7.6 | 7.1 | 6.1 | 2 | 8 |  |  |  | <0.5 | <0.01 | 0.005 | 0.09 | <0.01 | <0.02 | <0.08 | <0.005 | <0.008 |  |  |  | 5.0 | 0.17 | <0.05 | 4.3 |  | 0.29 | 0.23 |  | 11 |  | 0.05 | [8 empty] | <0.002 | <0.02
平塚市環境部 | 中沢橋 | 2020.12.10 | 9:50 | 天候: 晴; 気温: 13; 水温: 10; 色相: うすい黄; 外観: 異常なし; 透視度: >100; 臭気: 無臭 | [8 empty] | 8.0 | 1.8 | 4.7 | 3 | 11.8
平塚市環境部 | 中沢橋 | 2021.03.11 | 10:20 | 晴 |  | 12.2 | 10.6 |  |  | うすい黄 | 異常なし | >100 |  | 無臭 | <0.1 | <0.0003 | <0.005 | <0.02 | <0.005 | <0.0005 |  |  | <0.0005 | 8.2 | 2.2 | 3.1 | 2 | 14.8 |  |  |  | <0.5 | <0.01 | 0.004 | 0.08 | <0.01 | <0.02 | <0.08 | <0.005 | <0.008 |  |  |  | 6.6 | 0.6 | 0.07 | 5.2 |  | 0.31 | 0.25 |  | 16 |  | <0.03 | [8 empty] | <0.002 | <0.02

## 鎌倉市
調査機関 | 測定地点名 | 採取年月日 | 採取時刻 | 天候 | 流量 | 気温 | 水温 | 濁度 | 色度 | 色相 | 外観 | 透視度 | 透明度 | 臭気 | シアン | カドミウム | 鉛 | 六価クロム | 砒素 | 総水銀 | アルキル水銀 | 有機りん | P C B | pH | BOD | COD | SS | DO(溶存酸素量) | 大腸菌群数(MPN法) | 大腸菌群数(デソ法) | 大腸菌数 | n-ﾍｷｻﾝ抽出物質 | 銅 | 全亜鉛 | 溶解性鉄 | 溶解性マンガン | 総クロム | ふっ素 | フェノール類 | ニッケル | 総鉄 | 総マンガン | 溶性ケイ酸 | 全窒素 | アンモ二ア性窒素 | 亜硝酸性窒素 | 硝酸性窒素 | 1,4-ジオキサン | 全燐 | 燐酸態燐 | 燐酸イオン | 塩化物イオン | 塩分 | 陰イオン界面活性剤 | 蒸発残留物 | 酸素飽和百分率 | 電気伝導率 | 総硬度 | 総アルカリ度 | 一般細菌数 | 一般菌群数(デソ法) | クロロフィルａ | セレン | ほう素 | 四塩化炭素 | シス-1,2-ジクロロエチレン及び トランス-1,2-ジクロロエチレン | シス-1,2-ジクロロエチレン | ジクロロメタン | テトラクロロエチレン | トリクロロエチレン | ベンゼン | 1,2-ジクロロエタン | 1,1,1-トリクロロエタン | 1,1,2-トリクロロエタン | 1,1-ジクロロエチレン | チウラム | シマジン | チオベンカルブ | 1,3-ジクロロプロペン | 有機物（全有機炭素（ＴＯＣ）の量） | 非イオン界面活性剤 | EPN | 直鎖アルキルベンゼンスルホン酸及びその塩（ＬＡＳ） | ノニルフェノール
|  |  |  | 流量: ｍ3／ｓ; 気温: ℃; 水温: ℃; 濁度: 度; 色度: 度; 透視度: ｃｍ; シアン: ｍｇ/Ｌ | ｍｇ/Ｌ | ｍｇ/Ｌ | ｍｇ/Ｌ | ｍｇ/Ｌ | ｍｇ/Ｌ | ｍｇ/Ｌ | ｍｇ/Ｌ | ｍｇ/Ｌ |  | ｍｇ/Ｌ | ｍｇ/Ｌ | ｍｇ/Ｌ | ｍｇ/Ｌ | MPN/100mL | 個/100mL | MPN/100mL | ｍｇ/Ｌ | ｍｇ/Ｌ | ｍｇ/Ｌ | ｍｇ/Ｌ | ｍｇ/Ｌ | ｍｇ/Ｌ | ｍｇ/Ｌ | ｍｇ/Ｌ | ｍｇ/Ｌ | ｍｇ/Ｌ | ｍｇ/Ｌ | ｍｇ/Ｌ | ｍｇ/Ｌ | ｍｇ/Ｌ | ｍｇ/Ｌ | ｍｇ/Ｌ | ｍｇ/Ｌ | ｍｇ/Ｌ | ｍｇ/Ｌ | ｍｇ/Ｌ | ｍｇ/Ｌ |  | ｍｇ/Ｌ | ｍｇ/Ｌ | ％ | ｍＳ/ｍ |  |  | MPN/100mL | 個/100mL | μg/L | ｍｇ/Ｌ | ｍｇ/Ｌ | ｍｇ/Ｌ | ｍｇ/Ｌ | ｍｇ/Ｌ | ｍｇ/Ｌ | ｍｇ/Ｌ | ｍｇ/Ｌ | ｍｇ/Ｌ | ｍｇ/Ｌ | ｍｇ/Ｌ | ｍｇ/Ｌ | ｍｇ/Ｌ | ｍｇ/Ｌ | ｍｇ/Ｌ | ｍｇ/Ｌ | ｍｇ/Ｌ | ｍｇ/Ｌ | ｍｇ/Ｌ | ｍｇ/Ｌ | ｍｇ/Ｌ | ｍｇ/Ｌ
鎌倉市環境部 | 村山橋 | 2020.05.27 | 10:53 | 天候: 晴; 気温: 28.4; 水温: 20.1; 透視度: 30+ | [8 empty] | 8 | 2.1 | 4.2 | 3 | 6.7 | [17 empty] | 0.06 | 1.5
鎌倉市環境部 | 村山橋 | 2020.08.19 | 10:33 | 天候: 晴; 気温: 32.5; 水温: 25.2; 透視度: 30+ | [8 empty] | 7.9 | 0.8 | 3.7 | 4 | 6.2 | [17 empty] | <0.05 | 1.3
鎌倉市環境部 | 村山橋 | 2020.11.11 | 11:02 | 天候: 晴; 気温: 17.5; 水温: 14.4; 透視度: 30+ | [8 empty] | 7.8 | 2 | 3.6 | 2 | 12 | 49000 |  |  | <0.5 | [11 empty] | 2.3 |  | 0.06 | 1.6 |  | 0.23
鎌倉市環境部 | 村山橋 | 2021.02.03 | 10:45 | 天候: 晴; 気温: 8.8; 水温: 9.8; 透視度: 30+ | [8 empty] | 7.9 | 2.2 | 2.5 | 2 | 9.2 | [17 empty] | <0.05 | 1.6
鎌倉市環境部 | 梶原橋 | 2020.05.27 | 10:38 | 天候: 晴; 気温: 25.6; 水温: 21.5; 透視度: 30+ | [8 empty] | 8.3 | 0.9 | 4.8 | 17 | 11.7 | [17 empty] | <0.05 | 0.78
鎌倉市環境部 | 梶原橋 | 2020.08.19 | 10:20 | 天候: 晴; 気温: 33.2; 水温: 27.1; 透視度: 30+ | [8 empty] | 8.4 | 0.9 | 6 | 17 | 12.7 | [17 empty] | <0.05 | 0.76
鎌倉市環境部 | 梶原橋 | 2020.11.11 | 10:37 | 天候: 晴; 気温: 16.6; 水温: 11.9; 透視度: 30+ | [8 empty] | 8.1 | 1.2 | 4.9 | 23 | 10.2 | 49000 |  |  | <0.5 | [11 empty] | 1.3 |  | <0.05 | 0.97 |  | 0.16
鎌倉市環境部 | 梶原橋 | 2021.02.03 | 10:30 | 天候: 晴; 気温: 9.4; 水温: 7.8; 透視度: 30+ | [8 empty] | 8 | 0.7 | 2.9 | 1 | 11.5 | [17 empty] | <0.05 | 0.92
鎌倉市環境部 | 中外製薬脇 | 2020.05.27 | 10:25 | 天候: 晴; 気温: 27.7; 水温: 22.6; 透視度: 30+ | [8 empty] | 7.9 | 0.6 | 3.7 | 4 | 8.9 | [17 empty] | <0.05 | 0.49
鎌倉市環境部 | 中外製薬脇 | 2020.08.19 | 9:10 | 天候: 晴; 気温: 34.6; 水温: 26.3; 透視度: 30+ | [8 empty] | 7.9 | 0.5 | 3.2 | 3 | 7.7 | [17 empty] | <0.05 | 0.55
鎌倉市環境部 | 中外製薬脇 | 2020.11.11 | 10:20 | 天候: 晴; 気温: 19.1; 水温: 12.5; 透視度: 30+ | [8 empty] | 8 | 0.5 | 3.3 | 2 | 10.8 | 33000 |  |  | <0.5 | [11 empty] | 0.78 |  | <0.05 | 0.52 |  | 0.15
鎌倉市環境部 | 中外製薬脇 | 2021.02.03 | 9:20 | 天候: 晴; 気温: 9; 水温: 7.8; 透視度: 30+ | [8 empty] | 7.9 | 0.6 | 2.7 | 2 | 10.2 | [17 empty] | <0.05 | 0.61
鎌倉市環境部 | 菱電湘南エレクトロニクス㈱裏 | 2020.05.27 | 10:10 | 天候: 晴; 気温: 24.9; 水温: 25.3; 透視度: 30+ | [8 empty] | 7.1 | 3.7 | 8.8 | 12 | 8.1 | [17 empty] | <0.05 | 8.7
鎌倉市環境部 | 菱電湘南エレクトロニクス㈱裏 | 2020.08.19 | 9:30 | 天候: 晴; 気温: 30.8; 水温: 29.9; 透視度: 30+ | [8 empty] | 7.3 | 1.5 | 8.2 | 2 | 7.7 | [17 empty] | <0.05 | 4.1
鎌倉市環境部 | 菱電湘南エレクトロニクス㈱裏 | 2020.11.11 | 10:00 | 天候: 晴; 気温: 15.4; 水温: 23.7; 透視度: 30+ | [8 empty] | 7.3 | 2.9 | 9.3 | 4 | 10.2 | 49 |  |  | <0.5 | [11 empty] | 6.3 |  | <0.05 | 5.1 |  | 2.9
鎌倉市環境部 | 菱電湘南エレクトロニクス㈱裏 | 2021.02.03 | 10:15 | 天候: 晴; 気温: 8.8; 水温: 19.4; 透視度: 30+ | [8 empty] | 7.1 | 5.8 | 10 | 6 | 8.1 | [17 empty] | 0.13 | 7.4
鎌倉市環境部 | 大船橋 | 2020.05.27 | 9:47 | 天候: 晴; 気温: 26.2; 水温: 21.2; 透視度: 30+ | [8 empty] | 8.2 | 1.5 | 4.3 | 3 | 9.4 | [17 empty] | <0.05 | 0.85
鎌倉市環境部 | 大船橋 | 2020.08.19 | 10:00 | 天候: 晴; 気温: 32.5; 水温: 27.6; 透視度: 30+ | [8 empty] | 8.4 | 1.8 | 4.1 | 7 | 9.3 | [17 empty] | <0.05 | 0.53
鎌倉市環境部 | 大船橋 | 2020.11.11 | 9:35 | 天候: 晴; 気温: 16.7; 水温: 13.1; 透視度: 30+ | [8 empty] | 8 | 1.1 | 3 | 1 | 10.4 | 17000 |  |  | <0.5 | [11 empty] | 1.2 |  | <0.05 | 0.84 |  | 0.25
鎌倉市環境部 | 大船橋 | 2021.02.03 | 9:55 | 天候: 晴; 気温: 10.4; 水温: 8.8; 透視度: 30+ | [8 empty] | 8 | 1.7 | 3.2 | 2 | 10.8 | [17 empty] | <0.05 | 0.82
鎌倉市環境部 | 笠船橋 | 2020.05.27 | 9:32 | 天候: 晴; 気温: 24.7; 水温: 20.6; 透視度: 30+ | [8 empty] | 8.6 | 1.6 | 4.1 | 3 | 11.5 | [17 empty] | <0.05 | 0.51
鎌倉市環境部 | 笠船橋 | 2020.08.19 | 9:48 | 天候: 晴; 気温: 32; 水温: 26.9; 透視度: 30+ | [8 empty] | 8.6 | 2 | 4.4 | 7 | 9.8 | [17 empty] | <0.05 | 0.26
鎌倉市環境部 | 笠船橋 | 2020.11.11 | 9:20 | 天候: 晴; 気温: 16.6; 水温: 12.7; 透視度: 30+ | [8 empty] | 8.2 | 2 | 3.4 | 2 | 9.8 | 170000 |  |  | <0.5 | [11 empty] | 1.2 |  | <0.05 | 0.87 |  | 0.12
鎌倉市環境部 | 笠船橋 | 2021.02.03 | 9:45 | 天候: 晴; 気温: 8.2; 水温: 7.7; 透視度: 30+ | [8 empty] | 8.2 | 1.5 | 3.5 | 3 | 11.8 | [17 empty] | <0.05 | 0.71

## 藤沢市
調査機関 | 測定地点名 | 採取年月日 | 採取時刻 | 天候 | 流量 | 気温 | 水温 | 濁度 | 色度 | 色相 | 外観 | 透視度 | 透明度 | 臭気 | シアン | カドミウム | 鉛 | 六価クロム | 砒素 | 総水銀 | アルキル水銀 | 有機りん | P C B | pH | BOD | COD | SS | DO(溶存酸素量) | 大腸菌群数(MPN法) | 大腸菌群数(デソ法) | 大腸菌数 | n-ﾍｷｻﾝ抽出物質 | 銅 | 全亜鉛 | 溶解性鉄 | 溶解性マンガン | 総クロム | ふっ素 | フェノール類 | ニッケル | 総鉄 | 総マンガン | 溶性ケイ酸 | 全窒素 | アンモ二ア性窒素 | 亜硝酸性窒素 | 硝酸性窒素 | 1,4-ジオキサン | 全燐 | 燐酸態燐 | 燐酸イオン | 塩化物イオン | 塩分 | 陰イオン界面活性剤 | 蒸発残留物 | 酸素飽和百分率 | 電気伝導率 | 総硬度 | 総アルカリ度 | 一般細菌数 | 一般菌群数(デソ法) | クロロフィルａ | セレン | ほう素 | 四塩化炭素 | シス-1,2-ジクロロエチレン及び トランス-1,2-ジクロロエチレン | シス-1,2-ジクロロエチレン | ジクロロメタン | テトラクロロエチレン | トリクロロエチレン | ベンゼン | 1,2-ジクロロエタン | 1,1,1-トリクロロエタン | 1,1,2-トリクロロエタン | 1,1-ジクロロエチレン | チウラム | シマジン | チオベンカルブ | 1,3-ジクロロプロペン | 有機物（全有機炭素（ＴＯＣ）の量） | 非イオン界面活性剤 | EPN | 直鎖アルキルベンゼンスルホン酸及びその塩（ＬＡＳ） | ノニルフェノール
|  |  |  | 流量: ｍ3／ｓ; 気温: ℃; 水温: ℃; 濁度: 度; 色度: 度; 透視度: ｃｍ; シアン: ｍｇ/Ｌ | ｍｇ/Ｌ | ｍｇ/Ｌ | ｍｇ/Ｌ | ｍｇ/Ｌ | ｍｇ/Ｌ | ｍｇ/Ｌ | ｍｇ/Ｌ | ｍｇ/Ｌ |  | ｍｇ/Ｌ | ｍｇ/Ｌ | ｍｇ/Ｌ | ｍｇ/Ｌ | MPN/100mL | 個/100mL | MPN/100mL | ｍｇ/Ｌ | ｍｇ/Ｌ | ｍｇ/Ｌ | ｍｇ/Ｌ | ｍｇ/Ｌ | ｍｇ/Ｌ | ｍｇ/Ｌ | ｍｇ/Ｌ | ｍｇ/Ｌ | ｍｇ/Ｌ | ｍｇ/Ｌ | ｍｇ/Ｌ | ｍｇ/Ｌ | ｍｇ/Ｌ | ｍｇ/Ｌ | ｍｇ/Ｌ | ｍｇ/Ｌ | ｍｇ/Ｌ | ｍｇ/Ｌ | ｍｇ/Ｌ | ｍｇ/Ｌ |  | ｍｇ/Ｌ | ｍｇ/Ｌ | ％ | ｍＳ/ｍ |  |  | MPN/100mL | 個/100mL | μg/L | ｍｇ/Ｌ | ｍｇ/Ｌ | ｍｇ/Ｌ | ｍｇ/Ｌ | ｍｇ/Ｌ | ｍｇ/Ｌ | ｍｇ/Ｌ | ｍｇ/Ｌ | ｍｇ/Ｌ | ｍｇ/Ｌ | ｍｇ/Ｌ | ｍｇ/Ｌ | ｍｇ/Ｌ | ｍｇ/Ｌ | ｍｇ/Ｌ | ｍｇ/Ｌ | ｍｇ/Ｌ | ｍｇ/Ｌ | ｍｇ/Ｌ | ｍｇ/Ｌ | ｍｇ/Ｌ | ｍｇ/Ｌ
藤沢市環境部 | 熊野橋 | 2020.04.08 | 9:42 | 水温: 16.5; 透視度: >30; シアン: 不検出 | <0.0003 | <0.005 | <0.02 | <0.005 | <0.0005 | 不検出 |  |  | 8.1 | 0.7 | 2.3 | 4 | 12.1 |  |  |  |  | <0.01 | 0.004 | <0.02 | <0.01 | <0.02 | <0.08 |  | <0.008 |  |  |  | 4.5 | 0.06 | <0.05 | 4.1 |  | 0.017 | 0.008 | [14 empty] | <0.0002 |  | <0.0002 | <0.0002 | <0.0002 | <0.0002 | <0.0002 | <0.0002 | <0.0002 | <0.0002 | <0.0002 |  |  |  | <0.0004
藤沢市環境部 | 熊野橋 | 2020.05.13 | 9:51 | 水温: 20.5; 透視度: >30; シアン: 不検出 | <0.0003 | <0.005 | <0.02 | <0.005 | <0.0005 | 不検出 |  |  | 8.1 | 0.6 | 1.7 | 3 | 10.6 |  |  |  |  | <0.01 | 0.007 | <0.02 | <0.01 | <0.02 | <0.08 |  | <0.008 |  |  |  | 4.4 | 0.04 | <0.05 | 4.2 |  | 0.016 | 0.01 | [13 empty] | <0.02 | <0.0002 |  | <0.0002 | <0.0002 | 0.0003 | <0.0002 | <0.0002 | <0.0002 | <0.0002 | <0.0002 | <0.0002 |  |  |  | <0.0004
藤沢市環境部 | 熊野橋 | 2020.06.03 | 9:52 | 水温: 22; 透視度: >30; シアン: 不検出 | <0.0003 | <0.005 | <0.02 | <0.005 | <0.0005 | 不検出 |  |  | 7.5 | 0.9 | 1.9 | 5 | 9.8 |  |  |  |  | <0.01 | 0.004 | <0.02 | <0.01 | <0.02 | <0.08 |  | <0.008 |  |  |  | 4.7 | 0.06 | <0.05 | 4.4 | <0.005 | 0.037 | 0.018 | [14 empty] | <0.0002 |  | <0.0002 | <0.0002 | <0.0002 | <0.0002 | <0.0002 | <0.0002 | <0.0002 | <0.0002 | <0.0002 |  |  |  | <0.0004
藤沢市環境部 | 熊野橋 | 2020.07.01 | 10:00 | 水温: 22; 透視度: >30; シアン: 不検出 | <0.0003 | <0.005 | <0.02 | <0.005 | <0.0005 | 不検出 |  |  | 7.7 | 1.4 | 2.6 | 10 | 8.4 |  |  |  | <1 | <0.01 | 0.013 | 0.03 | <0.01 | <0.02 | <0.08 |  | <0.008 |  |  |  | 3.5 | 0.06 | <0.05 | 3.3 |  | 0.042 | 0.018 | [13 empty] | <0.02 | <0.0002 |  | <0.0002 | <0.0002 | <0.0002 | <0.0002 | <0.0002 | <0.0002 | <0.0002 | <0.0002 | <0.0002 | <0.0006 | <0.0003 | <0.002 | <0.0004 |  |  | <0.0006
藤沢市環境部 | 熊野橋 | 2020.08.06 | 9:50 | 水温: 23.5; 透視度: >30; シアン: 不検出 | <0.0003 | <0.005 | <0.02 | <0.005 | <0.0005 | 不検出 |  |  | 7.9 | 1.1 | 1.7 | 4 | 9.9 |  |  |  |  | <0.01 | 0.002 | <0.02 | <0.01 | <0.02 | <0.08 |  | <0.008 |  | <0.01 |  | 4.3 | 0.09 | <0.05 | 4 |  | 0.031 | 0.017 | [12 empty] | <0.002 |  | <0.0002 |  | <0.0002 | <0.0002 | 0.0003 | <0.0002 | <0.0002 | <0.0002 | <0.0002 | <0.0002 | <0.0002 |  |  |  | <0.0004
藤沢市環境部 | 熊野橋 | 2020.09.02 | 9:55 | 水温: 23; 透視度: >30; シアン: 不検出 | <0.0003 | <0.005 | <0.02 | <0.005 | <0.0005 | 不検出 |  |  | 7.6 | 0.6 | 1 | 3 | 8.4 |  |  |  |  | <0.01 | 0.004 | <0.02 | <0.01 | <0.02 | <0.08 | <0.005 | <0.008 |  |  |  | 4.3 | 0.05 | <0.05 | 4 |  | 0.026 | 0.021 | [13 empty] | <0.02 | <0.0002 |  | <0.0002 | <0.0002 | <0.0002 | <0.0002 | <0.0002 | <0.0002 | <0.0002 | <0.0002 | <0.0002 |  |  |  | <0.0004
藤沢市環境部 | 熊野橋 | 2020.10.07 | 9:55 | 流量: 1.1; 水温: 19; 透視度: >30; シアン: 不検出 | <0.0003 | <0.005 | <0.02 | <0.005 | <0.0005 | 不検出 |  |  | 8.1 | 0.2 | 2.1 | 5 | 10.7 |  |  |  |  | <0.01 | 0.002 | <0.02 | <0.01 | <0.02 | <0.08 |  | <0.008 |  |  |  | 4.4 | 0.05 | <0.05 | 4.1 |  | 0.026 | 0.009 | [14 empty] | <0.0002 |  | <0.0002 | <0.0002 | <0.0002 | <0.0002 | <0.0002 | <0.0002 | <0.0002 | <0.0002 | <0.0002 |  |  |  | <0.0004
藤沢市環境部 | 熊野橋 | 2020.11.11 | 9:48 | 水温: 14.5; 透視度: >30; シアン: 不検出 | <0.0003 | <0.005 | <0.02 | <0.005 | <0.0005 | 不検出 |  |  | 7.9 | 0.1 | 1.8 | 5 | 11.5 |  |  |  |  | <0.01 | 0.002 | <0.02 | <0.01 | <0.02 | <0.08 |  | <0.008 |  |  |  | 4.5 | 0.05 | <0.05 | 4.4 |  | 0.011 | 0.007 | [13 empty] | <0.02 | <0.0002 |  | <0.0002 | <0.0002 | 0.0002 | <0.0002 | <0.0002 | <0.0002 | <0.0002 | <0.0002 | <0.0002 |  |  |  | <0.0004
藤沢市環境部 | 熊野橋 | 2020.12.02 | 9:50 | 水温: 13; 透視度: >30; シアン: 不検出 | <0.0003 | <0.005 | <0.02 | <0.005 | <0.0005 | 不検出 |  |  | 7.6 | 0.4 | 2.5 | 10 | 10.1 |  |  |  |  | <0.01 | 0.005 | <0.02 | <0.01 | <0.02 | <0.08 |  | <0.008 |  |  |  | 4.5 | <0.04 | <0.05 | 4.5 | <0.005 | 0.024 | 0.006 | [14 empty] | <0.0002 |  | <0.0002 | <0.0002 | 0.0002 | <0.0002 | <0.0002 | <0.0002 | <0.0002 | <0.0002 | <0.0002 |  |  |  | <0.0004
藤沢市環境部 | 熊野橋 | 2021.01.07 | 10:00 | 流量: 1.1; 水温: 11; 透視度: >30; シアン: 不検出 | <0.0003 | <0.005 | <0.02 | <0.005 | <0.0005 | 不検出 |  |  | 7.5 | 0.6 | 1 | 2 | 12.4 |  |  |  | <1 | <0.01 | 0.003 | <0.02 | <0.01 | <0.02 | <0.08 |  | <0.008 |  |  |  | 4.7 | 0.05 | <0.05 | 4.5 |  | 0.013 | 0.006 | [13 empty] | <0.02 | <0.0002 |  | <0.0002 | <0.0002 | 0.0002 | <0.0002 | <0.0002 | <0.0002 | <0.0002 | <0.0002 | <0.0002 |  |  |  | <0.0004
藤沢市環境部 | 熊野橋 | 2021.02.03 | 9:55 | 水温: 11.5; 透視度: >30; シアン: 不検出 | <0.0003 | <0.005 | <0.02 | <0.005 | <0.0005 | 不検出 |  |  | 7.1 | 1.5 | 2.2 | 13 | 10.9 |  |  |  |  | <0.01 | 0.008 | 0.02 | 0.01 | <0.02 | <0.08 |  | <0.008 |  | 0.01 |  | 4.7 | 0.11 | <0.05 | 4.3 |  | 0.049 | 0.023 | [12 empty] | <0.002 |  | <0.0002 |  | <0.0002 | <0.0002 | 0.0003 | <0.0002 | <0.0002 | <0.0002 | <0.0002 | <0.0002 | <0.0002 |  |  |  | <0.0004
藤沢市環境部 | 熊野橋 | 2021.03.03 | 10:05 | 水温: 10.5; 透視度: >30; シアン: 不検出 | <0.0003 | <0.005 | <0.02 | <0.005 | <0.0005 | 不検出 |  |  | 7.5 | 1.8 | 2.3 | 2 | 12.6 |  |  |  |  | <0.01 | 0.003 | <0.02 | <0.01 | <0.02 | <0.08 | <0.005 | <0.008 |  |  |  | 4.3 | 0.04 | <0.05 | 4.2 |  | 0.02 | 0.009 | [13 empty] | <0.02 | <0.0002 |  | <0.0002 | <0.0002 | 0.0002 | <0.0002 | <0.0002 | <0.0002 | <0.0002 | <0.0002 | <0.0002 |  |  |  | <0.0004
藤沢市環境部 | 新境橋 | 2020.04.08 | 9:37 | 水温: 18; 透視度: >30; シアン: 不検出 | <0.0003 | <0.005 | <0.02 | <0.005 | <0.0005 | 不検出 |  |  | 7.5 | 5.8 | 4.1 | 2 | 7.9 |  |  |  |  | <0.01 | 0.024 | 0.02 | <0.01 | <0.02 | <0.08 |  | <0.008 |  |  |  | 6.8 | 1.5 | 0.33 | 4.7 |  | 0.36 | 0.26 | [14 empty] | <0.0002 |  | <0.0002 | <0.0002 | <0.0002 | <0.0002 | <0.0002 | <0.0002 | <0.0002 | <0.0002 | <0.0002 |  |  |  | <0.0004
藤沢市環境部 | 新境橋 | 2020.05.13 | 9:46 | 水温: 21.5; 透視度: >30; シアン: 不検出 | <0.0003 | <0.005 | <0.02 | <0.005 | <0.0005 | 不検出 |  |  | 7.6 | 5.4 | 4.6 | 3 | 7.7 |  |  |  |  | <0.01 | 0.017 | 0.02 | 0.01 | <0.02 | <0.08 |  | <0.008 |  |  |  | 7.1 | 2 | 0.39 | 4.5 |  | 0.62 | 0.6 | [13 empty] | 0.02 | <0.0002 |  | <0.0002 | <0.0002 | 0.0002 | <0.0002 | <0.0002 | <0.0002 | <0.0002 | <0.0002 | <0.0002 |  |  |  | <0.0004
藤沢市環境部 | 新境橋 | 2020.06.03 | 9:47 | 水温: 23; 透視度: >30; シアン: 不検出 | <0.0003 | <0.005 | <0.02 | <0.005 | <0.0005 | 不検出 |  |  | 7.5 | 6.6 | 5.1 | 4 | 7.8 |  |  |  |  | <0.01 | 0.035 | 0.02 | 0.01 | <0.02 | <0.08 |  | <0.008 |  |  |  | 6.8 | 1.4 | 0.51 | 4.6 | <0.005 | 0.37 | 0.27 | [14 empty] | <0.0002 |  | <0.0002 | <0.0002 | <0.0002 | <0.0002 | <0.0002 | <0.0002 | <0.0002 | <0.0002 | <0.0002 |  |  |  | <0.0004
藤沢市環境部 | 新境橋 | 2020.07.01 | 9:55 | 水温: 23; 透視度: >30; シアン: 不検出 | <0.0003 | <0.005 | <0.02 | <0.005 | <0.0005 | 不検出 |  |  | 7.5 | 3.7 | 4.7 | 10 | 6.4 |  |  |  | <1 | <0.01 | 0.033 | 0.05 | <0.01 | <0.02 | <0.08 |  | <0.008 |  |  |  | 4.7 | 0.81 | 0.38 | 3.2 |  | 0.26 | 0.2 | [13 empty] | 0.02 | <0.0002 |  | <0.0002 | <0.0002 | <0.0002 | <0.0002 | <0.0002 | <0.0002 | <0.0002 | <0.0002 | <0.0002 | <0.0006 | <0.0003 | <0.002 | <0.0004 |  |  | <0.0006
藤沢市環境部 | 新境橋 | 2020.08.06 | 9:45 | 水温: 24.5; 透視度: >30; シアン: 不検出 | <0.0003 | <0.005 | <0.02 | <0.005 | <0.0005 | 不検出 |  |  | 7.5 | 3.4 | 4.7 | 5 | 7.9 |  |  |  |  | <0.01 | 0.017 | <0.02 | <0.01 | <0.02 | <0.08 |  | <0.008 |  | 0.01 |  | 6.5 | 0.91 | 0.35 | 4.5 |  | 0.3 | 0.23 | [12 empty] | <0.002 |  | <0.0002 |  | <0.0002 | <0.0002 | 0.0002 | <0.0002 | <0.0002 | <0.0002 | <0.0002 | <0.0002 | <0.0002 |  |  |  | <0.0004
藤沢市環境部 | 新境橋 | 2020.09.02 | 9:50 | 水温: 23.5; 透視度: >30; シアン: 不検出 | <0.0003 | <0.005 | <0.02 | <0.005 | <0.0005 | 不検出 |  |  | 7.5 | 2.4 | 3.4 | 3 | 6.9 |  |  |  |  | <0.01 | 0.019 | <0.02 | 0.01 | <0.02 | <0.08 | <0.005 | <0.008 |  |  |  | 6.4 | 0.95 | 0.16 | 4.5 |  | 0.23 | 0.18 | [13 empty] | 0.02 | <0.0002 |  | <0.0002 | <0.0002 | <0.0002 | <0.0002 | <0.0002 | <0.0002 | <0.0002 | <0.0002 | <0.0002 |  |  |  | <0.0004
藤沢市環境部 | 新境橋 | 2020.10.07 | 9:50 | 流量: 1.5; 水温: 21; 透視度: >30; シアン: 不検出 | <0.0003 | <0.005 | <0.02 | <0.005 | <0.0005 | 不検出 |  |  | 7.6 | 3.5 | 5 | 3 | 7.9 |  |  |  |  | <0.01 | 0.022 | 0.02 | <0.01 | <0.02 | <0.08 |  | <0.008 |  |  |  | 6.2 | 0.9 | 0.36 | 4.7 |  | 0.35 | 0.28 | [14 empty] | <0.0002 |  | <0.0002 | <0.0002 | <0.0002 | <0.0002 | <0.0002 | <0.0002 | <0.0002 | <0.0002 | <0.0002 |  |  |  | <0.0004
藤沢市環境部 | 新境橋 | 2020.11.11 | 9:44 | 水温: 17; 透視度: >30; シアン: 不検出 | <0.0003 | <0.005 | <0.02 | <0.005 | <0.0005 | 不検出 |  |  | 7.6 | 2.1 | 4.3 | 2 | 8.3 |  |  |  |  | <0.01 | 0.021 | 0.02 | <0.01 | <0.02 | <0.08 |  | <0.008 |  |  |  | 6.4 | 0.62 | 0.26 | 4.9 |  | 0.18 | 0.09 | [13 empty] | <0.02 | <0.0002 |  | <0.0002 | <0.0002 | 0.0002 | <0.0002 | <0.0002 | <0.0002 | <0.0002 | <0.0002 | <0.0002 |  |  |  | <0.0004
藤沢市環境部 | 新境橋 | 2020.12.02 | 9:44 | 水温: 16.5; 透視度: >30; シアン: 不検出 | <0.0003 | <0.005 | <0.02 | <0.005 | <0.0005 | 不検出 |  |  | 7.5 | 1.7 | 4.7 | 2 | 7.7 |  |  |  |  | <0.01 | 0.037 | 0.04 | 0.01 | <0.02 | <0.08 |  | <0.008 |  |  |  | 6.3 | 0.39 | 0.21 | 5.4 | <0.005 | 0.22 | 0.18 | [14 empty] | <0.0002 |  | <0.0002 | <0.0002 | 0.0002 | <0.0002 | <0.0002 | <0.0002 | <0.0002 | <0.0002 | <0.0002 |  |  |  | <0.0004
藤沢市環境部 | 新境橋 | 2021.01.07 | 9:55 | 流量: 1; 水温: 14.5; 透視度: >30; シアン: 不検出 | <0.0003 | <0.005 | <0.02 | <0.005 | <0.0005 | 不検出 |  |  | 7.4 | 5.7 | 4.3 | 2 | 8.7 |  |  |  | <1 | <0.01 | 0.023 | 0.03 | <0.01 | <0.02 | <0.08 |  | <0.008 |  |  |  | 7.4 | 0.91 | 0.25 | 5.4 |  | 0.51 | 0.38 | [13 empty] | <0.02 | <0.0002 |  | <0.0002 | <0.0002 | <0.0002 | <0.0002 | <0.0002 | <0.0002 | <0.0002 | <0.0002 | <0.0002 |  |  |  | <0.0004
藤沢市環境部 | 新境橋 | 2021.02.03 | 9:50 | 水温: 14; 透視度: >30; シアン: 不検出 | <0.0003 | <0.005 | <0.02 | <0.005 | <0.0005 | 不検出 |  |  | 7.3 | 6 | 4.9 | 6 | 8.2 |  |  |  |  | <0.01 | 0.025 | 0.03 | 0.01 | <0.02 | <0.08 |  | <0.008 |  | 0.02 |  | 6.7 | 1.2 | 0.21 | 4.6 |  | 0.41 | 0.27 | [12 empty] | <0.002 |  | <0.0002 |  | <0.0002 | <0.0002 | 0.0002 | <0.0002 | <0.0002 | <0.0002 | <0.0002 | <0.0002 | <0.0002 |  |  |  | <0.0004
藤沢市環境部 | 新境橋 | 2021.03.03 | 10:00 | 水温: 14.5; 透視度: >30; シアン: 不検出 | <0.0003 | <0.005 | <0.02 | <0.005 | <0.0005 | 不検出 |  |  | 7.8 | 5.8 | 4.9 | 2 | 8.5 |  |  |  |  | <0.01 | 0.024 | 0.03 | 0.01 | <0.02 | 0.09 | <0.005 | <0.008 |  |  |  | 7.3 | 1.3 | 0.47 | 5.2 |  | 0.34 | 0.25 | [13 empty] | 0.02 | <0.0002 |  | <0.0002 | <0.0002 | <0.0002 | <0.0002 | <0.0002 | <0.0002 | <0.0002 | <0.0002 | <0.0002 |  |  |  | <0.0004
藤沢市環境部 | 下中村橋 | 2020.04.08 | 10:01 | 水温: 17.5; 透視度: >30; シアン: 不検出 | <0.0003 | <0.005 | <0.02 | <0.005 | <0.0005 | 不検出 |  |  | 8.2 | 2.2 | 4.2 | 2 | 12.2 |  |  |  |  | <0.01 | 0.007 | 0.05 | <0.01 | <0.02 | 0.17 |  | <0.008 |  |  |  | 7.2 | 0.34 | 0.12 | 5.8 |  | 1 | 1 | [14 empty] | <0.0002 |  | <0.0002 | <0.0002 | <0.0002 | 0.0002 | <0.0002 | <0.0002 | <0.0002 | <0.0002 | <0.0002 |  |  |  | <0.0004
藤沢市環境部 | 下中村橋 | 2020.05.13 | 10:09 | 水温: 21.5; 透視度: >30; シアン: 不検出 | <0.0003 | <0.005 | <0.02 | <0.005 | <0.0005 | 不検出 |  |  | 8.5 | 3.1 | 5.3 | 1 | 11.7 |  |  |  |  | <0.01 | 0.009 | 0.05 | <0.01 | <0.02 | 0.22 |  | <0.008 |  |  |  | 6 | 0.24 | 0.19 | 5.3 |  | 0.71 | 0.69 | [13 empty] | 0.02 | <0.0002 |  | <0.0002 | <0.0002 | <0.0002 | 0.0002 | <0.0002 | <0.0002 | <0.0002 | <0.0002 | <0.0002 |  |  |  | <0.0004
藤沢市環境部 | 下中村橋 | 2020.06.03 | 10:15 | 水温: 23.5; 透視度: >30; シアン: 不検出 | <0.0003 | <0.005 | <0.02 | <0.005 | <0.0005 | 不検出 |  |  | 8.7 | 2.5 | 6.2 | 5 | 12.1 |  |  |  |  | <0.01 | 0.022 | 0.05 | <0.01 | <0.02 | 0.25 |  | <0.008 |  |  |  | 4.8 | 0.08 | 0.11 | 4.1 | <0.005 | 0.95 | 0.94 | [14 empty] | <0.0002 |  | <0.0002 | <0.0002 | <0.0002 | 0.0002 | <0.0002 | <0.0002 | <0.0002 | <0.0002 | <0.0002 |  |  |  | <0.0004
藤沢市環境部 | 下中村橋 | 2020.07.01 | 10:23 | 水温: 23; 透視度: >30; シアン: 不検出 | <0.0003 | <0.005 | <0.02 | <0.005 | <0.0005 | 不検出 |  |  | 7.7 | 3.3 | 4.9 | 6 | 7.9 |  |  |  | <1 | <0.01 | 0.039 | 0.08 | 0.01 | <0.02 | <0.08 |  | <0.008 |  |  |  | 4.1 | 0.52 | 0.1 | 3.3 |  | 0.29 | 0.25 | [13 empty] | 0.02 | <0.0002 |  | <0.0002 | <0.0002 | <0.0002 | <0.0002 | <0.0002 | <0.0002 | <0.0002 | <0.0002 | <0.0002 | <0.0006 | <0.0003 | <0.002 | <0.0004 |  |  | <0.0006
藤沢市環境部 | 下中村橋 | 2020.08.06 | 10:18 | 水温: 25; 透視度: >30; シアン: 不検出 | <0.0003 | <0.005 | <0.02 | <0.005 | <0.0005 | 不検出 |  |  | 8.4 | 2.1 | 3.5 | 1 | 11.3 |  |  |  |  | <0.01 | 0.021 | 0.03 | <0.01 | <0.02 | 0.2 |  | <0.008 |  | 0.01 |  | 5.4 | 0.13 | 0.08 | 4.6 |  | 0.38 | 0.37 |  |  |  | <0.03 | [8 empty] | <0.002 |  | <0.0002 |  | <0.0002 | <0.0002 | <0.0002 | <0.0002 | <0.0002 | <0.0002 | <0.0002 | <0.0002 | <0.0002 |  |  |  | <0.0004
藤沢市環境部 | 下中村橋 | 2020.09.02 | 10:14 | 水温: 25.5; 透視度: >30; シアン: 不検出 | <0.0003 | <0.005 | <0.02 | <0.005 | <0.0005 | 不検出 |  |  | 8.2 | 1.9 | 4.2 | 1 | 10.2 |  |  |  |  | <0.01 | 0.01 | 0.02 | <0.01 | <0.02 | 0.28 | <0.005 | <0.008 |  |  |  | 3.6 | 0.1 | 0.05 | 3.3 |  | 0.4 | 0.41 | [13 empty] | 0.02 | <0.0002 |  | <0.0002 | <0.0002 | <0.0002 | <0.0002 | <0.0002 | <0.0002 | <0.0002 | <0.0002 | <0.0002 |  |  |  | <0.0004
藤沢市環境部 | 下中村橋 | 2020.10.07 | 10:22 | 水温: 22.5; 透視度: >30; シアン: 不検出 | <0.0003 | <0.005 | <0.02 | <0.005 | <0.0005 | 不検出 |  |  | 8.8 | 3.8 | 7.5 | 19 | 12.1 |  |  |  |  | <0.01 | 0.037 | 0.04 | <0.01 | <0.02 | 0.35 |  | <0.008 |  |  |  | 5.1 | 0.13 | 0.05 | 3.8 |  | 0.95 | 0.85 | [14 empty] | <0.0002 |  | <0.0002 | <0.0002 | <0.0002 | 0.0002 | <0.0002 | <0.0002 | <0.0002 | <0.0002 | <0.0002 |  |  |  | <0.0004
藤沢市環境部 | 下中村橋 | 2020.11.11 | 10:12 | 水温: 17.5; 透視度: >30; シアン: 不検出 | <0.0003 | <0.005 | <0.02 | <0.005 | <0.0005 | 不検出 |  |  | 7.8 | 3.6 | 6 | 7 | 10.4 |  |  |  |  | <0.01 | 0.013 | 0.04 | <0.01 | <0.02 | 0.48 |  | <0.008 |  |  |  | 7.4 | 0.42 | 0.35 | 6 |  | 0.96 | 0.37 | [13 empty] | 0.02 | <0.0002 |  | <0.0002 | <0.0002 | <0.0002 | 0.0003 | <0.0002 | <0.0002 | <0.0002 | <0.0002 | <0.0002 |  |  |  | <0.0004
藤沢市環境部 | 下中村橋 | 2020.12.02 | 10:10 | 水温: 14.5; 透視度: >30; シアン: 不検出 | <0.0003 | <0.005 | <0.02 | <0.005 | <0.0005 | 不検出 |  |  | 7.5 | 3.3 | 6.5 | 2 | 8.9 |  |  |  |  | <0.01 | 0.032 | 0.09 | <0.01 | <0.02 | 0.28 |  | <0.008 |  |  |  | 5.7 | 0.47 | 0.51 | 4.8 | <0.005 | 0.41 | 0.3 | [14 empty] | <0.0002 |  | <0.0002 | <0.0002 | <0.0002 | 0.0002 | <0.0002 | <0.0002 | <0.0002 | <0.0002 | <0.0002 |  |  |  | <0.0004
藤沢市環境部 | 下中村橋 | 2021.01.07 | 10:25 | 水温: 10.5; 透視度: >30; シアン: 不検出 | <0.0003 | <0.005 | <0.02 | <0.005 | <0.0005 | 不検出 |  |  | 7.7 | 7.1 | 8.1 | 1 | 10.9 |  |  |  | <1 | <0.01 | 0.043 | 0.08 | 0.01 | <0.02 | 0.56 |  | <0.008 |  |  |  | 8.1 | 1.4 | 0.48 | 6.1 |  | 1.1 | 1.1 | [13 empty] | 0.02 | <0.0002 |  | <0.0002 | <0.0002 | <0.0002 | 0.0002 | <0.0002 | <0.0002 | <0.0002 | <0.0002 | <0.0002 |  |  |  | <0.0004
藤沢市環境部 | 下中村橋 | 2021.02.03 | 10:15 | 水温: 13.5; 透視度: >30; シアン: 不検出 | <0.0003 | <0.005 | <0.02 | <0.005 | <0.0005 | 不検出 |  |  | 7.7 | 5 | 6.3 | 8 | 9.3 |  |  |  |  | <0.01 | 0.026 | 0.11 | 0.01 | <0.02 | 0.44 |  | <0.008 |  | 0.02 |  | 6.8 | 1.2 | 0.49 | 4.4 |  | 1 | 0.96 |  |  |  | 0.05 | [8 empty] | <0.002 |  | <0.0002 |  | <0.0002 | <0.0002 | <0.0002 | 0.0003 | <0.0002 | <0.0002 | <0.0002 | <0.0002 | <0.0002 |  |  |  | <0.0004
藤沢市環境部 | 下中村橋 | 2021.03.03 | 10:30 | 水温: 14.5; 透視度: >30; シアン: 不検出 | <0.0003 | <0.005 | <0.02 | <0.005 | <0.0005 | 不検出 |  |  | 7.9 | 7 | 6.8 | 9 | 11.6 |  |  |  |  | <0.01 | 0.02 | 0.07 | 0.01 | <0.02 | 0.39 | <0.005 | <0.008 |  |  |  | 5.2 | 0.64 | 0.21 | 4.1 |  | 1.3 | 1.2 | [13 empty] | 0.03 | <0.0002 |  | <0.0002 | <0.0002 | <0.0002 | 0.0003 | <0.0002 | <0.0002 | <0.0002 | <0.0002 | <0.0002 |  |  |  | <0.0004
藤沢市環境部 | 大庭橋 | 2020.04.08 | 8:40 | 水温: 14.5; 透視度: >30; シアン: 不検出 | <0.0003 | <0.005 | <0.02 | <0.005 | <0.0005 | 不検出 |  |  | 8.6 | 1.3 | 3.2 | 1 | 13 |  |  |  |  | <0.01 | 0.003 | 0.11 | 0.01 | <0.02 | <0.08 |  | <0.008 |  |  |  | 2.4 | 0.17 | 0.1 | 1.8 |  | 0.035 | 0.011 | [14 empty] | <0.0002 |  | <0.0002 | <0.0002 | <0.0002 | <0.0002 | <0.0002 | <0.0002 | <0.0002 | <0.0002 | <0.0002 |  |  |  | <0.0004
藤沢市環境部 | 大庭橋 | 2020.05.13 | 8:38 | 水温: 20.5; 透視度: >30; シアン: 不検出 | <0.0003 | <0.005 | <0.02 | <0.005 | <0.0005 | 不検出 |  |  | 8.3 | 2.2 | 5.2 | 1 | 10 |  |  |  |  | <0.01 | 0.007 | 0.13 | 0.01 | <0.02 | <0.08 |  | <0.008 |  |  |  | 2.9 | 0.44 | 0.15 | 2.3 |  | 0.05 | 0.024 | [13 empty] | 0.03 | <0.0002 |  | <0.0002 | <0.0002 | <0.0002 | <0.0002 | <0.0002 | <0.0002 | <0.0002 | <0.0002 | <0.0002 |  |  |  | <0.0004
藤沢市環境部 | 大庭橋 | 2020.06.03 | 8:40 | 水温: 23; 透視度: >30; シアン: 不検出 | <0.0003 | <0.005 | <0.02 | <0.005 | <0.0005 | 不検出 |  |  | 8.3 | 0.7 | 3.9 | 3 | 10.9 |  |  |  |  | <0.01 | 0.005 | 0.05 | <0.01 | <0.02 | 0.09 |  | <0.008 |  |  |  | 2.1 | <0.04 | 0.1 | 1.7 | <0.005 | 0.029 | 0.028 | [14 empty] | <0.0002 |  | <0.0002 | <0.0002 | <0.0002 | <0.0002 | <0.0002 | <0.0002 | <0.0002 | <0.0002 | <0.0002 |  |  |  | <0.0004
藤沢市環境部 | 大庭橋 | 2020.07.01 | 8:43 | 水温: 23.5; 透視度: >30; シアン: 不検出 | <0.0003 | <0.005 | <0.02 | <0.005 | <0.0005 | 不検出 |  |  | 8 | 0.9 | 3.4 | 1 | 8.4 |  |  |  | <1 | <0.01 | 0.008 | 0.17 | 0.01 | <0.02 | <0.08 |  | <0.008 |  |  |  | 2.3 | 0.31 | 0.06 | 1.9 |  | 0.056 | 0.038 | [13 empty] | 0.02 | <0.0002 |  | <0.0002 | <0.0002 | <0.0002 | <0.0002 | <0.0002 | <0.0002 | <0.0002 | <0.0002 | <0.0002 | <0.0006 | <0.0003 | <0.002 | <0.0004 |  |  | <0.0006
藤沢市環境部 | 大庭橋 | 2020.08.06 | 8:42 | 水温: 24.5; 透視度: >30; シアン: 不検出 | <0.0003 | <0.005 | <0.02 | <0.005 | <0.0005 | 不検出 |  |  | 8.6 | 1 | 3.1 | 4 | 10.7 |  |  |  |  | <0.01 | 0.003 | 0.05 | 0.01 | <0.02 | 0.18 |  | <0.008 |  | 0.03 |  | 2.8 | 0.18 | 0.06 | 2.3 |  | 0.02 | 0.008 | [12 empty] | <0.002 |  | <0.0002 |  | <0.0002 | <0.0002 | <0.0002 | <0.0002 | <0.0002 | <0.0002 | <0.0002 | <0.0002 | <0.0002 |  |  |  | <0.0004
藤沢市環境部 | 大庭橋 | 2020.09.02 | 8:36 | 水温: 24.5; 透視度: >30; シアン: 不検出 | <0.0003 | <0.005 | <0.02 | <0.005 | <0.0005 | 不検出 |  |  | 8.2 | 1.3 | 4.2 | 7 | 8 |  |  |  |  | <0.01 | 0.003 | 0.09 | 0.05 | <0.02 | <0.08 |  | <0.008 |  |  |  | 2.3 | <0.04 | 0.2 | 1.9 |  | 0.055 | 0.013 | [13 empty] | 0.04 | <0.0002 |  | <0.0002 | <0.0002 | <0.0002 | <0.0002 | <0.0002 | <0.0002 | <0.0002 | <0.0002 | <0.0002 |  |  |  | <0.0004
藤沢市環境部 | 大庭橋 | 2020.10.07 | 8:41 | 流量: 0.025; 水温: 20; 透視度: >30; シアン: 不検出 | <0.0003 | <0.005 | <0.02 | <0.005 | <0.0005 | 不検出 |  |  | 8.5 | 0.4 | 4 | 1 | 11.4 |  |  |  |  | <0.01 | 0.002 | 0.04 | 0.01 | <0.02 | <0.08 |  | <0.008 |  |  |  | 1.4 | 0.22 | <0.05 | 0.86 |  | 0.03 | 0.009 | [14 empty] | <0.0002 |  | <0.0002 | <0.0002 | <0.0002 | <0.0002 | <0.0002 | <0.0002 | <0.0002 | <0.0002 | <0.0002 |  |  |  | <0.0004
藤沢市環境部 | 大庭橋 | 2020.11.11 | 8:40 | 水温: 13; 透視度: >30; シアン: 不検出 | <0.0003 | <0.005 | <0.02 | <0.005 | <0.0005 | 不検出 |  |  | 8.2 | 0.3 | 3.3 | 1 | 10.3 |  |  |  |  | <0.01 | 0.002 | 0.07 | 0.01 | <0.02 | <0.08 |  | <0.008 |  |  |  | 2.3 | 0.21 | <0.05 | 1.9 |  | 0.063 | 0.039 | [13 empty] | 0.02 | <0.0002 |  | <0.0002 | <0.0002 | <0.0002 | <0.0002 | <0.0002 | <0.0002 | <0.0002 | <0.0002 | <0.0002 |  |  |  | <0.0004
藤沢市環境部 | 大庭橋 | 2020.12.02 | 8:37 | 水温: 11; 透視度: >30; シアン: 不検出 | <0.0003 | <0.005 | <0.02 | <0.005 | <0.0005 | 不検出 |  |  | 8.1 | 0.3 | 4 | <1 | 9.5 |  |  |  |  | <0.01 | 0.005 | 0.18 | 0.04 | <0.02 | <0.08 |  | <0.008 |  |  |  | 1.5 | 0.2 | <0.05 | 1.3 | <0.005 | 0.059 | 0.059 | [14 empty] | <0.0002 |  | <0.0002 | <0.0002 | <0.0002 | <0.0002 | <0.0002 | <0.0002 | <0.0002 | <0.0002 | <0.0002 |  |  |  | <0.0004
藤沢市環境部 | 大庭橋 | 2021.01.07 | 8:45 | 流量: 0.014; 水温: 7.5; 透視度: >30; シアン: 不検出 | <0.0003 | <0.005 | <0.02 | <0.005 | <0.0005 | 不検出 |  |  | 8.1 | 1.2 | 3.5 | 1 | 11.5 |  |  |  | <1 | <0.01 | 0.007 | 0.15 | 0.01 | <0.02 | <0.08 |  | <0.008 |  |  |  | 2.1 | 0.24 | <0.05 | 1.8 |  | 0.17 | 0.13 | [13 empty] | 0.03 | <0.0002 |  | <0.0002 | <0.0002 | <0.0002 | <0.0002 | <0.0002 | <0.0002 | <0.0002 | <0.0002 | <0.0002 |  |  |  | <0.0004
藤沢市環境部 | 大庭橋 | 2021.02.03 | 8:42 | 水温: 7.5; 透視度: >30; シアン: 不検出 | <0.0003 | <0.005 | <0.02 | <0.005 | <0.0005 | 不検出 |  |  | 7.6 | 2.1 | 4.2 | 2 | 10.3 |  |  |  |  | <0.01 | 0.023 | 0.21 | 0.03 | <0.02 | 0.15 |  | <0.008 |  | 0.04 |  | 2.2 | 0.27 | <0.05 | 1.5 |  | 0.083 | 0.042 | [12 empty] | <0.002 |  | <0.0002 |  | <0.0002 | <0.0002 | <0.0002 | <0.0002 | <0.0002 | <0.0002 | <0.0002 | <0.0002 | <0.0002 |  |  |  | <0.0004
藤沢市環境部 | 大庭橋 | 2021.03.03 | 8:42 | 水温: 9.5; 透視度: >30; シアン: 不検出 | <0.0003 | <0.005 | <0.02 | <0.005 | <0.0005 | 不検出 |  |  | 7.8 | 5 | 7.2 | 8 | 9.6 |  |  |  |  | <0.01 | 0.017 | 0.21 | 0.05 | <0.02 | 0.15 |  | <0.008 |  |  |  | 2 | 0.35 | 0.07 | 1 |  | 0.12 | 0.035 | [13 empty] | 0.02 | <0.0002 |  | <0.0002 | <0.0002 | <0.0002 | <0.0002 | <0.0002 | <0.0002 | <0.0002 | <0.0002 | <0.0002 |  |  |  | <0.0004
藤沢市環境部 | 久保田橋 | 2020.04.08 | 9:20 | 水温: 15.5; 透視度: >30; シアン: 不検出 | <0.0003 | <0.005 | <0.02 | <0.005 | <0.0005 | 不検出 |  |  | 8.1 | 1.2 | 2 | 3 | 11.6 |  |  |  |  | <0.01 | 0.005 | 0.04 | 0.01 | <0.02 | <0.08 |  | <0.008 |  |  |  | 5.7 | 0.1 | <0.05 | 5.5 |  | 0.073 | 0.035 | [14 empty] | <0.0002 |  | <0.0002 | <0.0002 | <0.0002 | <0.0002 | <0.0002 | <0.0002 | <0.0002 | <0.0002 | <0.0002 |  |  |  | <0.0004
藤沢市環境部 | 久保田橋 | 2020.05.13 | 9:30 | 水温: 20.5; 透視度: >30; シアン: 不検出 | <0.0003 | <0.005 | <0.02 | <0.005 | <0.0005 | 不検出 |  |  | 8.4 | 0.6 | 2.5 | 6 | 11.2 |  |  |  |  | <0.01 | 0.008 | 0.03 | <0.01 | <0.02 | <0.08 |  | <0.008 |  |  |  | 6 | 0.06 | <0.05 | 5.6 |  | 0.06 | 0.033 | [13 empty] | <0.02 | <0.0002 |  | <0.0002 | <0.0002 | 0.0003 | <0.0002 | <0.0002 | <0.0002 | <0.0002 | <0.0002 | <0.0002 |  |  |  | <0.0004
藤沢市環境部 | 久保田橋 | 2020.06.03 | 9:28 | 水温: 23; 透視度: >30; シアン: 不検出 | <0.0003 | <0.005 | <0.02 | <0.005 | <0.0005 | 不検出 |  |  | 7.7 | 1.5 | 3.9 | 11 | 9.3 |  |  |  |  | <0.01 | 0.011 | 0.09 | 0.01 | <0.02 | <0.08 |  | <0.008 |  |  |  | 5.5 | 0.13 | 0.06 | 5.3 | <0.005 | 0.11 | 0.062 | [14 empty] | <0.0002 |  | <0.0002 | <0.0002 | <0.0002 | <0.0002 | <0.0002 | <0.0002 | <0.0002 | <0.0002 | <0.0002 |  |  |  | <0.0004
藤沢市環境部 | 久保田橋 | 2020.07.01 | 9:35 | 水温: 23.5; 透視度: >30; シアン: 不検出 | <0.0003 | <0.005 | <0.02 | <0.005 | <0.0005 | 不検出 |  |  | 7.7 | 1.8 | 3.5 | 11 | 7.5 |  |  |  | <1 | <0.01 | 0.015 | 0.08 | 0.01 | <0.02 | <0.08 |  | <0.008 |  |  |  | 3.4 | 0.18 | <0.05 | 2.7 |  | 0.11 | 0.06 | [13 empty] | 0.02 | <0.0002 |  | <0.0002 | <0.0002 | <0.0002 | <0.0002 | <0.0002 | <0.0002 | <0.0002 | <0.0002 | <0.0002 | <0.0006 | <0.0003 | <0.002 | <0.0004 |  |  | <0.0006
藤沢市環境部 | 久保田橋 | 2020.08.06 | 9:25 | 水温: 25.5; 透視度: >30; シアン: 不検出 | <0.0003 | <0.005 | <0.02 | <0.005 | <0.0005 | 不検出 |  |  | 7.8 | 0.9 | 2.6 | 7 | 8.7 |  |  |  |  | <0.01 | 0.008 | 0.03 | 0.01 | <0.02 | <0.08 |  | <0.008 |  | 0.02 |  | 5.5 | 0.13 | <0.05 | 5.1 |  | 0.084 | 0.055 | [12 empty] | <0.002 |  | <0.0002 |  | <0.0002 | <0.0002 | 0.0002 | <0.0002 | <0.0002 | <0.0002 | <0.0002 | <0.0002 | <0.0002 |  |  |  | <0.0004
藤沢市環境部 | 久保田橋 | 2020.09.02 | 9:32 | 水温: 24; 透視度: >30; シアン: 不検出 | <0.0003 | <0.005 | <0.02 | <0.005 | <0.0005 | 不検出 |  |  | 7.8 | 0.9 | 2 | 7 | 8.2 |  |  |  |  | <0.01 | 0.007 | 0.03 | 0.01 | <0.02 | <0.08 | <0.005 | <0.008 |  |  |  | 5.9 | 0.15 | <0.05 | 5.5 |  | 0.099 | 0.07 | [13 empty] | 0.02 | <0.0002 |  | <0.0002 | <0.0002 | <0.0002 | <0.0002 | <0.0002 | <0.0002 | <0.0002 | <0.0002 | <0.0002 |  |  |  | <0.0004
藤沢市環境部 | 久保田橋 | 2020.10.07 | 9:30 | 流量: 1.3; 水温: 19; 透視度: >30; シアン: 不検出 | <0.0003 | <0.005 | <0.02 | <0.005 | <0.0005 | 不検出 |  |  | 8.2 | 0.2 | 2.1 | 4 | 10.4 |  |  |  |  | <0.01 | 0.019 | 0.02 | <0.01 | <0.02 | <0.08 |  | <0.008 |  |  |  | 6.5 | 0.13 | <0.05 | 6.3 |  | 0.07 | 0.057 | [14 empty] | <0.0002 |  | <0.0002 | <0.0002 | 0.0002 | <0.0002 | <0.0002 | <0.0002 | <0.0002 | <0.0002 | <0.0002 |  |  |  | <0.0004
藤沢市環境部 | 久保田橋 | 2020.11.11 | 9:24 | 水温: 13.5; 透視度: >30; シアン: 不検出 | <0.0003 | <0.005 | <0.02 | <0.005 | <0.0005 | 不検出 |  |  | 8.1 | 0.7 | 2.9 | 9 | 10.9 |  |  |  |  | <0.01 | 0.006 | 0.02 | <0.01 | <0.02 | <0.08 |  | <0.008 |  |  |  | 6.6 | 0.14 | <0.05 | 6.5 |  | 0.11 | 0.053 | [13 empty] | <0.02 | <0.0002 |  | <0.0002 | <0.0002 | 0.0002 | <0.0002 | <0.0002 | <0.0002 | <0.0002 | <0.0002 | <0.0002 |  |  |  | <0.0004
藤沢市環境部 | 久保田橋 | 2020.12.02 | 9:27 | 水温: 12; 透視度: >30; シアン: 不検出 | <0.0003 | <0.005 | <0.02 | <0.005 | <0.0005 | 不検出 |  |  | 7.9 | 1.6 | 3.4 | 10 | 9.4 |  |  |  |  | <0.01 | 0.01 | 0.04 | 0.02 | <0.02 | <0.08 |  | <0.008 |  |  |  | 7.1 | 0.17 | <0.05 | 6.7 | <0.005 | 0.13 | 0.097 | [14 empty] | <0.0002 |  | <0.0002 | <0.0002 | 0.0002 | <0.0002 | <0.0002 | <0.0002 | <0.0002 | <0.0002 | <0.0002 |  |  |  | <0.0004
藤沢市環境部 | 久保田橋 | 2021.01.07 | 9:35 | 流量: 1.1; 水温: 10; 透視度: >30; シアン: 不検出 | <0.0003 | <0.005 | <0.02 | <0.005 | <0.0005 | 不検出 |  |  | 7.9 | 1.7 | 2.2 | 2 | 11.7 |  |  |  | <1 | <0.01 | 0.007 | 0.02 | 0.01 | <0.02 | <0.08 |  | <0.008 |  |  |  | 7.3 | 0.24 | 0.06 | 6.5 |  | 0.077 | 0.056 | [13 empty] | 0.02 | <0.0002 |  | <0.0002 | <0.0002 | 0.0002 | <0.0002 | <0.0002 | <0.0002 | <0.0002 | <0.0002 | <0.0002 |  |  |  | <0.0004
藤沢市環境部 | 久保田橋 | 2021.02.03 | 9:30 | 水温: 9.5; 透視度: >30; シアン: 不検出 | <0.0003 | <0.005 | <0.02 | <0.005 | <0.0005 | 不検出 |  |  | 7.7 | 2.6 | 3.5 | 11 | 10.4 |  |  |  |  | <0.01 | 0.01 | 0.04 | 0.02 | <0.02 | <0.08 |  | <0.008 |  | 0.03 |  | 6.9 | 0.27 | 0.05 | 5.8 |  | 0.11 | 0.062 | [12 empty] | <0.002 |  | <0.0002 |  | <0.0002 | <0.0002 | 0.0002 | <0.0002 | <0.0002 | <0.0002 | <0.0002 | <0.0002 | <0.0002 |  |  |  | <0.0004
藤沢市環境部 | 久保田橋 | 2021.03.03 | 9:35 | 水温: 10; 透視度: >30; シアン: 不検出 | <0.0003 | <0.005 | <0.02 | <0.005 | <0.0005 | 不検出 |  |  | 7.8 | 2.4 | 4.1 | 7 | 10.5 |  |  |  |  | <0.01 | 0.01 | 0.04 | 0.01 | <0.02 | <0.08 | <0.005 | <0.008 |  |  |  | 6.5 | 0.26 | 0.06 | 5.9 |  | 0.11 | 0.044 | [13 empty] | 0.02 | <0.0002 |  | <0.0002 | <0.0002 | 0.0002 | <0.0002 | <0.0002 | <0.0002 | <0.0002 | <0.0002 | <0.0002 |  |  |  | <0.0004
藤沢市環境部 | 追出橋 | 2020.04.08 | 9:03 | 水温: 14.5; 透視度: >30; シアン: 不検出 | <0.0003 | <0.005 | <0.02 | <0.005 | <0.0005 | 不検出 |  |  | 7.7 | 13 | 11 | 26 | 8.1 |  |  |  |  | 0.01 | 0.03 | 0.11 | 0.07 | <0.02 | 0.1 |  | <0.008 |  |  |  | 14 | 7.2 | 0.24 | 5.3 |  | 1.5 | 0.95 | [14 empty] | <0.0002 |  | <0.0002 | <0.0002 | <0.0002 | <0.0002 | <0.0002 | <0.0002 | <0.0002 | <0.0002 | <0.0002 |  |  |  | <0.0004
藤沢市環境部 | 追出橋 | 2020.05.13 | 9:06 | 水温: 18.5; 透視度: >30; シアン: 不検出 | <0.0003 | <0.005 | <0.02 | <0.005 | <0.0005 | 不検出 |  |  | 8.1 | 4.4 | 5.1 | 43 | 9.2 |  |  |  |  | <0.01 | 0.015 | 0.05 | 0.02 | <0.02 | <0.08 |  | <0.008 |  |  |  | 10 | 1.1 | 0.11 | 2.2 |  | 0.32 | 0.22 | [13 empty] | 0.02 | <0.0002 |  | <0.0002 | <0.0002 | <0.0002 | <0.0002 | <0.0002 | <0.0002 | <0.0002 | <0.0002 | <0.0002 |  |  |  | <0.0004
藤沢市環境部 | 追出橋 | 2020.06.03 | 9:08 | 水温: 22.5; 透視度: >30; シアン: 不検出 | <0.0003 | <0.005 | <0.02 | <0.005 | <0.0005 | 不検出 |  |  | 7.4 | 4.9 | 6.7 | 18 | 7.1 |  |  |  |  | <0.01 | 0.031 | 0.11 | 0.05 | <0.02 | 0.08 |  | <0.008 |  |  |  | 3.8 | 0.91 | 0.16 | 1.6 | <0.005 | 0.38 | 0.26 | [14 empty] | <0.0002 |  | <0.0002 | <0.0002 | <0.0002 | <0.0002 | <0.0002 | <0.0002 | <0.0002 | <0.0002 | <0.0002 |  |  |  | <0.0004
藤沢市環境部 | 追出橋 | 2020.07.01 | 9:15 | 水温: 23.5; 透視度: >30; シアン: 不検出 | <0.0003 | <0.005 | <0.02 | <0.005 | <0.0005 | 不検出 |  |  | 7.6 | 8.4 | 7.3 | 23 | 5.9 |  |  |  | <1 | <0.01 | 0.02 | 0.21 | 0.08 | <0.02 | 0.08 |  | <0.008 |  |  |  | 6.3 | 1.7 | 0.13 | 3.4 |  | 0.36 | 0.23 | [13 empty] | 0.05 | <0.0002 |  | <0.0002 | <0.0002 | <0.0002 | <0.0002 | <0.0002 | <0.0002 | <0.0002 | <0.0002 | <0.0002 | <0.0006 | <0.0003 | <0.002 | <0.0004 |  |  | <0.0006
藤沢市環境部 | 追出橋 | 2020.08.06 | 9:06 | 水温: 24.5; 透視度: >30; シアン: 不検出 | <0.0003 | <0.005 | <0.02 | <0.005 | <0.0005 | 不検出 |  |  | 7.5 | 4.2 | 5.5 | 14 | 6.8 |  |  |  |  | <0.01 | 0.023 | 0.12 | 0.06 | <0.02 | 0.16 |  | <0.008 |  | 0.06 |  | 5.1 | 1 | 0.18 | 3 |  | 0.36 | 0.24 |  |  |  | <0.03 | [8 empty] | <0.002 |  | <0.0002 |  | <0.0002 | <0.0002 | <0.0002 | <0.0002 | <0.0002 | <0.0002 | <0.0002 | <0.0002 | <0.0002 |  |  |  | <0.0004
藤沢市環境部 | 追出橋 | 2020.09.02 | 9:10 | 水温: 25.5; 透視度: >30; シアン: 不検出 | <0.0003 | <0.005 | <0.02 | <0.005 | <0.0005 | 不検出 |  |  | 7.4 | 4.7 | 7.5 | 24 | 7.9 |  |  |  |  | <0.01 | 0.021 | 0.26 | 0.15 | <0.02 | 0.16 |  | <0.008 |  |  |  | 3.8 | 1.5 | 0.11 | 0.78 |  | 0.56 | 0.37 | [13 empty] | 0.03 | <0.0002 |  | <0.0002 | <0.0002 | <0.0002 | <0.0002 | <0.0002 | <0.0002 | <0.0002 | <0.0002 | <0.0002 |  |  |  | <0.0004
藤沢市環境部 | 追出橋 | 2020.10.07 | 9:12 | 流量: 0.082; 水温: 20; 透視度: >30; シアン: 不検出 | <0.0003 | <0.005 | <0.02 | <0.005 | <0.0005 | 不検出 |  |  | 7.8 | 5.5 | 12 | 16 | 4.9 |  |  |  |  | <0.01 | 0.038 | 0.23 | 0.15 | <0.02 | 0.13 |  | <0.008 |  |  |  | 12 | 8.2 | 0.21 | 1.6 |  | 2.1 | 2 | [14 empty] | <0.0002 |  | <0.0002 | <0.0002 | <0.0002 | <0.0002 | <0.0002 | <0.0002 | <0.0002 | <0.0002 | <0.0002 |  |  |  | <0.0004
藤沢市環境部 | 追出橋 | 2020.11.11 | 9:06 | 水温: 12; 透視度: >30; シアン: 不検出 | <0.0003 | <0.005 | <0.02 | <0.005 | <0.0005 | 不検出 |  |  | 7.7 | 14 | 14 | 18 | 6.4 |  |  |  |  | <0.01 | 0.038 | 0.13 | 0.1 | <0.02 | 0.09 |  | <0.008 |  |  |  | 13 | 6.1 | 1.3 | 4.6 |  | 2.1 | 0.25 | [13 empty] | 0.06 | <0.0002 |  | <0.0002 | <0.0002 | <0.0002 | <0.0002 | <0.0002 | <0.0002 | <0.0002 | <0.0002 | <0.0002 |  |  |  | <0.0004
藤沢市環境部 | 追出橋 | 2020.12.02 | 9:05 | 水温: 10.5; 透視度: >30; シアン: 不検出 | <0.0003 | <0.005 | <0.02 | <0.005 | <0.0005 | 不検出 |  |  | 7.7 | 12 | 12 | 15 | 5.8 |  |  |  |  | <0.01 | 0.041 | 0.25 | 0.22 | <0.02 | 0.1 |  | <0.008 |  |  |  | 11 | 6 | 0.17 | 3.6 | 0.013 | 1.4 | 1.2 | [14 empty] | <0.0002 |  | <0.0002 | <0.0002 | <0.0002 | <0.0002 | <0.0002 | <0.0002 | <0.0002 | <0.0002 | <0.0002 |  |  |  | <0.0004
藤沢市環境部 | 追出橋 | 2021.01.07 | 9:10 | 流量: 0.13; 水温: 6.5; 透視度: >30; シアン: 不検出 | <0.0003 | <0.005 | <0.02 | <0.005 | <0.0005 | 不検出 |  |  | 7.8 | 15 | 16 | 9 | 9.1 |  |  |  | <1 | <0.01 | 0.052 | 0.26 | 0.23 | <0.02 | 0.09 |  | <0.008 |  |  |  | 13 | 7.7 | 0.43 | 3.5 |  | 1.5 | 1 | [13 empty] | 0.09 | <0.0002 |  | <0.0002 | <0.0002 | <0.0002 | <0.0002 | <0.0002 | <0.0002 | <0.0002 | <0.0002 | <0.0002 |  |  |  | <0.0004
藤沢市環境部 | 追出橋 | 2021.02.03 | 9:10 | 水温: 6; 透視度: >30; シアン: 不検出 | <0.0003 | <0.005 | <0.02 | <0.005 | <0.0005 | 不検出 |  |  | 7.6 | 6.8 | 8.2 | 9 | 8.9 |  |  |  |  | <0.01 | 0.015 | 0.25 | 0.29 | <0.02 | 0.08 |  | <0.008 |  | 0.3 |  | 9 | 4 | 0.14 | 2.6 |  | 0.73 | 0.48 |  |  |  | <0.03 | [8 empty] | <0.002 |  | <0.0002 |  | <0.0002 | <0.0002 | <0.0002 | <0.0002 | <0.0002 | <0.0002 | <0.0002 | <0.0002 | <0.0002 |  |  |  | <0.0004
藤沢市環境部 | 追出橋 | 2021.03.03 | 9:15 | 水温: 7.5; 透視度: >30; シアン: 不検出 | <0.0003 | <0.005 | <0.02 | <0.005 | <0.0005 | 不検出 |  |  | 7.7 | 12 | 12 | 16 | 8.9 |  |  |  |  | <0.01 | 0.038 | 0.27 | 0.2 | <0.02 | 0.1 |  | <0.008 |  |  |  | 9.1 | 3.3 | 0.18 | 3 |  | 1.2 | 0.93 | [13 empty] | 0.08 | <0.0002 |  | <0.0002 | <0.0002 | <0.0002 | <0.0002 | <0.0002 | <0.0002 | <0.0002 | <0.0002 | <0.0002 |  |  |  | <0.0004
藤沢市環境部 | 不動川橋 | 2020.04.08 | 9:56 | 水温: 16.5; 透視度: >30; シアン: 不検出 | <0.0003 | <0.005 | <0.02 | <0.005 | <0.0005 | 不検出 |  |  | 7.7 | 1.9 | 2.6 | <1 | 9.8 |  |  |  |  | <0.01 | 0.005 | 0.04 | 0.03 | <0.02 | <0.08 |  | <0.008 |  |  |  | 4.2 | 0.24 | 0.08 | 3.9 |  | 0.059 | 0.041 | [14 empty] | <0.0002 |  | <0.0002 | <0.0002 | <0.0002 | <0.0002 | <0.0002 | <0.0002 | <0.0002 | <0.0002 | <0.0002 |  |  |  | <0.0004
藤沢市環境部 | 不動川橋 | 2020.05.13 | 10:03 | 水温: 20; 透視度: >30; シアン: 不検出 | <0.0003 | <0.005 | <0.02 | <0.005 | <0.0005 | 不検出 |  |  | 8.5 | 1.3 | 2.9 | <1 | 12 |  |  |  |  | <0.01 | 0.006 | 0.05 | 0.02 | <0.02 | <0.08 |  | <0.008 |  |  |  | 4.4 | 0.24 | 0.08 | 3.8 |  | 0.07 | 0.052 | [13 empty] | <0.02 | <0.0002 |  | <0.0002 | <0.0002 | <0.0002 | <0.0002 | <0.0002 | <0.0002 | <0.0002 | <0.0002 | <0.0002 |  |  |  | <0.0004
藤沢市環境部 | 不動川橋 | 2020.06.03 | 10:09 | 水温: 22; 透視度: >30; シアン: 不検出 | <0.0003 | <0.005 | <0.02 | <0.005 | <0.0005 | 不検出 |  |  | 8.8 | 1.7 | 3.3 | 1 | 12.6 |  |  |  |  | <0.01 | 0.006 | 0.07 | 0.01 | <0.02 | <0.08 |  | <0.008 |  |  |  | 4.7 | 0.3 | 0.05 | 3.6 | <0.005 | 0.1 | 0.088 | [14 empty] | <0.0002 |  | <0.0002 | <0.0002 | <0.0002 | <0.0002 | <0.0002 | <0.0002 | <0.0002 | <0.0002 | <0.0002 |  |  |  | <0.0004
藤沢市環境部 | 不動川橋 | 2020.07.01 | 10:12 | 水温: 22; 透視度: >30; シアン: 不検出 | <0.0003 | <0.005 | <0.02 | <0.005 | <0.0005 | 不検出 |  |  | 7.8 |  | 3.1 | 3 | 8.3 |  |  |  | <1 | <0.01 | 0.018 | 0.11 | 0.03 | <0.02 | <0.08 |  | <0.008 |  |  |  | 2.8 | 0.15 | <0.05 | 2.4 |  | 0.063 | 0.038 | [13 empty] | <0.02 | <0.0002 |  | <0.0002 | <0.0002 | <0.0002 | <0.0002 | <0.0002 | <0.0002 | <0.0002 | <0.0002 | <0.0002 | <0.0006 | <0.0003 | <0.002 | <0.0004 |  |  | <0.0006
藤沢市環境部 | 不動川橋 | 2020.08.06 | 10:04 | 水温: 23.5; 透視度: >30; シアン: 不検出 | <0.0003 | <0.005 | <0.02 | <0.005 | <0.0005 | 不検出 |  |  | 8.2 | 1.1 | 2.2 | <1 | 10.4 |  |  |  |  | <0.01 | 0.004 | 0.05 | 0.03 | <0.02 | <0.08 |  | <0.008 |  | 0.03 |  | 4.4 | 0.23 | 0.08 | 3.8 |  | 0.06 | 0.051 |  |  |  | <0.03 | [8 empty] | <0.002 |  | <0.0002 |  | <0.0002 | <0.0002 | <0.0002 | <0.0002 | <0.0002 | <0.0002 | <0.0002 | <0.0002 | <0.0002 |  |  |  | <0.0004
藤沢市環境部 | 不動川橋 | 2020.09.02 | 10:08 | 水温: 24.5; 透視度: >30; シアン: 不検出 | <0.0003 | <0.005 | <0.02 | <0.005 | <0.0005 | 不検出 |  |  | 8 | 1.6 | 4.9 | 1 | 10.3 |  |  |  |  | <0.01 | 0.007 | 0.07 | 0.01 | <0.02 | <0.08 |  | <0.008 |  |  |  | 3.2 | 0.14 | <0.05 | 3 |  | 0.085 | 0.062 | [13 empty] | 0.02 | <0.0002 |  | <0.0002 | <0.0002 | <0.0002 | <0.0002 | <0.0002 | <0.0002 | <0.0002 | <0.0002 | <0.0002 |  |  |  | <0.0004
藤沢市環境部 | 不動川橋 | 2020.10.07 | 10:15 | 水温: 20.5; 透視度: >30; シアン: 不検出 | <0.0003 | <0.005 | <0.02 | <0.005 | <0.0005 | 不検出 |  |  | 8.3 | 0.6 | 3.7 | 8 | 11.2 |  |  |  |  | <0.01 | 0.011 | 0.05 | <0.01 | <0.02 | <0.08 |  | <0.008 |  |  |  | 3.5 | 0.14 | <0.05 | 3 |  | 0.12 | 0.094 | [14 empty] | <0.0002 |  | <0.0002 | <0.0002 | <0.0002 | <0.0002 | <0.0002 | <0.0002 | <0.0002 | <0.0002 | <0.0002 |  |  |  | <0.0004
藤沢市環境部 | 不動川橋 | 2020.11.11 | 10:04 | 水温: 16; 透視度: >30; シアン: 不検出 | <0.0003 | <0.005 | <0.02 | <0.005 | <0.0005 | 不検出 |  |  | 7.7 | 1.7 | 3.4 | 2 | 9.1 |  |  |  |  | <0.01 | 0.003 | 0.03 | 0.02 | <0.02 | <0.08 |  | <0.008 |  |  |  | 3.9 | 0.13 | <0.05 | 3.5 |  | 0.07 | 0.034 | [13 empty] | <0.02 | <0.0002 |  | <0.0002 | <0.0002 | <0.0002 | <0.0002 | <0.0002 | <0.0002 | <0.0002 | <0.0002 | <0.0002 |  |  |  | <0.0004
藤沢市環境部 | 不動川橋 | 2020.12.02 | 10:05 | 水温: 14.5; 透視度: >30; シアン: 不検出 | <0.0003 | <0.005 | <0.02 | <0.005 | <0.0005 | 不検出 |  |  | 7.7 | 1 | 2.8 | <1 | 8.9 |  |  |  |  | <0.01 | 0.006 | 0.05 | 0.04 | <0.02 | <0.08 |  | <0.008 |  |  |  | 3.5 | 0.27 | <0.05 | 3 | <0.005 | 0.083 | 0.075 | [14 empty] | <0.0002 |  | <0.0002 | <0.0002 | <0.0002 | <0.0002 | <0.0002 | <0.0002 | <0.0002 | <0.0002 | <0.0002 |  |  |  | <0.0004
藤沢市環境部 | 不動川橋 | 2021.01.07 | 10:15 | 水温: 10.5; 透視度: >30; シアン: 不検出 | <0.0003 | <0.005 | <0.02 | <0.005 | <0.0005 | 不検出 |  |  | 7.7 | 1.3 | 3 | 2 | 10.7 |  |  |  | <1 | <0.01 | 0.005 | 0.04 | 0.03 | <0.02 | <0.08 |  | <0.008 |  |  |  | 3.8 | 0.53 | <0.05 | 3.2 |  | 0.1 | 0.078 | [13 empty] | <0.02 | <0.0002 |  | <0.0002 | <0.0002 | <0.0002 | <0.0002 | <0.0002 | <0.0002 | <0.0002 | <0.0002 | <0.0002 |  |  |  | <0.0004
藤沢市環境部 | 不動川橋 | 2021.02.03 | 10:10 | 水温: 10.5; 透視度: >30; シアン: 不検出 | <0.0003 | <0.005 | <0.02 | <0.005 | <0.0005 | 不検出 |  |  | 7.6 | 2.7 | 3.5 | 2 | 9.2 |  |  |  |  | <0.01 | 0.011 | 0.06 | 0.05 | <0.02 | <0.08 |  | <0.008 |  | 0.05 |  | 3.6 | 0.32 | <0.05 | 3 |  | 0.06 | 0.046 |  |  |  | <0.03 | [8 empty] | <0.002 |  | <0.0002 |  | <0.0002 | <0.0002 | <0.0002 | <0.0002 | <0.0002 | <0.0002 | <0.0002 | <0.0002 | <0.0002 |  |  |  | <0.0004
藤沢市環境部 | 不動川橋 | 2021.03.03 | 10:18 | 水温: 9.5; 透視度: >30; シアン: 不検出 | <0.0003 | <0.005 | <0.02 | <0.005 | <0.0005 | 不検出 |  |  | 7.6 | 3.1 | 3.4 | <1 | 9.3 |  |  |  |  | <0.01 | 0.01 | 0.14 | 0.08 | <0.02 | <0.08 |  | <0.008 |  |  |  | 4.2 | 0.45 | 0.13 | 3.5 |  | 0.07 | 0.037 | [13 empty] | <0.02 | <0.0002 |  | <0.0002 | <0.0002 | <0.0002 | <0.0002 | <0.0002 | <0.0002 | <0.0002 | <0.0002 | <0.0002 |  |  |  | <0.0004
藤沢市環境部 | 陣屋橋 | 2020.04.08 | 10:20 | 水温: 15; 透視度: >30; シアン: 不検出 | <0.0003 | <0.005 | <0.02 | <0.005 | <0.0005 | 不検出 |  |  | 7.9 | 0.7 | 2.2 | 1 | 10.2 |  |  |  |  | <0.01 | 0.003 | 0.18 | 0.03 | <0.02 | <0.08 |  | <0.008 |  |  |  | 6.3 | 0.13 | <0.05 | 5.7 |  | 0.04 | 0.013 | [14 empty] | <0.0002 |  | <0.0002 | <0.0002 | 0.0002 | <0.0002 | <0.0002 | <0.0002 | <0.0002 | <0.0002 | <0.0002 |  |  |  | <0.0004
藤沢市環境部 | 陣屋橋 | 2020.05.13 | 10:33 | 水温: 20.5; 透視度: >30; シアン: 不検出 | <0.0003 | <0.005 | <0.02 | <0.005 | <0.0005 | 不検出 |  |  | 8.2 | 1 | 2.6 | 3 | 10.8 |  |  |  |  | <0.01 | 0.005 | 0.17 | 0.03 | <0.02 | <0.08 |  | <0.008 |  |  |  | 11 | 0.07 | <0.05 | 5.1 |  | 0.044 | 0.028 | [13 empty] | 0.04 | <0.0002 |  | <0.0002 | <0.0002 | 0.0003 | <0.0002 | <0.0002 | <0.0002 | <0.0002 | <0.0002 | <0.0002 |  |  |  | <0.0004
藤沢市環境部 | 陣屋橋 | 2020.06.03 | 10:38 | 水温: 22.5; 透視度: >30; シアン: 不検出 | <0.0003 | <0.005 | <0.02 | <0.005 | <0.0005 | 不検出 |  |  | 8 | 1 | 3 | 2 | 10.2 |  |  |  |  | <0.01 | 0.004 | 0.17 | 0.02 | <0.02 | <0.08 |  | <0.008 |  |  |  | 4.4 | 0.09 | 0.05 | 4.2 | <0.005 | 0.049 | 0.026 | [14 empty] | <0.0002 |  | <0.0002 | <0.0002 | <0.0002 | <0.0002 | <0.0002 | <0.0002 | <0.0002 | <0.0002 | <0.0002 |  |  |  | <0.0004
藤沢市環境部 | 陣屋橋 | 2020.07.01 | 10:45 | 水温: 22.5; 透視度: >30; シアン: 不検出 | <0.0003 | <0.005 | <0.02 | <0.005 | <0.0005 | 不検出 |  |  | 8 | 1.4 | 2.7 | 3 | 8.2 |  |  |  | <1 | <0.01 | 0.007 | 0.19 | 0.01 | <0.02 | <0.08 |  | <0.008 |  |  |  | 5.6 | 0.12 | <0.05 | 5 |  | 0.082 | 0.05 | [13 empty] | 0.03 | <0.0002 |  | <0.0002 | <0.0002 | 0.0002 | <0.0002 | <0.0002 | <0.0002 | <0.0002 | <0.0002 | <0.0002 | <0.0006 | <0.0003 | <0.002 | <0.0004 |  |  | <0.0006
藤沢市環境部 | 陣屋橋 | 2020.08.06 | 10:35 | 水温: 25; 透視度: >30; シアン: 不検出 | <0.0003 | <0.005 | <0.02 | <0.005 | <0.0005 | 不検出 |  |  | 8.3 | 0.8 | 2.2 | 1 | 10.1 |  |  |  |  | <0.01 | 0.003 | 0.11 | 0.01 | <0.02 | 0.08 |  | <0.008 |  | 0.01 |  | 6.4 | 0.1 | <0.05 | 5.8 |  | 0.026 | 0.019 | [12 empty] | <0.002 |  | <0.0002 |  | <0.0002 | <0.0002 | 0.0002 | <0.0002 | <0.0002 | <0.0002 | <0.0002 | <0.0002 | <0.0002 |  |  |  | <0.0004
藤沢市環境部 | 陣屋橋 | 2020.09.02 | 10:36 | 水温: 25.5; 透視度: >30; シアン: 不検出 | <0.0003 | <0.005 | <0.02 | <0.005 | <0.0005 | 不検出 |  |  | 7.9 | 1.4 | 2.9 | 3 | 7.7 |  |  |  |  | <0.01 | 0.005 | 0.2 | 0.03 | <0.02 | 0.09 |  | <0.008 |  |  |  | 4.5 | 0.15 | <0.05 | 4.2 |  | 0.053 | 0.04 | [13 empty] | 0.05 | <0.0002 |  | <0.0002 | <0.0002 | <0.0002 | <0.0002 | <0.0002 | <0.0002 | <0.0002 | <0.0002 | <0.0002 |  |  |  | <0.0004
藤沢市環境部 | 陣屋橋 | 2020.10.07 | 10:45 | 水温: 20; 透視度: >30; シアン: 不検出 | <0.0003 | <0.005 | <0.02 | <0.005 | <0.0005 | 不検出 |  |  | 7.9 | <0.1 | 2.5 | 1 | 8.5 |  |  |  |  | <0.01 | 0.001 | 0.17 | 0.03 | <0.02 | <0.08 |  | <0.008 |  |  |  | 4.9 | 0.17 | <0.05 | 4 |  | 0.054 | 0.042 | [14 empty] | <0.0002 |  | <0.0002 | <0.0002 | <0.0002 | <0.0002 | <0.0002 | <0.0002 | <0.0002 | <0.0002 | <0.0002 |  |  |  | <0.0004
藤沢市環境部 | 陣屋橋 | 2020.11.11 | 10:36 | 水温: 14; 透視度: >30; シアン: 不検出 | <0.0003 | <0.005 | <0.02 | <0.005 | <0.0005 | 不検出 |  |  | 7.7 | <0.1 | 2.6 | 3 | 9.1 |  |  |  |  | <0.01 | 0.004 | 0.08 | 0.03 | <0.02 | <0.08 |  | <0.008 |  |  |  | 6.2 | 0.16 | <0.05 | 5.3 |  | 0.063 | 0.031 | [13 empty] | 0.03 | <0.0002 |  | <0.0002 | <0.0002 | <0.0002 | <0.0002 | <0.0002 | <0.0002 | <0.0002 | <0.0002 | <0.0002 |  |  |  | <0.0004
藤沢市環境部 | 陣屋橋 | 2020.12.02 | 10:33 | 水温: 12.5; 透視度: >30; シアン: 不検出 | <0.0003 | <0.005 | <0.02 | <0.005 | <0.0005 | 不検出 |  |  | 7.9 | 0.8 | 2.7 | 1 | 8.8 |  |  |  |  | <0.01 | 0.004 | 0.2 | 0.09 | <0.02 | <0.08 |  | <0.008 |  |  |  | 4.7 | 0.19 | <0.05 | 3.8 | <0.005 | 0.063 | 0.043 | [14 empty] | <0.0002 |  | <0.0002 | <0.0002 | <0.0002 | <0.0002 | <0.0002 | <0.0002 | <0.0002 | <0.0002 | <0.0002 |  |  |  | <0.0004
藤沢市環境部 | 陣屋橋 | 2021.01.07 | 10:50 | 水温: 9; 透視度: >30; シアン: 不検出 | <0.0003 | <0.005 | <0.02 | <0.005 | <0.0005 | 不検出 |  |  | 7.7 | 1.2 | 2.3 | 1 | 10.1 |  |  |  | <1 | <0.01 | 0.011 | 0.31 | 0.07 | <0.02 | <0.08 |  | <0.008 |  |  |  | 3.6 | 0.31 | 0.07 | 3 |  | 0.063 | 0.03 | [13 empty] | 0.05 | <0.0002 |  | <0.0002 | <0.0002 | <0.0002 | <0.0002 | <0.0002 | <0.0002 | <0.0002 | <0.0002 | <0.0002 |  |  |  | <0.0004
藤沢市環境部 | 陣屋橋 | 2021.02.03 | 10:42 | 水温: 9.5; 透視度: >30; シアン: 不検出 | <0.0003 | <0.005 | <0.02 | <0.005 | <0.0005 | 不検出 |  |  | 7.6 | 2.4 | 3.5 | 3 | 8.8 |  |  |  |  | <0.01 | 0.007 | 0.2 | 0.11 | <0.02 | <0.08 |  | <0.008 |  | 0.12 |  | 4 | 0.51 | 0.09 | 2.9 |  | 0.069 | 0.025 | [12 empty] | <0.002 |  | <0.0002 |  | <0.0002 | <0.0002 | 0.0003 | <0.0002 | <0.0002 | <0.0002 | <0.0002 | <0.0002 | <0.0002 |  |  |  | <0.0004
藤沢市環境部 | 陣屋橋 | 2021.03.03 | 10:50 | 水温: 10; 透視度: >30; シアン: 不検出 | <0.0003 | <0.005 | <0.02 | <0.005 | <0.0005 | 不検出 |  |  | 7.6 | 2.5 | 4.4 | 4 | 9 |  |  |  |  | <0.01 | 0.009 | 0.29 | 0.11 | <0.02 | 0.08 |  | <0.008 |  |  |  | 3.4 | 0.4 | 0.12 | 2.7 |  | 0.067 | 0.03 | [13 empty] | 0.05 | <0.0002 |  | <0.0002 | <0.0002 | 0.0003 | <0.0002 | <0.0002 | <0.0002 | <0.0002 | <0.0002 | <0.0002 |  |  |  | <0.0004
藤沢市環境部 | 滝川橋 | 2020.04.08 | 10:31 | 水温: 15; 透視度: >30; シアン: 不検出 | <0.0003 | <0.005 | <0.02 | <0.005 | <0.0005 | 不検出 |  |  | 7.8 | 0.4 | 2.3 | 4 | 9.9 |  |  |  |  | <0.01 | 0.003 | <0.02 | <0.01 | <0.02 | <0.08 |  | <0.008 |  |  |  | 1.4 | 0.1 | <0.05 | 1.2 |  | 0.041 | 0.008 | [14 empty] | <0.0002 |  | <0.0002 | <0.0002 | <0.0002 | <0.0002 | <0.0002 | <0.0002 | <0.0002 | <0.0002 | <0.0002 |  |  |  | <0.0004
藤沢市環境部 | 滝川橋 | 2020.05.13 | 10:40 | 水温: 21.5; 透視度: >30; シアン: 不検出 | <0.0003 | <0.005 | <0.02 | <0.005 | <0.0005 | 不検出 |  |  | 7.9 | 0.6 | 1.9 | 3 | 8.9 |  |  |  |  | <0.01 | 0.004 | 0.03 | <0.01 | <0.02 | <0.08 |  | <0.008 |  |  |  | 1.4 | 0.09 | <0.05 | 1.3 |  | 0.029 | 0.012 | [13 empty] | <0.02 | <0.0002 |  | <0.0002 | <0.0002 | <0.0002 | <0.0002 | <0.0002 | <0.0002 | <0.0002 | <0.0002 | <0.0002 |  |  |  | <0.0004
藤沢市環境部 | 滝川橋 | 2020.06.03 | 10:45 | 水温: 22.5; 透視度: >30; シアン: 不検出 | <0.0003 | <0.005 | <0.02 | <0.005 | <0.0005 | 不検出 |  |  | 7.7 | 0.8 | 1.9 | 3 | 8.7 |  |  |  |  | 0.01 | 0.003 | <0.02 | <0.01 | <0.02 | <0.08 |  | <0.008 |  |  |  | 1.5 | 0.06 | <0.05 | 1.2 | <0.005 | 0.011 | 0.007 | [14 empty] | <0.0002 |  | <0.0002 | <0.0002 | <0.0002 | <0.0002 | <0.0002 | <0.0002 | <0.0002 | <0.0002 | <0.0002 |  |  |  | <0.0004
藤沢市環境部 | 滝川橋 | 2020.07.01 | 10:53 | 水温: 23.5; 透視度: >30; シアン: 不検出 | <0.0003 | <0.005 | <0.02 | <0.005 | <0.0005 | 不検出 |  |  | 7.9 | 1.2 | 2.5 | 4 | 8.8 |  |  |  | <1 | 0.03 | 0.012 | 0.02 | <0.01 | <0.02 | <0.08 |  | <0.008 |  |  |  | 3.1 | 0.19 | <0.05 | 2.6 |  | 0.067 | 0.03 | [13 empty] | 0.03 | <0.0002 |  | <0.0002 | <0.0002 | <0.0002 | <0.0002 | <0.0002 | <0.0002 | <0.0002 | <0.0002 | <0.0002 | <0.0006 | <0.0003 | <0.002 | <0.0004 |  |  | <0.0006
藤沢市環境部 | 滝川橋 | 2020.08.06 | 10:41 | 水温: 26; 透視度: >30; シアン: 不検出 | <0.0003 | <0.005 | <0.02 | <0.005 | <0.0005 | 不検出 |  |  | 7.9 | 0.5 | 1.5 | 1 | 8.5 |  |  |  |  | <0.01 | 0.004 | <0.02 | <0.01 | <0.02 | 0.08 |  | <0.008 |  | <0.01 |  | 2.5 | 0.13 | <0.05 | 1.9 |  | 0.021 | 0.019 |  |  |  | <0.03 | [8 empty] | <0.002 |  | <0.0002 |  | <0.0002 | <0.0002 | <0.0002 | <0.0002 | <0.0002 | <0.0002 | <0.0002 | <0.0002 | <0.0002 |  |  |  | <0.0004
藤沢市環境部 | 滝川橋 | 2020.09.02 | 10:42 | 水温: 27.5; 透視度: >30; シアン: 不検出 | <0.0003 | <0.005 | <0.02 | <0.005 | <0.0005 | 不検出 |  |  | 8 | 0.8 | 3.1 | 5 | 8.1 |  |  |  |  | <0.01 | 0.002 | <0.02 | <0.01 | <0.02 | 0.1 |  | <0.008 |  |  |  | 1.2 | 0.06 | <0.05 | 1 |  | 0.034 | 0.02 | [13 empty] | <0.02 | <0.0002 |  | <0.0002 | <0.0002 | <0.0002 | <0.0002 | <0.0002 | <0.0002 | <0.0002 | <0.0002 | <0.0002 |  |  |  | <0.0004
藤沢市環境部 | 滝川橋 | 2020.10.07 | 10:50 | 水温: 20.5; 透視度: >30; シアン: 不検出 | <0.0003 | <0.005 | <0.02 | <0.005 | <0.0005 | 不検出 |  |  | 8 | 0.1 | 1.4 | 3 | 9.4 |  |  |  |  | <0.01 | 0.003 | <0.02 | <0.01 | <0.02 | <0.08 |  | <0.008 |  |  |  | 1.6 | 0.1 | <0.05 | 1.2 |  | 0.025 | 0.017 | [14 empty] | <0.0002 |  | <0.0002 | <0.0002 | <0.0002 | <0.0002 | <0.0002 | <0.0002 | <0.0002 | <0.0002 | <0.0002 |  |  |  | <0.0004
藤沢市環境部 | 滝川橋 | 2020.11.11 | 10:43 | 水温: 14.5; 透視度: >30; シアン: 不検出 | <0.0003 | <0.005 | <0.02 | <0.005 | <0.0005 | 不検出 |  |  | 7.9 | 0.1 | 1.6 | 2 | 10.7 |  |  |  |  | <0.01 | 0.001 | <0.02 | <0.01 | <0.02 | <0.08 |  | <0.008 |  |  |  | 1.9 | 0.08 | <0.05 | 1.4 |  | 0.02 | 0.018 | [13 empty] | <0.02 | <0.0002 |  | <0.0002 | <0.0002 | <0.0002 | <0.0002 | <0.0002 | <0.0002 | <0.0002 | <0.0002 | <0.0002 |  |  |  | <0.0004
藤沢市環境部 | 滝川橋 | 2020.12.02 | 10:40 | 水温: 12.5; 透視度: >30; シアン: 不検出 | <0.0003 | <0.005 | <0.02 | <0.005 | <0.0005 | 不検出 |  |  | 7.8 | 0.1 | 1.9 | 3 | 10.3 |  |  |  |  | <0.01 | 0.003 | <0.02 | <0.01 | <0.02 | <0.08 |  | <0.008 |  |  |  | 1.7 | 0.06 | <0.05 | 1.4 | <0.005 | 0.026 | 0.008 | [14 empty] | <0.0002 |  | <0.0002 | <0.0002 | <0.0002 | <0.0002 | <0.0002 | <0.0002 | <0.0002 | <0.0002 | <0.0002 |  |  |  | <0.0004
藤沢市環境部 | 滝川橋 | 2021.01.07 | 11:00 | 水温: 9.5; 透視度: >30; シアン: 不検出 | <0.0003 | <0.005 | <0.02 | <0.005 | <0.0005 | 不検出 |  |  | 7.8 | 1.4 | 1.7 | 2 | 12.6 |  |  |  | <1 | <0.01 | 0.008 | <0.02 | <0.01 | <0.02 | <0.08 |  | <0.008 |  |  |  | 4.6 | 0.13 | <0.05 | 4.4 |  | 0.025 | 0.013 | [13 empty] | <0.02 | <0.0002 |  | <0.0002 | <0.0002 | <0.0002 | <0.0002 | <0.0002 | <0.0002 | <0.0002 | <0.0002 | <0.0002 |  |  |  | <0.0004
藤沢市環境部 | 滝川橋 | 2021.02.03 | 10:45 | 水温: 9.5; 透視度: >30; シアン: 不検出 | <0.0003 | <0.005 | <0.02 | <0.005 | <0.0005 | 不検出 |  |  | 7.6 | 1.4 | 1.8 | 2 | 11.6 |  |  |  |  | 0.02 | 0.008 | <0.02 | <0.01 | <0.02 | <0.08 |  | <0.008 |  |  |  | 4.7 | 0.13 | <0.05 | 2.9 |  | 0.045 | 0.033 |  |  |  | <0.03 | [8 empty] | <0.002 |  | <0.0002 |  | <0.0002 | <0.0002 | <0.0002 | <0.0002 | <0.0002 | <0.0002 | <0.0002 | <0.0002 | <0.0002 |  |  |  | <0.0004
藤沢市環境部 | 滝川橋 | 2021.03.03 | 10:55 | 水温: 12; 透視度: >30; シアン: 不検出 | <0.0003 | <0.005 | <0.02 | <0.005 | <0.0005 | 不検出 |  |  | 7.8 | 0.8 | 2.3 | 4 | 11.1 |  |  |  |  | <0.01 | 0.002 | <0.02 | <0.01 | <0.02 | <0.08 |  | <0.008 |  | <0.01 |  | 1.4 | 0.1 | <0.05 | 1 |  | 0.022 | 0.01 | [13 empty] | <0.02 | <0.0002 |  | <0.0002 | <0.0002 | <0.0002 | <0.0002 | <0.0002 | <0.0002 | <0.0002 | <0.0002 | <0.0002 |  |  |  | <0.0004
藤沢市環境部 | 大清水橋 | 2020.04.08 | 10:18 | 水温: 19; 透視度: >30; シアン: 不検出 | <0.0003 | <0.005 | <0.02 | <0.005 | <0.0005 | 不検出 |  |  | 7.6 | 4 | 5.7 | 3 | 10.8 |  |  |  |  | <0.01 | 0.027 | 0.03 | 0.01 | <0.02 | <0.08 |  | <0.008 |  |  |  | 8.8 | 1.6 | 0.19 | 5.7 |  | 0.6 | 0.52 | [14 empty] | <0.0002 |  | <0.0002 | <0.0002 | <0.0002 | <0.0002 | <0.0002 | <0.0002 | <0.0002 | <0.0002 | <0.0002 |  |  |  | <0.0004
藤沢市環境部 | 大清水橋 | 2020.05.13 | 10:28 | 水温: 23; 透視度: >30; シアン: 不検出 | <0.0003 | <0.005 | <0.02 | <0.005 | <0.0005 | 不検出 |  |  | 7.7 | 5.2 | 6.7 | 3 | 9.7 |  |  |  |  | <0.01 | 0.022 | 0.02 | 0.01 | <0.02 | <0.08 |  | <0.008 |  |  |  | 9.2 | 3.2 | 0.17 | 5 |  | 0.65 | 0.57 | [13 empty] | 0.03 | <0.0002 |  | <0.0002 | 0.0003 | <0.0002 | <0.0002 | <0.0002 | <0.0002 | <0.0002 | <0.0002 | <0.0002 |  |  |  | <0.0004
藤沢市環境部 | 大清水橋 | 2020.06.03 | 10:32 | 水温: 25; 透視度: >30; シアン: 不検出 | <0.0003 | <0.005 | <0.02 | <0.005 | <0.0005 | 不検出 |  |  | 7.5 | 4.2 | 6.5 | 5 | 9 |  |  |  |  | <0.01 | 0.024 | 0.03 | <0.01 | <0.02 | <0.08 |  | <0.008 |  |  |  | 7.7 | 1.9 | 0.32 | 5.1 | <0.005 | 0.58 | 0.51 | [14 empty] | <0.0002 |  | <0.0002 | <0.0002 | <0.0002 | <0.0002 | <0.0002 | <0.0002 | <0.0002 | <0.0002 | <0.0002 |  |  |  | <0.0004
藤沢市環境部 | 大清水橋 | 2020.07.01 | 10:40 | 水温: 24; 透視度: >30; シアン: 不検出 | <0.0003 | <0.005 | <0.02 | <0.005 | <0.0005 | 不検出 |  |  | 7.6 | 2.4 | 3.9 | 3 | 7.9 |  |  |  | <1 | <0.01 | 0.019 | 0.04 | <0.01 | <0.02 | <0.08 |  | <0.008 |  |  |  | 5 | 0.76 | 0.11 | 3.3 |  | 0.26 | 0.21 | [13 empty] | 0.02 | <0.0002 |  | <0.0002 | <0.0002 | <0.0002 | <0.0002 | <0.0002 | <0.0002 | <0.0002 | <0.0002 | <0.0002 | <0.0006 | <0.0003 | <0.002 | <0.0004 |  |  | <0.0006
藤沢市環境部 | 大清水橋 | 2020.08.06 | 10:28 | 水温: 26.5; 透視度: >30; シアン: 不検出 | <0.0003 | <0.005 | <0.02 | <0.005 | <0.0005 | 不検出 |  |  | 7.8 | 2.5 | 4.3 | 1 | 9.3 |  |  |  |  | <0.01 | 0.018 | 0.02 | 0.01 | <0.02 | <0.08 |  | <0.008 |  | 0.01 |  | 7.5 | 1.5 | 0.11 | 4.3 |  | 0.15 | 0.11 |  |  |  | <0.03 | [8 empty] | <0.002 |  | <0.0002 |  | <0.0002 | <0.0002 | <0.0002 | <0.0002 | <0.0002 | <0.0002 | <0.0002 | <0.0002 | <0.0002 |  |  |  | <0.0004
藤沢市環境部 | 大清水橋 | 2020.09.02 | 10:30 | 水温: 27; 透視度: >30; シアン: 不検出 | <0.0003 | <0.005 | <0.02 | <0.005 | <0.0005 | 不検出 |  |  | 7.6 | 0.9 | 4.6 | 4 | 7.8 |  |  |  |  | <0.01 | 0.007 | 0.02 | 0.01 | <0.02 | 0.08 | <0.005 | <0.008 |  |  |  | 5.8 | 1.3 | 0.05 | 4.2 |  | 0.46 | 0.43 | [13 empty] | 0.03 | <0.0002 |  | <0.0002 | <0.0002 | <0.0002 | <0.0002 | <0.0002 | <0.0002 | <0.0002 | <0.0002 | <0.0002 |  |  |  | <0.0004
藤沢市環境部 | 大清水橋 | 2020.10.07 | 10:40 | 水温: 25; 透視度: >30; シアン: 不検出 | <0.0003 | <0.005 | <0.02 | <0.005 | <0.0005 | 不検出 |  |  | 7.9 | 3.9 | 6.2 | 5 | 10.4 |  |  |  |  | <0.01 | 0.031 | <0.02 | <0.01 | <0.02 | <0.08 |  | <0.008 |  |  |  | 8.5 | 2 | 0.12 | 5.8 |  | 0.53 | 0.47 | [14 empty] | <0.0002 |  | <0.0002 | <0.0002 | <0.0002 | <0.0002 | <0.0002 | <0.0002 | <0.0002 | <0.0002 | <0.0002 |  |  |  | <0.0004
藤沢市環境部 | 大清水橋 | 2020.11.11 | 10:29 | 水温: 19; 透視度: >30; シアン: 不検出 | <0.0003 | <0.005 | <0.02 | <0.005 | <0.0005 | 不検出 |  |  | 7.6 | 4.9 | 6.2 | 3 | 10 |  |  |  |  | <0.01 | 0.028 | 0.02 | <0.01 | <0.02 | <0.08 |  | <0.008 |  |  |  | 8.7 | 1.7 | 0.1 | 6.4 |  | 0.6 | 0.21 | [13 empty] | 0.03 | <0.0002 |  | <0.0002 | <0.0002 | <0.0002 | <0.0002 | <0.0002 | <0.0002 | <0.0002 | <0.0002 | <0.0002 |  |  |  | <0.0004
藤沢市環境部 | 大清水橋 | 2020.12.02 | 10:28 | 水温: 17; 透視度: >30; シアン: 不検出 | <0.0003 | <0.005 | <0.02 | <0.005 | <0.0005 | 不検出 |  |  | 7.5 | 7 | 7.2 | 3 | 9.4 |  |  |  |  | <0.01 | 0.054 | 0.04 | 0.01 | <0.02 | <0.08 |  | <0.008 |  |  |  | 9.1 | 2.3 | 0.1 | 6.5 | <0.005 | 0.67 | 0.64 | [14 empty] | <0.0002 |  | <0.0002 | 0.0007 | <0.0002 | <0.0002 | <0.0002 | <0.0002 | <0.0002 | <0.0002 | <0.0002 |  |  |  | <0.0004
藤沢市環境部 | 大清水橋 | 2021.01.07 | 10:45 | 水温: 14.5; 透視度: >30; シアン: 不検出 | <0.0003 | <0.005 | <0.02 | <0.005 | <0.0005 | 不検出 |  |  | 7.6 | 15 | 7.8 | 1 | 11.4 |  |  |  | <1 | <0.01 | 0.035 | 0.03 | 0.01 | <0.02 | <0.08 |  | <0.008 |  |  |  | 11 | 2.6 | 0.19 | 6.6 |  | 1.1 | 0.93 | [13 empty] | 0.03 | <0.0002 |  | <0.0002 | <0.0002 | <0.0002 | <0.0002 | <0.0002 | <0.0002 | <0.0002 | <0.0002 | <0.0002 |  |  |  | <0.0004
藤沢市環境部 | 大清水橋 | 2021.02.03 | 10:35 | 水温: 14; 透視度: >30; シアン: 不検出 | <0.0003 | <0.005 | <0.02 | <0.005 | <0.0005 | 不検出 |  |  | 7.5 | 2.9 | 6.2 | 8 | 10.3 |  |  |  |  | <0.01 | 0.031 | 0.04 | 0.01 | <0.02 | <0.08 |  | <0.008 |  | 0.02 |  | 8 | 1.4 | 0.13 | 5.6 |  | 0.6 | 0.55 |  |  |  | <0.03 | [8 empty] | <0.002 |  | <0.0002 |  | <0.0002 | <0.0002 | <0.0002 | <0.0002 | <0.0002 | <0.0002 | <0.0002 | <0.0002 | <0.0002 |  |  |  | <0.0004
藤沢市環境部 | 大清水橋 | 2021.03.03 | 10:45 | 水温: 14.5; 透視度: >30; シアン: 不検出 | <0.0003 | <0.005 | <0.02 | <0.005 | <0.0005 | 不検出 |  |  | 7.5 | 5 | 8.4 | 7 | 11.1 |  |  |  |  | <0.01 | 0.042 | 0.03 | 0.01 | <0.02 | <0.08 | <0.005 | <0.008 |  |  |  | 9.7 | 2.3 | 0.27 | 5.6 |  | 0.78 | 0.69 | [13 empty] | 0.04 | <0.0002 |  | <0.0002 | <0.0002 | <0.0002 | <0.0002 | <0.0002 | <0.0002 | <0.0002 | <0.0002 | <0.0002 |  |  |  | <0.0004
藤沢市環境部 | やなか橋 | 2020.04.08 | 9:13 | 水温: 15.5; 透視度: >30 | [8 empty] | 7.5 | 2.3 | 4.3 | 3 | 8.4
藤沢市環境部 | やなか橋 | 2020.05.13 | 9:16 | 水温: 21.5; 透視度: >30 | [8 empty] | 7.8 | 2.4 | 6.4 | 6 | 8
藤沢市環境部 | やなか橋 | 2020.06.03 | 9:20 | 水温: 23.5; 透視度: >30 | [8 empty] | 7.6 | 2.2 | 5.3 | 1 | 9.6
藤沢市環境部 | やなか橋 | 2020.07.01 | 9:24 | 水温: 23.5; 透視度: >30 | [8 empty] | 7.5 | 1.6 | 4.5 | 12 | 7.1
藤沢市環境部 | やなか橋 | 2020.08.06 | 9:15 | 水温: 26.5; 透視度: >30 | [8 empty] | 7.6 | 9.3 | 10 | 7 | 8.7
藤沢市環境部 | やなか橋 | 2020.09.02 | 9:20 | 水温: 26; 透視度: >30 | [8 empty] | 7.3 | 1.8 | 3.7 | 2 | 6.1
藤沢市環境部 | やなか橋 | 2020.10.07 | 9:22 | 水温: 20; 透視度: >30 | [8 empty] | 7.7 | 1.9 | 5.6 | 2 | 8.6
藤沢市環境部 | やなか橋 | 2020.11.11 | 9:17 | 水温: 13; 透視度: >30 | [8 empty] | 7.6 | 1.1 | 3.9 | 1 | 8.7
藤沢市環境部 | やなか橋 | 2020.12.02 | 9:18 | 水温: 10.5; 透視度: >30 | [8 empty] | 7.5 | 2.2 | 4.5 | 2 | 6.2
藤沢市環境部 | やなか橋 | 2021.01.07 | 9:25 | 水温: 7.5; 透視度: >30 | [8 empty] | 7.5 | 4.3 | 5.8 | 2 | 7.8
藤沢市環境部 | やなか橋 | 2021.02.03 | 9:25 | 水温: 8.5; 透視度: >30 | [8 empty] | 7.4 | 4.7 | 5.5 | 3 | 7.7
藤沢市環境部 | やなか橋 | 2021.03.03 | 9:25 | 水温: 10.5; 透視度: >30 | [8 empty] | 7.6 | 4.1 | 5.5 | 3 | 9.2

## 小田原市
調査機関 | 測定地点名 | 採取年月日 | 採取時刻 | 天候 | 流量 | 気温 | 水温 | 濁度 | 色度 | 色相 | 外観 | 透視度 | 透明度 | 臭気 | シアン | カドミウム | 鉛 | 六価クロム | 砒素 | 総水銀 | アルキル水銀 | 有機りん | P C B | pH | BOD | COD | SS | DO(溶存酸素量) | 大腸菌群数(MPN法) | 大腸菌群数(デソ法) | 大腸菌数 | n-ﾍｷｻﾝ抽出物質 | 銅 | 全亜鉛 | 溶解性鉄 | 溶解性マンガン | 総クロム | ふっ素 | フェノール類 | ニッケル | 総鉄 | 総マンガン | 溶性ケイ酸 | 全窒素 | アンモ二ア性窒素 | 亜硝酸性窒素 | 硝酸性窒素 | 1,4-ジオキサン | 全燐 | 燐酸態燐 | 燐酸イオン | 塩化物イオン | 塩分 | 陰イオン界面活性剤 | 蒸発残留物 | 酸素飽和百分率 | 電気伝導率 | 総硬度 | 総アルカリ度 | 一般細菌数 | 一般菌群数(デソ法) | クロロフィルａ | セレン | ほう素 | 四塩化炭素 | シス-1,2-ジクロロエチレン及び トランス-1,2-ジクロロエチレン | シス-1,2-ジクロロエチレン | ジクロロメタン | テトラクロロエチレン | トリクロロエチレン | ベンゼン | 1,2-ジクロロエタン | 1,1,1-トリクロロエタン | 1,1,2-トリクロロエタン | 1,1-ジクロロエチレン | チウラム | シマジン | チオベンカルブ | 1,3-ジクロロプロペン | 有機物（全有機炭素（ＴＯＣ）の量） | 非イオン界面活性剤 | EPN | 直鎖アルキルベンゼンスルホン酸及びその塩（ＬＡＳ） | ノニルフェノール
|  |  |  | 流量: ｍ3／ｓ; 気温: ℃; 水温: ℃; 濁度: 度; 色度: 度; 透視度: ｃｍ; シアン: ｍｇ/Ｌ | ｍｇ/Ｌ | ｍｇ/Ｌ | ｍｇ/Ｌ | ｍｇ/Ｌ | ｍｇ/Ｌ | ｍｇ/Ｌ | ｍｇ/Ｌ | ｍｇ/Ｌ |  | ｍｇ/Ｌ | ｍｇ/Ｌ | ｍｇ/Ｌ | ｍｇ/Ｌ | MPN/100mL | 個/mL | MPN/100mL | ｍｇ/Ｌ | ｍｇ/Ｌ | ｍｇ/Ｌ | ｍｇ/Ｌ | ｍｇ/Ｌ | ｍｇ/Ｌ | ｍｇ/Ｌ | ｍｇ/Ｌ | ｍｇ/Ｌ | ｍｇ/Ｌ | ｍｇ/Ｌ | ｍｇ/Ｌ | ｍｇ/Ｌ | ｍｇ/Ｌ | ｍｇ/Ｌ | ｍｇ/Ｌ | ｍｇ/Ｌ | ｍｇ/Ｌ | ｍｇ/Ｌ | ｍｇ/Ｌ | ｍｇ/Ｌ |  | ｍｇ/Ｌ | ｍｇ/Ｌ | ％ | ｍＳ/ｍ |  |  | MPN/100mL | 個/100mL | μg/L | ｍｇ/Ｌ | ｍｇ/Ｌ | ｍｇ/Ｌ | ｍｇ/Ｌ | ｍｇ/Ｌ | ｍｇ/Ｌ | ｍｇ/Ｌ | ｍｇ/Ｌ | ｍｇ/Ｌ | ｍｇ/Ｌ | ｍｇ/Ｌ | ｍｇ/Ｌ | ｍｇ/Ｌ | ｍｇ/Ｌ | ｍｇ/Ｌ | ｍｇ/Ｌ | ｍｇ/Ｌ | ｍｇ/Ｌ | ｍｇ/Ｌ | ｍｇ/Ｌ | ｍｇ/Ｌ | ｍｇ/Ｌ
小田原市環境部 | 坂呂橋 | 2020.04.02 | 9:13 | 天候: 晴; 気温: 19; 水温: 13.9; 色相: 無色透明; 外観: 異常なし; 透視度: >30; 臭気: 無臭 | <0.0003 | <0.005 |  | <0.005 |  |  |  |  | 8.1 | 1.2 | 2.8 | 4 | 10.3 |  | 120 |  |  | <0.01 | 0.003 | 0.2 | <0.01 | <0.02 | <0.08 |  | <0.008 |  |  |  | 2.2 | 0.11 | <0.05 | 2 |  | 0.11 | 0.096 |  | 7 |  | 0.03 |  |  | 23 | [5 empty] | <0.002 | <0.02
小田原市環境部 | 坂呂橋 | 2020.05.14 | 9:33 | 天候: 晴; 気温: 21.9; 水温: 18.7; 色相: 無色透明; 外観: 異常なし; 透視度: >30; 臭気: 無臭 | <0.0003 | <0.005 |  | <0.005 |  |  |  |  | 8.3 | 2.2 | 1.6 | 1 | 10.1 |  | 250 |  |  | <0.01 | 0.002 | 0.02 | <0.01 | <0.02 | <0.08 |  | <0.008 |  |  |  | 2.5 | 0.11 | <0.05 | 2.3 |  | 0.1 | 0.095 |  | 11 |  | 0.04 |  |  | 30 | [5 empty] | <0.002 | 0.02
小田原市環境部 | 坂呂橋 | 2020.06.04 | 9:04 | 天候: 曇; 気温: 25.9; 水温: 19.9; 色相: 無色透明; 外観: 異常なし; 透視度: >30; 臭気: 無臭 | <0.0003 | <0.005 |  | <0.005 |  |  |  |  | 8.1 | 1.4 | 1.8 | 1 | 9.6 |  | 270 |  | <0.5 | <0.01 | 0.001 | 0.02 | <0.01 | <0.02 | <0.08 |  | <0.008 |  |  |  | 2.9 | 0.06 | <0.05 | 1.9 |  | 0.11 | 0.095 |  | 9 |  | 0.05 |  |  | 28 | [5 empty] | <0.002 | <0.02 | <0.0002 |  | <0.0002 | <0.0002 | <0.0002 | <0.0002 | <0.0002 | <0.0002 | <0.0002 | <0.0002 | <0.0002 |  |  |  | <0.0004
小田原市環境部 | 坂呂橋 | 2020.07.03 | 9:03 | 天候: 曇; 気温: 29.8; 水温: 21.4; 色相: 無色透明; 外観: 異常なし; 透視度: >30; 臭気: 無臭 | <0.0003 | <0.005 |  | <0.005 |  |  |  |  | 8 | 1.2 | 2.8 | 2 | 8.8 |  | 290 |  |  | <0.01 | 0.003 | 0.04 | <0.01 | <0.02 | <0.08 |  | <0.008 |  |  |  | 2.8 | 0.17 | <0.05 | 2 |  | 0.1 | 0.09 |  | 8 |  | 0.07 |  |  | 27 | [5 empty] | <0.002 | <0.02
小田原市環境部 | 坂呂橋 | 2020.08.06 | 9:29 | 晴 |  | 29.7 | 23.2 |  |  | 無色透明 | 異常なし | >30 |  | 無臭 | <0.1 | <0.0003 | <0.005 |  | <0.005 |  |  |  |  | 8.3 | 1.2 | 2 | 1 | 9.2 |  | 300 |  |  | <0.01 | 0.003 | 0.02 | <0.01 | <0.02 | <0.08 | <0.005 | <0.008 |  |  |  | 2.6 | <0.04 | <0.05 | 1.8 |  | 0.09 | 0.085 |  | 9 |  | 0.03 |  |  | 29 | [5 empty] | <0.002 | <0.02
小田原市環境部 | 坂呂橋 | 2020.09.02 | 9:07 | 天候: 曇; 気温: 27; 水温: 22.6; 色相: 無色透明; 外観: 異常なし; 透視度: >30; 臭気: 無臭 | <0.0003 | <0.005 |  | <0.005 |  |  |  |  | 8 | 2.4 | 5.6 | 1 | 8.5 |  | 1600 |  | <0.5 | <0.01 | 0.003 | 0.03 | <0.01 | <0.02 | <0.08 |  | <0.008 |  |  |  | 2.1 | 0.08 | <0.05 | 2.1 |  | 0.11 | 0.1 |  | 8 |  | 0.03 |  |  | 28 | [5 empty] | <0.002 | <0.02 | <0.0002 |  | <0.0002 | <0.0002 | <0.0002 | <0.0002 | <0.0002 | <0.0002 | <0.0002 | <0.0002 | <0.0002 |  |  |  | <0.0004
小田原市環境部 | 坂呂橋 | 2020.10.01 | 9:08 | 天候: 雨; 気温: 19.5; 水温: 17.9; 色相: 無色透明; 外観: 異常なし; 透視度: >30; 臭気: 無臭 | <0.0003 | <0.005 |  | <0.005 |  |  |  |  | 8.1 | 0.8 | 2 | <1 | 9.5 |  | 160 |  |  | <0.01 | 0.001 | 0.03 | <0.01 | <0.02 | 0.08 |  | <0.008 |  |  |  | 2.8 | 0.05 | <0.05 | 2.5 |  | 0.18 | 0.17 |  | 8 |  | 0.03 |  |  | 30 | [5 empty] | <0.002 | <0.02
小田原市環境部 | 坂呂橋 | 2020.11.05 | 10:01 | 天候: 晴; 気温: 19.6; 水温: 14.9; 色相: 無色透明; 外観: 異常なし; 透視度: >30; 臭気: 無臭 | <0.0003 | <0.005 |  | <0.005 |  |  |  |  | 8.1 | 0.9 | 2 | <1 | 10.3 |  | 220 |  |  | <0.01 | 0.004 | 0.02 | <0.01 | <0.02 | 0.08 |  | <0.008 |  |  |  | 3.1 | 0.04 | <0.05 | 2.6 |  | 0.11 | 0.1 |  | 9 |  | 0.04 |  |  | 30 | [5 empty] | <0.002 | <0.02
小田原市環境部 | 坂呂橋 | 2020.12.03 | 9:15 | 天候: 晴; 気温: 11.2; 水温: 12.5; 色相: 無色透明; 外観: 異常なし; 透視度: >30; 臭気: 無臭 | <0.0003 | <0.005 |  | <0.005 |  |  |  |  | 8 | 1.3 | 2.1 | 1 | 10.7 |  | 80 |  | <0.5 | <0.01 | 0.004 | 0.02 | <0.01 | <0.02 | <0.08 |  | <0.008 |  |  |  | 2.8 | 0.08 | <0.05 | 2.4 |  | 0.093 | 0.091 |  | 9 |  | <0.03 |  |  | 31 | [5 empty] | <0.002 | <0.02 | <0.0002 |  | <0.0002 | <0.0002 | <0.0002 | <0.0002 | <0.0002 | <0.0002 | <0.0002 | <0.0002 | <0.0002 |  |  |  | <0.0004
小田原市環境部 | 坂呂橋 | 2021.01.07 | 9:06 | 天候: 晴; 気温: 8.2; 水温: 9.2; 色相: 無色透明; 外観: 異常なし; 透視度: >30; 臭気: 無臭 | <0.0003 | <0.005 |  | <0.005 |  |  |  |  | 8.1 | 1.8 | 2.2 | 1 | 11.5 |  | 270 |  |  | <0.01 | 0.002 | 0.02 | <0.01 | <0.02 | <0.08 |  | <0.008 |  |  |  | 3.3 | <0.04 | 0.06 | 2.6 |  | 0.16 | 0.14 |  | 9 |  | 0.03 |  |  | 31 | [5 empty] | <0.002 | <0.02
小田原市環境部 | 坂呂橋 | 2021.02.04 | 10:23 | 天候: 晴; 気温: 13.8; 水温: 10.2; 色相: うすい黄色; 外観: 異常なし; 透視度: >30; 臭気: 無臭 | <0.0003 | <0.005 |  | <0.005 |  |  |  |  | 8.1 | 2.9 | 2.2 | 2 | 10.7 |  | 75 |  |  | <0.01 | 0.002 | 0.04 | 0.01 | <0.02 | <0.08 |  | <0.008 |  |  |  | 3.4 | 0.14 | <0.05 | 1.8 |  | 0.16 | 0.095 |  | 5 |  | 0.03 |  |  | 30 | [5 empty] | <0.002 | <0.02
小田原市環境部 | 坂呂橋 | 2021.03.04 | 9:09 | 曇 |  | 10.2 | 10.7 |  |  | 無色透明 | 異常なし | >30 |  | 無臭 | <0.1 | <0.0003 | <0.005 |  | <0.005 |  |  |  |  | 8.1 | 3.6 | 3 | <1 | 11.6 |  | 70 |  | <0.5 | <0.01 | 0.001 | 0.03 | <0.01 | <0.02 | <0.08 | <0.005 | <0.008 |  |  |  | 3.3 | 0.26 | <0.05 | 2.5 |  | 0.16 | 0.15 |  | 11 |  | 0.05 |  |  | 31 | [5 empty] | <0.002 | <0.02 | <0.0002 |  | <0.0002 | <0.0002 | <0.0002 | <0.0002 | <0.0002 | <0.0002 | <0.0002 | <0.0002 | <0.0002 |  |  |  | <0.0004
小田原市環境部 | 関口川合流前 | 2020.04.02 | 9:32 | 天候: 晴; 気温: 19.5; 水温: 14.3; 色相: 無色透明; 外観: 異常なし; 透視度: >30; 臭気: 無臭 | <0.0003 | <0.005 |  | <0.005 |  |  |  |  | 7.9 | 3.3 | 3 | 2 | 9.8 |  | 380 |  |  | <0.01 | 0.004 | 0.18 | 0.01 | <0.02 | 0.1 |  | <0.008 |  |  |  | 2.2 | 0.38 | 0.08 | 1.5 |  | 0.18 | 0.14 |  | 6 |  | 0.13 |  |  | 22 | [5 empty] | <0.002 | <0.02
小田原市環境部 | 関口川合流前 | 2020.05.14 | 9:53 | 天候: 晴; 気温: 23.8; 水温: 20; 色相: 無色透明; 外観: 異常なし; 透視度: >30; 臭気: 無臭 | <0.0003 | <0.005 |  | <0.005 |  |  |  |  | 8 | 2.5 | 3.2 | 2 | 9.1 |  | 160 |  |  | <0.01 | 0.003 | 0.07 | 0.01 | <0.02 | 0.13 |  | <0.008 |  |  |  | 1.6 | 0.33 | 0.12 | 1 |  | 0.2 | 0.18 |  | 6 |  | <0.03 |  |  | 20 | [5 empty] | <0.002 | 0.02
小田原市環境部 | 関口川合流前 | 2020.06.04 | 9:24 | 天候: 曇; 気温: 27.5; 水温: 20.9; 色相: 褐色; 外観: 異常なし; 透視度: >30; 臭気: 無臭 | <0.0003 | <0.005 |  | <0.005 |  |  |  |  | 8.2 | 2.2 | 2.2 | 10 | 8.6 |  | 310 |  | <0.5 | <0.01 | 0.001 | 0.04 | <0.01 | <0.02 | 0.08 |  | <0.008 |  |  |  | 1.5 | 0.15 | 0.05 | 0.77 |  | 0.18 | 0.12 |  | 5 |  | 0.05 |  |  | 18 | [5 empty] | <0.002 | <0.02 | <0.0002 |  | <0.0002 | <0.0002 | <0.0002 | <0.0002 | <0.0002 | <0.0002 | <0.0002 | <0.0002 | <0.0002 |  |  |  | <0.0004
小田原市環境部 | 関口川合流前 | 2020.07.03 | 9:55 | 曇 |  | 29.3 | 22.9 |  |  | 無色透明 | 異常なし | >30 |  | 無臭 | <0.1 | <0.0003 | <0.005 |  | <0.005 |  |  |  |  | 8.1 | 1.8 | 3 | 2 | 8.6 |  | 390 |  |  | <0.01 | 0.002 | 0.07 | <0.01 | <0.02 | 0.1 | <0.005 | <0.008 |  |  |  | 1.8 | 0.29 | <0.05 | 1 |  | 0.062 | 0.052 |  | 5 |  | 0.09 |  |  | 21 | [5 empty] | <0.002 | <0.02
小田原市環境部 | 関口川合流前 | 2020.08.06 | 9:51 | 天候: 晴; 気温: 30; 水温: 24.5; 色相: 無色透明; 外観: 異常なし; 透視度: >30; 臭気: 無臭 | <0.0003 | <0.005 |  | <0.005 |  |  |  |  | 7.9 | 2.1 | 2.6 | 2 | 8.9 |  | 470 |  |  | <0.01 | 0.003 | 0.02 | <0.01 | <0.02 | 0.09 |  | <0.008 |  |  |  | 1.2 | 0.07 | <0.05 | 0.6 |  | 0.1 | 0.092 |  | 4 |  | 0.05 |  |  | 19 | [5 empty] | <0.002 | <0.02
小田原市環境部 | 関口川合流前 | 2020.09.02 | 9:23 | 天候: 曇; 気温: 30.1; 水温: 25; 色相: 無色透明; 外観: 異常なし; 透視度: >30; 臭気: 無臭 | <0.0003 | <0.005 |  | <0.005 |  |  |  |  | 7.9 | 1.9 | 4.4 | 1 | 7.6 |  | 1300 |  | <0.5 | <0.01 | 0.004 | 0.04 | <0.01 | <0.02 | 0.14 |  | <0.008 |  |  |  | 1.5 | 0.1 | 0.05 | 0.69 |  | 0.13 | 0.13 |  | 5 |  | 0.03 |  |  | 20 | [5 empty] | <0.002 | <0.02 | <0.0002 |  | <0.0002 | <0.0002 | <0.0002 | <0.0002 | <0.0002 | <0.0002 | <0.0002 | <0.0002 | <0.0002 |  |  |  | <0.0004
小田原市環境部 | 関口川合流前 | 2020.10.01 | 9:26 | 天候: 雨; 気温: 21.8; 水温: 19.5; 色相: 無色透明; 外観: 異常なし; 透視度: >30; 臭気: 無臭 | <0.0003 | <0.005 |  | <0.005 |  |  |  |  | 8 | 1.5 | 2.6 | 1 | 9 |  | 170 |  |  | <0.01 | 0.001 | 0.05 | <0.01 | <0.02 | 0.08 |  | <0.008 |  |  |  | 1.6 | 0.09 | 0.1 | 1.1 |  | 0.16 | 0.16 |  | 5 |  | <0.03 |  |  | 21 | [5 empty] | <0.002 | <0.02
小田原市環境部 | 関口川合流前 | 2020.11.05 | 10:23 | 天候: 晴; 気温: 18.3; 水温: 15.8; 色相: 無色透明; 外観: 異常なし; 透視度: >30; 臭気: 無臭 | <0.0003 | <0.005 |  | <0.005 |  |  |  |  | 8.1 | 2.2 | 3.8 | <1 | 10.4 |  | 500 |  |  | <0.01 | 0.002 | 0.04 | <0.01 | <0.02 | 0.1 |  | <0.008 |  |  |  | 2.2 | 0.28 | 0.27 | 1.3 |  | 0.2 | 0.17 |  | 6 |  | 0.08 |  |  | 22 | [5 empty] | <0.002 | <0.02
小田原市環境部 | 関口川合流前 | 2020.12.03 | 9:35 | 天候: 晴; 気温: 12.1; 水温: 11.9; 色相: 無色透明; 外観: 異常なし; 透視度: >30; 臭気: 無臭 | <0.0003 | <0.005 |  | <0.005 |  |  |  |  | 8.1 | 2.5 | 2.8 | 2 | 10.1 |  | 190 |  | <0.5 | <0.01 | 0.005 | 0.03 | <0.01 | <0.02 | 0.09 |  | <0.008 |  |  |  | 1.8 | 0.18 | 0.11 | 1.4 |  | 0.16 | 0.16 |  | 6 |  | 0.03 |  |  | 20 | [5 empty] | <0.002 | <0.02 | <0.0002 |  | <0.0002 | <0.0002 | <0.0002 | <0.0002 | <0.0002 | <0.0002 | <0.0002 | <0.0002 | <0.0002 |  |  |  | <0.0004
小田原市環境部 | 関口川合流前 | 2021.01.07 | 9:23 | 晴 |  | 9.8 | 7.7 |  |  | うすい褐色 | 異常なし | >30 |  | 無臭 | <0.1 | <0.0003 | <0.005 |  | <0.005 |  |  |  |  | 8 | 4.1 | 3.3 | 3 | 11.4 |  | 150 |  |  | <0.01 | 0.003 | 0.05 | <0.01 | <0.02 | 0.09 | <0.005 | <0.008 |  |  |  | 2 | 0.08 | 0.08 | 1.3 |  | 0.18 | 0.17 |  | 6 |  | 0.04 |  |  | 20 | [5 empty] | <0.002 | <0.02
小田原市環境部 | 関口川合流前 | 2021.02.04 | 10:41 | 天候: 晴; 気温: 12.3; 水温: 9.7; 色相: 無色透明; 外観: 異常なし; 透視度: >30; 臭気: 無臭 | <0.0003 | <0.005 |  | <0.005 |  |  |  |  | 7.9 | 4.1 | 4.6 | 1 | 10.8 |  | 580 |  |  | <0.01 | 0.004 | 0.08 | 0.02 | <0.02 | 0.1 |  | <0.008 |  |  |  | 3 | 0.53 | 0.12 | 1.7 |  | 0.25 | 0.2 |  | 8 |  | 0.04 |  |  | 22 | [5 empty] | <0.002 | <0.02
小田原市環境部 | 関口川合流前 | 2021.03.04 | 9:29 | 天候: 曇; 気温: 11; 水温: 10.1; 色相: 無色透明; 外観: 異常なし; 透視度: >30; 臭気: 無臭 | <0.0003 | <0.005 |  | <0.005 |  |  |  |  | 8.1 | 3.8 | 3.8 | 1 | 11.5 |  | 350 |  | <0.5 | <0.01 | 0.002 | 0.06 | <0.01 | <0.02 | 0.1 |  | <0.008 |  |  |  | 2.1 | 0.61 | 0.08 | 1.5 |  | 0.18 | 0.16 |  | 7 |  | 0.03 |  |  | 21 | [5 empty] | <0.002 | 0.02 | <0.0002 |  | <0.0002 | <0.0002 | <0.0002 | <0.0002 | <0.0002 | <0.0002 | <0.0002 | <0.0002 | <0.0002 |  |  |  | <0.0004
小田原市環境部 | 富士見橋 | 2020.04.02 | 9:52 | 天候: 晴; 気温: 20.5; 水温: 14.6; 色相: 無色透明; 外観: 異常なし; 透視度: >30; 臭気: 無臭 | <0.0003 | <0.005 |  | <0.005 |  |  |  |  | 7.9 | 2.6 | 4 | 3 | 9.9 |  | 230 |  |  | <0.01 | 0.006 | 0.22 | 0.01 | <0.02 | 0.11 |  | <0.008 |  |  |  | 1.9 | 0.25 | 0.06 | 1.4 |  | 0.16 | 0.12 |  | 7 |  | 0.05 |  |  | 22 | [5 empty] | <0.002 | <0.02
小田原市環境部 | 富士見橋 | 2020.05.14 | 10:11 | 天候: 晴; 気温: 24.1; 水温: 20.1; 色相: 無色透明; 外観: 異常なし; 透視度: >30; 臭気: 無臭 | <0.0003 | <0.005 |  | <0.005 |  |  |  |  | 8.2 | 1.7 | 2.2 | 2 | 10.1 |  | 240 |  |  | <0.01 | 0.004 | 0.04 | <0.01 | <0.02 | <0.08 |  | <0.008 |  |  |  | 1.2 | 0.18 | 0.06 | 0.63 |  | 0.15 | 0.14 |  | 6 |  | 0.04 |  |  | 20 | [5 empty] | <0.002 | <0.02
小田原市環境部 | 富士見橋 | 2020.06.04 | 9:46 | 天候: 曇; 気温: 26.7; 水温: 21.1; 色相: 褐色; 外観: 異常なし; 透視度: >30; 臭気: 無臭 | <0.0003 | <0.005 |  | <0.005 |  |  |  |  | 8 | 1.7 | 2.6 | 11 | 9.3 |  | 230 |  | <0.5 | <0.01 | 0.001 | <0.02 | <0.01 | <0.02 | 0.08 |  | <0.008 |  |  |  | 1.1 | 0.07 | <0.05 | 0.57 |  | 0.14 | 0.1 |  | 6 |  | 0.04 |  |  | 19 | [5 empty] | <0.002 | <0.02 | <0.0002 |  | <0.0002 | <0.0002 | <0.0002 | <0.0002 | <0.0002 | <0.0002 | <0.0002 | <0.0002 | <0.0002 |  |  |  | <0.0004
小田原市環境部 | 富士見橋 | 2020.07.03 | 9:29 | 天候: 曇; 気温: 29.2; 水温: 22.7; 色相: 無色透明; 外観: 異常なし; 透視度: >30; 臭気: 無臭 | <0.0003 | <0.005 |  | <0.005 |  |  |  |  | 8 | 1.5 | 2.8 | 2 | 8.6 |  | 350 |  |  | <0.01 | 0.002 | 0.1 | <0.01 | <0.02 | 0.1 |  | <0.008 |  |  |  | 1.5 | 0.23 | <0.05 | 0.96 |  | 0.12 | 0.097 |  | 6 |  | 0.08 |  |  | 23 | [5 empty] | <0.002 | <0.02
小田原市環境部 | 富士見橋 | 2020.08.06 | 10:12 | 晴 |  | 30.3 | 25.2 |  |  | 無色透明 | 異常なし | >30 |  | 無臭 | <0.1 | <0.0003 | <0.005 |  | <0.005 |  |  |  |  | 8.2 | 2.5 | 2.8 | 3 | 9.8 |  | 480 |  |  | <0.01 | 0.002 | 0.03 | <0.01 | <0.02 | 0.09 | <0.005 | <0.008 |  |  |  | 0.9 | <0.04 | <0.05 | 0.48 |  | 0.083 | 0.078 |  | 4 |  | <0.03 |  |  | 20 | [5 empty] | <0.002 | <0.02
小田原市環境部 | 富士見橋 | 2020.09.02 | 9:44 | 天候: 曇; 気温: 30.9; 水温: 24.5; 色相: うすい褐色; 外観: 異常なし; 透視度: >30; 臭気: 無臭 | <0.0003 | <0.005 |  | <0.005 |  |  |  |  | 7.9 | 1.8 | 4 | 6 | 8.1 |  | 1200 |  | <0.5 | <0.01 | 0.002 | 0.07 | <0.01 | <0.02 | 0.14 |  | <0.008 |  |  |  | 1.1 | 0.08 | <0.05 | 0.58 |  | 0.1 | 0.1 |  | 5 |  | <0.03 |  |  | 21 | [5 empty] | <0.002 | <0.02 | <0.0002 |  | <0.0002 | <0.0002 | <0.0002 | <0.0002 | <0.0002 | <0.0002 | <0.0002 | <0.0002 | <0.0002 |  |  |  | <0.0004
小田原市環境部 | 富士見橋 | 2020.10.01 | 9:45 | 天候: 雨; 気温: 21; 水温: 19.3; 色相: 無色透明; 外観: 異常なし; 透視度: >30; 臭気: 無臭 | <0.0003 | <0.005 |  | <0.005 |  |  |  |  | 7.9 | 1.3 | 2 | 1 | 8.7 |  | 170 |  |  | <0.01 | 0.002 | 0.11 | <0.01 | <0.02 | 0.08 |  | <0.008 |  |  |  | 1.4 | 0.08 | 0.05 | 0.98 |  | 0.14 | 0.13 |  | 8 |  | <0.03 |  |  | 24 | [5 empty] | <0.002 | <0.02
小田原市環境部 | 富士見橋 | 2020.11.05 | 10:33 | 天候: 晴; 気温: 19; 水温: 15.3; 色相: 無色透明; 外観: 異常なし; 透視度: >30; 臭気: 無臭 | <0.0003 | <0.005 |  | <0.005 |  |  |  |  | 8.1 | 1.7 | 2.8 | 1 | 10.8 |  | 420 |  |  | <0.01 | 0.002 | 0.07 | <0.01 | <0.02 | <0.08 |  | <0.008 |  |  |  | 1.7 | 0.1 | 0.11 | 1.2 |  | 0.15 | 0.14 |  | 6 |  | 0.03 |  |  | 23 | [5 empty] | <0.002 | <0.02
小田原市環境部 | 富士見橋 | 2020.12.03 | 9:53 | 天候: 晴; 気温: 11.8; 水温: 12.3; 色相: 無色透明; 外観: 異常なし; 透視度: >30; 臭気: 無臭 | <0.0003 | <0.005 |  | <0.005 |  |  |  |  | 7.9 | 2.2 | 2.5 | 2 | 10.1 |  | 240 |  | <0.5 | <0.01 | 0.004 | <0.02 | <0.01 | <0.02 | 0.11 |  | <0.008 |  |  |  | 1.6 | 0.15 | 0.06 | 1.4 |  | 0.12 | 0.11 |  | 7 |  | <0.03 |  |  | 23 | [5 empty] | <0.002 | <0.02 | <0.0002 |  | <0.0002 | <0.0002 | <0.0002 | <0.0002 | <0.0002 | <0.0002 | <0.0002 | <0.0002 | <0.0002 |  |  |  | <0.0004
小田原市環境部 | 富士見橋 | 2021.01.07 | 9:40 | 天候: 晴; 気温: 11.2; 水温: 8.7; 色相: 無色透明; 外観: 異常なし; 透視度: >30; 臭気: 無臭 | <0.0003 | <0.005 |  | <0.005 |  |  |  |  | 8 | 2.8 | 2.6 | 3 | 11.5 |  | 140 |  |  | <0.01 | 0.002 | 0.05 | <0.01 | <0.02 | 0.09 |  | <0.008 |  |  |  | 1.8 | <0.04 | 0.06 | 1.2 |  | 0.18 | 0.11 |  | 6 |  | <0.03 |  |  | 22 | [5 empty] | <0.002 | <0.02
小田原市環境部 | 富士見橋 | 2021.02.04 | 10:57 | 天候: 晴; 気温: 12; 水温: 10.1; 色相: 無色透明; 外観: 異常なし; 透視度: >30; 臭気: 無臭 | <0.0003 | <0.005 |  | <0.005 |  |  |  |  | 8 | 3.3 | 3 | 3 | 11.3 |  | 380 |  |  | <0.01 | 0.004 | 0.09 | 0.01 | <0.02 | 0.09 |  | <0.008 |  |  |  | 2.2 | 0.5 | 0.07 | 1.4 |  | 0.17 | 0.16 |  | 8 |  | 0.04 |  |  | 23 | [5 empty] | <0.002 | <0.02
小田原市環境部 | 富士見橋 | 2021.03.04 | 9:46 | 曇 |  | 11.9 | 11.3 |  |  | 無色透明 | 異常なし | >30 |  | 無臭 | <0.1 | <0.0003 | <0.005 |  | <0.005 |  |  |  |  | 8.1 | 4.2 | 3.4 | 1 | 11.6 |  | 410 |  | <0.5 | <0.01 | 0.002 | 0.08 | 0.01 | <0.02 | 0.15 | <0.005 | <0.008 |  |  |  | 2 | 0.49 | 0.07 | 1.4 |  | 0.16 | 0.14 |  | 8 |  | 0.04 |  |  | 24 | [5 empty] | <0.002 | <0.02 | <0.0002 |  | <0.0002 | <0.0002 | <0.0002 | <0.0002 | <0.0002 | <0.0002 | <0.0002 | <0.0002 | <0.0002 |  |  |  | <0.0004
小田原市環境部 | 本川合流前 | 2020.04.02 | 9:37 | 天候: 晴; 気温: 19.5; 水温: 15.9; 色相: 無色透明; 外観: 異常なし; 透視度: >30; 臭気: 無臭 | <0.0003 | <0.005 |  | <0.005 |  |  |  |  | 8 | 1.6 | 2.6 | 2 | 9.4 |  | 160 |  |  | <0.01 | 0.006 | 0.25 | 0.02 | <0.02 | 0.09 |  | <0.008 |  |  |  | 1.3 | 0.19 | <0.05 | 0.93 |  | 0.12 | 0.089 |  | 6 |  | 0.08 |  |  | 21 | [5 empty] | <0.002 | <0.02
小田原市環境部 | 本川合流前 | 2020.05.14 | 9:56 | 天候: 晴; 気温: 23.8; 水温: 20.2; 色相: 無色透明; 外観: 異常なし; 透視度: >30; 臭気: 無臭 | <0.0003 | <0.005 |  | <0.005 |  |  |  |  | 8.4 | 1.5 | 1.8 | 1 | 10.4 |  | 120 |  |  | <0.01 | 0.002 | 0.04 | <0.01 | <0.02 | <0.08 |  | <0.008 |  |  |  | 0.92 | 0.1 | <0.05 | 0.62 |  | 0.095 | 0.06 |  | 4 |  | 0.04 |  |  | 17 | [5 empty] | <0.002 | <0.02
小田原市環境部 | 本川合流前 | 2020.06.04 | 9:29 | 天候: 曇; 気温: 27.5; 水温: 20.7; 色相: うすい褐色; 外観: 異常なし; 透視度: >30; 臭気: 無臭 | <0.0003 | <0.005 |  | <0.005 |  |  |  |  | 7.9 | 1.5 | 2.8 | 8 | 10 |  | 230 |  | <0.5 | <0.01 | 0.001 | 0.07 | <0.01 | <0.02 | <0.08 |  | <0.008 |  |  |  | 0.83 | 0.04 | <0.05 | 0.4 |  | 0.1 | 0.072 |  | 4 |  | 0.04 |  |  | 17 | [5 empty] | <0.002 | <0.02 | <0.0002 |  | <0.0002 | <0.0002 | <0.0002 | <0.0002 | <0.0002 | <0.0002 | <0.0002 | <0.0002 | <0.0002 |  |  |  | <0.0004
小田原市環境部 | 本川合流前 | 2020.07.03 | 10:00 | 曇 |  | 29.3 | 23 |  |  | 無色透明 | 異常なし | >30 |  | 無臭 | <0.1 | <0.0003 | <0.005 |  | <0.005 |  |  |  |  | 8.1 | 1.2 | 2.6 | 2 | 9.7 |  | 170 |  |  | <0.01 | 0.001 | 0.1 | <0.01 | <0.02 | 0.09 | <0.005 | <0.008 |  |  |  | 1 | 0.23 | <0.05 | 0.6 |  | 0.19 | 0.076 |  | 4 |  | 0.05 |  |  | 21 | [5 empty] | <0.002 | <0.02
小田原市環境部 | 本川合流前 | 2020.08.06 | 9:46 | 天候: 晴; 気温: 30; 水温: 24.2; 色相: 無色透明; 外観: 異常なし; 透視度: >30; 臭気: 無臭 | <0.0003 | <0.005 |  | <0.005 |  |  |  |  | 8.4 | 1.4 | 2 | 3 | 11.8 |  | 340 |  |  | <0.01 | 0.001 | 0.03 | <0.01 | <0.02 | <0.08 |  | <0.008 |  |  |  | 0.72 | <0.04 | <0.05 | 0.35 |  | 0.061 | 0.048 |  | 3 |  | <0.03 |  |  | 17 | [5 empty] | <0.002 | <0.02
小田原市環境部 | 本川合流前 | 2020.09.02 | 9:30 | 天候: 曇; 気温: 30.1; 水温: 24.3; 色相: 無色透明; 外観: 異常なし; 透視度: >30; 臭気: 無臭 | <0.0003 | <0.005 |  | <0.005 |  |  |  |  | 8.1 | 2 | 3.2 | <1 | 9.4 |  | 840 |  | <0.5 | <0.01 | 0.002 | 0.06 | <0.01 | <0.02 | 0.13 |  | <0.008 |  |  |  | 0.96 | 0.07 | <0.05 | 0.48 |  | 0.083 | 0.079 |  | 4 |  | <0.03 |  |  | 19 | [5 empty] | <0.002 | <0.02 | <0.0002 |  | <0.0002 | <0.0002 | <0.0002 | <0.0002 | <0.0002 | <0.0002 | <0.0002 | <0.0002 | <0.0002 |  |  |  | <0.0004
小田原市環境部 | 本川合流前 | 2020.10.01 | 9:31 | 天候: 雨; 気温: 21.8; 水温: 19; 色相: 無色透明; 外観: 異常なし; 透視度: >30; 臭気: 無臭 | <0.0003 | <0.005 |  | <0.005 |  |  |  |  | 7.9 | 0.7 | 1.6 | 1 | 8.7 |  | 120 |  |  | <0.01 | 0.001 | 0.05 | <0.01 | <0.02 | 0.09 |  | <0.008 |  |  |  | 1.1 | <0.04 | <0.05 | 0.84 |  | 0.1 | 0.095 |  | 7 |  | <0.03 |  |  | 21 | [5 empty] | <0.002 | <0.02
小田原市環境部 | 本川合流前 | 2020.11.05 | 10:18 | 天候: 晴; 気温: 18.3; 水温: 14.7; 色相: 無色透明; 外観: 異常なし; 透視度: >30; 臭気: 無臭 | <0.0003 | <0.005 |  | <0.005 |  |  |  |  | 8.1 | 0.9 | 2.2 | 1 | 11.2 |  | 220 |  |  | <0.01 | 0.003 | 0.04 | <0.01 | <0.02 | 0.09 |  | <0.008 |  |  |  | 1.6 | 0.06 | <0.05 | 1.1 |  | 0.1 | 0.09 |  | 4 |  | <0.03 |  |  | 20 | [5 empty] | <0.002 | <0.02
小田原市環境部 | 本川合流前 | 2020.12.03 | 9:40 | 天候: 晴; 気温: 12.1; 水温: 12.5; 色相: 無色透明; 外観: 異常なし; 透視度: >30; 臭気: 無臭 | <0.0003 | <0.005 |  | <0.005 |  |  |  |  | 7.9 | 1.6 | 2 | 3 | 9.5 |  | 80 |  | <0.5 | <0.01 | 0.004 | 0.06 | <0.01 | <0.02 | 0.09 |  | <0.008 |  |  |  | 1.7 | 0.07 | 0.06 | 1.4 |  | 0.089 | 0.086 |  | 7 |  | 0.03 |  |  | 22 | [5 empty] | <0.002 | <0.02 | <0.0002 |  | <0.0002 | <0.0002 | <0.0002 | <0.0002 | <0.0002 | <0.0002 | <0.0002 | <0.0002 | <0.0002 |  |  |  | <0.0004
小田原市環境部 | 本川合流前 | 2021.01.07 | 9:28 | 晴 |  | 9.8 | 8.5 |  |  | 無色透明 | 異常なし | >30 |  | 無臭 | <0.1 | <0.0003 | <0.005 |  | <0.005 |  |  |  |  | 8 | 1.7 | 2.2 | 2 | 11.3 |  | 90 |  |  | <0.01 | 0.002 | 0.05 | <0.01 | <0.02 | 0.09 | <0.005 | <0.008 |  |  |  | 1.4 | <0.04 | <0.05 | 1.1 |  | 0.1 | 0.089 |  | 6 |  | <0.03 |  |  | 19 | [5 empty] | <0.002 | <0.02
小田原市環境部 | 本川合流前 | 2021.02.04 | 10:38 | 天候: 晴; 気温: 12.3; 水温: 10; 色相: うすい褐色; 外観: 異常なし; 透視度: >30; 臭気: 無臭 | <0.0003 | <0.005 |  | <0.005 |  |  |  |  | 8 | 2.6 | 3.2 | 8 | 10.7 |  | 240 |  |  | <0.01 | 0.003 | 0.17 | 0.01 | <0.02 | 0.09 |  | <0.008 |  |  |  | 1.9 | 0.45 | 0.05 | 1.4 |  | 0.12 | 0.11 |  | 7 |  | 0.05 |  |  | 22 | [5 empty] | <0.002 | <0.02
小田原市環境部 | 本川合流前 | 2021.03.04 | 9:35 | 天候: 曇; 気温: 11; 水温: 12.1; 色相: 無色透明; 外観: 異常なし; 透視度: >30; 臭気: 無臭 | <0.0003 | <0.005 |  | <0.005 |  |  |  |  | 8.2 | 3.8 | 3.6 | 1 | 12.5 |  | 220 |  | <0.5 | <0.01 | 0.001 | 0.13 | <0.01 | <0.02 | 0.08 |  | <0.008 |  |  |  | 1.8 | 0.32 | 0.06 | 1.5 |  | 0.1 | 0.071 |  | 9 |  | 0.03 |  |  | 24 | [5 empty] | <0.002 | <0.02 | <0.0002 |  | <0.0002 | <0.0002 | <0.0002 | <0.0002 | <0.0002 | <0.0002 | <0.0002 | <0.0002 | <0.0002 |  |  |  | <0.0004
小田原市環境部 | 天神橋 | 2020.04.02 | 9:57 | 天候: 晴; 気温: 20.1; 水温: 14.2; 色相: うすい褐色; 外観: 異常なし; 透視度: >30; 臭気: 無臭 | <0.0003 | <0.005 |  | <0.005 |  |  |  |  | 8.1 | 1.7 | 2 | 4 | 10 |  | 40 |  |  | <0.01 | 0.003 | 0.08 | <0.01 | <0.02 | <0.08 |  | <0.008 |  |  |  | 1.5 | 0.22 | <0.05 | 1.3 |  | 0.063 | 0.059 |  | 6 |  | 0.03 |  |  | 19 | [5 empty] | <0.002 | <0.02
小田原市環境部 | 天神橋 | 2020.05.14 | 11:15 | 天候: 晴; 気温: 25; 水温: 17.9; 色相: うすい褐色; 外観: 異常なし; 透視度: >30; 臭気: 無臭 | <0.0003 | <0.005 |  | <0.005 |  |  |  |  | 8.2 | 1.1 | 1.4 | 4 | 9.9 |  | 42 |  |  | <0.01 | 0.002 | 0.05 | <0.01 | <0.02 | <0.08 |  | <0.008 |  |  |  | 0.79 | 0.11 | <0.05 | 0.55 |  | 0.06 | 0.05 |  | 3 |  | 0.03 |  |  | 14 | [5 empty] | <0.002 | <0.02
小田原市環境部 | 天神橋 | 2020.06.04 | 9:40 | 天候: 曇; 気温: 27.5; 水温: 18.2; 色相: 無色透明; 外観: 異常なし; 透視度: >30; 臭気: 無臭 | <0.0003 | <0.005 |  | <0.005 |  |  |  |  | 8.4 | 0.9 | 0.8 | 1 | 9.5 |  | 50 |  | <0.5 | <0.01 | 0.001 | <0.02 | <0.01 | <0.02 | <0.08 |  | <0.008 |  |  |  | 0.75 | <0.04 | <0.05 | 0.46 |  | 0.053 | 0.042 |  | 2 |  | <0.03 |  |  | 14 | [5 empty] | <0.002 | <0.02 | <0.0002 |  | <0.0002 | <0.0002 | <0.0002 | <0.0002 | <0.0002 | <0.0002 | <0.0002 | <0.0002 | <0.0002 |  |  |  | <0.0004
小田原市環境部 | 天神橋 | 2020.07.03 | 9:25 | 曇 |  | 29.3 | 20.8 |  |  | うすい褐色 | 異常なし | >30 |  | 無臭 | <0.1 | <0.0003 | <0.005 |  | <0.005 |  |  |  |  | 7.8 | 0.7 | 0.8 | 5 | 8.9 |  | 200 |  |  | <0.01 | 0.002 | 0.08 | <0.01 | <0.02 | <0.08 | <0.005 | <0.008 |  |  |  | 1.5 | 0.25 | <0.05 | 1 |  | 0.02 | 0.015 |  | 3 |  | <0.03 |  |  | 17 | [5 empty] | <0.002 | <0.02
小田原市環境部 | 天神橋 | 2020.08.06 | 9:09 | 天候: 晴; 気温: 30.5; 水温: 22.3; 色相: 無色透明; 外観: 異常なし; 透視度: >30; 臭気: 無臭 | <0.0003 | <0.005 |  | <0.005 |  |  |  |  | 8.4 | 0.6 | 1 | 1 | 9.5 |  | 110 |  |  | <0.01 | <0.001 | <0.02 | <0.01 | <0.02 | <0.08 |  | <0.008 |  |  |  | 0.87 | <0.04 | <0.05 | 0.54 |  | 0.04 | 0.039 |  | 2 |  | <0.03 |  |  | 14 | [5 empty] | <0.002 | <0.02
小田原市環境部 | 天神橋 | 2020.09.02 | 10:55 | 天候: 曇; 気温: 32; 水温: 22.5; 色相: 無色透明; 外観: 異常なし; 透視度: >30; 臭気: 無臭 | <0.0003 | <0.005 |  | <0.005 |  |  |  |  | 8.2 | 1.8 | 2.6 | 1 | 9 |  | 480 |  | <0.5 | <0.01 | 0.001 | <0.02 | <0.01 | <0.02 | <0.08 |  | <0.008 |  |  |  | 1 | 0.06 | <0.05 | 0.63 |  | 0.062 | 0.056 |  | 3 |  | <0.03 |  |  | 16 | [5 empty] | <0.002 | <0.02 | <0.0002 |  | <0.0002 | <0.0002 | <0.0002 | <0.0002 | <0.0002 | <0.0002 | <0.0002 | <0.0002 | <0.0002 |  |  |  | <0.0004
小田原市環境部 | 天神橋 | 2020.10.01 | 10:15 | 天候: 雨; 気温: 20.5; 水温: 18.3; 色相: 無色透明; 外観: 異常なし; 透視度: >30; 臭気: 無臭 | <0.0003 | <0.005 |  | <0.005 |  |  |  |  | 8.1 | 0.6 | 1.4 | 1 | 9.5 |  | 72 |  |  | <0.01 | 0.001 | 0.02 | <0.01 | <0.02 | 0.08 |  | <0.008 |  |  |  | 1.1 | 0.04 | <0.05 | 0.99 |  | 0.074 | 0.07 |  | 5 |  | <0.03 |  |  | 18 | [5 empty] | <0.002 | <0.02
小田原市環境部 | 天神橋 | 2020.11.05 | 11:50 | 天候: 晴; 気温: 21.5; 水温: 15.3; 色相: 無色透明; 外観: 異常なし; 透視度: >30; 臭気: 無臭 | <0.0003 | <0.005 |  | <0.005 |  |  |  |  | 8.2 | 0.9 | 1.4 | <1 | 10.7 |  | 110 |  |  | <0.01 | 0.009 | 0.02 | <0.01 | <0.02 | 0.08 |  | <0.008 |  |  |  | 1.3 | <0.04 | <0.05 | 1.1 |  | 0.062 | 0.058 |  | 4 |  | <0.03 |  |  | 18 | [5 empty] | <0.002 | <0.02
小田原市環境部 | 天神橋 | 2020.12.03 | 10:01 | 天候: 晴; 気温: 12; 水温: 12.5; 色相: 無色透明; 外観: 異常なし; 透視度: >30; 臭気: 無臭 | <0.0003 | <0.005 |  | <0.005 |  |  |  |  | 8.4 | 1.3 | 1.5 | <1 | 10.6 |  | 80 |  | <0.5 | <0.01 | 0.004 | 0.02 | <0.01 | <0.02 | <0.08 |  | <0.008 |  |  |  | 1.7 | 0.04 | <0.05 | 1.6 |  | 0.05 | 0.043 |  | 9 |  | <0.03 |  |  | 20 | [5 empty] | <0.002 | <0.02 | <0.0002 |  | <0.0002 | <0.0002 | <0.0002 | <0.0002 | <0.0002 | <0.0002 | <0.0002 | <0.0002 | <0.0002 |  |  |  | <0.0004
小田原市環境部 | 天神橋 | 2021.01.07 | 9:45 | 晴 |  | 11.5 | 8.7 |  |  | 無色透明 | 異常なし | >30 |  | 無臭 | <0.1 | <0.0003 | <0.005 |  | <0.005 |  |  |  |  | 8 | 1 | 1.4 | 1 | 11.5 |  | 70 |  |  | <0.01 | 0.001 | 0.02 | <0.01 | <0.02 | 0.08 | <0.005 | <0.008 |  |  |  | 1.1 | <0.04 | <0.05 | 1.1 |  | 0.073 | 0.07 |  | 6 |  | <0.03 |  |  | 17 | [5 empty] | <0.002 | <0.02
小田原市環境部 | 天神橋 | 2021.02.04 | 11:38 | 天候: 晴; 気温: 12.8; 水温: 9.3; 色相: 無色透明; 外観: 異常なし; 透視度: >30; 臭気: 無臭 | <0.0003 | <0.005 |  | <0.005 |  |  |  |  | 8.1 | 1.3 | 1.8 | <1 | 11.7 |  | 51 |  |  | <0.01 | 0.002 | 0.04 | <0.01 | <0.02 | <0.08 |  | <0.008 |  |  |  | 1.7 | 0.29 | <0.05 | 1.5 |  | 0.093 | 0.073 |  | 6 |  | <0.03 |  |  | 20 | [5 empty] | <0.002 | <0.02
小田原市環境部 | 天神橋 | 2021.03.04 | 10:10 | 天候: 曇; 気温: 11.8; 水温: 11.6; 色相: 無色透明; 外観: 異常なし; 透視度: >30; 臭気: 無臭 | <0.0003 | <0.005 |  | <0.005 |  |  |  |  | 8.1 | 3.6 | 3.6 | <1 | 11.2 |  | 110 |  | <0.5 | <0.01 | 0.002 | 0.04 | 0.01 | <0.02 | <0.08 |  | <0.008 |  |  |  | 2.3 | 0.19 | <0.05 | 2.2 |  | 0.069 | 0.056 |  | 10 |  | 0.03 |  |  | 24 | [5 empty] | <0.002 | <0.02 | <0.0002 |  | <0.0002 | <0.0002 | <0.0002 | <0.0002 | <0.0002 | <0.0002 | <0.0002 | <0.0002 | <0.0002 |  |  |  | <0.0004
小田原市環境部 | 鷹野橋 | 2020.04.02 | 10:00 | 天候: 晴; 気温: 20.1; 水温: 15.3; 色相: うすい黄色; 外観: 異常なし; 透視度: >30; 臭気: 無臭 | <0.0003 | <0.005 |  | <0.005 |  |  |  |  | 8.3 | 1.2 | 2.2 | 2 | 11.8 |  | 58 |  |  | <0.01 | 0.004 | 0.16 | <0.01 | <0.02 | <0.08 |  | <0.008 |  |  |  | 1 | 0.08 | <0.05 | 0.85 |  | 0.07 | 0.05 |  | 5 |  | <0.03 |  |  | 18 | [5 empty] | <0.002 | <0.02
小田原市環境部 | 鷹野橋 | 2020.05.14 | 10:21 | 天候: 晴; 気温: 23.7; 水温: 18.9; 色相: 無色透明; 外観: 異常なし; 透視度: >30; 臭気: 無臭 | <0.0003 | <0.005 |  | <0.005 |  |  |  |  | 8.5 | 1.5 | 1.8 | 2 | 12.9 |  | 78 |  |  | <0.01 | 0.002 | 0.02 | <0.01 | <0.02 | <0.08 |  | <0.008 |  |  |  | 0.79 | 0.08 | <0.05 | 0.57 |  | 0.054 | 0.035 |  | 4 |  | <0.03 |  |  | 15 | [5 empty] | <0.002 | <0.02
小田原市環境部 | 鷹野橋 | 2020.06.04 | 9:53 | 天候: 曇; 気温: 27.5; 水温: 20.1; 色相: 無色透明; 外観: 異常なし; 透視度: >30; 臭気: 無臭 | <0.0003 | <0.005 |  | <0.005 |  |  |  |  | 8.1 | 1.3 | 1.4 | 2 | 10.6 |  | 120 |  | <0.5 | <0.01 | 0.001 | 0.03 | <0.01 | <0.02 | <0.08 |  | <0.008 |  |  |  | 0.81 | <0.04 | <0.05 | 0.43 |  | 0.058 | 0.038 |  | 3 |  | <0.03 |  |  | 16 | [5 empty] | <0.002 | <0.02 | <0.0002 |  | <0.0002 | <0.0002 | <0.0002 | <0.0002 | <0.0002 | <0.0002 | <0.0002 | <0.0002 | <0.0002 |  |  |  | <0.0004
小田原市環境部 | 鷹野橋 | 2020.07.03 | 9:37 | 曇 |  | 28.9 | 23.3 |  |  | 無色透明 | 異常なし | >30 |  | 無臭 | <0.1 | <0.0003 | <0.005 |  | <0.005 |  |  |  |  | 8.1 | 1.3 | 1.6 | 1 | 9.6 |  | 280 |  |  | <0.01 | 0.003 | 0.08 | <0.01 | <0.02 | 0.09 | <0.005 | <0.008 |  |  |  | 1.1 | 0.21 | <0.05 | 0.67 |  | 0.039 | 0.034 |  | 5 |  | 0.03 |  |  | 22 | [5 empty] | <0.002 | <0.02
小田原市環境部 | 鷹野橋 | 2020.08.06 | 10:20 | 天候: 晴; 気温: 31.2; 水温: 23.9; 色相: 無色透明; 外観: 異常なし; 透視度: >30; 臭気: 無臭 | <0.0003 | <0.005 |  | <0.005 |  |  |  |  | 8.5 | 1.1 | 1.2 | 1 | 10.5 |  | 150 |  |  | <0.01 | 0.002 | 0.02 | <0.01 | <0.02 | <0.08 |  | <0.008 |  |  |  | 0.75 | <0.04 | <0.05 | 0.4 |  | 0.032 | 0.024 |  | 4 |  | <0.03 |  |  | 16 | [5 empty] | <0.002 | <0.02
小田原市環境部 | 鷹野橋 | 2020.09.02 | 10:00 | 天候: 曇; 気温: 31.8; 水温: 24.6; 色相: 無色透明; 外観: 異常なし; 透視度: >30; 臭気: 無臭 | <0.0003 | <0.005 |  | <0.005 |  |  |  |  | 8.2 | 1.5 | 2.6 | 1 | 9 |  | 920 |  | <0.5 | <0.01 | 0.002 | 0.04 | <0.01 | <0.02 | <0.08 |  | <0.008 |  |  |  | 1 | 0.06 | <0.05 | 0.55 |  | 0.063 | 0.063 |  | 3 |  | <0.03 |  |  | 18 | [5 empty] | <0.002 | <0.02 | <0.0002 |  | <0.0002 | <0.0002 | <0.0002 | <0.0002 | <0.0002 | <0.0002 | <0.0002 | <0.0002 | <0.0002 |  |  |  | <0.0004
小田原市環境部 | 鷹野橋 | 2020.10.01 | 9:55 | 天候: 雨; 気温: 20.1; 水温: 19.3; 色相: 無色透明; 外観: 異常なし; 透視度: >30; 臭気: 無臭 | <0.0003 | <0.005 |  | <0.005 |  |  |  |  | 8.4 | 0.8 | 1.6 | <1 | 10.4 |  | 180 |  |  | <0.01 | 0.002 | 0.05 | <0.01 | <0.02 | 0.08 |  | <0.008 |  |  |  | 1 | <0.04 | <0.05 | 0.8 |  | 0.061 | 0.06 |  | 5 |  | <0.03 |  |  | 20 | [5 empty] | <0.002 | <0.02
小田原市環境部 | 鷹野橋 | 2020.11.05 | 10:42 | 天候: 晴; 気温: 20; 水温: 15.1; 色相: 無色透明; 外観: 異常なし; 透視度: >30; 臭気: 無臭 | <0.0003 | <0.005 |  | <0.005 |  |  |  |  | 8.5 | 1.3 | 2.2 | 1 | 12.1 |  | 160 |  |  | <0.01 | 0.003 | 0.04 | <0.01 | <0.02 | 0.09 |  | <0.008 |  |  |  | 1.1 | <0.04 | <0.05 | 0.86 |  | 0.05 | 0.041 |  | 4 |  | <0.03 |  |  | 19 | [5 empty] | <0.002 | <0.02
小田原市環境部 | 鷹野橋 | 2020.12.03 | 10:01 | 天候: 晴; 気温: 10.9; 水温: 12.1; 色相: 無色透明; 外観: 異常なし; 透視度: >30; 臭気: 無臭 | <0.0003 | <0.005 |  | <0.005 |  |  |  |  | 7.9 | 1.8 | 2.2 | 1 | 12.4 |  | 110 |  | <0.5 | <0.01 | 0.003 | 0.06 | <0.01 | <0.02 | 0.14 |  | <0.008 |  |  |  | 1.3 | <0.04 | <0.05 | 1.2 |  | 0.023 | 0.022 |  | 7 |  | <0.03 |  |  | 22 | [5 empty] | <0.002 | <0.02 | <0.0002 |  | <0.0002 | <0.0002 | <0.0002 | <0.0002 | <0.0002 | <0.0002 | <0.0002 | <0.0002 | <0.0002 |  |  |  | <0.0004
小田原市環境部 | 鷹野橋 | 2021.01.07 | 9:48 | 晴 |  | 10.8 | 8.3 |  |  | 無色透明 | 異常なし | >30 |  | 無臭 | <0.1 | <0.0003 | <0.005 |  | <0.005 |  |  |  |  | 8.2 | 1.1 | 1.4 | <1 | 12.7 |  | 120 |  |  | <0.01 | 0.001 | 0.05 | <0.01 | <0.02 | 0.08 | <0.005 | <0.008 |  |  |  | 1.1 | <0.04 | <0.05 | 1 |  | 0.054 | 0.05 |  | 16 |  | <0.03 |  |  | 23 | [5 empty] | <0.002 | <0.02
小田原市環境部 | 鷹野橋 | 2021.02.04 | 11:03 | 天候: 晴; 気温: 10.5; 水温: 9.3; 色相: 無色透明; 外観: 異常なし; 透視度: >30; 臭気: 無臭 | <0.0003 | <0.005 |  | <0.005 |  |  |  |  | 8.5 | 1.3 | 1.6 | <1 | 11 |  | 22 |  |  | <0.01 | 0.002 | 0.07 | <0.01 | <0.02 | 0.08 |  | <0.008 |  |  |  | 1.3 | 0.13 | <0.05 | 1.2 |  | 0.065 | 0.05 |  | 7 |  | <0.03 |  |  | 20 | [5 empty] | <0.002 | <0.02
小田原市環境部 | 鷹野橋 | 2021.03.04 | 9:57 | 天候: 曇; 気温: 10.9; 水温: 12.1; 色相: 無色透明; 外観: 異常なし; 透視度: >30; 臭気: 無臭 | <0.0003 | <0.005 |  | <0.005 |  |  |  |  | 8.4 | 3.3 | 3.8 | <1 | 12.8 |  | 160 |  | <0.5 | <0.01 | 0.002 | 0.13 | <0.01 | <0.02 | <0.08 |  | <0.008 |  |  |  | 1.2 | <0.04 | <0.05 | 1 |  | 0.053 | 0.045 |  | 10 |  | <0.03 |  |  | 21 | [5 empty] | <0.002 | <0.02 | <0.0002 |  | <0.0002 | <0.0002 | <0.0002 | <0.0002 | <0.0002 | <0.0002 | <0.0002 | <0.0002 | <0.0002 |  |  |  | <0.0004
小田原市環境部 | 山道橋左岸 | 2020.04.02 | 10:17 | 天候: 晴; 気温: 19.1; 水温: 14.8; 色相: 無色透明; 外観: 異常なし; 透視度: >30; 臭気: 無臭 | <0.0003 | <0.005 |  | <0.005 |  |  |  |  | 8.1 | 0.9 | 2.2 | 6 | 9.9 |  | 35 |  |  | <0.01 | 0.001 | 0.07 | <0.01 | <0.02 | <0.08 |  | <0.008 |  |  |  | 0.7 | 0.1 | <0.05 | 0.63 |  | 0.054 | 0.041 |  | 3 |  | <0.03 |  |  | 12 | [5 empty] | <0.002 | <0.02
小田原市環境部 | 山道橋左岸 | 2020.05.14 | 9:05 | 天候: 晴; 気温: 23.5; 水温: 18.2; 色相: 無色透明; 外観: 異常なし; 透視度: >30; 臭気: 無臭 | <0.0003 | <0.005 |  | <0.005 |  |  |  |  | 8.1 | 1.1 | 1.2 | 2 | 9.6 |  | 180 |  |  | <0.01 | 0.001 | 0.02 | <0.01 | <0.02 | <0.08 |  | <0.008 |  |  |  | 0.9 | 0.09 | <0.05 | 0.69 |  | 0.065 | 0.059 |  | 5 |  | 0.03 |  |  | 15 | [5 empty] | <0.002 | <0.02
小田原市環境部 | 山道橋左岸 | 2020.06.04 | 9:24 | 天候: 曇; 気温: 26.5; 水温: 19.7; 色相: 無色透明; 外観: 異常なし; 透視度: >30; 臭気: 無臭 | <0.0003 | <0.005 |  | <0.005 |  |  |  |  | 8.1 | 1 | 1 | 2 | 9.1 |  | 160 |  | <0.5 | <0.01 | 0.004 | 0.06 | <0.01 | <0.02 | 0.13 |  | <0.008 |  |  |  | 1.1 | 0.04 | <0.05 | 0.69 |  | 0.067 | 0.056 |  | 4 |  | 0.04 |  |  | 15 | [5 empty] | <0.002 | <0.02 | <0.0002 |  | <0.0002 | <0.0002 | <0.0002 | <0.0002 | <0.0002 | <0.0002 | <0.0002 | <0.0002 | <0.0002 |  |  |  | <0.0004
小田原市環境部 | 山道橋左岸 | 2020.07.03 | 9:46 | 天候: 曇; 気温: 29.8; 水温: 19.9; 色相: 無色透明; 外観: 異常なし; 透視度: >30; 臭気: 無臭 | <0.0003 | <0.005 |  | <0.005 |  |  |  |  | 7.9 | 0.6 | 1.2 | 1 | 8.8 |  | 120 |  |  | <0.01 | 0.001 | 0.03 | <0.01 | <0.02 | <0.08 |  | <0.008 |  |  |  | 1.1 | 0.27 | <0.05 | 0.7 |  | 0.078 | 0.032 |  | 3 |  | <0.03 |  |  | 13 | [5 empty] | <0.002 | <0.02
小田原市環境部 | 山道橋左岸 | 2020.08.06 | 9:09 | 晴 |  | 31 | 22 |  |  | 無色透明 | 異常なし | >30 |  | 無臭 | <0.1 | <0.0003 | <0.005 |  | <0.005 |  |  |  |  | 8.1 | 1 | 1.2 | 1 | 9.3 |  | 220 |  |  | <0.01 | 0.001 | <0.02 | <0.01 | <0.02 | <0.08 | <0.005 | <0.008 |  |  |  | 0.95 | <0.04 | <0.05 | 0.57 |  | 0.038 | 0.038 |  | 5 |  | <0.03 |  |  | 15 | [5 empty] | <0.002 | <0.02
小田原市環境部 | 山道橋左岸 | 2020.09.02 | 10:37 | 天候: 曇; 気温: 32.6; 水温: 22.9; 色相: 無色透明; 外観: 異常なし; 透視度: >30; 臭気: 無臭 | <0.0003 | <0.005 |  | <0.005 |  |  |  |  | 8 | 1.6 | 3.4 | 1 | 8.6 |  | 2700 |  | <0.5 | <0.01 | 0.009 | <0.02 | <0.01 | <0.02 | <0.08 |  | <0.008 |  |  |  | 1.3 | 0.07 | <0.05 | 0.67 |  | 0.056 | 0.051 |  | 4 |  | <0.03 |  |  | 16 | [5 empty] | <0.002 | <0.02 | <0.0002 |  | <0.0002 | <0.0002 | <0.0002 | <0.0002 | <0.0002 | <0.0002 | <0.0002 | <0.0002 | <0.0002 |  |  |  | <0.0004
小田原市環境部 | 山道橋左岸 | 2020.10.01 | 10:00 | 天候: 雨; 気温: 20.2; 水温: 18.3; 色相: うすい褐色; 外観: 異常なし; 透視度: >30; 臭気: 無臭 | <0.0003 | <0.005 |  | <0.005 |  |  |  |  | 8 | 0.8 | 1.8 | 2 | 9.4 |  | 100 |  |  | <0.01 | 0.001 | 0.02 | <0.01 | <0.02 | 0.09 |  | <0.008 |  |  |  | 0.89 | <0.04 | <0.05 | 0.65 |  | 0.089 | 0.083 |  | 4 |  | <0.03 |  |  | 16 | [5 empty] | <0.002 | <0.02
小田原市環境部 | 山道橋左岸 | 2020.11.05 | 9:10 | 天候: 晴; 気温: 17.8; 水温: 14.5; 色相: 無色透明; 外観: 異常なし; 透視度: >30; 臭気: 無臭 | <0.0003 | <0.005 |  | <0.005 |  |  |  |  | 8 | 0.6 | 1.4 | <1 | 10.5 |  | 340 |  |  | <0.01 | 0.0021 | <0.02 | <0.01 | <0.02 | <0.08 |  | <0.008 |  |  |  | 0.96 | <0.04 | <0.05 | 0.71 |  | 0.092 | 0.091 |  | 4 |  | <0.03 |  |  | 16 | [5 empty] | <0.002 | <0.02
小田原市環境部 | 山道橋左岸 | 2020.12.03 | 10:30 | 天候: 晴; 気温: 12.4; 水温: 13.4; 色相: 無色透明; 外観: 異常なし; 透視度: >30; 臭気: 無臭 | <0.0003 | <0.005 |  | <0.005 |  |  |  |  | 8 | 1.4 | 1.8 | 3 | 10.4 |  | 150 |  | <0.5 | <0.01 | 0.003 | 0.06 | <0.01 | <0.02 | 0.08 |  | <0.008 |  |  |  | 0.97 | 0.08 | <0.05 | 0.88 |  | 0.075 | 0.066 |  | 5 |  | <0.03 |  |  | 16 | [5 empty] | <0.002 | <0.02 | <0.0002 |  | <0.0002 | <0.0002 | <0.0002 | <0.0002 | <0.0002 | <0.0002 | <0.0002 | <0.0002 | <0.0002 |  |  |  | <0.0004
小田原市環境部 | 山道橋左岸 | 2021.01.07 | 10:18 | 天候: 晴; 気温: 10.6; 水温: 10.5; 色相: 無色透明; 外観: 異常なし; 透視度: >30; 臭気: 無臭 | <0.0003 | <0.005 |  | <0.005 |  |  |  |  | 8.1 | 1.5 | 1.8 | 1 | 11 |  | 100 |  |  | <0.01 | 0.001 | <0.02 | <0.01 | <0.02 | 0.08 |  | <0.008 |  |  |  | 1 | <0.04 | <0.05 | 0.9 |  | 0.074 | 0.066 |  | 4 |  | <0.03 |  |  | 16 | [5 empty] | <0.002 | <0.02
小田原市環境部 | 山道橋左岸 | 2021.02.04 | 9:11 | 天候: 晴; 気温: 8.5; 水温: 10.1; 色相: 無色透明; 外観: 異常なし; 透視度: >30; 臭気: 無臭 | <0.0003 | <0.005 |  | <0.005 |  |  |  |  | 8 | 1 | 1.6 | 1 | 11.1 |  | 85 |  |  | <0.01 | 0.002 | 0.02 | <0.01 | <0.02 | 0.08 |  | <0.008 |  |  |  | 1.1 | 0.28 | <0.05 | 0.98 |  | 0.089 | 0.083 |  | 5 |  | <0.03 |  |  | 17 | [5 empty] | <0.002 | <0.02
小田原市環境部 | 山道橋左岸 | 2021.03.04 | 10:30 | 曇 |  | 14.5 | 13.6 |  |  | 無色透明 | 異常なし | >30 |  | 無臭 | <0.1 | <0.0003 | <0.005 |  | <0.005 |  |  |  |  | 8 | 1.8 | 2.2 | <1 | 10.7 |  | 110 |  | <0.5 | <0.01 | 0.001 | 0.02 | <0.01 | <0.02 | <0.08 | <0.005 | <0.008 |  |  |  | 1.1 | <0.04 | <0.05 | 1 |  | 0.079 | 0.078 |  | 5 |  | <0.03 |  |  | 17 | [5 empty] | <0.002 | <0.02 | <0.0002 |  | <0.0002 | <0.0002 | <0.0002 | <0.0002 | <0.0002 | <0.0002 | <0.0002 | <0.0002 | <0.0002 |  |  |  | <0.0004
小田原市環境部 | 下仙了橋 | 2020.04.02 | 10:25 | 天候: 晴; 気温: 20.1; 水温: 16.4; 色相: 無色透明; 外観: 異常なし; 透視度: >30; 臭気: 無臭 | <0.0003 | <0.005 |  | <0.005 |  |  |  |  | 8.3 | 1.3 | 1.8 | 5 | 10.2 |  | 170 |  |  | <0.01 | 0.001 | 0.04 | <0.01 | <0.02 | 0.1 |  | <0.008 |  |  |  | 0.96 | 0.1 | <0.05 | 0.72 |  | 0.1 | 0.074 |  | 4 |  | 0.03 |  |  | 17 | [5 empty] | <0.002 | <0.02
小田原市環境部 | 下仙了橋 | 2020.05.14 | 8:55 | 天候: 晴; 気温: 21.5; 水温: 18; 色相: 無色透明; 外観: 異常なし; 透視度: >30; 臭気: 無臭 | <0.0003 | <0.005 |  | <0.005 |  |  |  |  | 8.1 | 1.1 | 1.6 | 1 | 10.3 |  | 180 |  |  | <0.01 | 0.001 | <0.02 | <0.01 | <0.02 | <0.08 |  | <0.008 |  |  |  | 0.91 | 0.08 | <0.05 | 0.78 |  | 0.067 | 0.03 |  | 7 |  | 0.03 |  |  | 16 | [5 empty] | <0.002 | <0.02
小田原市環境部 | 下仙了橋 | 2020.06.04 | 9:13 | 曇 |  | 27 | 19.5 |  |  | 無色透明 | 異常なし | >30 |  | 無臭 | <0.1 | <0.0003 | <0.005 |  | <0.005 |  |  |  |  | 8.1 | 1.1 | 1.4 | 4 | 10.5 |  | 190 |  | <0.5 | <0.01 | 0.001 | <0.02 | <0.01 | <0.02 | 0.18 | <0.005 | <0.008 |  |  |  | 0.91 | <0.04 | <0.05 | 0.52 |  | 0.079 | 0.05 |  | 3 |  | 0.03 |  |  | 17 | [5 empty] | <0.002 | <0.02 | <0.0002 |  | <0.0002 | <0.0002 | <0.0002 | <0.0002 | <0.0002 | <0.0002 | <0.0002 | <0.0002 | <0.0002 |  |  |  | <0.0004
小田原市環境部 | 下仙了橋 | 2020.07.03 | 9:53 | 天候: 曇; 気温: 29; 水温: 20.8; 色相: 無色透明; 外観: 異常なし; 透視度: >30; 臭気: 無臭 | <0.0003 | <0.005 |  | <0.005 |  |  |  |  | 8.1 | 0.8 | 1.1 | 2 | 10.7 |  | 110 |  |  | <0.01 | 0.003 | 0.03 | <0.01 | <0.02 | 0.08 |  | <0.008 |  |  |  | 0.99 | 0.22 | <0.05 | 0.6 |  | 0.064 | 0.049 |  | 3 |  | <0.03 |  |  | 18 | [5 empty] | <0.002 | <0.02
小田原市環境部 | 下仙了橋 | 2020.08.06 | 8:58 | 天候: 晴; 気温: 30; 水温: 22.5; 色相: 無色透明; 外観: 異常なし; 透視度: >30; 臭気: 無臭 | <0.0003 | <0.005 |  | <0.005 |  |  |  |  | 8.5 | 1.3 | 1.8 | 3 | 11.9 |  | 170 |  |  | <0.01 | 0.001 | <0.02 | <0.01 | <0.02 | 0.09 |  | <0.008 |  |  |  | 0.71 | <0.04 | <0.05 | 0.38 |  | 0.043 | 0.036 |  | 2 |  | <0.03 |  |  | 17 | [5 empty] | <0.002 | <0.02
小田原市環境部 | 下仙了橋 | 2020.09.02 | 10:20 | 天候: 曇; 気温: 29.8; 水温: 22.8; 色相: 無色透明; 外観: 異常なし; 透視度: >30; 臭気: 無臭 | <0.0003 | <0.005 |  | <0.005 |  |  |  |  | 8.1 | 2 | 3 | 1 | 10 |  | 310 |  | <0.5 | <0.01 | 0.001 | <0.02 | <0.01 | <0.02 | <0.08 |  | <0.008 |  |  |  | 1.1 | 0.05 | <0.05 | 0.51 |  | 0.057 | 0.054 |  | 3 |  | <0.03 |  |  | 18 | [5 empty] | <0.002 | <0.02 | <0.0002 |  | <0.0002 | <0.0002 | <0.0002 | <0.0002 | <0.0002 | <0.0002 | <0.0002 | <0.0002 | <0.0002 |  |  |  | <0.0004
小田原市環境部 | 下仙了橋 | 2020.10.01 | 9:45 | 天候: 雨; 気温: 20.5; 水温: 19; 色相: 無色透明; 外観: 異常なし; 透視度: >30; 臭気: 無臭 | <0.0003 | <0.005 |  | <0.005 |  |  |  |  | 8.1 | 0.7 | 1.4 | 1 | 10.3 |  | 80 |  |  | <0.01 | 0.002 | <0.02 | <0.01 | <0.02 | 0.09 |  | <0.008 |  |  |  | 0.85 | <0.04 | <0.05 | 0.64 |  | 0.065 | 0.057 |  | 3 |  | <0.03 |  |  | 18 | [5 empty] | <0.002 | <0.02
小田原市環境部 | 下仙了橋 | 2020.11.05 | 9:02 | 天候: 晴; 気温: 17.2; 水温: 16.2; 色相: 無色透明; 外観: 異常なし; 透視度: >30; 臭気: 無臭 | <0.0003 | <0.005 |  | <0.005 |  |  |  |  | 8.2 | 0.8 | 1.6 | 1 | 11.8 |  | 65 |  |  | <0.01 | 0.0024 | <0.02 | <0.01 | <0.02 | 0.11 |  | <0.008 |  |  |  | 0.97 | <0.04 | <0.05 | 0.7 |  | 0.075 | 0.071 |  | 3 |  | <0.03 |  |  | 19 | [5 empty] | <0.002 | <0.02
小田原市環境部 | 下仙了橋 | 2020.12.03 | 10:39 | 晴 |  | 12.5 | 15 |  |  | 無色透明 | 異常なし | >30 |  | 無臭 | <0.1 | <0.0003 | <0.005 |  | <0.005 |  |  |  |  | 7.9 | 1.4 | 1.6 | 4 | 10.3 |  | 62 |  | <0.5 | <0.01 | 0.004 | <0.02 | <0.01 | <0.02 | 0.1 | <0.005 | <0.008 |  |  |  | 1.1 | 0.04 | <0.05 | 0.98 |  | 0.075 | 0.073 |  | 4 |  | <0.03 |  |  | 18 | [5 empty] | <0.002 | <0.02 | <0.0002 |  | <0.0002 | <0.0002 | <0.0002 | <0.0002 | <0.0002 | <0.0002 | <0.0002 | <0.0002 | <0.0002 |  |  |  | <0.0004
小田原市環境部 | 下仙了橋 | 2021.01.07 | 10:26 | 天候: 晴; 気温: 12.2; 水温: 12.3; 色相: 無色透明; 外観: 異常なし; 透視度: >30; 臭気: 無臭 | <0.0003 | <0.005 |  | <0.005 |  |  |  |  | 7.4 | 1.7 | 1.8 | 2 | 11.4 |  | 170 |  |  | <0.01 | 0.001 | <0.02 | <0.01 | <0.02 | 0.1 |  | <0.008 |  |  |  | 1.1 | <0.04 | <0.05 | 0.97 |  | 0.088 | 0.08 |  | 4 |  | <0.03 |  |  | 18 | [5 empty] | <0.002 | <0.02
小田原市環境部 | 下仙了橋 | 2021.02.04 | 9:01 | 天候: 晴; 気温: 9.5; 水温: 11.9; 色相: 無色透明; 外観: 異常なし; 透視度: >30; 臭気: 無臭 | <0.0003 | <0.005 |  | <0.005 |  |  |  |  | 8.1 | 1.5 | 1.4 | <1 | 11.4 |  | 280 |  |  | <0.01 | 0.002 | <0.02 | <0.01 | <0.02 | <0.08 |  | <0.008 |  |  |  | 1.1 | 0.16 | <0.05 | 1 |  | 0.085 | 0.076 |  | 7 |  | <0.03 |  |  | 18 | [5 empty] | <0.002 | <0.02
小田原市環境部 | 下仙了橋 | 2021.03.04 | 10:45 | 天候: 曇; 気温: 12.8; 水温: 15.4; 色相: 無色透明; 外観: 異常なし; 透視度: >30; 臭気: 無臭 | <0.0003 | <0.005 |  | <0.005 |  |  |  |  | 8.5 | 1.9 | 3 | 3 | 12.3 |  | 100 |  | <0.5 | <0.01 | <0.001 | <0.02 | <0.01 | <0.02 | 0.1 |  | <0.008 |  |  |  | 1.1 | <0.04 | <0.05 | 0.87 |  | 0.073 | 0.048 |  | 4 |  | <0.03 |  |  | 19 | [5 empty] | <0.002 | <0.02 | <0.0002 |  | <0.0002 | <0.0002 | <0.0002 | <0.0002 | <0.0002 | <0.0002 | <0.0002 | <0.0002 | <0.0002 |  |  |  | <0.0004
小田原市環境部 | 西湘ﾊﾞｲﾊﾟｽ下 | 2020.04.02 | 10:22 | 天候: 晴; 気温: 19.8; 水温: 17.7; 色相: 無色透明; 外観: 異常なし; 透視度: >30; 臭気: 無臭 | <0.0003 | <0.005 |  | <0.005 |  |  |  |  | 7.4 | 1.8 | 3.8 | 2 | 8.9 |  | 8 |  |  | <0.01 | 0.018 | 0.08 | 0.02 | <0.02 | <0.08 |  | <0.008 |  |  |  | 4.1 | 0.17 | <0.05 | 3.6 |  | 0.53 | 0.5 |  | 69 |  | 0.05 |  |  | 44 | [5 empty] | <0.002 | 0.04
小田原市環境部 | 西湘ﾊﾞｲﾊﾟｽ下 | 2020.05.14 | 10:46 | 天候: 晴; 気温: 24.7; 水温: 20.3; 色相: 無色透明; 外観: 異常なし; 透視度: >30; 臭気: 無臭 | <0.0003 | <0.005 |  | <0.005 |  |  |  |  | 7.8 | 1.6 | 2.4 | 2 | 9.9 |  | 120 |  |  | <0.01 | 0.005 | 0.05 | <0.01 | <0.02 | 0.09 |  | <0.008 |  |  |  | 1.5 | 0.08 | <0.05 | 1.3 |  | 0.14 | 0.1 |  | 22 |  | 0.05 |  |  | 25 | [5 empty] | <0.002 | 0.02
小田原市環境部 | 西湘ﾊﾞｲﾊﾟｽ下 | 2020.06.04 | 10:30 | 天候: 曇; 気温: 26.2; 水温: 21.2; 色相: 無色透明; 外観: 異常なし; 透視度: >30; 臭気: 無臭 | <0.0003 | <0.005 |  | <0.005 |  |  |  |  | 7.7 | 2.4 | 2.6 | 4 | 9.4 |  | 240 |  | <0.5 | 0.01 | 0.004 | 0.04 | <0.01 | <0.02 | <0.08 |  | <0.008 |  |  |  | 2.1 | 0.05 | <0.05 | 1.2 |  | 0.11 | 0.075 |  | 28 |  | 0.05 |  |  | 27 | [5 empty] | <0.002 | 0.02 | <0.0002 |  | <0.0002 | <0.0002 | <0.0002 | <0.0002 | <0.0002 | <0.0002 | <0.0002 | <0.0002 | <0.0002 |  |  |  | <0.0004
小田原市環境部 | 西湘ﾊﾞｲﾊﾟｽ下 | 2020.07.03 | 10:13 | 曇 |  | 26.8 | 22.5 |  |  | 無色透明 | 異常なし | >30 |  | 無臭 | <0.1 | <0.0003 | <0.005 |  | <0.005 |  |  |  |  | 7.8 | 1.8 | 2.2 | 1 | 8.9 |  | 160 |  |  | <0.01 | 0.006 | 0.08 | <0.01 | <0.02 | <0.08 | <0.005 | <0.008 |  |  |  | 3 | 0.23 | <0.05 | 2 |  | 0.045 | 0.04 |  | 34 |  | 0.1 |  |  | 33 | [5 empty] | <0.002 | 0.02
小田原市環境部 | 西湘ﾊﾞｲﾊﾟｽ下 | 2020.08.06 | 10:36 | 天候: 晴; 気温: 32.1; 水温: 24.5; 色相: 無色透明; 外観: 異常なし; 透視度: >30; 臭気: 無臭 | <0.0003 | <0.005 |  | <0.005 |  |  |  |  | 8.1 | 1.6 | 2 | 2 | 10.7 |  | 190 |  |  | <0.01 | 0.005 | 0.04 | <0.01 | <0.02 | <0.08 |  | <0.008 |  |  |  | 1.9 | <0.04 | <0.05 | 1.2 |  | 0.078 | 0.067 |  | 21 |  | 0.03 |  |  | 25 | [5 empty] | <0.002 | 0.02
小田原市環境部 | 西湘ﾊﾞｲﾊﾟｽ下 | 2020.09.02 | 10:36 | 天候: 曇; 気温: 32; 水温: 25.5; 色相: 無色透明; 外観: 異常なし; 透視度: >30; 臭気: 無臭 | <0.0003 | <0.005 |  | <0.005 |  |  |  |  | 7.6 | 2.8 | 4.4 | 2 | 9.1 |  | 680 |  | <0.5 | <0.01 | 0.007 | 0.05 | <0.01 | <0.02 | 0.11 |  | <0.008 |  |  |  | 2.4 | 0.25 | <0.05 | 2.3 |  | 0.19 | 0.18 |  | 60 |  | 0.03 |  |  | 40 | [5 empty] | <0.002 | 0.03 | <0.0002 |  | <0.0002 | <0.0002 | <0.0002 | <0.0002 | <0.0002 | <0.0002 | <0.0002 | <0.0002 | <0.0002 |  |  |  | <0.0004
小田原市環境部 | 西湘ﾊﾞｲﾊﾟｽ下 | 2020.10.01 | 10:19 | 天候: 雨; 気温: 22.1; 水温: 22.5; 色相: 無色透明; 外観: 異常なし; 透視度: >30; 臭気: 無臭 | <0.0003 | <0.005 |  | <0.005 |  |  |  |  | 7.3 | 1.4 | 3.8 | 1 | 8.7 |  | 160 |  |  | <0.01 | 0.014 | 0.04 | <0.01 | <0.02 | 0.09 |  | <0.008 |  |  |  | 4.9 | 0.04 | <0.05 | 4.3 |  | 0.55 | 0.48 |  | 92 |  | 0.06 |  |  | 54 | [5 empty] | <0.002 | 0.04
小田原市環境部 | 西湘ﾊﾞｲﾊﾟｽ下 | 2020.11.05 | 11:05 | 天候: 晴; 気温: 19; 水温: 19.8; 色相: うすい黄色; 外観: 異常なし; 透視度: >30; 臭気: 無臭 | <0.0003 | <0.005 |  | <0.005 |  |  |  |  | 7.3 | 1.2 | 4.4 | <1 | 9.8 |  | 170 |  |  | <0.01 | 0.012 | 0.04 | <0.01 | <0.02 | 0.09 |  | <0.008 |  |  |  | 5.1 | <0.04 | <0.05 | 4.3 |  | 0.41 | 0.32 |  | 79 |  | 0.06 |  |  | 49 | [5 empty] | <0.002 | 0.03
小田原市環境部 | 西湘ﾊﾞｲﾊﾟｽ下 | 2020.12.03 | 10:43 | 天候: 晴; 気温: 11.2; 水温: 18.7; 色相: 無色透明; 外観: 異常なし; 透視度: >30; 臭気: 無臭 | <0.0003 | <0.005 |  | <0.005 |  |  |  |  | 7.1 | 2.8 | 4.2 | 1 | 8.5 |  | 100 |  | <0.5 | <0.01 | 0.021 | 0.05 | 0.02 | <0.02 | <0.08 |  | <0.008 |  |  |  | 5.7 | 0.06 | <0.05 | 4.5 |  | 0.23 | 0.22 |  | 95 |  | 0.06 |  |  | 59 | [5 empty] | <0.002 | 0.05 | <0.0002 |  | <0.0002 | <0.0002 | <0.0002 | <0.0002 | <0.0002 | <0.0002 | <0.0002 | <0.0002 | <0.0002 |  |  |  | <0.0004
小田原市環境部 | 西湘ﾊﾞｲﾊﾟｽ下 | 2021.01.07 | 10:23 | 晴 |  | 11.5 | 16.1 |  |  | 無色透明 | 異常なし | >30 |  | 無臭 | <0.1 | <0.0003 | <0.005 |  | <0.005 |  |  |  |  | 7.8 | 2.8 | 4.8 | 1 | 8.9 |  | 190 |  |  | <0.01 | 0.014 | 0.06 | 0.01 | <0.02 | <0.08 | <0.005 | <0.008 |  |  |  | 6.9 | 0.16 | 0.2 | 6 |  | 0.77 | 0.71 |  | 92 |  | 0.07 |  |  | 59 | [5 empty] | <0.002 | 0.04
小田原市環境部 | 西湘ﾊﾞｲﾊﾟｽ下 | 2021.02.04 | 11:14 | 天候: 晴; 気温: 12.6; 水温: 16.3; 色相: うすい黄色; 外観: 異常なし; 透視度: >30; 臭気: 無臭 | <0.0003 | <0.005 |  | <0.005 |  |  |  |  | 7.1 | 2.2 | 5.6 | 1 | 9.7 |  | 30 |  |  | <0.01 | 0.015 | 0.06 | 0.02 | <0.02 | 0.11 |  | <0.008 |  |  |  | 5.3 | 0.35 | 0.05 | 5 |  | 0.27 | 0.24 |  | 110 |  | 0.04 |  |  | 64 | [5 empty] | <0.002 | 0.04
小田原市環境部 | 西湘ﾊﾞｲﾊﾟｽ下 | 2021.03.04 | 10:29 | 天候: 曇; 気温: 13.7; 水温: 17.9; 色相: うすい黄色; 外観: 異常なし; 透視度: >30; 臭気: 無臭 | <0.0003 | <0.005 |  | <0.005 |  |  |  |  | 7.4 | 2.8 | 4.5 | 1 | 9.7 |  | 85 |  | <0.5 | <0.01 | 0.001 | 0.06 | 0.02 | <0.02 | <0.08 |  | <0.008 |  |  |  | 5.9 | 0.44 | 0.17 | 5 |  | 1.2 | 1 |  | 127 |  | 0.09 |  |  | 72 | [5 empty] | <0.002 | 0.05 | <0.0002 |  | <0.0002 | <0.0002 | <0.0002 | <0.0002 | <0.0002 | <0.0002 | <0.0002 | <0.0002 | <0.0002 |  |  |  | <0.0004
小田原市環境部 | 金瀬川末端 | 2020.04.02 | 10:40 | 天候: 晴; 気温: 22.5; 水温: 16.1; 色相: 無色透明; 外観: 異常なし; 透視度: >30; 臭気: 無臭 | <0.0003 | <0.005 |  | <0.005 |  |  |  |  | 8.3 | 1.6 | 2.6 | 4 | 11.3 |  | 90 |  |  | <0.01 | 0.003 | 0.11 | 0.01 | <0.02 | 0.13 |  | <0.008 |  |  |  | 1.4 | 0.22 | <0.05 | 1 |  | 0.1 | 0.074 |  | 15 |  | <0.03 |  |  | 27 | [5 empty] | <0.002 | <0.02
小田原市環境部 | 金瀬川末端 | 2020.05.14 | 11:09 | 天候: 晴; 気温: 25; 水温: 19.5; 色相: 無色透明; 外観: 異常なし; 透視度: >30; 臭気: 無臭 | <0.0003 | <0.005 |  | <0.005 |  |  |  |  | 8.5 | 1.5 | 1.6 | 4 | 11.4 |  | 180 |  |  | <0.01 | 0.001 | 0.04 | <0.01 | <0.02 | 0.16 |  | <0.008 |  |  |  | 0.9 | 0.12 | <0.05 | 0.68 |  | 0.12 | 0.11 |  | 7 |  | 0.03 |  |  | 17 | [5 empty] | <0.002 | <0.02
小田原市環境部 | 金瀬川末端 | 2020.06.04 | 10:50 | 天候: 曇; 気温: 26.7; 水温: 20.6; 色相: 無色透明; 外観: 異常なし; 透視度: >30; 臭気: 無臭 | <0.0003 | <0.005 |  | <0.005 |  |  |  |  | 8.1 | 1.5 | 2 | 4 | 9.6 |  | 180 |  | <0.5 | <0.01 | 0.001 | 0.03 | <0.01 | <0.02 | <0.08 |  | <0.008 |  |  |  | 0.99 | 0.09 | <0.05 | 0.54 |  | 0.13 | 0.11 |  | 7 |  | 0.03 |  |  | 18 | [5 empty] | <0.002 | <0.02 | <0.0002 |  | <0.0002 | <0.0002 | <0.0002 | <0.0002 | <0.0002 | <0.0002 | <0.0002 | <0.0002 | <0.0002 |  |  |  | <0.0004
小田原市環境部 | 金瀬川末端 | 2020.07.03 | 10:33 | 天候: 曇; 気温: 27.5; 水温: 21.7; 色相: 無色透明; 外観: 異常なし; 透視度: >30; 臭気: 無臭 | <0.0003 | <0.005 |  | <0.005 |  |  |  |  | 8 | 1.6 | 1.8 | 3 | 9.3 |  | 270 |  |  | <0.01 | 0.002 | 0.06 | <0.01 | <0.02 | 0.1 |  | <0.008 |  |  |  | 1.2 | 0.22 | <0.05 | 0.82 |  | 0.12 | 0.063 |  | 4 |  | 0.03 |  |  | 21 | [5 empty] | <0.002 | <0.02
小田原市環境部 | 金瀬川末端 | 2020.08.06 | 10:52 | 晴 |  | 31 | 24 |  |  | 無色透明 | 異常なし | >30 |  | 無臭 | <0.1 | <0.0003 | <0.005 |  | <0.005 |  |  |  |  | 8.2 | 1.4 | 1.6 | 3 | 9.8 |  | 340 |  |  | <0.01 | 0.002 | 0.03 | <0.01 | <0.02 | 0.1 | <0.005 | <0.008 |  |  |  | 0.8 | 0.07 | <0.05 | 0.4 |  | 0.051 | 0.045 |  | 6 |  | <0.03 |  |  | 20 | [5 empty] | <0.002 | <0.02
小田原市環境部 | 金瀬川末端 | 2020.09.02 | 10:57 | 天候: 曇; 気温: 31.3; 水温: 24.1; 色相: 無色透明; 外観: 異常なし; 透視度: >30; 臭気: 無臭 | <0.0003 | <0.005 |  | <0.005 |  |  |  |  | 8.1 | 1.4 | 3.2 | 1 | 9.4 |  | 900 |  | <0.5 | <0.01 | 0.003 | 0.06 | <0.01 | <0.02 | <0.08 |  | <0.008 |  |  |  | 0.89 | 0.09 | <0.05 | 0.45 |  | 0.063 | 0.055 |  | 3 |  | <0.03 |  |  | 18 | [5 empty] | <0.002 | <0.02 | <0.0002 |  | <0.0002 | <0.0002 | <0.0002 | <0.0002 | <0.0002 | <0.0002 | <0.0002 | <0.0002 | <0.0002 |  |  |  | <0.0004
小田原市環境部 | 金瀬川末端 | 2020.10.01 | 10:26 | 天候: 雨; 気温: 23.2; 水温: 19; 色相: 無色透明; 外観: 異常なし; 透視度: >30; 臭気: 無臭 | <0.0003 | <0.005 |  | <0.005 |  |  |  |  | 8.5 | 1.1 | 1.8 | 1 | 11.5 |  | 150 |  |  | <0.01 | <0.001 | 0.05 | <0.01 | <0.02 | 0.09 |  | <0.008 |  |  |  | 1.1 | <0.04 | <0.05 | 0.84 |  | 0.08 | 0.074 |  | 4 |  | <0.03 |  |  | 19 | [5 empty] | <0.002 | <0.02
小田原市環境部 | 金瀬川末端 | 2020.11.05 | 11:17 | 天候: 晴; 気温: 22.1; 水温: 16.9; 色相: 無色透明; 外観: 異常なし; 透視度: >30; 臭気: 無臭 | <0.0003 | <0.005 |  | <0.005 |  |  |  |  | 8.4 | 1.4 | 2 | 1 | 12.3 |  | 210 |  |  | <0.01 | 0.003 | 0.04 | <0.01 | <0.02 | 0.11 |  | <0.008 |  |  |  | 1.2 | <0.04 | <0.05 | 0.98 |  | 0.095 | 0.09 |  | 4 |  | <0.03 |  |  | 20 | [5 empty] | <0.002 | <0.02
小田原市環境部 | 金瀬川末端 | 2020.12.03 | 10:59 | 天候: 晴; 気温: 12.5; 水温: 13.9; 色相: 無色透明; 外観: 異常なし; 透視度: >30; 臭気: 無臭 | <0.0003 | <0.005 |  | <0.005 |  |  |  |  | 8.1 | 2 | 2.5 | 2 | 10.1 |  | 84 |  | <0.5 | <0.01 | 0.004 | 0.04 | <0.01 | <0.02 | 0.09 |  | <0.008 |  |  |  | 1.3 | 0.07 | <0.05 | 1.2 |  | 0.077 | 0.073 |  | 5 |  | <0.03 |  |  | 21 | [5 empty] | <0.002 | <0.02 | <0.0002 |  | <0.0002 | <0.0002 | <0.0002 | <0.0002 | <0.0002 | <0.0002 | <0.0002 | <0.0002 | <0.0002 |  |  |  | <0.0004
小田原市環境部 | 金瀬川末端 | 2021.01.07 | 10:41 | 天候: 晴; 気温: 11.5; 水温: 10.6; 色相: 無色透明; 外観: 異常なし; 透視度: >30; 臭気: 無臭 | <0.0003 | <0.005 |  | <0.005 |  |  |  |  | 8.4 | 1.3 | 1.8 | 2 | 12.6 |  | 110 |  |  | <0.01 | 0.001 | 0.03 | <0.01 | <0.02 | 0.08 |  | <0.008 |  |  |  | 1.3 | <0.04 | <0.05 | 1.1 |  | 0.079 | 0.069 |  | 5 |  | <0.03 |  |  | 20 | [5 empty] | <0.002 | <0.02
小田原市環境部 | 金瀬川末端 | 2021.02.04 | 11:32 | 天候: 晴; 気温: 14.8; 水温: 11.8; 色相: 無色透明; 外観: 異常なし; 透視度: >30; 臭気: 無臭 | <0.0003 | <0.005 |  | <0.005 |  |  |  |  | 8.3 | 1.4 | 1.6 | <1 | 10.7 |  | 75 |  |  | <0.01 | 0.003 | 0.05 | <0.01 | <0.02 | <0.08 |  | <0.008 |  |  |  | 1.4 | 0.29 | <0.05 | 1 |  | 0.089 | 0.026 |  | 13 |  | <0.03 |  |  | 21 | [5 empty] | <0.002 | <0.02
小田原市環境部 | 金瀬川末端 | 2021.03.04 | 10:50 | 曇 |  | 15 | 13.9 |  |  | 無色透明 | 異常なし | >30 |  | 無臭 | <0.1 | <0.0003 | <0.005 |  | <0.005 |  |  |  |  | 8.5 | 2 | 2.4 | 1 | 12.9 |  | 100 |  | <0.5 | <0.01 | 0.001 | 0.05 | <0.01 | <0.02 | 0.15 | <0.005 | <0.008 |  |  |  | 1.2 | 0.18 | <0.05 | 1.1 |  | 0.086 | 0.078 |  | 6 |  | <0.03 |  |  | 20 | [5 empty] | <0.002 | <0.02 | <0.0002 |  | <0.0002 | <0.0002 | <0.0002 | <0.0002 | <0.0002 | <0.0002 | <0.0002 | <0.0002 | <0.0002 |  |  |  | <0.0004
小田原市環境部 | 久野川･坊所川合流点 | 2020.04.02 | 10:44 | 天候: 晴; 気温: 22.3; 水温: 13.6; 色相: 無色透明; 外観: 異常なし; 透視度: >30; 臭気: 無臭 | <0.0003 | <0.005 |  | <0.005 |  |  |  |  | 8 | 1.4 | 1.2 | 3 | 10.2 |  | 280 |  |  | <0.01 | <0.001 | <0.02 | <0.01 | <0.02 | <0.08 |  | <0.008 |  |  |  | 0.76 | 0.06 | <0.05 | 0.62 |  | 0.023 | 0.008 |  | 2 |  | <0.03 |  |  | 9 | [5 empty] | <0.002 | <0.02
小田原市環境部 | 久野川･坊所川合流点 | 2020.05.14 | 11:35 | 天候: 晴; 気温: 26.2; 水温: 19.1; 色相: 無色透明; 外観: 異常なし; 透視度: >30; 臭気: 無臭 | <0.0003 | <0.005 |  | <0.005 |  |  |  |  | 8.2 | 1 | 1.2 | <1 | 9.5 |  | 8 |  |  | <0.01 | 0.001 | <0.02 | <0.01 | <0.02 | <0.08 |  | <0.008 |  |  |  | 0.96 | 0.07 | <0.05 | 0.7 |  | 0.015 | <0.005 |  | 3 |  | <0.03 |  |  | 12 | [5 empty] | <0.002 | <0.02
小田原市環境部 | 久野川･坊所川合流点 | 2020.06.04 | 8:53 | 曇 |  | 24.5 | 18.8 |  |  | 無色透明 | 異常なし | >30 |  | 無臭 | <0.1 | <0.0003 | <0.005 |  | <0.005 |  |  |  |  | 8 | 0.8 | 0.8 | <1 | 9.5 |  | 110 |  | <0.5 | <0.01 | 0.001 | <0.02 | <0.01 | <0.02 | <0.08 | <0.005 | <0.008 |  |  |  | 1.3 | <0.04 | <0.05 | 0.84 |  | 0.024 | 0.015 |  | 3 |  | 0.04 |  |  | 13 | [5 empty] | <0.002 | <0.02 | <0.0002 |  | <0.0002 | <0.0002 | <0.0002 | <0.0002 | <0.0002 | <0.0002 | <0.0002 | <0.0002 | <0.0002 |  |  |  | <0.0004
小田原市環境部 | 久野川･坊所川合流点 | 2020.07.03 | 10:11 | 天候: 曇; 気温: 28; 水温: 18.2; 色相: 無色透明; 外観: 異常なし; 透視度: >30; 臭気: 無臭 | <0.0003 | <0.005 |  | <0.005 |  |  |  |  | 8 | 0.7 | 1.4 | 2 | 9.5 |  | 41 |  |  | <0.01 | <0.001 | <0.02 | <0.01 | <0.02 | <0.08 |  | <0.008 |  |  |  | 1 | 0.22 | <0.05 | 0.65 |  | 0.012 | <0.005 |  | 2 |  | <0.03 |  |  | 10 | [5 empty] | <0.002 | <0.02
小田原市環境部 | 久野川･坊所川合流点 | 2020.08.06 | 11:10 | 天候: 晴; 気温: 31; 水温: 21.9; 色相: 無色透明; 外観: 異常なし; 透視度: >30; 臭気: 無臭 | <0.0003 | <0.005 |  | <0.005 |  |  |  |  | 8.1 | 0.4 | 1 | 4 | 9 |  | 73 |  |  | <0.01 | <0.001 | <0.02 | <0.01 | <0.02 | <0.08 |  | <0.008 |  |  |  | 1.2 | <0.04 | <0.05 | 0.74 |  | 0.016 | 0.011 |  | 3 |  | <0.03 |  |  | 12 | [5 empty] | <0.002 | <0.02
小田原市環境部 | 久野川･坊所川合流点 | 2020.09.02 | 9:55 | 天候: 曇; 気温: 29.8; 水温: 22.1; 色相: 無色透明; 外観: 異常なし; 透視度: >30; 臭気: 無臭 | <0.0003 | <0.005 |  | <0.005 |  |  |  |  | 8 | 2.1 | 3 | <1 | 9 |  | 440 |  | <0.5 | <0.01 | 0.002 | <0.02 | <0.01 | <0.02 | <0.08 |  | <0.008 |  |  |  | 1.5 | 0.06 | <0.05 | 0.73 |  | 0.023 | 0.016 |  | 3 |  | <0.03 |  |  | 13 | [5 empty] | <0.002 | <0.02 | <0.0002 |  | <0.0002 | <0.0002 | <0.0002 | <0.0002 | <0.0002 | <0.0002 | <0.0002 | <0.0002 | <0.0002 |  |  |  | <0.0004
小田原市環境部 | 久野川･坊所川合流点 | 2020.10.01 | 8:48 | 天候: 雨; 気温: 20.3; 水温: 17.4; 色相: 無色透明; 外観: 異常なし; 透視度: >30; 臭気: 無臭 | <0.0003 | <0.005 |  | <0.005 |  |  |  |  | 7.9 | 0.7 | 1.2 | <1 | 9.5 |  | 140 |  |  | <0.01 | 0.001 | <0.02 | <0.01 | <0.02 | <0.08 |  | <0.008 |  |  |  | 0.95 | 0.04 | <0.05 | 0.73 |  | 0.016 | 0.012 |  | 2 |  | <0.03 |  |  | 12 | [5 empty] | <0.002 | <0.02
小田原市環境部 | 久野川･坊所川合流点 | 2020.11.05 | 8:58 | 天候: 晴; 気温: 18; 水温: 13.4; 色相: 無色透明; 外観: 異常なし; 透視度: >30; 臭気: 無臭 | <0.0003 | <0.005 |  | <0.005 |  |  |  |  | 7.9 | 0.6 | 0.8 | <1 | 10.5 |  | 200 |  |  | <0.01 | 0.0022 | <0.02 | <0.01 | <0.02 | <0.08 |  | <0.008 |  |  |  | 0.97 | <0.04 | <0.05 | 0.71 |  | 0.022 | 0.019 |  | 3 |  | <0.03 |  |  | 12 | [5 empty] | <0.002 | <0.02
小田原市環境部 | 久野川･坊所川合流点 | 2020.12.03 | 11:00 | 晴 |  | 11.2 | 11.7 |  |  | 無色透明 | 異常なし | >30 |  | 無臭 | <0.1 | <0.0003 | <0.005 |  | <0.005 |  |  |  |  | 7.9 | 1.4 | 1.6 | 1 | 10.9 |  | 72 |  | <0.5 | <0.01 | 0.003 | <0.02 | <0.01 | <0.02 | <0.08 | <0.005 | <0.008 |  |  |  | 0.98 | 0.04 | <0.05 | 0.89 |  | 0.015 | 0.014 |  | 4 |  | <0.03 |  |  | 12 | [5 empty] | <0.002 | <0.02 | <0.0002 |  | <0.0002 | <0.0002 | <0.0002 | <0.0002 | <0.0002 | <0.0002 | <0.0002 | <0.0002 | <0.0002 |  |  |  | <0.0004
小田原市環境部 | 久野川･坊所川合流点 | 2021.01.07 | 8:50 | 天候: 晴; 気温: 11; 水温: 7.4; 色相: 無色透明; 外観: 異常なし; 透視度: >30; 臭気: 無臭 | <0.0003 | <0.005 |  | <0.005 |  |  |  |  | 8 | 0.9 | 1 | <1 | 11.9 |  | 90 |  |  | <0.01 | 0.001 | <0.02 | <0.01 | <0.02 | <0.08 |  | <0.008 |  |  |  | 1.1 | <0.04 | <0.05 | 0.92 |  | 0.023 | 0.02 |  | 4 |  | <0.03 |  |  | 12 | [5 empty] | <0.002 | <0.02
小田原市環境部 | 久野川･坊所川合流点 | 2021.02.04 | 8:55 | 天候: 晴; 気温: 9.5; 水温: 7.2; 色相: 無色透明; 外観: 異常なし; 透視度: >30; 臭気: 無臭 | <0.0003 | <0.005 |  | <0.005 |  |  |  |  | 7.8 | 1.4 | 1.2 | <1 | 11.1 |  | 75 |  |  | <0.01 | 0.001 | <0.02 | <0.01 | <0.02 | <0.08 |  | <0.008 |  |  |  | 1.1 | 0.23 | <0.05 | 0.75 |  | 0.019 | 0.008 |  | 3 |  | <0.03 |  |  | 11 | [5 empty] | <0.002 | <0.02
小田原市環境部 | 久野川･坊所川合流点 | 2021.03.04 | 8:58 | 天候: 曇; 気温: 11.8; 水温: 9.6; 色相: 無色透明; 外観: 異常なし; 透視度: >30; 臭気: 無臭 | <0.0003 | <0.005 |  | <0.005 |  |  |  |  | 7.9 | 2.1 | 2 | <1 | 11.5 |  | 80 |  | <0.5 | <0.01 | <0.001 | <0.02 | <0.01 | <0.02 | <0.08 |  | <0.008 |  |  |  | 1.1 | 0.09 | <0.05 | 0.99 |  | 0.027 | 0.02 |  | 4 |  | <0.03 |  |  | 12 | [5 empty] | <0.002 | <0.02 | <0.0002 |  | <0.0002 | <0.0002 | <0.0002 | <0.0002 | <0.0002 | <0.0002 | <0.0002 | <0.0002 | <0.0002 |  |  |  | <0.0004
小田原市環境部 | 小田原用水取水口付近 | 2020.04.02 | 9:25 | 天候: 晴; 気温: 19.8; 水温: 12.9; 色相: 無色透明; 外観: 異常なし; 透視度: >30; 臭気: 無臭 | <0.0003 | <0.005 |  | 0.005 |  |  |  |  | 7.8 | 0.9 | 1.8 | 6 | 10.4 |  | 36 |  |  | <0.01 | 0.002 | 0.06 | 0.01 | <0.02 | <0.08 |  | <0.008 |  |  |  | 0.49 | 0.08 | <0.05 | 0.31 |  | 0.045 | 0.011 |  | 11 |  | <0.03 |  |  | 15 | [5 empty] | <0.002 | 0.09
小田原市環境部 | 小田原用水取水口付近 | 2020.05.14 | 9:02 | 天候: 晴; 気温: 22.5; 水温: 17.5; 色相: 無色透明; 外観: 異常なし; 透視度: >30; 臭気: 無臭 | <0.0003 | <0.005 |  | 0.013 |  |  |  |  | 8.3 | 1 | 1.6 | 1 | 11.3 |  | 88 |  |  | <0.01 | 0.002 | 0.08 | <0.01 | <0.02 | <0.08 |  | <0.008 |  |  |  | 0.61 | 0.11 | <0.05 | 0.41 |  | 0.046 | 0.01 |  | 24 |  | 0.03 |  |  | 25 | [5 empty] | <0.002 | 0.25
小田原市環境部 | 小田原用水取水口付近 | 2020.06.04 | 10:40 | 曇 |  | 26.8 | 20.1 |  |  | 無色透明 | 異常なし | >30 |  | 無臭 | <0.1 | <0.0003 | <0.005 |  | 0.015 |  |  |  |  | 8 | 1.1 | 1.3 | 2 | 9.6 |  | 67 |  | <0.5 | <0.01 | 0.001 | 0.05 | <0.01 | <0.02 | <0.08 | <0.005 | <0.008 |  |  |  | 0.78 | <0.04 | <0.05 | 0.46 |  | 0.064 | 0.04 |  | 27 |  | 0.03 |  |  | 27 | [5 empty] | <0.002 | 0.24 | <0.0002 |  | <0.0002 | <0.0002 | <0.0002 | <0.0002 | <0.0002 | <0.0002 | <0.0002 | <0.0002 | <0.0002 |  |  |  | <0.0004
小田原市環境部 | 小田原用水取水口付近 | 2020.07.03 | 8:55 | 天候: 曇; 気温: 28.8; 水温: 20.2; 色相: 無色透明; 外観: 異常なし; 透視度: >30; 臭気: 無臭 | <0.0003 | <0.005 |  | 0.005 |  |  |  |  | 8 | 0.5 | 2 | 5 | 9.2 |  | 90 |  |  | <0.01 | 0.001 | 0.07 | <0.01 | <0.02 | <0.08 |  | <0.008 |  |  |  | 0.54 | 0.2 | <0.05 | 0.27 |  | 0.021 | 0.01 |  | 8 |  | <0.03 |  |  | 13 | [5 empty] | <0.002 | 0.07
小田原市環境部 | 小田原用水取水口付近 | 2020.08.06 | 8:54 | 天候: 晴; 気温: 29.1; 水温: 25; 色相: 無色透明; 外観: 異常なし; 透視度: >30; 臭気: 無臭 | <0.0003 | <0.005 |  | 0.008 |  |  |  |  | 8.3 | 1.2 | 1.6 | 1 | 11.4 |  | 48 |  |  | <0.01 | 0.001 | 0.09 | <0.01 | <0.02 | <0.08 |  | <0.008 |  |  |  | 0.58 | <0.04 | <0.05 | 0.24 |  | 0.024 | 0.016 |  | 14 |  | <0.03 |  |  | 20 | [5 empty] | <0.002 | 0.15
小田原市環境部 | 小田原用水取水口付近 | 2020.09.02 | 9:19 | 天候: 曇; 気温: 30.8; 水温: 23.2; 色相: 無色透明; 外観: 異常なし; 透視度: >30; 臭気: 無臭 | <0.0003 | <0.005 |  | 0.013 |  |  |  |  | 8.5 | 1.9 | 3.8 | 1 | 11.8 |  | 240 |  | <0.5 | <0.01 | 0.003 | 0.04 | <0.01 | <0.02 | <0.08 |  | <0.008 |  |  |  | 1.2 | 0.05 | <0.05 | 0.44 |  | 0.049 | 0.04 |  | 23 |  | <0.03 |  |  | 26 | [5 empty] | <0.002 | 0.19 | <0.0002 |  | <0.0002 | <0.0002 | <0.0002 | <0.0002 | <0.0002 | <0.0002 | <0.0002 | <0.0002 | <0.0002 |  |  |  | <0.0004
小田原市環境部 | 小田原用水取水口付近 | 2020.10.01 | 9:05 | 天候: 雨; 気温: 19.8; 水温: 18.6; 色相: 無色透明; 外観: 異常なし; 透視度: >30; 臭気: 無臭 | <0.0003 | <0.005 |  | 0.011 |  |  |  |  | 8 | 1 | 1.8 | 1 | 11.2 |  | 160 |  |  | <0.01 | 0.002 | 0.12 | 0.02 | <0.02 | <0.08 |  | <0.008 |  |  |  | 0.5 | <0.04 | <0.05 | 0.35 |  | 0.037 | 0.023 |  | 23 |  | <0.03 |  |  | 26 | [5 empty] | <0.002 | 0.19
小田原市環境部 | 小田原用水取水口付近 | 2020.11.05 | 9:26 | 天候: 晴; 気温: 18; 水温: 15.5; 色相: 無色透明; 外観: 異常なし; 透視度: >30; 臭気: 無臭 | <0.0003 | <0.005 |  | 0.013 |  |  |  |  | 8.3 | 0.9 | 1.8 | <1 | 11.8 |  | 170 |  |  | <0.01 | 0.0027 | 0.06 | <0.01 | <0.02 | <0.08 |  | <0.008 |  |  |  | 0.76 | <0.04 | <0.05 | 0.52 |  | 0.06 | 0.053 |  | 25 |  | <0.03 |  |  | 26 | [5 empty] | <0.002 | 0.22
小田原市環境部 | 小田原用水取水口付近 | 2020.12.03 | 9:27 | 晴 |  | 11.6 | 12.1 |  |  | 無色透明 | 異常なし | >30 |  | 無臭 | <0.1 | <0.0003 | <0.005 |  | 0.015 |  |  |  |  | 7.8 | 1.3 | 1.6 | 1 | 10.8 |  | 300 |  | <0.5 | <0.01 | 0.005 | 0.05 | <0.01 | <0.02 | <0.08 | <0.005 | <0.008 |  |  |  | 0.79 | 0.05 | <0.05 | 0.71 |  | 0.06 | 0.057 |  | 29 |  | <0.03 |  |  | 29 | [5 empty] | <0.002 | 0.25 | <0.0002 |  | <0.0002 | <0.0002 | <0.0002 | <0.0002 | <0.0002 | <0.0002 | <0.0002 | <0.0002 | <0.0002 |  |  |  | <0.0004
小田原市環境部 | 小田原用水取水口付近 | 2021.01.07 | 9:10 | 天候: 晴; 気温: 11.3; 水温: 9.9; 色相: 無色透明; 外観: 異常なし; 透視度: >30; 臭気: 無臭 | <0.0003 | <0.005 |  | 0.018 |  |  |  |  | 8.2 | 1.2 | 1.6 | <1 | 11.8 |  | 150 |  |  | <0.01 | 0.001 | 0.04 | <0.01 | <0.02 | <0.08 |  | <0.008 |  |  |  | 1.1 | <0.04 | <0.05 | 0.83 |  | 0.077 | 0.071 |  | 32 |  | <0.03 |  |  | 30 | [5 empty] | <0.002 | 0.27
小田原市環境部 | 小田原用水取水口付近 | 2021.02.04 | 9:16 | 天候: 晴; 気温: 9; 水温: 9.2; 色相: 無色透明; 外観: 異常なし; 透視度: >30; 臭気: 無臭 | <0.0003 | <0.005 |  | 0.013 |  |  |  |  | 7.9 | 1.1 | 2.2 | 2 | 10.8 |  | 95 |  |  | <0.01 | 0.003 | 0.09 | <0.01 | <0.02 | <0.08 |  | <0.008 |  |  |  | 0.88 | 0.25667 | <0.05 | 0.44 |  | 0.055 | 0.04 |  | 27 |  | <0.03 |  |  | 27 | [5 empty] | <0.002 | 0.22
小田原市環境部 | 小田原用水取水口付近 | 2021.03.04 | 9:37 | 天候: 曇; 気温: 12.8; 水温: 11.3; 色相: 無色透明; 外観: 異常なし; 透視度: >30; 臭気: 無臭 | <0.0003 | <0.005 |  | 0.015 |  |  |  |  | 7.9 | 1.8 | 2.6 | 1 | 11.2 |  | 200 |  | <0.5 | <0.01 | 0.001 | 0.1 | <0.01 | <0.02 | <0.08 |  | <0.008 |  |  |  | 0.82 | <0.04 | <0.05 | 0.71 |  | 0.061 | 0.028 |  | 30 |  | <0.03 |  |  | 29 | [5 empty] | <0.002 | 0.24 | <0.0002 |  | <0.0002 | <0.0002 | <0.0002 | <0.0002 | <0.0002 | <0.0002 | <0.0002 | <0.0002 | <0.0002 |  |  |  | <0.0004
小田原市環境部 | 太閤橋 | 2020.04.02 | 9:34 | 天候: 晴; 気温: 20.3; 水温: 12.4; 色相: 無色透明; 外観: 異常なし; 透視度: >30; 臭気: 無臭 | <0.0003 | <0.005 |  | 0.005 |  |  |  |  | 8.1 | 0.4 | 2.2 | 6 | 10.4 |  | 19 |  |  | <0.01 | 0.002 | 0.05 | 0.01 | <0.02 | <0.08 |  | <0.008 |  |  |  | 0.41 | 0.1 | <0.05 | 0.31 |  | 0.041 | 0.012 |  | 12 |  | <0.03 |  |  | 14 | [5 empty] | <0.002 | 0.1
小田原市環境部 | 太閤橋 | 2020.05.14 | 9:07 | 天候: 晴; 気温: 20.3; 水温: 16.5; 色相: 無色透明; 外観: 異常なし; 透視度: >30; 臭気: 無臭 | <0.0003 | <0.005 |  | 0.011 |  |  |  |  | 8.2 | 0.8 | 1 | 1 | 10 |  | 13 |  |  | <0.01 | 0.001 | 0.03 | <0.01 | <0.02 | <0.08 |  | <0.008 |  |  |  | 0.54 | 0.07 | <0.05 | 0.42 |  | 0.034 | 0.011 |  | 22 |  | <0.03 |  |  | 20 | [5 empty] | <0.002 | 0.16
小田原市環境部 | 太閤橋 | 2020.06.04 | 10:30 | 天候: 曇; 気温: 25.5; 水温: 19.1; 色相: 無色透明; 外観: 異常なし; 透視度: >30; 臭気: 無臭 | <0.0003 | <0.005 |  | 0.014 |  |  |  |  | 8.2 | 0.8 | 1 | <1 | 9.6 |  | 96 |  | <0.5 | <0.01 | 0.001 | 0.03 | <0.01 | <0.02 | <0.08 |  | <0.008 |  |  |  | 0.69 | <0.04 | <0.05 | 0.4 |  | 0.042 | 0.032 |  | 24 |  | <0.03 |  |  | 22 | [5 empty] | <0.002 | 0.2 | <0.0002 |  | <0.0002 | <0.0002 | <0.0002 | <0.0002 | <0.0002 | <0.0002 | <0.0002 | <0.0002 | <0.0002 |  |  |  | <0.0004
小田原市環境部 | 太閤橋 | 2020.07.03 | 9:02 | 天候: 曇; 気温: 28.8; 水温: 20; 色相: 無色透明; 外観: 異常なし; 透視度: >30; 臭気: 無臭 | <0.0003 | <0.005 |  | 0.005 |  |  |  |  | 8 | 0.6 | 1.4 | 4 | 9.3 |  | 49 |  |  | <0.01 | 0.001 | 0.08 | <0.01 | <0.02 | <0.08 |  | <0.008 |  |  |  | 0.47 | 0.25 | <0.05 | 0.26 |  | 0.12 | 0.085 |  | 8 |  | <0.03 |  |  | 13 | [5 empty] | <0.002 | 0.06
小田原市環境部 | 太閤橋 | 2020.08.06 | 9:02 | 晴 |  | 28.8 | 20.7 |  |  | 無色透明 | 異常なし | >30 |  | 無臭 | <0.1 | <0.0003 | <0.005 |  | 0.008 |  |  |  |  | 8.1 | 0.8 | 0.8 | 1 | 9.3 |  | 95 |  |  | <0.01 | 0.001 | 0.03 | <0.01 | <0.02 | <0.08 | <0.005 | <0.008 |  |  |  | 0.65 | <0.04 | <0.05 | 0.38 |  | 0.035 | 0.03 |  | 15 |  | <0.03 |  |  | 18 | [5 empty] | <0.002 | 0.13
小田原市環境部 | 太閤橋 | 2020.09.02 | 9:30 | 天候: 曇; 気温: 30.1; 水温: 21.1; 色相: 無色透明; 外観: 異常なし; 透視度: >30; 臭気: 無臭 | <0.0003 | <0.005 |  | 0.012 |  |  |  |  | 8 | 1 | 1 | 1 | 9.2 |  | 740 |  | <0.5 | <0.01 | 0.003 | 0.02 | <0.01 | <0.02 | <0.08 |  | <0.008 |  |  |  | 1 | 0.05 | <0.05 | 0.49 |  | 0.04 | 0.034 |  | 20 |  | <0.03 |  |  | 21 | [5 empty] | <0.002 | 0.17 | <0.0002 |  | <0.0002 | <0.0002 | <0.0002 | <0.0002 | <0.0002 | <0.0002 | <0.0002 | <0.0002 | <0.0002 |  |  |  | <0.0004
小田原市環境部 | 太閤橋 | 2020.10.01 | 9:13 | 天候: 雨; 気温: 19.7; 水温: 17; 色相: 無色透明; 外観: 異常なし; 透視度: >30; 臭気: 無臭 | <0.0003 | <0.005 |  | 0.011 |  |  |  |  | 8 | 0.7 | 1.2 | <1 | 9.7 |  | 55 |  |  | <0.01 | 0.001 | 0.04 | <0.01 | <0.02 | <0.08 |  | <0.008 |  |  |  | 0.63 | 0.04 | <0.05 | 0.5 |  | 0.043 | 0.041 |  | 19 |  | <0.03 |  |  | 20 | [5 empty] | <0.002 | 0.15
小田原市環境部 | 太閤橋 | 2020.11.05 | 9:32 | 天候: 晴; 気温: 18.2; 水温: 13.6; 色相: 無色透明; 外観: 異常なし; 透視度: >30; 臭気: 無臭 | <0.0003 | <0.005 |  | 0.012 |  |  |  |  | 8 | 0.7 | 1.6 | <1 | 10.6 |  | 210 |  |  | <0.01 | 0.002 | 0.04 | <0.01 | <0.02 | <0.08 |  | <0.008 |  |  |  | 0.71 | <0.04 | <0.05 | 0.54 |  | 0.055 | 0.053 |  | 22 |  | <0.03 |  |  | 21 | [5 empty] | <0.002 | 0.17
小田原市環境部 | 太閤橋 | 2020.12.03 | 9:40 | 天候: 晴; 気温: 11.1; 水温: 12.6; 色相: 無色透明; 外観: 異常なし; 透視度: >30; 臭気: 無臭 | <0.0003 | <0.005 |  | 0.014 |  |  |  |  | 8.1 | 0.8 | 1.2 | <1 | 10.6 |  | 95 |  | <0.5 | <0.01 | 0.012 | 0.03 | <0.01 | <0.02 | <0.08 |  | <0.008 |  |  |  | 0.79 | 0.07 | <0.05 | 0.69 |  | 0.053 | 0.051 |  | 24 |  | <0.03 |  |  | 23 | [5 empty] | <0.002 | 0.22 | <0.0002 |  | <0.0002 | <0.0002 | <0.0002 | <0.0002 | <0.0002 | <0.0002 | <0.0002 | <0.0002 | <0.0002 |  |  |  | <0.0004
小田原市環境部 | 太閤橋 | 2021.01.07 | 9:22 | 天候: 晴; 気温: 10.5; 水温: 8.8; 色相: 無色透明; 外観: 異常なし; 透視度: >30; 臭気: 無臭 | <0.0003 | <0.005 |  | 0.016 |  |  |  |  | 8.1 | 1.2 | 1 | <1 | 11.5 |  | 88 |  |  | <0.01 | 0.001 | 0.03 | <0.01 | <0.02 | <0.08 |  | <0.008 |  |  |  | 0.8 | <0.04 | <0.05 | 0.7 |  | 0.058 | 0.033 |  | 27 |  | <0.03 |  |  | 25 | [5 empty] | <0.002 | 0.22
小田原市環境部 | 太閤橋 | 2021.02.04 | 9:23 | 天候: 晴; 気温: 8.6; 水温: 8.1; 色相: 無色透明; 外観: 異常なし; 透視度: >30; 臭気: 無臭 | <0.0003 | <0.005 |  | 0.012 |  |  |  |  | 8 | 1.2 | 1.2 | 1 | 11.3 |  | 45 |  |  | <0.01 | 0.003 | 0.05 | <0.01 | <0.02 | <0.08 |  | <0.008 |  |  |  | 0.75 | 0.1 | <0.05 | 0.67 |  | 0.039 | 0.037 |  | 25 |  | <0.03 |  |  | 22 | [5 empty] | <0.002 | 0.18
小田原市環境部 | 太閤橋 | 2021.03.04 | 9:48 | 曇 |  | 12.3 | 11.1 |  |  | 無色透明 | 異常なし | >30 |  | 無臭 | <0.1 | <0.0003 | <0.005 |  | 0.014 |  |  |  |  | 8 | 1.6 | 2.2 | <1 | 11.2 |  | 110 |  | <0.5 | <0.01 | 0.001 | 0.05 | <0.01 | <0.02 | <0.08 | <0.005 | <0.008 |  |  |  | 0.68 | <0.04 | <0.05 | 0.62 |  | 0.046 | 0.029 |  | 25 |  | <0.03 |  |  | 22 | [5 empty] | <0.002 | 0.19 | <0.0002 |  | <0.0002 | <0.0002 | <0.0002 | <0.0002 | <0.0002 | <0.0002 | <0.0002 | <0.0002 | <0.0002 |  |  |  | <0.0004
小田原市環境部 | 白糸橋 | 2020.06.04 | 9:28 | 曇 |  | 26 | 17.5 |  |  | 無色透明 | 異常なし | >30 |  | 無臭 | <0.1 | <0.0003 | <0.005 |  | <0.005 |  |  |  |  | 7.7 | 0.7 | 0.8 | <1 | 9.6 |  | 45 |  | <0.5 | <0.01 | 0.001 | <0.02 | <0.01 | <0.02 | <0.08 | <0.005 | <0.008 |  |  |  | 0.93 | <0.04 | <0.05 | 0.62 |  | 0.034 | 0.02 |  | 2 |  | <0.03 |  |  | 8 | [5 empty] | <0.002 | <0.02 | <0.0002 |  | <0.0002 | <0.0002 | <0.0002 | <0.0002 | <0.0002 | <0.0002 | <0.0002 | <0.0002 | <0.0002 |  |  |  | <0.0004
小田原市環境部 | 白糸橋 | 2020.09.02 | 8:58 | 天候: 曇; 気温: 30; 水温: 19.8; 色相: 無色透明; 外観: 異常なし; 透視度: >30; 臭気: 無臭 | <0.0003 | <0.005 |  | <0.005 |  |  |  |  | 7.8 | 2 | 2.6 | <1 | 9.4 |  | 240 |  | <0.5 | <0.01 | 0.002 | <0.02 | <0.01 | <0.02 | <0.08 |  | <0.008 |  |  |  | 1.2 | 0.04 | <0.05 | 0.65 |  | 0.024 | 0.02 |  | 2 |  | <0.03 |  |  | 8 | [5 empty] | <0.002 | <0.02 | <0.0002 |  | <0.0002 | <0.0002 | <0.0002 | <0.0002 | <0.0002 | <0.0002 | <0.0002 | <0.0002 | <0.0002 |  |  |  | <0.0004
小田原市環境部 | 白糸橋 | 2020.12.03 | 9:10 | 晴 |  | 11.6 | 11.2 |  |  | 無色透明 | 異常なし | >30 |  | 無臭 | <0.1 | <0.0003 | <0.005 |  | <0.005 |  |  |  |  | 7.7 | 0.8 | 1 | <1 | 10.9 |  | 42 |  | <0.5 | <0.01 | 0.007 | <0.02 | <0.01 | <0.02 | <0.08 | <0.005 | <0.008 |  |  |  | 0.88 | 0.06 | <0.05 | 0.78 |  | 0.024 | 0.019 |  | 3 |  | <0.03 |  |  | 8 | [5 empty] | <0.002 | <0.02 | <0.0002 |  | <0.0002 | <0.0002 | <0.0002 | <0.0002 | <0.0002 | <0.0002 | <0.0002 | <0.0002 | <0.0002 |  |  |  | <0.0004
小田原市環境部 | 白糸橋 | 2021.03.04 | 9:15 | 天候: 曇; 気温: 11.5; 水温: 9.9; 色相: 無色透明; 外観: 異常なし; 透視度: >30; 臭気: 無臭 | <0.0003 | <0.005 |  | <0.005 |  |  |  |  | 7.7 | 2.5 | 1.2 | <1 | 11.6 |  | 24 |  | <0.5 | <0.01 | <0.001 | <0.02 | <0.01 | <0.02 | <0.08 |  | <0.008 |  |  |  | 0.78 | <0.04 | <0.05 | 0.7 |  | 0.03 | 0.025 |  | 3 |  | <0.03 |  |  | 8 | [5 empty] | <0.002 | <0.02 | <0.0002 |  | <0.0002 | <0.0002 | <0.0002 | <0.0002 | <0.0002 | <0.0002 | <0.0002 | <0.0002 | <0.0002 |  |  |  | <0.0004

## 茅ケ崎市
調査機関 | 測定地点名 | 採取年月日 | 採取時刻 | 天候 | 流量 | 気温 | 水温 | 濁度 | 色度 | 色相 | 外観 | 透視度 | 透明度 | 臭気 | シアン | カドミウム | 鉛 | 六価クロム | 砒素 | 総水銀 | アルキル水銀 | 有機りん | P C B | pH | BOD | COD | SS | DO(溶存酸素量) | 大腸菌群数(MPN法) | 大腸菌群数(デソ法) | 大腸菌数 | n-ﾍｷｻﾝ抽出物質 | 銅 | 全亜鉛 | 溶解性鉄 | 溶解性マンガン | 総クロム | ふっ素 | フェノール類 | ニッケル | 総鉄 | 総マンガン | 溶性ケイ酸 | 全窒素 | アンモ二ア性窒素 | 亜硝酸性窒素 | 硝酸性窒素 | 1,4-ジオキサン | 全燐 | 燐酸態燐 | 燐酸イオン | 塩化物イオン | 塩分 | 陰イオン界面活性剤 | 蒸発残留物 | 酸素飽和百分率 | 電気伝導率 | 総硬度 | 総アルカリ度 | 一般細菌数 | 一般菌群数(デソ法) | クロロフィルａ | セレン | ほう素 | 四塩化炭素 | シス-1,2-ジクロロエチレン及び トランス-1,2-ジクロロエチレン | シス-1,2-ジクロロエチレン | ジクロロメタン | テトラクロロエチレン | トリクロロエチレン | ベンゼン | 1,2-ジクロロエタン | 1,1,1-トリクロロエタン | 1,1,2-トリクロロエタン | 1,1-ジクロロエチレン | チウラム | シマジン | チオベンカルブ | 1,3-ジクロロプロペン | 有機物（全有機炭素（ＴＯＣ）の量） | 非イオン界面活性剤 | EPN | 直鎖アルキルベンゼンスルホン酸及びその塩（ＬＡＳ） | ノニルフェノール
|  |  |  | 流量: ｍ3／ｓ; 気温: ℃; 水温: ℃; 濁度: 度; 色度: 度; 透視度: ｃｍ; シアン: ｍｇ/Ｌ | ｍｇ/Ｌ | ｍｇ/Ｌ | ｍｇ/Ｌ | ｍｇ/Ｌ | ｍｇ/Ｌ | ｍｇ/Ｌ | ｍｇ/Ｌ | ｍｇ/Ｌ |  | ｍｇ/Ｌ | ｍｇ/Ｌ | ｍｇ/Ｌ | ｍｇ/Ｌ | MPN/100mL | 個/100mL | MPN/100mL | ｍｇ/Ｌ | ｍｇ/Ｌ | ｍｇ/Ｌ | ｍｇ/Ｌ | ｍｇ/Ｌ | ｍｇ/Ｌ | ｍｇ/Ｌ | ｍｇ/Ｌ | ｍｇ/Ｌ | ｍｇ/Ｌ | ｍｇ/Ｌ | ｍｇ/Ｌ | ｍｇ/Ｌ | ｍｇ/Ｌ | ｍｇ/Ｌ | ｍｇ/Ｌ | ｍｇ/Ｌ | ｍｇ/Ｌ | ｍｇ/Ｌ | ｍｇ/Ｌ | ｍｇ/Ｌ |  | ｍｇ/Ｌ | ｍｇ/Ｌ | ％ | ｍＳ/ｍ |  |  | MPN/100mL | 個/100mL | μg/L | ｍｇ/Ｌ | ｍｇ/Ｌ | ｍｇ/Ｌ | ｍｇ/Ｌ | ｍｇ/Ｌ | ｍｇ/Ｌ | ｍｇ/Ｌ | ｍｇ/Ｌ | ｍｇ/Ｌ | ｍｇ/Ｌ | ｍｇ/Ｌ | ｍｇ/Ｌ | ｍｇ/Ｌ | ｍｇ/Ｌ | ｍｇ/Ｌ | ｍｇ/Ｌ | ｍｇ/Ｌ | ｍｇ/Ｌ | ｍｇ/Ｌ | ｍｇ/Ｌ | ｍｇ/Ｌ | ｍｇ/Ｌ
茅ヶ崎市環境部 | 大黒橋下流 | 2020.07.03 | 11:16 | 天候: 曇; 水温: 21.7; 色相: 無色透明; 外観: 異常なし; 透視度: >50; 臭気: 無臭 | [8 empty] | 7.8 | 1.3 | 1.8 | <1 | 8.2
茅ヶ崎市環境部 | 大黒橋下流 | 2020.09.02 | 11:06 | 天候: 晴; 水温: 25.4; 色相: 無色透明; 外観: 異常なし; 透視度: >50; 臭気: 無臭 | [8 empty] | 7.2 | 4.6 | 2.8 | 1 | 9.1
茅ヶ崎市環境部 | 大黒橋下流 | 2020.11.11 | 10:43 | 天候: 晴; 水温: 15.6; 色相: 無色透明; 外観: 異常なし; 透視度: >50; 臭気: 無臭 | [8 empty] | 7.8 | 6.5 | 1.5 | 1 | 9.1
茅ヶ崎市環境部 | 大黒橋下流 | 2021.01.07 | 11:18 | 天候: 晴; 水温: 10.2; 色相: 無色透明; 外観: 異常なし; 透視度: >50; 臭気: 無臭 | [8 empty] | 7.5 | 5.1 | 4.1 | 2 | 7.6
茅ヶ崎市環境部 | 大黒橋下流 | 2021.03.03 | 11:16 | 天候: 晴; 水温: 12.4; 色相: 無色透明; 外観: 異常なし; 透視度: >50; 臭気: 無臭 | [8 empty] | 7.7 | 5.2 | 3.8 | 10 | 10
茅ヶ崎市環境部 | 寺尾橋 | 2020.07.03 | 10:51 | 天候: 曇; 水温: 24.5; 色相: うすい褐色; 外観: 異常なし; 透視度: 26; 臭気: 無臭 | [8 empty] | 7.7 | 6.4 | 5.7 | 25 | 5.8
茅ヶ崎市環境部 | 寺尾橋 | 2020.09.02 | 10:44 | 天候: 晴; 水温: 27.5; 色相: うすい褐色; 外観: 異常なし; 透視度: 25; 臭気: 無臭 | [8 empty] | 7.3 | 9.8 | 7.6 | 46 | 5.1
茅ヶ崎市環境部 | 寺尾橋 | 2020.11.11 | 10:27 | 天候: 晴; 水温: 14; 色相: うすい褐色; 外観: 異常なし; 透視度: 21; 臭気: 無臭 | [8 empty] | 7.7 | 16 | 8.8 | 37 | 5.1
茅ヶ崎市環境部 | 寺尾橋 | 2021.01.07 | 10:50 | 天候: 晴; 水温: 8.3; 色相: うすい褐色; 外観: 異常なし; 透視度: 31; 臭気: 無臭 | [8 empty] | 7.6 | 17 | 11 | 25 | 8.1
茅ヶ崎市環境部 | 寺尾橋 | 2021.03.03 | 10:42 | 天候: 晴; 水温: 11.4; 色相: 無色透明; 外観: 異常なし; 透視度: 29; 臭気: 無臭 | [8 empty] | 7.4 | 6.6 | 8.9 | 6 | 10
茅ヶ崎市環境部 | 浜園橋 | 2020.07.03 | 10:19 | 天候: 曇; 水温: 24.1; 色相: うすい褐色; 外観: 異常なし; 透視度: 28; 臭気: 無臭 | [8 empty] | 7.9 | 5.1 | 3.1 | 16 | 6.3
茅ヶ崎市環境部 | 浜園橋 | 2020.09.02 | 10:16 | 天候: 晴; 水温: 26.3; 色相: うすい褐色; 外観: 異常なし; 透視度: 30; 臭気: 無臭 | [8 empty] | 7.2 | 6.3 | 4.2 | 18 | 5.7
茅ヶ崎市環境部 | 浜園橋 | 2020.11.11 | 10:05 | 天候: 晴; 水温: 12.6; 色相: うすい褐色; 外観: 異常なし; 透視度: 23; 臭気: 無臭 | [8 empty] | 7.7 | 13 | 6.3 | 22 | 5.7
茅ヶ崎市環境部 | 浜園橋 | 2021.01.07 | 10:18 | 天候: 晴; 水温: 7; 色相: うすい褐色; 外観: 異常なし; 透視度: 47; 臭気: 無臭 | [8 empty] | 7.9 | 9.2 | 5.1 | 13 | 6.3
茅ヶ崎市環境部 | 浜園橋 | 2021.03.03 | 10:15 | 天候: 晴; 水温: 9; 色相: うすい褐色; 外観: 異常なし; 透視度: 18; 臭気: 無臭 | [8 empty] | 7.5 | 5.7 | 6.7 | 30 | 10
茅ヶ崎市環境部 | 下町屋橋 | 2020.07.03 | 09:46 | 天候: 曇; 水温: 23.8; 色相: うすい褐色; 外観: 異常なし; 透視度: 37; 臭気: 無臭 | [8 empty] | 7.9 | 5.2 | 3.3 | 26 | 5.6
茅ヶ崎市環境部 | 下町屋橋 | 2020.09.02 | 09:46 | 天候: 晴; 水温: 25.9; 色相: うすい褐色; 外観: 異常なし; 透視度: 43; 臭気: 無臭 | [8 empty] | 7.2 | 5.4 | 3.9 | 12 | 5
茅ヶ崎市環境部 | 下町屋橋 | 2020.11.11 | 09:34 | 天候: 晴; 水温: 12.3; 色相: 無色透明; 外観: 異常なし; 透視度: >50; 臭気: 無臭 | [8 empty] | 7.6 | 7.1 | 2.2 | 7 | 5
茅ヶ崎市環境部 | 下町屋橋 | 2021.01.07 | 09:35 | 天候: 晴; 水温: 8.4; 色相: 無色透明; 外観: 異常なし; 透視度: >50; 臭気: 無臭 | [8 empty] | 7.4 | 5.7 | 3.1 | 8 | 5.9
茅ヶ崎市環境部 | 下町屋橋 | 2021.03.03 | 09:40 | 天候: 晴; 水温: 8.7; 色相: うすい褐色; 外観: 異常なし; 透視度: 27; 臭気: 無臭 | [8 empty] | 7.4 | 6.2 | 7.6 | 22 | 8.6
茅ヶ崎市環境部 | 宮の下橋 | 2020.07.03 | 10:04 | 天候: 曇; 水温: 23.9; 色相: うすい褐色; 外観: 異常なし; 透視度: 34; 臭気: 無臭 | [8 empty] | 7.9 | 4.6 | 3.5 | 22 | 5.6
茅ヶ崎市環境部 | 宮の下橋 | 2020.09.02 | 10:03 | 天候: 晴; 水温: 26.3; 色相: うすい褐色; 外観: 異常なし; 透視度: 24; 臭気: 無臭 | [8 empty] | 7.3 | 4.3 | 4.5 | 33 | 5.8
茅ヶ崎市環境部 | 宮の下橋 | 2020.11.11 | 09:52 | 天候: 晴; 水温: 13.7; 色相: 無色透明; 外観: 異常なし; 透視度: 32; 臭気: 無臭 | [8 empty] | 7.8 | 6.6 | 1.6 | 14 | 5.8
茅ヶ崎市環境部 | 宮の下橋 | 2021.01.07 | 09:57 | 天候: 晴; 水温: 10.1; 色相: 無色透明; 外観: 異常なし; 透視度: >50; 臭気: 無臭 | [8 empty] | 7.3 | 2.7 | 3.2 | 3 | 7.6
茅ヶ崎市環境部 | 宮の下橋 | 2021.03.03 | 09:59 | 天候: 晴; 水温: 10.6; 色相: うすい褐色; 外観: 異常なし; 透視度: 24; 臭気: 無臭 | [8 empty] | 7.2 | 5.4 | 5.5 | 16 | 8.7
茅ヶ崎市環境部 | 上ノ田橋 | 2020.07.03 | 09:13 | 天候: 曇; 水温: 23.2; 色相: 無色透明; 外観: 異常なし; 透視度: >50; 臭気: 無臭 | [8 empty] | 7.9 | 4 | 2.6 | 4 | 6.3
茅ヶ崎市環境部 | 上ノ田橋 | 2020.09.02 | 09:14 | 天候: 晴; 水温: 24.8; 色相: 無色透明; 外観: 異常なし; 透視度: 48; 臭気: 無臭 | [8 empty] | 7.4 | 5.2 | 4.2 | 16 | 5.8
茅ヶ崎市環境部 | 上ノ田橋 | 2020.11.11 | 09:10 | 天候: 晴; 水温: 16.8; 色相: 無色透明; 外観: 異常なし; 透視度: >50; 臭気: 無臭 | [8 empty] | 7.7 | 9.6 | 1.5 | 10 | 5.8
茅ヶ崎市環境部 | 上ノ田橋 | 2021.01.07 | 09:07 | 天候: 晴; 水温: 13.1; 色相: 無色透明; 外観: 異常なし; 透視度: >50; 臭気: 無臭 | [8 empty] | 7.3 | 4.2 | 2 | 3 | 4.3
茅ヶ崎市環境部 | 上ノ田橋 | 2021.03.03 | 09:04 | 天候: 晴; 水温: 12.4; 色相: 無色透明; 外観: 異常なし; 透視度: >50; 臭気: 無臭 | [8 empty] | 7.3 | 4.9 | 3.6 | 6 | 5.7
茅ヶ崎市環境部 | 梅田橋 | 2020.07.03 | 09:32 | 天候: 曇; 水温: 23.1; 色相: うすい褐色; 外観: 異常なし; 透視度: 41; 臭気: 無臭 | [8 empty] | 7.9 | 4.9 | 2.6 | 18 | 5.4
茅ヶ崎市環境部 | 梅田橋 | 2020.09.02 | 09:36 | 天候: 晴; 水温: 25.7; 色相: 無色透明; 外観: 異常なし; 透視度: >50; 臭気: 無臭 | [8 empty] | 7.3 | 2.4 | 2.3 | 8 | 5.8
茅ヶ崎市環境部 | 梅田橋 | 2020.11.11 | 09:22 | 天候: 晴; 水温: 14.8; 色相: 無色透明; 外観: 異常なし; 透視度: >50; 臭気: 無臭 | [8 empty] | 7.7 | 4.8 | 0.7 | 7 | 5.8
茅ヶ崎市環境部 | 梅田橋 | 2021.01.07 | 09:23 | 天候: 晴; 水温: 12.6; 色相: 無色透明; 外観: 異常なし; 透視度: >50; 臭気: 無臭 | [8 empty] | 7.3 | 5.4 | 2.1 | 13 | 7.2
茅ヶ崎市環境部 | 梅田橋 | 2021.03.03 | 09:20 | 天候: 晴; 水温: 11.7; 色相: 無色透明; 外観: 異常なし; 透視度: >50; 臭気: 無臭 | [8 empty] | 7.3 | 2.8 | 2 | 5 | 10
茅ヶ崎市環境部 | 古相模橋 | 2020.07.03 | 09:54 | 天候: 曇; 水温: 23.7; 色相: 無色透明; 外観: 異常なし; 透視度: >50; 臭気: 無臭 | [8 empty] | 7.8 | 4 | 2.1 | 10 | 5.1
茅ヶ崎市環境部 | 古相模橋 | 2020.09.02 | 09:53 | 天候: 晴; 水温: 26.3; 色相: 無色透明; 外観: 異常なし; 透視度: >50; 臭気: 無臭 | [8 empty] | 7.3 | 2.2 | 1.9 | 8 | 5.8
茅ヶ崎市環境部 | 古相模橋 | 2020.11.11 | 09:44 | 天候: 晴; 水温: 13.6; 色相: うすい褐色; 外観: 異常なし; 透視度: 24; 臭気: 無臭 | [8 empty] | 7.6 | 5.7 | 0.7 | 26 | 5.8
茅ヶ崎市環境部 | 古相模橋 | 2021.01.07 | 09:45 | 天候: 晴; 水温: 9; 色相: 無色透明; 外観: 異常なし; 透視度: >50; 臭気: 無臭 | [8 empty] | 7.4 | 4.7 | 2.8 | 7 | 6
茅ヶ崎市環境部 | 古相模橋 | 2021.03.03 | 09:46 | 天候: 晴; 水温: 10.6; 色相: 無色透明; 外観: 異常なし; 透視度: >50; 臭気: 無臭 | [8 empty] | 7.4 | 4.11 | 0.4 | 7 | 9.9
茅ヶ崎市環境部 | 中通橋 | 2020.07.03 | 10:43 | 天候: 曇; 水温: 23.3; 色相: 無色透明; 外観: 異常なし; 透視度: >50; 臭気: 無臭 | [8 empty] | 7.8 | 4.1 | 2.7 | 8 | 7.1
茅ヶ崎市環境部 | 中通橋 | 2020.09.02 | 10:33 | 天候: 晴; 水温: 26.9; 色相: 無色透明; 外観: 異常なし; 透視度: >50; 臭気: 無臭 | [8 empty] | 7.2 | 3.8 | 3.7 | 9 | 7.3
茅ヶ崎市環境部 | 中通橋 | 2020.11.11 | 10:20 | 天候: 晴; 水温: 14.3; 色相: 無色透明; 外観: 異常なし; 透視度: >50; 臭気: 無臭 | [8 empty] | 7.7 | 6.1 | 2.1 | 4 | 7.3
茅ヶ崎市環境部 | 中通橋 | 2021.01.07 | 10:41 | 天候: 晴; 水温: 9; 色相: 無色透明; 外観: 異常なし; 透視度: >50; 臭気: 無臭 | [8 empty] | 7.8 | 7.2 | 5 | 5 | 5.8
茅ヶ崎市環境部 | 中通橋 | 2021.03.03 | 10:34 | 天候: 晴; 水温: 12.2; 色相: 無色透明; 外観: 異常なし; 透視度: >50; 臭気: 無臭 | [8 empty] | 7.4 | 5.7 | 2.2 | 12 | 8.2

## 逗子市
調査機関 | 測定地点名 | 採取年月日 | 採取時刻 | 天候 | 流量 | 気温 | 水温 | 濁度 | 色度 | 色相 | 外観 | 透視度 | 透明度 | 臭気 | シアン | カドミウム | 鉛 | 六価クロム | 砒素 | 総水銀 | アルキル水銀 | 有機りん | P C B | pH | BOD | COD | SS | DO(溶存酸素量) | 大腸菌群数(MPN法) | 大腸菌群数(デソ法) | 大腸菌数 | n-ﾍｷｻﾝ抽出物質 | 銅 | 全亜鉛 | 溶解性鉄 | 溶解性マンガン | 総クロム | ふっ素 | フェノール類 | ニッケル | 総鉄 | 総マンガン | 溶性ケイ酸 | 全窒素 | アンモ二ア性窒素 | 亜硝酸性窒素 | 硝酸性窒素 | 1,4-ジオキサン | 全燐 | 燐酸態燐 | 燐酸イオン | 塩化物イオン | 塩分 | 陰イオン界面活性剤 | 蒸発残留物 | 酸素飽和百分率 | 電気伝導率 | 総硬度 | 総アルカリ度 | 一般細菌数 | 一般菌群数(デソ法) | クロロフィルａ | セレン | ほう素 | 四塩化炭素 | シス-1,2-ジクロロエチレン及び トランス-1,2-ジクロロエチレン | シス-1,2-ジクロロエチレン | ジクロロメタン | テトラクロロエチレン | トリクロロエチレン | ベンゼン | 1,2-ジクロロエタン | 1,1,1-トリクロロエタン | 1,1,2-トリクロロエタン | 1,1-ジクロロエチレン | チウラム | シマジン | チオベンカルブ | 1,3-ジクロロプロペン | 有機物（全有機炭素（ＴＯＣ）の量） | 非イオン界面活性剤 | EPN | 直鎖アルキルベンゼンスルホン酸及びその塩（ＬＡＳ） | ノニルフェノール
|  |  |  | 流量: ｍ3／ｓ; 気温: ℃; 水温: ℃; 濁度: 度; 色度: 度; 透視度: ｃｍ; シアン: ｍｇ/Ｌ | ｍｇ/Ｌ | ｍｇ/Ｌ | ｍｇ/Ｌ | ｍｇ/Ｌ | ｍｇ/Ｌ | ｍｇ/Ｌ | ｍｇ/Ｌ | ｍｇ/Ｌ |  | ｍｇ/Ｌ | ｍｇ/Ｌ | ｍｇ/Ｌ | ｍｇ/Ｌ | MPN/100mL | 個/100mL | MPN/100mL | ｍｇ/Ｌ | ｍｇ/Ｌ | ｍｇ/Ｌ | ｍｇ/Ｌ | ｍｇ/Ｌ | ｍｇ/Ｌ | ｍｇ/Ｌ | ｍｇ/Ｌ | ｍｇ/Ｌ | ｍｇ/Ｌ | ｍｇ/Ｌ | ｍｇ/Ｌ | ｍｇ/Ｌ | ｍｇ/Ｌ | ｍｇ/Ｌ | ｍｇ/Ｌ | ｍｇ/Ｌ | ｍｇ/Ｌ | ｍｇ/Ｌ | ｍｇ/Ｌ | ｍｇ/Ｌ |  | ｍｇ/Ｌ | ｍｇ/Ｌ | ％ | ｍＳ/ｍ |  |  | MPN/100mL | 個/100mL | μg/L | ｍｇ/Ｌ | ｍｇ/Ｌ | ｍｇ/Ｌ | ｍｇ/Ｌ | ｍｇ/Ｌ | ｍｇ/Ｌ | ｍｇ/Ｌ | ｍｇ/Ｌ | ｍｇ/Ｌ | ｍｇ/Ｌ | ｍｇ/Ｌ | ｍｇ/Ｌ | ｍｇ/Ｌ | ｍｇ/Ｌ | ｍｇ/Ｌ | ｍｇ/Ｌ | ｍｇ/Ｌ | ｍｇ/Ｌ | ｍｇ/Ｌ | ｍｇ/Ｌ | ｍｇ/Ｌ | ｍｇ/Ｌ
逗子市環境都市部下水道課 | 桜山吐室付近 | 2020.04.22 | 8:37 | 気温: 22.5; 水温: 15.6; 透視度: ＞100 | [8 empty] | 8.1 | 0.9 | 3.9 | 0.6 | 7.3 |  | 0.73 | [21 empty] | 29
逗子市環境都市部下水道課 | 桜山吐室付近 | 2020.05.06 | 9:12 | 気温: 16.9; 水温: 20; 透視度: ＞100 | [8 empty] | 8.2 | 0.7 | 5.3 | 3.2 | 9.8 |  | 0.14 | [21 empty] | 2272
逗子市環境都市部下水道課 | 桜山吐室付近 | 2020.06.17 | 9:37 | 気温: 30.2; 水温: 25.6; 透視度: ＞100 | [8 empty] | 8.3 | 0.8 | 5.8 | 4.3 | 7.4 |  | 0.22 | [21 empty] | 8030
逗子市環境都市部下水道課 | 桜山吐室付近 | 2020.07.22 | 8:41 | 気温: 26.4; 水温: 23.4; 透視度: ＞100 | [8 empty] | 8 | 0.5 | 4.8 | 3.2 | 7.4 |  | 0.42 | [21 empty] | 9100
逗子市環境都市部下水道課 | 桜山吐室付近 | 2020.08.12 | 9:37 | 気温: 33; 水温: 29; 透視度: 62 | [8 empty] | 8.1 | 1.3 | 5 | 5.2 | 6.2 |  | 0.32 | [21 empty] | 2030
逗子市環境都市部下水道課 | 桜山吐室付近 | 2020.09.30 | 8:39 | 気温: 21.7; 水温: 21.3; 透視度: ＞100 | [8 empty] | 8.5 | 0.8 | 4.1 | 3.5 | 7.4 |  | 0.11 | [21 empty] | 14030
逗子市環境都市部下水道課 | 桜山吐室付近 | 2020.10.14 | 8:37 | 気温: 20.9; 水温: 19.8; 透視度: 81 | [8 empty] | 8.4 | 0.8 | 4.5 | 4 | 7.6 |  | 0.64 | [21 empty] | 1062
逗子市環境都市部下水道課 | 桜山吐室付近 | 2020.11.11 | 8:39 | 気温: 12.9; 水温: 11.4; 透視度: ＞100 | [8 empty] | 8.3 | 0.7 | 3.8 | 2.2 | 10.8 |  | 0.4 | [21 empty] | 1650
逗子市環境都市部下水道課 | 桜山吐室付近 | 2020.12.09 | 8:32 | 気温: 11.2; 水温: 12.6; 透視度: 73 | [8 empty] | 8.3 | 0.7 | 5 | 5.2 | 8.3 |  | 0.02 | [21 empty] | 13180
逗子市環境都市部下水道課 | 桜山吐室付近 | 2021.01.20 | 8:38 | 気温: 5.4; 水温: 8; 透視度: ＞100 | [8 empty] | 7.8 | 1.2 | 6 | 2.5 | 7.8 |  | 0.02 | [21 empty] | 14350
逗子市環境都市部下水道課 | 桜山吐室付近 | 2021.02.10 | 8:39 | 気温: 7.4; 水温: 9.1; 透視度: ＞100 | [8 empty] | 8 | 0.7 | 5.4 | 2.2 | 8.5 |  | 0.01 | [21 empty] | 13780
逗子市環境都市部下水道課 | 桜山吐室付近 | 2021.03.10 | 8:36 | 気温: 14.7; 水温: 12.6; 透視度: ＞100 | [8 empty] | 8 | 1 | 4.9 | 2.2 | 9 |  | 0.03 | [21 empty] | 10880
逗子市環境都市部下水道課 | 東郷橋 | 2020.04.22 | 8:42 | 気温: 19; 水温: 15.4; 透視度: ＞100 | [8 empty] | 8.4 | 1.3 | 4.8 | 1.1 | 7.3 |  | 0.7 | [21 empty] | 56
逗子市環境都市部下水道課 | 東郷橋 | 2020.05.06 | 8:51 | 気温: 17.4; 水温: 19.3; 透視度: ＞100 | [8 empty] | 8.5 | 0.4 | 4.4 | 1.2 | 10.1 |  | 0.27 | [21 empty] | 2086
逗子市環境都市部下水道課 | 東郷橋 | 2020.06.17 | 10:07 | 気温: 32.6; 水温: 26.6; 透視度: 78 | [8 empty] | 8.7 | 0.8 | 6.9 | 6 | 7.9 |  | 0.5 | [21 empty] | 3690
逗子市環境都市部下水道課 | 東郷橋 | 2020.07.22 | 9:12 | 気温: 27; 水温: 23.3; 透視度: ＞100 | [8 empty] | 8.5 | 0.3 | 4.7 | 1.6 | 7.7 |  | 0.49 | [21 empty] | 3700
逗子市環境都市部下水道課 | 東郷橋 | 2020.08.12 | 10:04 | 気温: 37; 水温: 28.9; 透視度: ＞100 | [8 empty] | 8.6 | 0.9 | 4.3 | 2.7 | 7 |  | 0.18 | [21 empty] | 1470
逗子市環境都市部下水道課 | 東郷橋 | 2020.09.30 | 9:06 | 気温: 27.2; 水温: 21.2; 透視度: ＞100 | [8 empty] | 8.7 | 0.7 | 5 | 2.3 | 8.12 |  | 0.23 | [21 empty] | 6510
逗子市環境都市部下水道課 | 東郷橋 | 2020.10.14 | 9:04 | 気温: 20.8; 水温: 20.2; 透視度: ＞100 | [8 empty] | 8.6 | 0.7 | 4.2 | 3 | 7.8 |  | 1.4 | [21 empty] | 1135
逗子市環境都市部下水道課 | 東郷橋 | 2020.11.11 | 9:12 | 気温: 20.4; 水温: 14.1; 透視度: ＞100 | [8 empty] | 8.7 | 0.4 | 3.5 | 1 | 11.3 |  | 0.24 | [21 empty] | 1355
逗子市環境都市部下水道課 | 東郷橋 | 2020.12.09 | 9:04 | 気温: 12; 水温: 13.4; 透視度: ＞100 | [8 empty] | 8.6 | 0.6 | 4 | 2.1 | 7.8 |  | 0.1 | [21 empty] | 14730
逗子市環境都市部下水道課 | 東郷橋 | 2021.01.20 | 9:12 | 気温: 7.5; 水温: 9.9; 透視度: ＞100 | [8 empty] | 8.1 | 1.1 | 7.5 | 1.8 | 9.8 |  | 0.04 | [21 empty] | 14930
逗子市環境都市部下水道課 | 東郷橋 | 2021.02.10 | 9:10 | 気温: 7.5; 水温: 9.2; 透視度: ＞100 | [8 empty] | 8.3 | 0.8 | 7.3 | 3.8 | 10.1 |  | 0.09 | [21 empty] | 11100
逗子市環境都市部下水道課 | 東郷橋 | 2021.03.10 | 9:06 | 気温: 18.9; 水温: 14.3; 透視度: ＞100 | [8 empty] | 8.3 | 0.9 | 4.7 | 1.4 | 9.6 |  | 0.04 | [21 empty] | 12250
逗子市環境都市部下水道課 | 落合橋 | 2020.04.22 | 9:10 | 気温: 15.2; 水温: 16; 透視度: ＞100 | [8 empty] | 8.4 | 0.8 | 3.4 | 0.3 | 8 |  | 0.44 | [21 empty] | 124
逗子市環境都市部下水道課 | 落合橋 | 2020.05.06 | 8:36 | 気温: 16.2; 水温: 17.6; 透視度: ＞100 | [8 empty] | 8.5 | 0.6 | 4 | 0.9 | 9 |  | 0.95 | [21 empty] | 25
逗子市環境都市部下水道課 | 落合橋 | 2020.06.17 | 9:51 | 気温: 26.2; 水温: 20.8; 透視度: ＞100 | [8 empty] | 8.8 | 0.8 | 2.5 | 0.6 | 8.5 |  | 1.4 | [21 empty] | 25
逗子市環境都市部下水道課 | 落合橋 | 2020.07.22 | 8:56 | 気温: 25.9; 水温: 20.3; 透視度: ＞100 | [8 empty] | 8.7 | 0.2 | 3.3 | 0.8 | 8.4 |  | 0.36 | [21 empty] | 26
逗子市環境都市部下水道課 | 落合橋 | 2020.08.12 | 9:50 | 気温: 31.2; 水温: 23.8; 透視度: ＞100 | [8 empty] | 8.7 | 0.9 | 3.7 | 0.4 | 7.9 |  | 1.5 | [21 empty] | 25
逗子市環境都市部下水道課 | 落合橋 | 2020.09.30 | 8:51 | 気温: 20; 水温: 18.5; 透視度: ＞100 | [8 empty] | 8.7 | 0.5 | 3.5 | 0.3 | 8.3 |  | 0.23 | [21 empty] | 25
逗子市環境都市部下水道課 | 落合橋 | 2020.10.14 | 8:51 | 気温: 20.7; 水温: 19.3; 透視度: ＞100 | [8 empty] | 8.7 | 0.5 | 3.4 | 0.4 | 8.1 |  | 0.29 | [21 empty] | 22
逗子市環境都市部下水道課 | 落合橋 | 2020.11.11 | 8:58 | 気温: 13.7; 水温: 14.1; 透視度: ＞100 | [8 empty] | 8.7 | 0.5 | 3.6 | 0.5 | 10.5 |  | 1.3 | [21 empty] | 23
逗子市環境都市部下水道課 | 落合橋 | 2020.12.09 | 8:49 | 気温: 11.5; 水温: 12.9; 透視度: ＞100 | [8 empty] | 8.8 | 0.8 | 3.7 | 0.3 | 8.5 |  | 0.29 | [21 empty] | 24
逗子市環境都市部下水道課 | 落合橋 | 2021.01.20 | 8:58 | 気温: 4.2; 水温: 7.3; 透視度: ＞100 | [8 empty] | 8.2 | 1.4 | 5.1 | 1.1 | 9.4 |  | 0.1 | [21 empty] | 33
逗子市環境都市部下水道課 | 落合橋 | 2021.02.10 | 8:55 | 気温: 5.7; 水温: 7.8; 透視度: ＞100 | [8 empty] | 8.3 | 1.3 | 5.1 | 3.6 | 9.7 |  | 0.43 | [21 empty] | 30
逗子市環境都市部下水道課 | 落合橋 | 2021.03.10 | 8:52 | 気温: 13.3; 水温: 12.3; 透視度: ＞100 | [8 empty] | 8.4 | 1 | 3.8 | 0.5 | 9.7 |  | 0.57 | [21 empty] | 23

## 秦野市
調査機関 | 測定地点名 | 採取年月日 | 採取時刻 | 天候 | 流量 | 気温 | 水温 | 濁度 | 色度 | 色相 | 外観 | 透視度 | 透明度 | 臭気 | シアン | カドミウム | 鉛 | 六価クロム | 砒素 | 総水銀 | アルキル水銀 | 有機りん | P C B | pH | BOD | COD | SS | DO(溶存酸素量) | 大腸菌群数(MPN法) | 大腸菌群数(デソ法) | 大腸菌数 | n-ﾍｷｻﾝ抽出物質 | 銅 | 全亜鉛 | 溶解性鉄 | 溶解性マンガン | 総クロム | ふっ素 | フェノール類 | ニッケル | 総鉄 | 総マンガン | 溶性ケイ酸 | 全窒素 | アンモ二ア性窒素 | 亜硝酸性窒素 | 硝酸性窒素 | 1,4-ジオキサン | 全燐 | 燐酸態燐 | 燐酸イオン | 塩化物イオン | 塩分 | 陰イオン界面活性剤 | 蒸発残留物 | 酸素飽和百分率 | 電気伝導率 | 総硬度 | 総アルカリ度 | 一般細菌数 | 一般菌群数(デソ法) | クロロフィルａ | セレン | ほう素 | 四塩化炭素 | シス-1,2-ジクロロエチレン及び トランス-1,2-ジクロロエチレン | シス-1,2-ジクロロエチレン | ジクロロメタン | テトラクロロエチレン | トリクロロエチレン | ベンゼン | 1,2-ジクロロエタン | 1,1,1-トリクロロエタン | 1,1,2-トリクロロエタン | 1,1-ジクロロエチレン | チウラム | シマジン | チオベンカルブ | 1,3-ジクロロプロペン | 有機物（全有機炭素（ＴＯＣ）の量） | 非イオン界面活性剤 | EPN | 直鎖アルキルベンゼンスルホン酸及びその塩（ＬＡＳ） | ノニルフェノール
|  |  |  | 流量: ｍ3／ｓ; 気温: ℃; 水温: ℃; 濁度: 度; 色度: 度; 透視度: ｃｍ; シアン: ｍｇ/Ｌ | ｍｇ/Ｌ | ｍｇ/Ｌ | ｍｇ/Ｌ | ｍｇ/Ｌ | ｍｇ/Ｌ | ｍｇ/Ｌ | ｍｇ/Ｌ | ｍｇ/Ｌ |  | ｍｇ/Ｌ | ｍｇ/Ｌ | ｍｇ/Ｌ | ｍｇ/Ｌ | MPN/100mL | 個/100mL | MPN/100mL | ｍｇ/Ｌ | ｍｇ/Ｌ | ｍｇ/Ｌ | ｍｇ/Ｌ | ｍｇ/Ｌ | ｍｇ/Ｌ | ｍｇ/Ｌ | ｍｇ/Ｌ | ｍｇ/Ｌ | ｍｇ/Ｌ | ｍｇ/Ｌ | ｍｇ/Ｌ | ｍｇ/Ｌ | ｍｇ/Ｌ | ｍｇ/Ｌ | ｍｇ/Ｌ | ｍｇ/Ｌ | ｍｇ/Ｌ | ｍｇ/Ｌ | ｍｇ/Ｌ | ｍｇ/Ｌ |  | ｍｇ/Ｌ | ｍｇ/Ｌ | ％ | ｍＳ/ｍ |  |  | MPN/100mL | 個/100mL | μg/L | ｍｇ/Ｌ | ｍｇ/Ｌ | ｍｇ/Ｌ | ｍｇ/Ｌ | ｍｇ/Ｌ | ｍｇ/Ｌ | ｍｇ/Ｌ | ｍｇ/Ｌ | ｍｇ/Ｌ | ｍｇ/Ｌ | ｍｇ/Ｌ | ｍｇ/Ｌ | ｍｇ/Ｌ | ｍｇ/Ｌ | ｍｇ/Ｌ | ｍｇ/Ｌ | ｍｇ/Ｌ | ｍｇ/Ｌ | ｍｇ/Ｌ | ｍｇ/Ｌ | ｍｇ/Ｌ | ｍｇ/Ｌ
秦野市 | 落合橋 | 2020.05.13 | 11:29 | 天候: 晴; 流量: 0.74; 水温: 19.8; 色相: 無色透明; 透視度: >50; 臭気: 無臭; シアン: <0.01 | <0.001 | <0.005 | <0.02 | <0.005 | <0.0005 |  |  | <0.0005 | 8.1 | 0.2 |  | 5 | 8.9 | 280 |  |  | <1 | <0.01 | 0.008 | 0.08 | <0.01 | <0.05 | <0.1 | <0.005 | <0.02 |  |  |  | 2.6 | 0.1 | <0.05 | 2.4 | <0.005 | 0.09 | 0.06 |  | 9.2 |  | <0.05 | [8 empty] | <0.005 | <0.1 | <0.0002 | <0.0002 | <0.0002 | <0.0002 | <0.0002 | <0.0002 | <0.0002 | <0.0002 | <0.0002 | <0.0002 | <0.0002 | <0.0005 | <0.0001 | <0.0001 | <0.0004
秦野市 | 落合橋 | 2020.07.21 | 11:40 | 天候: 曇; 流量: 2.06; 水温: 18.6; 色相: 無色透明; 透視度: >50; 臭気: 無臭; シアン: <0.01 | <0.001 | <0.005 | <0.02 | <0.005 | <0.0005 |  |  | <0.0005 | 8 | 1.2 |  | 4 | 10 | 790 |  |  | <1 | <0.01 | 0.019 | <0.05 | <0.01 | <0.05 | <0.1 | <0.005 | <0.02 |  |  |  | 2 | <0.1 | <0.05 | 1.7 | <0.005 | <0.05 | <0.05 |  | 6.2 |  | <0.05 | [8 empty] | <0.005 | <0.1 | <0.0002 | <0.0002 | <0.0002 | <0.0002 | <0.0002 | <0.0002 | <0.0002 | <0.0002 | <0.0002 | <0.0002 | <0.0002 | <0.0005 | <0.0001 | <0.0001 | <0.0004 |  |  |  | 0.0008 | <0.00006
秦野市 | 落合橋 | 2020.09.15 | 11:36 | 天候: 晴; 流量: 0.85; 水温: 20.8; 色相: 無色透明; 透視度: >50; 臭気: 無臭; シアン: <0.01 | <0.001 | <0.005 | <0.02 | <0.005 | <0.0005 |  |  | <0.0005 | 8.2 | 1.5 |  | 1 | 9.8 | 280 |  |  | <1 | <0.01 | <0.005 | <0.05 | <0.01 | <0.05 | <0.1 | <0.005 | <0.02 |  |  |  | 2.4 | <0.1 | <0.05 | 2.2 | <0.005 | 0.06 | 0.06 |  | 7.3 |  | <0.05 | [8 empty] | <0.005 | <0.1 | <0.0002 | <0.0002 | <0.0002 | <0.0002 | <0.0002 | <0.0002 | <0.0002 | <0.0002 | <0.0002 | <0.0002 | <0.0002 | <0.0005 | <0.0001 | <0.0001 | <0.0004
秦野市 | 落合橋 | 2020.11.10 | 11:49 | 天候: 晴; 流量: 0.91; 水温: 15; 色相: 無色透明; 透視度: >50; 臭気: 無臭; シアン: <0.01 | <0.001 | <0.005 | <0.02 | <0.005 | <0.0005 |  |  | <0.0005 | 8.1 | 0.2 |  | <1 | 10 | 3100 |  |  | <1 | <0.01 | <0.005 | <0.05 | <0.01 | <0.05 | <0.1 | <0.005 | <0.02 |  |  |  | 2.7 | <0.1 | <0.05 | 2.7 | <0.005 | 0.06 | 0.06 |  | 8.4 |  | <0.05 | [8 empty] | <0.005 | <0.1 | <0.0002 | <0.0002 | <0.0002 | <0.0002 | <0.0002 | <0.0002 | <0.0002 | <0.0002 | <0.0002 | <0.0002 | <0.0002 | <0.0005 | <0.0001 | <0.0001 | <0.0004
秦野市 | 落合橋 | 2021.01.07 | 11:35 | 天候: 晴; 流量: 0.44; 水温: 12; 色相: 無色透明; 透視度: >50; 臭気: 無臭; シアン: <0.01 | <0.001 | <0.005 | <0.02 | <0.005 | <0.0005 |  |  | <0.0005 | 8.1 | 1 |  | 8 | 10 | 170 |  |  | <1 | <0.01 | <0.005 | <0.05 | <0.01 | <0.05 | <0.1 | <0.005 | <0.02 |  |  |  | 3.7 | <0.1 | <0.05 | 3.3 | <0.005 | 0.1 | 0.1 |  | 9.4 |  | <0.05 | [8 empty] | <0.005 | <0.1 | <0.0002 | <0.0002 | <0.0002 | <0.0002 | <0.0002 | <0.0002 | <0.0002 | <0.0002 | <0.0002 | <0.0002 | <0.0002 | <0.0005 | <0.0001 | <0.0001 | <0.0004 |  |  |  | <0.0001 | <0.00006
秦野市 | 落合橋 | 2021.03.04 | 8:26 | 天候: 曇; 流量: 0.31; 水温: 12; 色相: 無色透明; 透視度: >50; 臭気: 無臭; シアン: <0.01 | <0.001 | <0.005 | <0.02 | <0.005 | <0.0005 |  |  | <0.0005 | 8 | 0.9 |  | <1 | 11 | 490 |  |  | <1 | <0.01 | 0.005 | <0.05 | <0.01 | <0.05 | <0.1 | <0.005 | <0.02 |  |  |  | 3.4 | <0.1 | <0.05 | 3.4 | <0.005 | 0.06 | 0.06 |  | 10 |  | <0.05 | [8 empty] | <0.005 | <0.1 | <0.0002 | <0.0002 | <0.0002 | <0.0002 | <0.0002 | <0.0002 | <0.0002 | <0.0002 | <0.0002 | <0.0002 | <0.0002 | <0.0005 | <0.0001 | <0.0001 | <0.0004
秦野市 | 秦才橋 | 2020.05.13 | 9:55 | 天候: 晴; 流量: 1.38; 水温: 20.4; 色相: 無色透明; 透視度: >50; 臭気: 無臭; シアン: <0.01 | <0.001 | <0.005 | <0.02 | <0.005 | <0.0005 |  |  | <0.0005 | 8.2 | 0.3 |  | 1 | 8.5 | 110 |  |  | <1 | <0.01 | 0.005 | <0.05 | <0.01 | <0.05 | <0.1 | <0.005 | <0.02 |  |  |  | 3.2 | <0.1 | <0.05 | 3.1 | <0.005 | 0.06 | 0.05 |  | 8.4 |  | <0.05 | [8 empty] | <0.005 | <0.1 | <0.0002 | <0.0002 | <0.0002 | <0.0002 | <0.0002 | <0.0002 | <0.0002 | <0.0002 | <0.0002 | <0.0002 | <0.0002 | <0.0005 | <0.0001 | <0.0001 | <0.0004
秦野市 | 秦才橋 | 2020.07.21 | 10:10 | 天候: 曇; 流量: 5.78; 水温: 19.8; 色相: 無色透明; 透視度: >50; 臭気: 無臭; シアン: <0.01 | <0.001 | <0.005 | <0.02 | <0.005 | <0.0005 |  |  | <0.0005 | 8 | 1 |  | 14 | 9.4 | 350 |  |  | <1 | <0.01 | 0.022 | <0.05 | <0.01 | <0.05 | <0.1 | <0.005 | <0.02 |  |  |  | 2.3 | <0.1 | <0.05 | 1.9 | <0.005 | <0.05 | <0.05 |  | 5.4 |  | <0.05 | [8 empty] | <0.005 | <0.1 | <0.0002 | <0.0002 | <0.0002 | <0.0002 | <0.0002 | <0.0002 | <0.0002 | <0.0002 | <0.0002 | <0.0002 | <0.0002 | <0.0005 | <0.0001 | <0.0001 | <0.0004 |  |  |  | 0.0002 | <0.00006
秦野市 | 秦才橋 | 2020.09.15 | 10:02 | 天候: 晴; 流量: 2.55; 水温: 21.7; 色相: 無色透明; 透視度: >50; 臭気: 無臭; シアン: <0.01 | <0.001 | <0.005 | <0.02 | <0.005 | <0.0005 |  |  | <0.0005 | 8.2 | 0.9 |  | <1 | 9.8 | 480 |  |  | <1 | <0.01 | 0.006 | <0.05 | <0.01 | <0.05 | <0.1 | <0.005 | <0.02 |  |  |  | 3 | <0.1 | <0.05 | 2.7 | <0.005 | 0.06 | 0.05 |  | 6.9 |  | <0.05 | [8 empty] | <0.005 | <0.1 | <0.0002 | <0.0002 | <0.0002 | <0.0002 | <0.0002 | <0.0002 | <0.0002 | <0.0002 | <0.0002 | <0.0002 | <0.0002 | <0.0005 | <0.0001 | <0.0001 | <0.0004
秦野市 | 秦才橋 | 2020.11.10 | 10:18 | 天候: 晴; 流量: 1.48; 水温: 15.6; 色相: 無色透明; 透視度: >50; 臭気: 無臭; シアン: <0.01 | <0.001 | <0.005 | <0.02 | <0.005 | <0.0005 |  |  | <0.0005 | 8.1 | 0.3 |  | <1 | 11 | 790 |  |  | <1 | <0.01 | <0.005 | <0.05 | <0.01 | <0.05 | <0.1 | <0.005 | <0.02 |  |  |  | 3.4 | <0.1 | <0.05 | 3.4 | <0.005 | 0.07 | <0.05 |  | 7.7 |  | <0.05 | [8 empty] | <0.005 | <0.1 | <0.0002 | <0.0002 | <0.0002 | <0.0002 | <0.0002 | <0.0002 | <0.0002 | <0.0002 | <0.0002 | <0.0002 | <0.0002 | <0.0005 | <0.0001 | <0.0001 | <0.0004
秦野市 | 秦才橋 | 2021.01.07 | 10:12 | 天候: 晴; 流量: 1.11; 水温: 12.1; 色相: 無色透明; 透視度: >50; 臭気: 無臭; シアン: <0.01 | <0.001 | <0.005 | <0.02 | <0.005 | <0.0005 |  |  | <0.0005 | 8.2 | 0.7 |  | 1 | 11 | 1400 |  |  | <1 | <0.01 | 0.006 | <0.05 | <0.01 | <0.05 | <0.1 | <0.005 | <0.02 |  |  |  | 4 | <0.1 | <0.05 | 3.6 | <0.005 | 0.07 | 0.07 |  | 8.7 |  | <0.05 | [8 empty] | <0.005 | <0.1 | <0.0002 | <0.0002 | <0.0002 | <0.0002 | <0.0002 | <0.0002 | <0.0002 | <0.0002 | <0.0002 | <0.0002 | <0.0002 | <0.0005 | <0.0001 | <0.0001 | <0.0004 |  |  |  | <0.0001 | <0.00006
秦野市 | 秦才橋 | 2021.03.04 | 9:45 | 天候: 曇; 流量: 0.85; 水温: 13.1; 色相: 無色透明; 透視度: >50; 臭気: 無臭; シアン: <0.01 | <0.001 | <0.005 | <0.02 | <0.005 | <0.0005 |  |  | <0.0005 | 8.2 | 0.4 |  | <1 | 11 | 490 |  |  | <1 | <0.01 | 0.008 | <0.05 | <0.01 | <0.05 | <0.1 | <0.005 | <0.02 |  |  |  | 3.6 | <0.1 | <0.05 | 3.6 | <0.005 | 0.05 | 0.05 |  | 9.8 |  | <0.05 | [8 empty] | <0.005 | <0.1 | <0.0002 | <0.0002 | <0.0002 | <0.0002 | 0.0004 | <0.0002 | <0.0002 | <0.0002 | <0.0002 | <0.0002 | <0.0002 | <0.0005 | <0.0001 | <0.0001 | <0.0004
秦野市 | 九沢橋 | 2020.05.13 | 11:15 | 天候: 晴; 流量: 0.3; 水温: 21.2; 色相: 無色透明; 透視度: >50; 臭気: 無臭; シアン: <0.01 | <0.001 | <0.005 | <0.02 | <0.005 | <0.0005 |  |  | <0.0005 | 8.1 | <0.1 |  | <1 | 8.6 | 1700 |  |  | <1 | <0.01 | 0.005 | <0.05 | <0.01 | <0.05 | <0.1 | <0.005 | <0.02 |  |  |  | 2.9 | <0.1 | <0.05 | 2.9 | <0.005 | 0.06 | 0.05 |  | 8.7 |  | <0.05 | [8 empty] | <0.005 | <0.1 | <0.0002 | <0.0002 | <0.0002 | <0.0002 | <0.0002 | <0.0002 | <0.0002 | <0.0002 | <0.0002 | <0.0002 | <0.0002 | <0.0005 | <0.0001 | <0.0001 | <0.0004
秦野市 | 九沢橋 | 2020.07.21 | 11:30 | 天候: 曇; 流量: 1.19; 水温: 20.2; 色相: 無色透明; 透視度: >50; 臭気: 無臭; シアン: <0.01 | <0.001 | <0.005 | <0.02 | <0.005 | <0.0005 |  |  | <0.0005 | 8 | 1.1 |  | <1 | 9.9 | 430 |  |  | <1 | <0.01 | 0.012 | <0.05 | <0.01 | <0.05 | <0.1 | <0.005 | <0.02 |  |  |  | 2.1 | <0.1 | <0.05 | 1.8 | <0.005 | <0.05 | <0.05 |  | 6.9 |  | <0.05 | [8 empty] | <0.005 | <0.1 | <0.0002 | <0.0002 | <0.0002 | <0.0002 | <0.0002 | <0.0002 | <0.0002 | <0.0002 | <0.0002 | <0.0002 | <0.0002 | <0.0005 | <0.0001 | <0.0001 | <0.0004 |  |  |  | 0.0001 | <0.00006
秦野市 | 九沢橋 | 2020.09.15 | 11:22 | 天候: 晴; 流量: 0.53; 水温: 22.1; 色相: 無色透明; 透視度: >50; 臭気: 無臭; シアン: <0.01 | <0.001 | <0.005 | <0.02 | <0.005 | <0.0005 |  |  | <0.0005 | 8.2 | 0.7 |  | <1 | 9.9 | 4900 |  |  | <1 | <0.01 | 0.006 | <0.05 | <0.01 | <0.05 | <0.1 | <0.005 | <0.02 |  |  |  | 2.5 | <0.1 | <0.05 | 2.4 | <0.005 | 0.05 | 0.05 |  | 7.3 |  | <0.05 | [8 empty] | <0.005 | <0.1 | <0.0002 | <0.0002 | <0.0002 | <0.0002 | <0.0002 | <0.0002 | <0.0002 | <0.0002 | <0.0002 | <0.0002 | <0.0002 | <0.0005 | <0.0001 | <0.0001 | <0.0004
秦野市 | 九沢橋 | 2020.11.10 | 11:33 | 天候: 晴; 流量: 0.4; 水温: 16; 色相: 無色透明; 透視度: >50; 臭気: 無臭; シアン: <0.01 | <0.001 | <0.005 | <0.02 | <0.005 | <0.0005 |  |  | <0.0005 | 8.1 | 0.3 |  | <1 | 10 | 330 |  |  | <1 | <0.01 | <0.005 | <0.05 | <0.01 | <0.05 | <0.1 | <0.005 | <0.02 |  |  |  | 2.8 | <0.1 | <0.05 | 2.8 | <0.005 | 0.05 | <0.05 |  | 7.7 |  | <0.05 | [8 empty] | <0.005 | <0.1 | <0.0002 | <0.0002 | <0.0002 | <0.0002 | <0.0002 | <0.0002 | <0.0002 | <0.0002 | <0.0002 | <0.0002 | <0.0002 | <0.0005 | <0.0001 | <0.0001 | <0.0004
秦野市 | 九沢橋 | 2021.01.07 | 7:56 | 天候: 晴; 流量: 0.22; 水温: 9.9; 色相: 無色透明; 透視度: >50; 臭気: 無臭; シアン: <0.01 | <0.001 | <0.005 | <0.02 | <0.005 | <0.0005 |  |  | <0.0005 | 8 | 0.9 |  | 2 | 10 | 1400 |  |  | <1 | <0.01 | <0.005 | <0.05 | <0.01 | <0.05 | <0.1 | <0.005 | <0.02 |  |  |  | 3.2 | <0.1 | <0.05 | 3.1 | <0.005 | 0.05 | 0.05 |  | 15 |  | <0.05 | [8 empty] | <0.005 | <0.1 | <0.0002 | <0.0002 | <0.0002 | <0.0002 | <0.0002 | <0.0002 | <0.0002 | <0.0002 | <0.0002 | <0.0002 | <0.0002 | <0.0005 | <0.0001 | <0.0001 | <0.0004 |  |  |  | <0.0001 | <0.00006
秦野市 | 九沢橋 | 2021.03.04 | 8:20 | 天候: 曇; 流量: 0.17; 水温: 12.2; 色相: 無色透明; 透視度: >50; 臭気: 無臭; シアン: <0.01 | <0.001 | <0.005 | <0.02 | <0.005 | <0.0005 |  |  | <0.0005 | 8.3 | 0.6 |  | <1 | 12 | 1700 |  |  | <1 | <0.01 | 0.006 | <0.05 | <0.01 | <0.05 | <0.1 | <0.005 | <0.02 |  |  |  | 2.9 | <0.1 | <0.05 | 2.9 | <0.005 | <0.05 | <0.05 |  | 10 |  | <0.05 | [8 empty] | <0.005 | <0.1 | <0.0002 | <0.0002 | <0.0002 | <0.0002 | <0.0002 | <0.0002 | <0.0002 | <0.0002 | <0.0002 | <0.0002 | <0.0002 | <0.0005 | <0.0001 | <0.0001 | <0.0004
秦野市 | 新常盤橋 | 2020.05.13 | 9:08 | 天候: 晴; 流量: 0.07; 水温: 21.9; 色相: 無色透明; 透視度: >50; 臭気: 無臭; シアン: <0.01 | <0.001 | <0.005 | <0.02 | <0.005 | <0.0005 |  |  | <0.0005 | 8.3 | 0.1 |  | <1 | 9.8 | 130 |  |  | <1 | <0.01 | <0.005 | <0.05 | <0.01 | <0.05 | <0.1 | <0.005 | <0.02 |  |  |  | 3.4 | <0.1 | <0.05 | 3.4 | <0.005 | 0.06 | 0.05 |  | 7.8 |  | <0.05 | [8 empty] | <0.005 | <0.1 | <0.0002 | <0.0002 | <0.0002 | <0.0002 | <0.0002 | <0.0002 | <0.0002 | <0.0002 | <0.0002 | <0.0002 | <0.0002 | <0.0005 | <0.0001 | <0.0001 | <0.0004
秦野市 | 新常盤橋 | 2020.07.21 | 9:15 | 天候: 曇; 流量: 0.77; 水温: 20.8; 色相: 無色透明; 透視度: >50; 臭気: 無臭; シアン: <0.01 | <0.001 | <0.005 | <0.02 | <0.005 | <0.0005 |  |  | <0.0005 | 7.9 | 0.5 |  | <1 | 10 | 1300 |  |  | <1 | <0.01 | <0.005 | <0.05 | <0.01 | <0.05 | <0.1 | <0.005 | <0.02 |  |  |  | 1.3 | <0.1 | <0.05 | 1.1 | <0.005 | <0.05 | <0.05 |  | 3 |  | <0.05 | [8 empty] | <0.005 | <0.1 | <0.0002 | <0.0002 | <0.0002 | <0.0002 | <0.0002 | <0.0002 | <0.0002 | <0.0002 | <0.0002 | <0.0002 | <0.0002 | <0.0005 | <0.0001 | <0.0001 | <0.0004 |  |  |  | <0.0001 | <0.00006
秦野市 | 新常盤橋 | 2020.09.15 | 9:23 | 天候: 晴; 流量: 0.15; 水温: 23.5; 色相: 無色透明; 透視度: >50; 臭気: 無臭; シアン: <0.01 | <0.001 | <0.005 | <0.02 | <0.005 | <0.0005 |  |  | <0.0005 | 8.5 | 0.7 |  | <1 | 11 | 1300 |  |  | <1 | <0.01 | 0.005 | <0.05 | <0.01 | <0.05 | <0.1 | <0.005 | <0.02 |  |  |  | 3 | <0.1 | <0.05 | 2.9 | <0.005 | 0.05 | 0.05 |  | 6.5 |  | <0.05 | [8 empty] | <0.005 | <0.1 | <0.0002 | <0.0002 | <0.0002 | <0.0002 | <0.0002 | <0.0002 | <0.0002 | <0.0002 | <0.0002 | <0.0002 | <0.0002 | <0.0005 | <0.0001 | <0.0001 | <0.0004
秦野市 | 新常盤橋 | 2020.11.10 | 9:32 | 天候: 晴; 流量: 0.08; 水温: 16.1; 色相: 無色透明; 透視度: >50; 臭気: 無臭; シアン: <0.01 | <0.001 | <0.005 | <0.02 | <0.005 | <0.0005 |  |  | <0.0005 | 8.1 | 0.4 |  | <1 | 10 | 170 |  |  | <1 | <0.01 | <0.005 | <0.05 | <0.01 | <0.05 | <0.1 | <0.005 | <0.02 |  |  |  | 3.5 | <0.1 | <0.05 | 3.5 | <0.005 | 0.07 | <0.05 |  | 6.9 |  | <0.05 | [8 empty] | <0.005 | <0.1 | <0.0002 | <0.0002 | <0.0002 | <0.0002 | <0.0002 | <0.0002 | <0.0002 | <0.0002 | <0.0002 | <0.0002 | <0.0002 | <0.0005 | <0.0001 | <0.0001 | <0.0004
秦野市 | 新常盤橋 | 2021.01.07 | 9:27 | 天候: 晴; 流量: 0.07; 水温: 11.3; 色相: 無色透明; 透視度: >50; 臭気: 無臭; シアン: <0.01 | <0.001 | <0.005 | <0.02 | <0.005 | <0.0005 |  |  | <0.0005 | 8.2 | 0.7 |  | 1 | 12 | 23 |  |  | <1 | <0.01 | <0.005 | <0.05 | <0.01 | <0.05 | <0.1 | <0.005 | <0.02 |  |  |  | 3.9 | <0.1 | <0.05 | 3.9 | <0.005 | 0.06 | 0.05 |  | 8.4 |  | <0.05 | [8 empty] | <0.005 | <0.1 | <0.0002 | <0.0002 | <0.0002 | <0.0002 | <0.0002 | <0.0002 | <0.0002 | <0.0002 | <0.0002 | <0.0002 | <0.0002 | <0.0005 | <0.0001 | <0.0001 | <0.0004 |  |  |  | <0.0001 | <0.00006
秦野市 | 新常盤橋 | 2021.03.04 | 9:03 | 天候: 曇; 流量: 0.01; 水温: 11.9; 色相: 無色透明; 透視度: >50; 臭気: 無臭; シアン: <0.01 | <0.001 | <0.005 | <0.02 | <0.005 | <0.0005 |  |  | <0.0005 | 8.5 | 0.1 |  | <1 | 13 | 330 |  |  | <1 | <0.01 | 0.005 | <0.05 | <0.01 | <0.05 | <0.1 | <0.005 | <0.02 |  |  |  | 3.8 | <0.1 | <0.05 | 3.7 | <0.005 | <0.05 | 0.05 |  | 8.5 |  | <0.05 | [8 empty] | <0.005 | <0.1 | <0.0002 | <0.0002 | <0.0002 | <0.0002 | <0.0002 | <0.0002 | <0.0002 | <0.0002 | <0.0002 | <0.0002 | <0.0002 | <0.0005 | <0.0001 | <0.0001 | <0.0004
秦野市 | 根下橋 | 2020.05.13 | 9:31 | 天候: 晴; 流量: 0.32; 水温: 20.1; 色相: 無色透明; 透視度: >50; 臭気: 無臭; シアン: <0.01 | <0.001 | <0.005 | <0.02 | <0.005 | <0.0005 |  |  | <0.0005 | 8.3 | 0.1 |  | <1 | 9.9 | 170 |  |  | <1 | <0.01 | 0.012 | <0.05 | <0.01 | <0.05 | <0.1 | <0.005 | <0.02 |  |  |  | 4.1 | <0.1 | <0.05 | 4.1 | <0.005 | 0.09 | 0.07 |  | 6.6 |  | <0.05 | [8 empty] | <0.005 | <0.1 | <0.0002 | <0.0002 | <0.0002 | <0.0002 | <0.0002 | <0.0002 | <0.0002 | <0.0002 | <0.0002 | <0.0002 | <0.0002 | <0.0005 | <0.0001 | <0.0001 | <0.0004
秦野市 | 根下橋 | 2020.07.21 | 9:35 | 天候: 曇; 流量: 0.41; 水温: 19.5; 色相: 無色透明; 透視度: >50; 臭気: 無臭; シアン: <0.01 | <0.001 | <0.005 | <0.02 | <0.005 | <0.0005 |  |  | <0.0005 | 8.1 | 1 |  | <1 | 10 | 790 |  |  | <1 | <0.01 | 0.005 | <0.05 | <0.01 | <0.05 | <0.1 | <0.005 | <0.02 |  |  |  | 4.1 | <0.1 | <0.05 | 4 | <0.005 | <0.05 | <0.05 |  | 6.3 |  | <0.05 | [8 empty] | <0.005 | <0.1 | <0.0002 | <0.0002 | <0.0002 | <0.0002 | <0.0002 | <0.0002 | <0.0002 | <0.0002 | <0.0002 | <0.0002 | <0.0002 | <0.0005 | <0.0001 | <0.0001 | <0.0004 |  |  |  | 0.0003 | <0.00006
秦野市 | 根下橋 | 2020.09.15 | 9:41 | 天候: 晴; 流量: 0.8; 水温: 20.1; 色相: 無色透明; 透視度: >50; 臭気: 無臭; シアン: <0.01 | <0.001 | <0.005 | <0.02 | <0.005 | <0.0005 |  |  | <0.0005 | 8.3 | 0.8 |  | <1 | 10 | 700 |  |  | <1 | <0.01 | 0.008 | <0.05 | <0.01 | <0.05 | <0.1 | <0.005 | <0.02 |  |  |  | 4 | <0.1 | <0.05 | 3.8 | <0.005 | 0.07 | 0.07 |  | 6.3 |  | <0.05 | [8 empty] | <0.005 | <0.1 | <0.0002 | <0.0002 | <0.0002 | <0.0002 | <0.0002 | <0.0002 | <0.0002 | <0.0002 | <0.0002 | <0.0002 | <0.0002 | <0.0005 | <0.0001 | <0.0001 | <0.0004
秦野市 | 根下橋 | 2020.11.10 | 9:47 | 天候: 晴; 流量: 0.47; 水温: 14.9; 色相: 無色透明; 透視度: >50; 臭気: 無臭; シアン: <0.01 | <0.001 | <0.005 | <0.02 | <0.005 | <0.0005 |  |  | <0.0005 | 8.2 | 0.4 |  | <1 | 11 | 490 |  |  | <1 | <0.01 | 0.006 | <0.05 | <0.01 | <0.05 | <0.1 | <0.005 | <0.02 |  |  |  | 4.3 | <0.1 | <0.05 | 4.3 | <0.005 | 0.07 | <0.05 |  | 6.7 |  | <0.05 | [8 empty] | <0.005 | <0.1 | <0.0002 | <0.0002 | <0.0002 | <0.0002 | <0.0002 | <0.0002 | <0.0002 | <0.0002 | <0.0002 | <0.0002 | <0.0002 | <0.0005 | <0.0001 | <0.0001 | <0.0004
秦野市 | 根下橋 | 2021.01.07 | 9:47 | 天候: 晴; 流量: 0.53; 水温: 12.5; 色相: 無色透明; 透視度: >50; 臭気: 無臭; シアン: <0.01 | <0.001 | <0.005 | <0.02 | <0.005 | <0.0005 |  |  | <0.0005 | 8.2 | 0.8 |  | <1 | 11 | 540 |  |  | <1 | <0.01 | <0.005 | <0.05 | <0.01 | <0.05 | <0.1 | <0.005 | <0.02 |  |  |  | 4.3 | <0.1 | <0.05 | 4.3 | <0.005 | 0.07 | 0.07 |  | 6.9 |  | <0.05 | [8 empty] | <0.005 | <0.1 | <0.0002 | <0.0002 | <0.0002 | <0.0002 | <0.0002 | <0.0002 | <0.0002 | <0.0002 | <0.0002 | <0.0002 | <0.0002 | <0.0005 | <0.0001 | <0.0001 | <0.0004 |  |  |  | <0.0001 | <0.00006
秦野市 | 根下橋 | 2021.03.04 | 9:21 | 天候: 曇; 流量: 0.48; 水温: 13.4; 色相: 無色透明; 透視度: >50; 臭気: 無臭; シアン: <0.01 | <0.001 | <0.005 | <0.02 | <0.005 | <0.0005 |  |  | <0.0005 | 8.2 | 0.5 |  | <1 | 11 | 3500 |  |  | <1 | <0.01 | 0.009 | <0.05 | <0.01 | <0.05 | <0.1 | <0.005 | <0.02 |  |  |  | 4.1 | 0.4 | <0.05 | 3.7 | <0.005 | 0.05 | 0.05 |  | 6.9 |  | <0.05 | [8 empty] | <0.005 | <0.1 | <0.0002 | <0.0002 | <0.0002 | <0.0002 | <0.0002 | <0.0002 | <0.0002 | <0.0002 | <0.0002 | <0.0002 | <0.0002 | <0.0005 | <0.0001 | <0.0001 | <0.0004
秦野市 | 真田橋上流（真田橋） | 2020.05.13 | 10:25 | 天候: 晴; 流量: 0.18; 水温: 24; 色相: 無色透明; 透視度: >50; 臭気: 無臭; シアン: <0.01 | <0.001 | <0.005 | <0.02 | <0.005 | <0.0005 |  |  | <0.0005 | 8.3 | 1.6 |  | 2 | 11.4 | 1400 |  |  | <1 | <0.01 | 0.008 | 0.06 | <0.01 | <0.05 | <0.1 | <0.005 | <0.02 |  |  |  | 4.4 | 0.1 | 0.06 | 4.2 | <0.005 | 0.16 | 0.15 |  | 30 |  | <0.05 | [8 empty] | <0.005 | <0.1 | <0.0002 | <0.0002 | <0.0002 | <0.0002 | <0.0002 | <0.0002 | <0.0002 | <0.0002 | <0.0002 | <0.0002 | <0.0002 | <0.0005 | <0.0001 | <0.0001 | <0.0004
秦野市 | 真田橋上流（真田橋） | 2020.07.21 | 10:50 | 天候: 曇; 流量: 0.65; 水温: 22.4; 色相: 無色透明; 透視度: >50; 臭気: 無臭; シアン: <0.01 | <0.001 | <0.005 | <0.02 | <0.005 | <0.0005 |  |  | <0.0005 | 8 | 1.3 |  | <1 | 10 | 3500 |  |  | <1 | <0.01 | <0.005 | 0.06 | <0.01 | <0.05 | <0.1 | <0.005 | <0.02 |  |  |  | 4.3 | 0.2 | <0.05 | 3.6 | <0.005 | 0.12 | 0.11 |  | 16 |  | <0.05 | [8 empty] | <0.005 | <0.1 | <0.0002 | <0.0002 | <0.0002 | <0.0002 | <0.0002 | <0.0002 | <0.0002 | <0.0002 | <0.0002 | <0.0002 | <0.0002 | <0.0005 | <0.0001 | <0.0001 | <0.0004 |  |  |  | 0.0002 | <0.00006
秦野市 | 真田橋上流（真田橋） | 2020.09.15 | 10:30 | 天候: 晴; 流量: 0.2; 水温: 25.4; 色相: 無色透明; 透視度: >50; 臭気: 無臭; シアン: <0.01 | <0.001 | <0.005 | <0.02 | <0.005 | <0.0005 |  |  | <0.0005 | 8.1 | 1.2 |  | 2 | 9.4 | 11000 |  |  | <1 | <0.01 | 0.008 | 0.06 | <0.01 | <0.05 | <0.1 | <0.005 | <0.02 |  |  |  | 4.4 | 0.2 | 0.06 | 4.2 | <0.005 | 0.15 | 0.15 |  | 22 |  | <0.05 | [8 empty] | <0.005 | <0.1 | <0.0002 | <0.0002 | <0.0002 | <0.0002 | <0.0002 | <0.0002 | <0.0002 | <0.0002 | <0.0002 | <0.0002 | <0.0002 | <0.0005 | <0.0001 | <0.0001 | <0.0004
秦野市 | 真田橋上流（真田橋） | 2020.11.10 | 10:48 | 天候: 晴; 流量: 0.1; 水温: 15.7; 色相: 無色透明; 透視度: >50; 臭気: 無臭; シアン: <0.01 | <0.001 | <0.005 | <0.02 | <0.005 | <0.0005 |  |  | <0.0005 | 8.2 | 0.7 |  | <1 | 11 | 490 |  |  | <1 | <0.01 | <0.005 | 0.06 | <0.01 | <0.05 | <0.1 | <0.005 | <0.02 |  |  |  | 5 | <0.1 | 0.13 | 4.7 | <0.005 | 0.21 | 0.06 |  | 26 |  | <0.05 | [8 empty] | <0.005 | <0.1 | <0.0002 | <0.0002 | <0.0002 | <0.0002 | <0.0002 | <0.0002 | <0.0002 | <0.0002 | <0.0002 | <0.0002 | <0.0002 | <0.0005 | <0.0001 | <0.0001 | <0.0004
秦野市 | 真田橋上流（真田橋） | 2021.01.07 | 10:41 | 天候: 晴; 流量: 0.1; 水温: 8.9; 色相: 無色透明; 透視度: >50; 臭気: 無臭; シアン: <0.01 | <0.001 | <0.005 | <0.02 | <0.005 | <0.0005 |  |  | <0.0005 | 8.1 | 1.4 |  | 3 | 11 | 5400 |  |  | <1 | <0.01 | 0.006 | 0.07 | 0.02 | <0.05 | <0.1 | <0.005 | <0.02 |  |  |  | 5.7 | 0.6 | 0.25 | 4.8 | <0.005 | 0.29 | 0.27 |  | 38 |  | <0.05 | [8 empty] | <0.005 | <0.1 | <0.0002 | <0.0002 | <0.0002 | <0.0002 | <0.0002 | <0.0002 | <0.0002 | <0.0002 | <0.0002 | <0.0002 | <0.0002 | <0.0005 | <0.0001 | <0.0001 | <0.0004 |  |  |  | <0.0001 | <0.00006
秦野市 | 真田橋上流（真田橋） | 2021.03.04 | 10:28 | 天候: 曇; 流量: 0.09; 水温: 12.2; 色相: 無色透明; 透視度: >50; 臭気: 無臭; シアン: <0.01 | <0.001 | <0.005 | <0.02 | <0.005 | <0.0005 |  |  | <0.0005 | 8.1 | 1.9 |  | 1 | 12 | 5400 |  |  | <1 | <0.01 | 0.008 | 0.09 | 0.02 | <0.05 | <0.1 | <0.005 | <0.02 |  |  |  | 5.1 | 0.3 | 0.22 | 4.3 | <0.005 | 0.24 | 0.23 |  | 44 |  | <0.05 | [8 empty] | <0.005 | <0.1 | <0.0002 | <0.0002 | <0.0002 | <0.0002 | <0.0002 | <0.0002 | <0.0002 | <0.0002 | <0.0002 | <0.0002 | <0.0002 | <0.0005 | <0.0001 | <0.0001 | <0.0004
秦野市 | 中津川合流前（河内橋） | 2020.05.13 | 14:05 | 天候: 晴; 流量: 0.28; 水温: 21.2; 色相: 無色透明; 透視度: >50; 臭気: 無臭; シアン: <0.01 | <0.001 | <0.005 | <0.02 | <0.005 | <0.0005 |  |  | <0.0005 | 8 | 0.4 |  | <1 | 9.4 | 540 |  |  | <1 | <0.01 | <0.005 | <0.05 | <0.01 | <0.05 | <0.1 | <0.005 | <0.02 |  |  |  | 1.5 | <0.1 | <0.05 | 1.4 | <0.005 | <0.05 | <0.05 |  | 3.8 |  | <0.05 | [8 empty] | <0.005 | <0.1 | <0.0002 | <0.0002 | <0.0002 | <0.0002 | <0.0002 | <0.0002 | <0.0002 | <0.0002 | <0.0002 | <0.0002 | <0.0002 | <0.0005 | <0.0001 | <0.0001 | <0.0004
秦野市 | 中津川合流前（河内橋） | 2020.07.21 | 13:40 | 天候: 曇; 流量: 1.44; 水温: 20.5; 色相: 無色透明; 透視度: >50; 臭気: 無臭; シアン: <0.01 | <0.001 | <0.005 | <0.02 | <0.005 | <0.0005 |  |  | <0.0005 | 7.9 | 0.4 |  | 1 | 10 | 130 |  |  | <1 | <0.01 | <0.005 | <0.05 | <0.01 | <0.05 | <0.1 | <0.005 | <0.02 |  |  |  | 0.9 | <0.1 | <0.05 | 0.86 | <0.005 | <0.05 | <0.05 |  | 2.5 |  | <0.05 | [8 empty] | <0.005 | <0.1 | <0.0002 | <0.0002 | <0.0002 | <0.0002 | <0.0002 | <0.0002 | <0.0002 | <0.0002 | <0.0002 | <0.0002 | <0.0002 | <0.0005 | <0.0001 | <0.0001 | <0.0004 |  |  |  | 0.0003 | <0.00006
秦野市 | 中津川合流前（河内橋） | 2020.09.15 | 14:29 | 天候: 晴; 流量: 0.53; 水温: 22.5; 色相: 無色透明; 透視度: >50; 臭気: 無臭; シアン: <0.01 | <0.001 | <0.005 | <0.02 | <0.005 | <0.0005 |  |  | <0.0005 | 8.1 | 0.9 |  | <1 | 9.4 | 3300 |  |  | <1 | <0.01 | 0.009 | <0.05 | <0.01 | <0.05 | <0.1 | <0.005 | <0.02 |  |  |  | 1.4 | <0.1 | <0.05 | 1.3 | <0.005 | <0.05 | <0.05 |  | 3.2 |  | <0.05 | [8 empty] | <0.005 | <0.1 | <0.0002 | <0.0002 | <0.0002 | <0.0002 | <0.0002 | <0.0002 | <0.0002 | <0.0002 | <0.0002 | <0.0002 | <0.0002 | <0.0005 | <0.0001 | <0.0001 | <0.0004
秦野市 | 中津川合流前（河内橋） | 2020.11.10 | 13:42 | 天候: 晴; 流量: 0.24; 水温: 15.5; 色相: 無色透明; 透視度: >50; 臭気: 無臭; シアン: <0.01 | <0.001 | <0.005 | <0.02 | <0.005 | <0.0005 |  |  | <0.0005 | 8 | 0.9 |  | <1 | 9.9 | 790 |  |  | <1 | <0.01 | <0.005 | <0.05 | <0.01 | <0.05 | <0.1 | <0.005 | <0.02 |  |  |  | 1.8 | <0.1 | <0.05 | 1.8 | <0.005 | <0.05 | <0.05 |  | 4.1 |  | <0.05 | [8 empty] | <0.005 | <0.1 | <0.0002 | <0.0002 | <0.0002 | <0.0002 | <0.0002 | <0.0002 | <0.0002 | <0.0002 | <0.0002 | <0.0002 | <0.0002 | <0.0005 | <0.0001 | <0.0001 | <0.0004
秦野市 | 中津川合流前（河内橋） | 2021.01.07 | 13:42 | 天候: 晴; 流量: 0.1; 水温: 11.5; 色相: 無色透明; 透視度: >50; 臭気: 無臭; シアン: <0.01 | <0.001 | <0.005 | <0.02 | <0.005 | <0.0005 |  |  | <0.0005 | 8.1 | 1.2 |  | 1 | 11 | 79 |  |  | <1 | <0.01 | 0.008 | <0.05 | <0.01 | <0.05 | <0.1 | <0.005 | <0.02 |  |  |  | 2.5 | <0.1 | <0.05 | 2.3 | <0.005 | <0.05 | <0.05 |  | 5.3 |  | <0.05 | [8 empty] | <0.005 | <0.1 | <0.0002 | <0.0002 | <0.0002 | <0.0002 | <0.0002 | <0.0002 | <0.0002 | <0.0002 | <0.0002 | <0.0002 | <0.0002 | <0.0005 | <0.0001 | <0.0001 | <0.0004 |  |  |  | 0.0001 | <0.00006
秦野市 | 中津川合流前（河内橋） | 2021.03.04 | 13:44 | 天候: 曇; 流量: 0.08; 水温: 14.1; 色相: 無色透明; 透視度: >50; 臭気: 無臭; シアン: <0.01 | <0.001 | <0.005 | <0.02 | <0.005 | <0.0005 |  |  | <0.0005 | 8.1 | 0.2 |  | 2 | 10 | 490 |  |  | <1 | <0.01 | 0.009 | 0.08 | <0.01 | <0.05 | <0.1 | <0.005 | <0.02 |  |  |  | 2.7 | <0.1 | <0.05 | 2.7 | <0.005 | <0.05 | <0.05 |  | 5.5 |  | <0.05 | [8 empty] | <0.005 | <0.1 | <0.0002 | <0.0002 | <0.0002 | <0.0002 | <0.0002 | <0.0002 | <0.0002 | <0.0002 | <0.0002 | <0.0002 | <0.0002 | <0.0005 | <0.0001 | <0.0001 | <0.0004

## 厚木市
調査機関 | 測定地点名 | 採取年月日 | 採取時刻 | 天候 | 流量 | 気温 | 水温 | 濁度 | 色度 | 色相 | 外観 | 透視度 | 透明度 | 臭気 | シアン | カドミウム | 鉛 | 六価クロム | 砒素 | 総水銀 | アルキル水銀 | 有機りん | P C B | pH | BOD | COD | SS | DO(溶存酸素量) | 大腸菌群数(MPN法) | 大腸菌群数(デソ法) | 大腸菌数 | n-ﾍｷｻﾝ抽出物質 | 銅 | 全亜鉛 | 溶解性鉄 | 溶解性マンガン | 総クロム | ふっ素 | フェノール類 | ニッケル | 総鉄 | 総マンガン | 溶性ケイ酸 | 全窒素 | アンモ二ア性窒素 | 亜硝酸性窒素 | 硝酸性窒素 | 1,4-ジオキサン | 全燐 | 燐酸態燐 | 燐酸イオン | 塩化物イオン | 塩分 | 陰イオン界面活性剤 | 蒸発残留物 | 酸素飽和百分率 | 電気伝導率 | 総硬度 | 総アルカリ度 | 一般細菌数 | 一般菌群数(デソ法) | クロロフィルａ | セレン | ほう素 | 四塩化炭素 | シス-1,2-ジクロロエチレン及び トランス-1,2-ジクロロエチレン | シス-1,2-ジクロロエチレン | ジクロロメタン | テトラクロロエチレン | トリクロロエチレン | ベンゼン | 1,2-ジクロロエタン | 1,1,1-トリクロロエタン | 1,1,2-トリクロロエタン | 1,1-ジクロロエチレン | チウラム | シマジン | チオベンカルブ | 1,3-ジクロロプロペン | 有機物（全有機炭素（ＴＯＣ）の量） | 非イオン界面活性剤 | EPN | 直鎖アルキルベンゼンスルホン酸及びその塩（ＬＡＳ） | ノニルフェノール
|  |  |  | 流量: ｍ3／ｓ; 気温: ℃; 水温: ℃; 濁度: 度; 色度: 度; 透視度: ｃｍ; シアン: ｍｇ/Ｌ | ｍｇ/Ｌ | ｍｇ/Ｌ | ｍｇ/Ｌ | ｍｇ/Ｌ | ｍｇ/Ｌ | ｍｇ/Ｌ | ｍｇ/Ｌ | ｍｇ/Ｌ |  | ｍｇ/Ｌ | ｍｇ/Ｌ | ｍｇ/Ｌ | ｍｇ/Ｌ | MPN/100mL | 個/100mL | MPN/100mL | ｍｇ/Ｌ | ｍｇ/Ｌ | ｍｇ/Ｌ | ｍｇ/Ｌ | ｍｇ/Ｌ | ｍｇ/Ｌ | ｍｇ/Ｌ | ｍｇ/Ｌ | ｍｇ/Ｌ | ｍｇ/Ｌ | ｍｇ/Ｌ | ｍｇ/Ｌ | ｍｇ/Ｌ | ｍｇ/Ｌ | ｍｇ/Ｌ | ｍｇ/Ｌ | ｍｇ/Ｌ | ｍｇ/Ｌ | ｍｇ/Ｌ | ｍｇ/Ｌ | ｍｇ/Ｌ |  | ｍｇ/Ｌ | ｍｇ/Ｌ | ％ | ｍＳ/ｍ |  |  | MPN/100mL | 個/100mL | μg/L | ｍｇ/Ｌ | ｍｇ/Ｌ | ｍｇ/Ｌ | ｍｇ/Ｌ | ｍｇ/Ｌ | ｍｇ/Ｌ | ｍｇ/Ｌ | ｍｇ/Ｌ | ｍｇ/Ｌ | ｍｇ/Ｌ | ｍｇ/Ｌ | ｍｇ/Ｌ | ｍｇ/Ｌ | ｍｇ/Ｌ | ｍｇ/Ｌ | ｍｇ/Ｌ | ｍｇ/Ｌ | ｍｇ/Ｌ | ｍｇ/Ｌ | ｍｇ/Ｌ | ｍｇ/Ｌ | ｍｇ/Ｌ
厚木市 | 中津川（松羅公園北） | 2020.5.25 | 09:20 | 晴 | 5.8 | 24.8 | 18.1 |  |  | 無色 | 異常なし | >100 |  | 無臭 | [9 empty] | 7.7 | 0.6 | 1.4 | 1 | 8.1 | 110 | [14 empty] | 0.6 | 0.06 | <0.05 | 0.51 |  | 0.015 | 0.006
厚木市 | 中津川（松羅公園北） | 2020.8.17 | 09:30 | 曇 | 2.9 | 27 | 20.5 |  |  | 無色 | 異常なし | >100 |  | 無臭 | <0.01 | <0.0003 | <0.0005 | <0.02 | <0.0005 | <0.0005 |  |  | <0.0005 | 7.8 | 1.3 | 1.6 | <1 | 9.8 | 1400 |  |  | <0.5 | 0.0008 | 0.0006 | <0.02 | <0.01 | <0.005 | <0.05 | <0.005 | <0.001 |  |  |  | 0.77 | <0.04 | <0.05 | 0.69 | <0.005 | 0.019 | 0.005 |  |  |  | <0.03 | [8 empty] | ＜0.0005 | <0.02 | <0.0002 |  | <0.0002 | <0.0002 | <0.0002 | <0.0002 | <0.0002 | <0.0002 | <0.0002 | <0.0002 | <0.0002 | <0.0005 | <0.0003 | <0.0003 | <0.0004
厚木市 | 中津川（松羅公園北） | 2021.2.22 | 09:25 | 晴 | 5 | 13.5 | 9 |  |  | 無色 | 異常なし | >100 |  | 無臭 | <0.01 | <0.0003 | <0.0005 | <0.02 | <0.0005 | <0.0005 |  |  | <0.0005 | 8 | 0.3 | 1.4 | 1 | 12.3 | 79 |  |  | <0.5 | 0.0008 | 0.0009 | <0.02 | <0.01 | <0.005 | <0.05 | <0.005 | <0.001 |  |  |  | 0.56 | <0.04 | <0.05 | 0.47 | <0.005 | 0.012 | <0.005 |  |  |  | <0.03 | [8 empty] | ＜0.0005 | <0.02 | <0.0002 |  | <0.0002 | <0.0002 | <0.0002 | <0.0002 | <0.0002 | <0.0002 | <0.0002 | <0.0002 | <0.0002 | <0.0005 | <0.0003 | <0.0003 | <0.0004
厚木市 | 荻野川（横林橋） | 2020.5.25 | 10:45 | 晴 | 0.06 | 24.1 | 18.1 |  |  | 無色 | 異常なし | >100 |  | 無臭 | [9 empty] | 7.9 | 0.7 | 1.2 | <1 | 9.2 | 460 | [14 empty] | 2.2 | <0.04 | <0.05 | 2.2 |  | 0.041 | 0.038
厚木市 | 荻野川（横林橋） | 2020.8.17 | 11:40 | 晴 | 0.09 | 31.6 | 22.8 |  |  | 無色 | 異常なし | >100 |  | 無臭 | <0.01 | <0.0003 | <0.0005 | <0.02 | <0.0005 | <0.0005 |  |  | <0.0005 | 7.8 | 0.7 | 1.3 | <1 | 9 | 7900 |  |  | <0.5 | 0.001 | 0.0011 | <0.02 | <0.01 | <0.005 | <0.05 | <0.005 | <0.001 |  |  |  | 1.9 | <0.04 | <0.05 | 1.8 | <0.005 | 0.048 | 0.042 |  |  |  | <0.03 | [8 empty] | ＜0.0005 | <0.02 | <0.0002 |  | <0.0002 | <0.0002 | <0.0002 | <0.0002 | <0.0002 | <0.0002 | <0.0002 | <0.0002 | <0.0002 | <0.0005 | <0.0003 | <0.0003 | <0.0004
厚木市 | 荻野川（横林橋） | 2021.2.22 | 11:10 | 晴 | 0.02 | 15.8 | 16.1 |  |  | 無色 | 異常なし | >100 |  | 無臭 | [9 empty] | 7.3 | 0.7 | 0.4 | <1 | 9.1 | 49 |  |  | <0.5 |  | 0.0017 | [9 empty] | 3 | 0.06 | <0.05 | 2.6 |  | 0.021 | 0.019 |  |  |  | <0.03
厚木市 | 荻野川（権現堂橋） | 2020.5.25 | 12:10 | 晴 | 0.16 | 25.5 | 19.1 |  |  | 無色 | ゴミ | >100 |  | 無臭 | [9 empty] | 8 | 0.8 | 1.7 | 1 | 11.1 | 110 | [14 empty] | 2.1 | <0.04 | <0.05 | 2.1 |  | 0.02 | 0.02
厚木市 | 荻野川（権現堂橋） | 2020.8.17 | 14:20 | 晴 | 0.16 | 32.3 | 25 |  |  | 無色 | ゴミ | >100 |  | 無臭 | [9 empty] | 8.1 | 0.9 | 2 | 2 | 9.6 | 1700 |  |  | <0.5 | [11 empty] | 1.8 | <0.04 | <0.05 | 1.7 |  | 0.026 | 0.019
厚木市 | 荻野川（権現堂橋） | 2021.2.22 | 12:10 | 晴 | 0.1 | 19 | 18 |  |  | 無色 | ゴミ | >100 |  | 無臭 | [9 empty] | 8.2 | 0.9 | 1.4 | <1 | 11.5 | 110 |  |  | <0.5 | [11 empty] | 2.5 | <0.04 | <0.05 | 2.2 |  | 0.041 | 0.024 |  |  |  | <0.03
厚木市 | 荻野川（十二天橋） | 2020.5.25 | 12:15 | 晴 | 0.27 | 26.8 | 21.5 |  |  | 無色 | 異常なし | >100 |  | 無臭 | [9 empty] | 7.7 | 0.7 | 1.6 | 1 | 10.5 | 170 | [14 empty] | 2.7 | <0.04 | <0.05 | 2.5 |  | 0.021 | 0.017
厚木市 | 荻野川（十二天橋） | 2020.8.17 | 11:55 | 晴 | 0.47 | 31.5 | 27 |  |  | 無色 | 異常なし | >100 |  | 無臭 | [9 empty] | 7.9 | 0.8 | 1.9 | <1 | 9.4 | 460 |  |  | <0.5 | [11 empty] | 1.4 | <0.04 | <0.05 | 1.3 |  | 0.021 | 0.009
厚木市 | 荻野川（十二天橋） | 2021.2.22 | 11:30 | 晴 | 0.13 | 18 | 15.5 |  |  | 無色 | 異常なし | >100 |  | 無臭 | [9 empty] | 7.9 | 0.4 | 1.3 | <1 | 11.9 | 45 |  |  | <0.5 | [11 empty] | 2.7 | <0.04 | <0.05 | 2.4 |  | 0.025 | 0.023 |  |  |  | <0.03
厚木市 | 荻野川（小鮎川合流前） | 2020.5.25 | 14:15 | 曇 | 0.39 | 23.4 | 22 |  |  | 無色 | 異常なし | >100 |  | 無臭 | [9 empty] | 8.2 | 1 | 2 | 3 | 9.6 | 1300 | [14 empty] | 2.7 | <0.04 | <0.05 | 2.6 |  | 0.057 | 0.046
厚木市 | 荻野川（小鮎川合流前） | 2020.8.17 | 12:50 | 晴 | 0.63 | 36.5 | 28.6 |  |  | 無色 | 異常なし | >100 |  | 無臭 | <0.01 | <0.0003 | <0.0005 | <0.02 | <0.0005 | <0.0005 |  |  | <0.0005 | 8.6 | 1.6 | 2.5 | <1 | 9.9 | 35000 |  |  | <0.5 | 0.001 |  | <0.02 | <0.01 | <0.005 | <0.05 | <0.005 | <0.001 |  |  |  | 1.5 | <0.04 | <0.05 | 1.2 | <0.005 | 0.055 | 0.026 |  |  |  | <0.03 | [8 empty] | ＜0.0005 | <0.02 | <0.0002 |  | <0.0002 | <0.0002 | <0.0002 | <0.0002 | <0.0002 | <0.0002 | <0.0002 | <0.0002 | <0.0002 | <0.0005 | <0.0003 | <0.0003 | <0.0004
厚木市 | 荻野川（小鮎川合流前） | 2021.2.22 | 12:50 | 晴 | 0.26 | 22 | 15.5 |  |  | 無色 | 異常なし | >100 |  | 無臭 | [9 empty] | 8.5 | 0.6 | 1.5 | <1 | 11.1 | 460 |  |  | <0.5 | [11 empty] | 2.8 | <0.04 | <0.05 | 2.6 |  | 0.039 | 0.031 |  |  |  | <0.03
厚木市 | 小鮎川（人の森華厳橋） | 2020.5.25 | 10:10 | 曇 | 0.67 | 20.5 | 16.8 |  |  | 無色 | 異常なし | >100 |  | 無臭 | [9 empty] | 8 | 0.8 | 2 | 3 | 10 | 330 | [14 empty] | 1.6 | 0.15 | 0.05 | 1.3 |  | 0.13 | 0.12
厚木市 | 小鮎川（人の森華厳橋） | 2020.8.17 | 10:30 | 晴 | 0.89 | 28.9 | 23.2 |  |  | 無色 | 異常なし | >100 |  | 無臭 | <0.01 | <0.0003 | <0.0005 | <0.02 | <0.0005 | <0.0005 |  |  | <0.0005 | 8 | 1.3 | 2.4 | <1 | 9 | 3300 |  |  | <0.5 | 0.0024 | 0.018 | <0.02 | <0.01 | <0.005 | <0.05 | <0.005 | <0.001 |  |  |  | 1.4 | 0.06 | <0.05 | 1.1 | <0.005 | 0.2 | 0.17 |  |  |  | <0.03 | [8 empty] | ＜0.0005 | <0.02 | <0.0002 |  | <0.0002 | <0.0002 | <0.0002 | <0.0002 | <0.0002 | <0.0002 | <0.0002 | <0.0002 | <0.0002 | <0.0005 | <0.0003 | <0.0003 | <0.0004
厚木市 | 小鮎川（人の森華厳橋） | 2021.2.22 | 10:00 | 晴 | 0.34 | 11.8 | 8.9 |  |  | 無色 | 異常なし | >100 |  | 無臭 | [9 empty] | 8 | 0.8 | 2 | 3 | 12.1 | 230 |  |  | <0.5 |  | 0.0099 | [9 empty] | 1.7 | 0.04 | <0.05 | 1.3 |  | 0.16 | 0.14 |  |  |  | <0.03
厚木市 | 小鮎川（久保橋） | 2020.5.25 | 09:15 | 晴 | 0.37 | 22 | 18 |  |  | 明るい灰色 | 濁水 | 48 |  | 無臭 | [9 empty] | 7.9 | 2.7 | 4.5 | 6 | 10.3 | 700 | [14 empty] | 3.8 | 0.47 | 0.1 | 2.5 |  | 0.43 | 0.33
厚木市 | 小鮎川（久保橋） | 2020.8.17 | 09:20 | 晴 | 0.28 | 32.3 | 24.3 |  |  | 明るい灰色 | 濁水 | 25 |  | 無臭 | [9 empty] | 7.9 | 4.2 | 5.2 | 2 | 8.7 | 4900 |  |  | <0.5 | [11 empty] | 3.2 | 0.28 | 0.22 | 1.7 |  | 0.76 | 0.6
厚木市 | 小鮎川（久保橋） | 2021.2.22 | 09:00 | 晴 | 0.41 | 15 | 9.4 |  |  | 明るい灰色 | 異常なし | 52 |  | 無臭 | [9 empty] | 7.9 | 2 | 3.7 | <1 | 11.7 | 2200 |  |  | <0.5 | [11 empty] | 2.7 | 0.08 | 0.18 | 1.8 |  | 0.33 | 0.26 |  |  |  | <0.03
厚木市 | 小鮎川（小鮎橋） | 2020.5.25 | 13:40 | 曇 | 0.36 | 25.5 | 20.2 |  |  | 無色 | 異常なし | >100 |  | 無臭 | [9 empty] | 7.6 | 1 | 2.1 | 2 | 9.1 | 490 | [14 empty] | 2.9 | 0.16 | 0.06 | 2.5 |  | 0.18 | 0.16
厚木市 | 小鮎川（小鮎橋） | 2020.8.17 | 12:20 | 晴 | 0.44 | 31.1 | 26.1 |  |  | 無色 | 異常なし | >100 |  | 無臭 | [9 empty] | 7.7 | 1.5 | 2 | 3 | 8.6 | 1300 |  |  | <0.5 | [11 empty] | 2 | 0.05 | 0.05 | 1.8 |  | 0.19 | 0.19
厚木市 | 小鮎川（小鮎橋） | 2021.2.22 | 12:15 | 晴 | 0.18 | 18 | 15 |  |  | 無色 | 異常なし | >100 |  | 無臭 | [9 empty] | 7.5 | 0.9 | 2.2 | <1 | 9.5 | 79 |  |  | <0.5 | [11 empty] | 2.5 | 0.04 | 0.09 | 2 |  | 0.19 | 0.16 |  |  |  | <0.03
厚木市 | 玉川（奨学橋） | 2020.5.25 | 11:15 | 晴 | 0.33 | 26 | 21.2 |  |  | 無色 | 異常なし | >100 |  | 無臭 | [9 empty] | 8 | 0.7 | 1.8 | 1 | 9.9 | 2200 | [14 empty] | 1.5 | 0.06 | <0.05 | 1.3 |  | 0.056 | 0.052
厚木市 | 玉川（奨学橋） | 2020.8.17 | 11:30 | 晴 | 0.46 | 33.5 | 24.9 |  |  | 無色 | 異常なし | >100 |  | 無臭 | <0.01 | <0.0003 | <0.0005 | <0.02 | <0.0005 | <0.0005 |  |  | <0.0005 | 8.2 | 0.8 | 1.7 | 1 | 8.8 | 2900 |  |  | <0.5 | 0.0008 | 0.0007 | <0.02 | <0.01 | <0.005 | <0.05 | <0.005 | <0.001 |  |  |  | 1.2 | <0.04 | <0.05 | 1.1 | <0.005 | 0.059 | 0.048 |  |  |  | <0.03 | [8 empty] | ＜0.0005 | <0.02 | <0.0002 |  | <0.0002 | <0.0002 | <0.0002 | <0.0002 | <0.0002 | <0.0002 | <0.0002 | <0.0002 | <0.0002 | <0.0005 | <0.0003 | <0.0003 | <0.0004
厚木市 | 玉川（奨学橋） | 2021.2.22 | 11:25 | 晴 | 0.19 | 18.3 | 12.1 |  |  | 無色 | 異常なし | >100 |  | 無臭 | [9 empty] | 8.2 | 0.7 | 2 | <1 | 12 | 33000 |  |  | <0.5 |  | 0.0014 | [9 empty] | 1.6 | 0.04 | <0.05 | 1.3 |  | 0.064 | 0.054 |  |  |  | <0.03
厚木市 | 玉川（川久保橋） | 2020.5.25 | 13:10 | 曇 | 0.06 | 24 | 23.5 |  |  | 無色 | 異常なし | >100 |  | 無臭 | [9 empty] | 8.8 | 1.4 | 2.8 | 5 | 12.9 | 1400 | [14 empty] | 2 | 0.04 | <0.05 | 1.6 |  | 0.047 | 0.033
厚木市 | 玉川（川久保橋） | 2020.8.17 | 13:25 | 晴 | 0.37 | 31.8 | 30 |  |  | うすい黄 | 異常なし | 80 |  | 植物性臭気 | [9 empty] | 9 | 1.6 | 2.3 | 9 | 9.4 | 7900 |  |  | <0.5 | [11 empty] | 1.2 | <0.04 | <0.05 | 0.98 |  | 0.042 | 0.018
厚木市 | 玉川（川久保橋） | 2021.2.22 | 13:40 | 晴 | 0.16 | 21 | 17.8 |  |  | 無色 | 異常なし | >100 |  | 無臭 | [9 empty] | 8.8 | 0.7 | 2.3 | 1 | 11.1 | 170 |  |  | <0.5 | [11 empty] | 1.8 | <0.04 | <0.05 | 1.5 |  | 0.069 | 0.059 |  |  |  | <0.03
厚木市 | 玉川（八木間橋） | 2020.5.25 | 09:50 | 晴 | 0.38 | 24 | 21.5 |  |  | 無色 | ゴミ | >100 |  | 無臭 | [9 empty] | 7.9 | 1.1 | 2.8 | 4 | 10.9 | 3300 | [14 empty] | 1.6 | <0.04 | <0.05 | 1.4 |  | 0.055 | 0.046
厚木市 | 玉川（八木間橋） | 2020.8.17 | 09:50 | 晴 | 0.65 | 31.8 | 23 |  |  | 無色 | 異常なし | >100 |  | 無臭 | [9 empty] | 7.9 | 1 | 2.5 | 4 | 9.3 | 13000 |  |  | <0.5 | [11 empty] | 0.7 | <0.04 | <0.05 | 0.6 |  | 0.035 | 0.02
厚木市 | 玉川（八木間橋） | 2021.2.22 | 09:56 | 晴 | 0.18 | 17 | 12 |  |  | 無色 | 異常なし | >100 |  | 無臭 | [9 empty] | 8.1 | 0.7 | 3.2 | <1 | 12.9 | 490 |  |  | <0.5 | [11 empty] | 1.7 | <0.04 | <0.05 | 1.3 |  | 0.055 | 0.042 |  |  |  | <0.03
厚木市 | 細田川（玉川合流前） | 2020.5.25 | 10:50 | 晴 | 0.14 | 21 | 20.2 |  |  | 無色 | 異常なし | >100 |  | 無臭 | [9 empty] | 8.3 | 1.5 | 2.3 | 1 | 11.3 | 3400 | [14 empty] | 1.4 | 0.04 | <0.05 | 1.2 |  | 0.038 | 0.033
厚木市 | 細田川（玉川合流前） | 2020.8.17 | 10:55 | 曇 | 0.12 | 30.3 | 24.9 |  |  | 無色 | 異常なし | >100 |  | 無臭 | <0.01 | <0.0003 | <0.0005 | <0.02 | <0.0005 | <0.0005 |  |  | <0.0005 | 8.1 | 1 | 2.2 | 2 | 9.7 | 49000 |  |  | <0.5 | 0.0008 | 0.001 | 0.03 | <0.01 | <0.005 | <0.05 | <0.005 | <0.001 |  |  |  | 1.1 | 0.05 | <0.05 | 0.95 | <0.005 | 0.041 | 0.03 |  |  |  | <0.03 | [8 empty] | ＜0.0005 | 0.03 | <0.0002 |  | <0.0002 | <0.0002 | <0.0002 | <0.0002 | <0.0002 | <0.0002 | <0.0002 | <0.0002 | <0.0002 | <0.0005 | <0.0003 | <0.0003 | <0.0004
厚木市 | 細田川（玉川合流前） | 2021.2.22 | 13:10 | 晴 | 0.06 | 20.8 | 13.8 |  |  | 無色 | 異常なし | >100 |  | 無臭 | [9 empty] | 8.2 | 0.8 | 2.4 | 2 | 11.4 | 7900 |  |  | <0.5 |  | 0.0043 | [9 empty] | 1.2 | 0.05 | <0.05 | 1 |  | 0.046 | 0.034 |  |  |  | 0.03
厚木市 | 恩曽川（上古沢地内） | 2020.5.25 | 10:15 | 曇 | 0.01 | 24.8 | 18.3 |  |  | 無色 | 異常なし | >100 |  | 無臭 | [9 empty] | 8 | 0.4 | 1.4 | <1 | 10.3 | 490 | [14 empty] | 1 | <0.04 | <0.05 | 0.93 |  | 0.02 | 0.015
厚木市 | 恩曽川（上古沢地内） | 2020.8.17 | 10:20 | 曇 | <0.01 | 33.3 | 25.3 |  |  | 無色 | 異常なし | >100 |  | 無臭 | [9 empty] | 7.5 | 0.5 | 1.4 | 1 | 7.6 | 11000 |  |  | <0.5 | [5 empty] | <0.05 | [5 empty] | 0.5 | <0.04 | <0.05 | 0.43 |  | 0.023 | 0.015 | [13 empty] | <0.02 | [11 empty] | <0.0005 | <0.0003 | <0.0003 | <0.0004
厚木市 | 恩曽川（上古沢地内） | 2021.2.22 | 10:45 | 晴 | <0.01 | 17.2 | 12.5 |  |  | 無色 | 異常なし | >100 |  | 無臭 | [9 empty] | 8 | 3.1 | 3.8 | 1 | 11.3 | 49 |  |  | <0.5 | [11 empty] | 1.1 | <0.04 | <0.05 | 0.94 |  | 0.033 | 0.033 |  |  |  | <0.03
厚木市 | 恩曽川（高坪橋） | 2020.5.25 | 09:50 | 晴 | <0.01 | 24 | 20 |  |  | 無色 | 異常なし | >100 |  | 無臭 | [9 empty] | 8.1 | 1.7 | 4.5 | 6 | 10.3 | 3100 | [14 empty] | 1.8 | <0.04 | 0.06 | 1.3 |  | 0.037 | 0.019
厚木市 | 恩曽川（高坪橋） | 2020.8.17 | 09:50 | 曇 | 0.01 | 32 | 25.2 |  |  | うすい黄 | 異常なし | >100 |  | 植物性臭気 | [9 empty] | 8.1 | 1.6 | 2.8 | 3 | 9.2 | 23000 |  |  | <0.5 | [11 empty] | 2.1 | 0.08 | <0.05 | 1.8 |  | 0.067 | 0.054
厚木市 | 恩曽川（高坪橋） | 2021.2.22 | 09:50 | 曇 | <0.01 | 15.1 | 13 |  |  | 無色 | 異常なし | >100 |  | 無臭 | [9 empty] | 8.8 | 2.8 | 4.6 | <1 | 13.8 | 7000 |  |  | <0.5 | [11 empty] | 3 | 0.4 | 0.14 | 2.1 |  | 0.13 | 0.11 |  |  |  | 0.1
厚木市 | 恩曽川（地蔵橋親水広場） | 2020.5.25 | 09:10 | 晴 | 0.51 | 27 | 19 |  |  | 灰黄 | ゴミ | >100 |  | 無臭 | [9 empty] | 7.8 | 1.4 | 3 | 7 | 10.2 | 3300 | [14 empty] | 1.9 | <0.04 | <0.05 | 1.6 |  | 0.05 | 0.037
厚木市 | 恩曽川（地蔵橋親水広場） | 2020.8.17 | 09:05 | 晴 | 0.44 | 34.2 | 24.8 |  |  | 無色 | 異常なし | >100 |  | 無臭 | [9 empty] | 7.8 | 0.8 | 2.4 | 4 | 8.3 | 13000 |  |  | <0.5 | [11 empty] | 1.2 | 0.04 | <0.05 | 0.99 |  | 0.039 | 0.027
厚木市 | 恩曽川（地蔵橋親水広場） | 2021.2.22 | 10:34 | 晴 | 0.08 | 20 | 19.5 |  |  | 無色 | 異常なし | >100 |  | 無臭 | [9 empty] | 8.2 | 1.2 | 3 | <1 | 12.1 | 790 |  |  | <0.5 | [11 empty] | 2.8 | 0.12 | <0.05 | 2.4 |  | 0.087 | 0.065 |  |  |  | 0.03
厚木市 | 恩曽川（新八木間橋） | 2020.5.25 | 10:20 | 晴 | 1 | 25.8 | 19.5 |  |  | 無色 | ゴミ | >100 |  | 無臭 | [9 empty] | 8.1 | 1.1 | 2.3 | 5 | 10.8 | 790 | [14 empty] | 1.7 | <0.04 | <0.05 | 1.4 |  | 0.039 | 0.031
厚木市 | 恩曽川（新八木間橋） | 2020.8.17 | 10:20 | 晴 | 1 | 32 | 23.5 |  |  | 灰黄 | 異常なし | >100 |  | 無臭 | <0.01 | <0.0003 | <0.0005 | <0.02 | <0.0005 | <0.0005 |  |  | <0.0005 | 7.9 | 0.9 | 2.6 | 7 | 8 | 7900 |  |  | <0.5 | 0.0013 | 0.0009 | 0.09 | 0.01 | <0.005 | 0.05 | <0.005 | <0.001 |  |  |  | 1.1 | <0.04 | <0.05 | 1 | <0.005 | 0.036 | 0.025 |  |  |  | <0.03 | [8 empty] | <0.0005 | <0.02 | <0.0002 |  | <0.0002 | <0.0002 | <0.0002 | <0.0002 | <0.0002 | <0.0002 | <0.0002 | <0.0002 | <0.0002 | <0.0005 | <0.0003 | <0.0003 | <0.0004
厚木市 | 恩曽川（新八木間橋） | 2021.2.22 | 09:25 | 晴 | 0.17 | 17.2 | 12 |  |  | 無色 | 異常なし | >100 |  | 無臭 | [9 empty] | 8.1 | 0.7 | 2.4 | 2 | 11.3 | 1300 |  |  | <0.5 |  | 0.0031 | [9 empty] | 2.8 | <0.04 | <0.05 | 2.5 |  | 0.055 | 0.04 |  |  |  | <0.03
厚木市 | 善明川（長坂橋） | 2020.5.25 | 10:50 | 晴 | 0.82 | 22.5 | 19.5 |  |  | 明るい灰色 | 濁水 | 55 |  | 無臭 | [9 empty] | 7.8 | 1.1 | 2.5 | 12 | 9.9 | 1700 | [14 empty] | 1 | <0.04 | <0.05 | 0.83 |  | 0.053 | 0.035
厚木市 | 善明川（長坂橋） | 2020.8.17 | 10:30 | 曇 | 0.72 | 28.2 | 24.2 |  |  | 無色 | 異常なし | >100 |  | 無臭 | <0.01 | <0.0003 | <0.0005 | <0.02 | <0.0005 | <0.0005 |  |  | <0.0005 | 7.7 | 1 | 2.5 | <1 | 9 | 17000 |  |  | <0.5 | 0.0007 | 0.0008 | 0.02 | <0.01 | <0.005 | <0.05 | <0.005 | <0.001 |  |  |  | 1 | <0.04 | <0.05 | 0.97 | <0.005 | 0.03 | 0.016 |  |  |  | <0.03 | [8 empty] | <0.0005 | <0.02 | <0.0002 |  | <0.0002 | <0.0002 | <0.0002 | <0.0002 | <0.0002 | <0.0002 | <0.0002 | <0.0002 | <0.0002 | <0.0005 | <0.0003 | <0.0003 | <0.0004
厚木市 | 善明川（長坂橋） | 2021.2.22 | 10:45 | 晴 | 0.02 | 13 | 10.5 |  |  | 無色 | 異常なし | >100 |  | 無臭 | [9 empty] | 8.1 | 1.5 | 3.4 | <1 | 12.1 | 4900 |  |  | <0.5 |  | 0.0072 | [9 empty] | 5.6 | 0.7 | 0.09 | 4.5 |  | 0.28 | 0.24 |  |  |  | 0.08
厚木市 | 山際川（相模川合流前） | 2020.5.25 | 11:40 | 晴 | 0.62 | 26.8 | 21.5 |  |  | 無色 | 異常なし | 89 |  | 無臭 | [9 empty] | 8 | 1.2 | 2.9 | 5 | 9.7 | 790 | [14 empty] | 0.92 | 0.04 | <0.05 | 0.72 |  | 0.074 | 0.04
厚木市 | 山際川（相模川合流前） | 2020.8.17 | 11:00 | 曇 | 1 | 32.5 | 26 |  |  | 灰褐色 | 異常なし | 72 |  | 無臭 | <0.01 | <0.0003 | <0.0005 | <0.02 | <0.0005 | <0.0005 |  |  | <0.0005 | 8.5 | 1 | 2.5 | 5 | 9 | 2600 |  |  | <0.5 | 0.0011 | 0.0012 | 0.04 | <0.01 | <0.005 | 0.06 | <0.005 | <0.001 |  |  |  | 0.75 | <0.04 | <0.05 | 0.61 | <0.005 | 0.032 | 0.018 |  |  |  | <0.03 | [8 empty] | <0.0005 | <0.02 | <0.0002 |  | <0.0002 | <0.0002 | <0.0002 | <0.0002 | <0.0002 | <0.0002 | <0.0002 | <0.0002 | <0.0002 | <0.0005 | <0.0003 | <0.0003 | <0.0004
厚木市 | 真弓川（荻野川合流前） | 2020.5.25 | 11:45 | 晴 | 0.05 | 24.8 | 18.8 |  |  | 無色 | 異常なし | >100 |  | 無臭 | [9 empty] | 8.3 | 0.8 | 2.3 | <1 | 10.6 | 170 | [14 empty] | 1.3 | <0.04 | <0.05 | 1.2 |  | 0.038 | 0.022
厚木市 | 真弓川（荻野川合流前） | 2020.8.17 | 13:20 | 晴 | 0.07 | 31 | 25 |  |  | 無色 | 異常なし | >100 |  | 無臭 | [9 empty] | 8.2 | 0.5 | 1.9 | 1 | 8.7 | 7900 |  |  | <0.5 | [11 empty] | 1.6 | <0.04 | <0.05 | 1.4 |  | 0.069 | 0.063 | [25 empty] | <0.0005 | <0.0003 | <0.0003 | <0.0004
厚木市 | 真弓川（荻野川合流前） | 2021.2.22 | 11:30 | 晴 | 0.01 | 19.7 | 10 |  |  | 無色 | 異常なし | >100 |  | 無臭 | [9 empty] | 8.2 | 0.5 | 2.2 | <1 | 12.4 | 490 |  |  | <0.5 | [11 empty] | 2 | <0.04 | <0.05 | 1.7 |  | 0.099 | 0.093 |  |  |  | <0.03
厚木市 | 干無川（小鮎川合流前） | 2020.5.25 | 14:55 | 曇 | 0.4 | 22 | 21.3 |  |  | 無色 | 異常なし | >100 |  | 無臭 | [9 empty] | 8.5 | 1.1 | 2.4 | 5 | 10.3 | 1700 | [14 empty] | 1.3 | <0.04 | <0.05 | 1.1 |  | 0.049 | 0.036
厚木市 | 干無川（小鮎川合流前） | 2020.8.17 | 12:50 | 晴 | 0.27 | 34 | 26.3 |  |  | 無色 | 異常なし | >100 |  | 無臭 | [9 empty] | 9.3 | 1.4 | 2.5 | 1 | 10.6 | 11000 |  |  | <0.5 | [11 empty] | 1.2 | <0.04 | <0.05 | 1.1 |  | 0.026 | 0.015
厚木市 | 干無川（小鮎川合流前） | 2021.2.22 | 13:45 | 晴 | 0.09 | 19 | 16 |  |  | 無色 | 異常なし | >100 |  | 無臭 | [9 empty] | 9.6 | 0.7 | 1.8 | <1 | 12.9 | 790 |  |  | <0.5 | [11 empty] | 1.3 | <0.04 | <0.05 | 1.2 |  | 0.031 | 0.017 |  |  |  | <0.03
厚木市 | 境田川（相模川合流前） | 2020.5.25 | 11:00 | 晴 | 0.05 | 26.8 | 20.8 |  |  | 無色 | 異常なし | >100 |  | 植物性臭気 | [9 empty] | 9.3 | 1.3 | 2.9 | 1 | 13.9 | 330 | [14 empty] | 0.77 | <0.04 | <0.05 | 0.62 |  | 0.052 | 0.033
厚木市 | 境田川（相模川合流前） | 2020.8.17 | 11:15 | 晴 | 0.06 | 33.8 | 28 |  |  | 灰黄 | 異常なし | >100 |  | 植物性臭気 | <0.01 | <0.0003 | <0.0005 | <0.02 | <0.0005 | <0.0005 |  |  | <0.0005 | 9.4 | 0.9 | 2.1 | <1 | 12.1 | 3300 |  |  | <0.5 | <0.005 | 0.0012 | 0.02 | <0.01 | <0.005 | 0.05 | <0.005 | <0.001 |  |  |  | 0.59 | 0.05 | <0.05 | 0.54 | <0.005 | 0.026 | 0.021 |  |  |  | <0.03 | [8 empty] | <0.0002 | <0.02 | <0.0002 |  | <0.0002 | <0.0002 | <0.0002 | <0.0002 | <0.0002 | <0.0002 | <0.0002 | <0.0002 | <0.0002
厚木市 | 境田川（相模川合流前） | 2021.2.22 | 11:31 | 晴 | 0.02 | 19.7 | 11.2 |  |  | 無色 | ゴミ | >100 |  | 無臭 | [9 empty] | 9.4 | 1.5 | 3.8 | <1 | 13.5 | 1700 |  |  | <0.5 |  | 0.006 | [9 empty] | 1.2 | <0.04 | <0.05 | 1 |  | 0.021 | 0.012 |  |  |  | 0.04
厚木市 | 笠張川（下津古久地内） | 2020.5.25 | 11:45 | 晴 | 0.29 | 28.2 | 18.5 |  |  | 無色 | 異常なし | >100 |  | 無臭 | [9 empty] | 8.1 | 1.3 | 2.7 | 4 | 11.5 | 2400 | [14 empty] | 1.1 | 0.04 | <0.05 | 0.94 |  | 0.055 | 0.037
厚木市 | 笠張川（下津古久地内） | 2020.8.17 | 12:00 | 晴 | 0.37 | 35.5 | 26 |  |  | 灰黄 | ゴミ | >100 |  | 無臭 | <0.01 | <0.0003 | <0.0005 | <0.02 | <0.0005 | <0.0005 |  |  | <0.0005 | 7.8 | 1.1 | 2.5 | 3 | 9.1 | 2600 |  |  | <0.5 | 0.0016 | 0.0016 | 0.05 | <0.01 | <0.005 | 0.06 | <0.005 | <0.001 |  |  |  | 0.7 | 0.05 | <0.05 | 0.63 | <0.005 | 0.045 | 0.036 |  |  |  | <0.03 | [8 empty] | <0.0002 | <0.02 | <0.0002 |  | <0.0002 | <0.0002 | <0.0002 | <0.0002 | <0.0002 | <0.0002 | <0.0002 | <0.0002 | <0.0002 | <0.0005 | <0.0003 | <0.0003 | <0.0004
厚木市 | 笠張川（下津古久地内） | 2021.2.22 | 12:38 | 晴 | 0.06 | 26 | 15.5 |  |  | 無色 | 異常なし | >100 |  | 無臭 | [9 empty] | 8.5 | 0.9 | 2.9 | <1 | 13.9 | 220 |  |  | <0.5 |  | 0.0024 | [9 empty] | 2 | 0.19 | <0.05 | 1.6 |  | 0.1 | 0.084 |  |  |  | 0.03
厚木市 | 尼寺排水路（恩曽川合流前） | 2020.5.25 | 09:10 | 晴 | 0.01 | 21.8 | 20 |  |  | 無色 | 異常なし | >100 |  | 無臭 | [9 empty] | 7.8 | 0.5 | 1.3 | <1 | 9.1 | 230 | [14 empty] | 3.4 | <0.04 | <0.05 | 3.3 |  | 0.035 | 0.031
厚木市 | 尼寺排水路（恩曽川合流前） | 2020.8.17 | 09:05 | 曇 | 0.01 | 31.3 | 20 |  |  | 無色 | 異常なし | >100 |  | 無臭 | <0.01 | <0.0003 | <0.0005 | <0.02 | <0.0005 | <0.0005 |  |  | <0.0005 | 7.6 | 0.6 | 0.8 | <1 | 8.2 | 2300 |  |  | <0.5 | 0.0005 | 0.0056 | 0.07 | 0.01 | <0.005 | <0.05 | <0.005 | <0.001 |  |  |  | 3.5 | 0.05 | <0.05 | 3.5 | <0.005 | 0.031 | 0.031 |  |  |  | <0.03 | [8 empty] | <0.0002 | <0.02 | <0.0002 |  | <0.0002 | <0.0002 | <0.0002 | <0.0002 | <0.0002 | <0.0002 | <0.0002 | <0.0002 | <0.0002
厚木市 | 尼寺排水路（恩曽川合流前） | 2021.2.22 | 09:00 | 晴 | <0.01 | 13 | 15.8 |  |  | 無色 | 異常なし | >100 |  | 無臭 | [9 empty] | 7.8 | 0.6 | 1.9 | 1 | 9.9 | 23 |  |  | <0.5 |  | 0.027 | [9 empty] | 4.4 | 0.04 | <0.05 | 4.3 |  | 0.063 | 0.045 |  |  |  | <0.03
厚木市 | 華厳排水路（小鮎川合流前） | 2020.5.25 | 09:45 | 曇 | 0.06 | 20.8 | 16.9 |  |  | 明るい灰色 | 濁水 | 55 |  | 無臭 | [9 empty] | 8.1 | 0.5 | 1.9 | 10 | 9.9 | 790 | [14 empty] | 1.6 | 0.06 | <0.05 | 1.5 |  | 0.36 | 0.35
厚木市 | 華厳排水路（小鮎川合流前） | 2020.8.17 | 09:55 | 晴 | 0.06 | 26.8 | 23 |  |  | 灰黄 | 異常なし | >100 |  | 無臭 | [9 empty] | 8.1 | 0.6 | 2.3 | 9 | 9 | 2600 |  |  | <0.5 | [11 empty] | 2.2 | <0.04 | <0.05 | 2.1 |  | 0.36 | 0.36
厚木市 | 華厳排水路（小鮎川合流前） | 2021.2.22 | 09:35 | 晴 | 0.02 | 13.2 | 11 |  |  | 無色 | 異常なし | >100 |  | 無臭 | [9 empty] | 8.1 | 0.7 | 3.1 | 3 | 11.3 | 170 |  |  | <0.5 | [11 empty] | 2.7 | <0.04 | <0.05 | 2.4 |  | 0.53 | 0.5 |  |  |  | <0.03

## 大和市
調査機関 | 測定地点名 | 採取年月日 | 採取時刻 | 天候 | 流量 | 気温 | 水温 | 濁度 | 色度 | 色相 | 外観 | 透視度 | 透明度 | 臭気 | シアン | カドミウム | 鉛 | 六価クロム | 砒素 | 総水銀 | アルキル水銀 | 有機りん | P C B | pH | BOD | COD | SS | DO(溶存酸素量) | 大腸菌群数(MPN法) | 大腸菌群数(デソ法) | 大腸菌数 | n-ﾍｷｻﾝ抽出物質 | 銅 | 全亜鉛 | 溶解性鉄 | 溶解性マンガン | 総クロム | ふっ素 | フェノール類 | ニッケル | 総鉄 | 総マンガン | 溶性ケイ酸 | 全窒素 | アンモ二ア性窒素 | 亜硝酸性窒素 | 硝酸性窒素 | 1,4-ジオキサン | 全燐 | 燐酸態燐 | 燐酸イオン | 塩化物イオン | 塩分 | 陰イオン界面活性剤 | 蒸発残留物 | 酸素飽和百分率 | 電気伝導率 | 総硬度 | 総アルカリ度 | 一般細菌数 | 一般菌群数(デソ法) | クロロフィルａ | セレン | ほう素 | 四塩化炭素 | シス-1,2-ジクロロエチレン及び トランス-1,2-ジクロロエチレン | シス-1,2-ジクロロエチレン | ジクロロメタン | テトラクロロエチレン | トリクロロエチレン | ベンゼン | 1,2-ジクロロエタン | 1,1,1-トリクロロエタン | 1,1,2-トリクロロエタン | 1,1-ジクロロエチレン | チウラム | シマジン | チオベンカルブ | 1,3-ジクロロプロペン | 有機物（全有機炭素（ＴＯＣ）の量） | 非イオン界面活性剤 | EPN | 直鎖アルキルベンゼンスルホン酸及びその塩（ＬＡＳ） | ノニルフェノール
|  |  |  | 流量: ｍ3／ｓ; 気温: ℃; 水温: ℃; 濁度: 度; 色度: 度; 透視度: ｃｍ; シアン: ｍｇ/Ｌ | ｍｇ/Ｌ | ｍｇ/Ｌ | ｍｇ/Ｌ | ｍｇ/Ｌ | ｍｇ/Ｌ | ｍｇ/Ｌ | ｍｇ/Ｌ | ｍｇ/Ｌ |  | ｍｇ/Ｌ | ｍｇ/Ｌ | ｍｇ/Ｌ | ｍｇ/Ｌ | MPN/100mL | 個/100mL | MPN/100mL | ｍｇ/Ｌ | ｍｇ/Ｌ | ｍｇ/Ｌ | ｍｇ/Ｌ | ｍｇ/Ｌ | ｍｇ/Ｌ | ｍｇ/Ｌ | ｍｇ/Ｌ | ｍｇ/Ｌ | ｍｇ/Ｌ | ｍｇ/Ｌ | ｍｇ/Ｌ | ｍｇ/Ｌ | ｍｇ/Ｌ | ｍｇ/Ｌ | ｍｇ/Ｌ | ｍｇ/Ｌ | ｍｇ/Ｌ | ｍｇ/Ｌ | ｍｇ/Ｌ | ｍｇ/Ｌ |  | ｍｇ/Ｌ | ｍｇ/Ｌ | ％ | ｍＳ/ｍ |  |  | MPN/100mL | 個/100mL | μg/L | ｍｇ/Ｌ | ｍｇ/Ｌ | ｍｇ/Ｌ | ｍｇ/Ｌ | ｍｇ/Ｌ | ｍｇ/Ｌ | ｍｇ/Ｌ | ｍｇ/Ｌ | ｍｇ/Ｌ | ｍｇ/Ｌ | ｍｇ/Ｌ | ｍｇ/Ｌ | ｍｇ/Ｌ | ｍｇ/Ｌ | ｍｇ/Ｌ | ｍｇ/Ｌ | ｍｇ/Ｌ | ｍｇ/Ｌ | ｍｇ/Ｌ | ｍｇ/Ｌ | ｍｇ/Ｌ | ｍｇ/Ｌ
大和市環境農政部 | 緑橋 | 2020.04.15 | 12:20 | 天候: 晴; 気温: 23.9; 水温: 18.3; 色相: うすい黄緑; 外観: 異常なし; 透視度: >100; 臭気: 無臭 | [8 empty] | 7.7 | 1.5 | 3.2 | <1 | 9.9 | [16 empty] | <0.04
| 緑橋 | 2020.05.13 | 11:40 | 天候: 晴; 気温: 28.7; 水温: 22.6; 色相: うすい黄緑; 外観: 異常なし; 透視度: >100; 臭気: 植物性臭気 | [8 empty] | 8 | 1.4 | 4.9 | 1 | 10.1 | [16 empty] | 0.06
| 緑橋 | 2020.06.03 | 11:30 | 天候: 晴; 気温: 28.9; 水温: 25.2; 色相: うすい黄緑; 外観: 異常なし; 透視度: >100; 臭気: 植物性臭気 | [8 empty] | 8 | 1.8 | 4.8 | 1 | 9.3 | [16 empty] | 0.07
| 緑橋 | 2020.07.16 | 11:40 | 天候: 曇; 気温: 26.8; 水温: 22.1; 色相: うすい黄緑; 外観: 異常なし; 透視度: >100; 臭気: 無臭 | [8 empty] | 7.7 | 1.2 | 3.3 | 1 | 9.1 | [16 empty] | 0.07
| 緑橋 | 2020.08.05 | 12:50 | 天候: 晴; 気温: 33.2; 水温: 28; 色相: うすい黄緑; 外観: 異常なし; 透視度: >100; 臭気: 植物性臭気 | [8 empty] | 8.2 | 1.5 | 4.1 | 1 | 9.5 | [15 empty] | 5.7 | 0.1 |  |  |  | 0.092
| 緑橋 | 2020.09.02 | 11:45 | 天候: 晴; 気温: 30.1; 水温: 26.4; 色相: うすい黄緑; 外観: 異常なし; 透視度: >100; 臭気: 植物性臭気 | [8 empty] | 7.8 | 1 | 4.6 | 2 | 8.8 | [16 empty] | 0.06
| 緑橋 | 2020.10.07 | 12:00 | 天候: 曇; 気温: 24.2; 水温: 21.8; 色相: うすい黄緑; 外観: 異常なし; 透視度: >100; 臭気: 植物性臭気 | [8 empty] | 8 | 1.1 | 4.5 | 4 | 9.5 | [16 empty] | 0.04
| 緑橋 | 2020.11.11 | 11:45 | 天候: 晴; 気温: 15.8; 水温: 17; 色相: うすい黄緑; 外観: 異常なし; 透視度: >100; 臭気: 植物性臭気 | [8 empty] | 7.9 | 1.4 | 4.7 | 1 | 10.3 | [16 empty] | 0.1
| 緑橋 | 2020.12.02 | 11:30 | 天候: 曇; 気温: 9.9; 水温: 14; 色相: うすい黄緑; 外観: 異常なし; 透視度: >100; 臭気: 植物性臭気 | [8 empty] | 7.8 | 1.3 | 4.3 | 2 | 9.9 | [16 empty] | 0.06
| 緑橋 | 2021.01.06 | 11:10 | 天候: 曇; 気温: 8.5; 水温: 13.4; 色相: 黄緑; 外観: 濁水; 透視度: 68; 臭気: 植物性臭気 | [8 empty] | 7.8 | 2.9 | 5.1 | 4 | 10.1 | [16 empty] | 0.48
| 緑橋 | 2021.02.03 | 11:50 | 天候: 晴; 気温: 13.8; 水温: 13.7; 色相: うすい黄緑; 外観: 濁水; 透視度: 87; 臭気: 植物性臭気 | [8 empty] | 7.9 | 2 | 6 | 5 | 10.8 | [15 empty] | 8.5 | 0.12 |  |  |  | 0.56
| 緑橋 | 2021.03.04 | 11:40 | 天候: 晴; 気温: 14.2; 水温: 15; 色相: うすい黄緑; 外観: 異常なし; 透視度: 97; 臭気: 植物性臭気 | [8 empty] | 8 | 1.9 | 6.3 | 4 | 11.1 | [16 empty] | 0.22
大和市環境農政部 | 上草柳2号橋 | 2020.04.15 | 10:00 | 天候: 晴; 気温: 19; 水温: 16.6; 色相: うすい黄緑; 外観: 異常なし; 透視度: >100; 臭気: 無臭 | [8 empty] | 7.5 | 1.8 | 3.1 | 3 | 10.1 | 4900
| 上草柳2号橋 | 2020.05.13 | 9:40 | 天候: 晴; 気温: 25.5; 水温: 21; 色相: うすい黄緑; 外観: 異常なし; 透視度: >100; 臭気: 無臭 | [8 empty] | 7.7 | 1.6 | 2.7 | 2 | 8.9 | 7900
| 上草柳2号橋 | 2020.06.03 | 9:40 | 天候: 晴; 気温: 28.1; 水温: 23.4; 色相: うすい黄緑; 外観: 異常なし; 透視度: >100; 臭気: 植物性臭気 | [8 empty] | 8 | 1.6 | 1.8 | 5 | 10.2 | 790
| 上草柳2号橋 | 2020.07.16 | 9:35 | 天候: 曇; 気温: 24.2; 水温: 19.3; 色相: うすい黄緑; 外観: 異常なし; 透視度: >100; 臭気: 無臭 | [8 empty] | 7.4 | 0.9 | 1.5 | 2 | 9 | 3300
| 上草柳2号橋 | 2020.08.05 | 10:10 | 晴 | 0.18 | 33.8 | 24.2 |  |  | うすい黄緑 | 異常なし | >100 |  | 植物性臭気 | [9 empty] | 7.5 | 1.5 | 2.4 | 3 | 10.1 | 3300 |  |  |  |  | 0.0071 | [9 empty] | 4.9 |  | 0.01 | 4.4 |  | 0.019 | [15 empty] | 0.0001 |  |  |  | 0.0006 | 0.0003 |  |  | <0.0001
| 上草柳2号橋 | 2020.09.02 | 9:45 | 天候: 晴; 気温: 28.9; 水温: 23.9; 色相: うすい黄緑; 外観: 異常なし; 透視度: >100; 臭気: 植物性臭気 | [8 empty] | 7.5 | 0.9 | 3.3 | 3 | 7.8 | 7900
| 上草柳2号橋 | 2020.10.07 | 9:45 | 天候: 晴; 気温: 22.4; 水温: 19; 色相: うすい黄緑; 外観: 異常なし; 透視度: >100; 臭気: 無臭 | [8 empty] | 7.8 | 0.5 | 1.4 | 2 | 9.8 | 1300
| 上草柳2号橋 | 2020.11.11 | 9:40 | 天候: 晴; 気温: 12.1; 水温: 13.8; 色相: うすい黄緑; 外観: 異常なし; 透視度: >100; 臭気: 植物性臭気 | [8 empty] | 7.9 | 0.7 | 1.3 | 2 | 11.2 | 790
| 上草柳2号橋 | 2020.12.02 | 9:35 | 天候: 曇; 気温: 10; 水温: 12.2; 色相: うすい黄緑; 外観: 異常なし; 透視度: >100; 臭気: 下水臭 | [8 empty] | 7.7 | 0.7 | 1.5 | 1 | 9 | 4900
| 上草柳2号橋 | 2021.01.06 | 9:30 | 天候: 曇; 気温: 6.4; 水温: 9.7; 色相: うすい黄緑; 外観: 異常なし; 透視度: >100; 臭気: 植物性臭気 | [8 empty] | 7.9 | 0.7 | 1.6 | 1 | 11.6 | 790
| 上草柳2号橋 | 2021.02.03 | 9:35 | 晴 | 0.02 | 7.2 | 10.5 |  |  | うすい黄緑 | 異常なし | >100 |  | 下水臭 | [9 empty] | 8.1 | 1.8 | 2.3 | 2 | 11.4 | 49000 |  |  |  |  | 0.0019 | [9 empty] | 5.4 |  | 0.11 | 4.5 |  | 0.11 | [15 empty] | <0.0001 |  |  |  | 0.0001 | 0.0001 |  |  | <0.0001
| 上草柳2号橋 | 2021.03.04 | 9:30 | 天候: 晴; 気温: 10.7; 水温: 13; 色相: うすい黄緑; 外観: 異常なし; 透視度: >100; 臭気: 植物性臭気 | [8 empty] | 8.3 | 1.7 | 3.3 | 5 | 15.1 | 2300

## 伊勢原市
調査機関 | 測定地点名 | 採取年月日 | 採取時刻 | 天候 | 流量 | 気温 | 水温 | 濁度 | 色度 | 色相 | 外観 | 透視度 | 透明度 | 臭気 | シアン | カドミウム | 鉛 | 六価クロム | 砒素 | 総水銀 | アルキル水銀 | 有機りん | P C B | pH | BOD | COD | SS | DO(溶存酸素量) | 大腸菌群数(MPN法) | 大腸菌群数(デソ法) | 大腸菌数 | n-ﾍｷｻﾝ抽出物質 | 銅 | 全亜鉛 | 溶解性鉄 | 溶解性マンガン | 総クロム | ふっ素 | フェノール類 | ニッケル | 総鉄 | 総マンガン | 溶性ケイ酸 | 全窒素 | アンモ二ア性窒素 | 亜硝酸性窒素 | 硝酸性窒素 | 1,4-ジオキサン | 全燐 | 燐酸態燐 | 燐酸イオン | 塩化物イオン | 塩分 | 陰イオン界面活性剤 | 蒸発残留物 | 酸素飽和百分率 | 電気伝導率 | 総硬度 | 総アルカリ度 | 一般細菌数 | 一般菌群数(デソ法) | クロロフィルａ | セレン | ほう素 | 四塩化炭素 | シス-1,2-ジクロロエチレン及び トランス-1,2-ジクロロエチレン | シス-1,2-ジクロロエチレン | ジクロロメタン | テトラクロロエチレン | トリクロロエチレン | ベンゼン | 1,2-ジクロロエタン | 1,1,1-トリクロロエタン | 1,1,2-トリクロロエタン | 1,1-ジクロロエチレン | チウラム | シマジン | チオベンカルブ | 1,3-ジクロロプロペン | 有機物（全有機炭素（ＴＯＣ）の量） | 非イオン界面活性剤 | EPN | 直鎖アルキルベンゼンスルホン酸及びその塩（ＬＡＳ） | ノニルフェノール
|  |  |  | 流量: ｍ3／ｓ; 気温: ℃; 水温: ℃; 濁度: 度; 色度: 度; 透視度: ｃｍ; シアン: ｍｇ/Ｌ | ｍｇ/Ｌ | ｍｇ/Ｌ | ｍｇ/Ｌ | ｍｇ/Ｌ | ｍｇ/Ｌ | ｍｇ/Ｌ | ｍｇ/Ｌ | ｍｇ/Ｌ |  | ｍｇ/Ｌ | ｍｇ/Ｌ | ｍｇ/Ｌ | ｍｇ/Ｌ | MPN/100mL | 個/100mL | MPN/100mL | ｍｇ/Ｌ | ｍｇ/Ｌ | ｍｇ/Ｌ | ｍｇ/Ｌ | ｍｇ/Ｌ | ｍｇ/Ｌ | ｍｇ/Ｌ | ｍｇ/Ｌ | ｍｇ/Ｌ | ｍｇ/Ｌ | ｍｇ/Ｌ | ｍｇ/Ｌ | ｍｇ/Ｌ | ｍｇ/Ｌ | ｍｇ/Ｌ | ｍｇ/Ｌ | ｍｇ/Ｌ | ｍｇ/Ｌ | ｍｇ/Ｌ | ｍｇ/Ｌ | ｍｇ/Ｌ |  | ｍｇ/Ｌ | ｍｇ/Ｌ | ％ | ｍＳ/ｍ |  |  | MPN/100mL | 個/100mL | μg/L | ｍｇ/Ｌ | ｍｇ/Ｌ | ｍｇ/Ｌ | ｍｇ/Ｌ | ｍｇ/Ｌ | ｍｇ/Ｌ | ｍｇ/Ｌ | ｍｇ/Ｌ | ｍｇ/Ｌ | ｍｇ/Ｌ | ｍｇ/Ｌ | ｍｇ/Ｌ | ｍｇ/Ｌ | ｍｇ/Ｌ | ｍｇ/Ｌ | ｍｇ/Ｌ | ｍｇ/Ｌ | ｍｇ/Ｌ | ｍｇ/Ｌ | ｍｇ/Ｌ | ｍｇ/Ｌ | ｍｇ/Ｌ
伊勢原市経済環境部 | 桜台小学校南 | 2020.6.17 | 11:20 | 天候: 晴; 気温: 29.5; 水温: 24; 色相: 無色透明; 外観: 異常なし; 透視度: >100; 臭気: 植物性臭気 | [8 empty] | 8.1 | 1.4 | 3.2 | <1 | 11.3 |  |  |  | <0.5 | [11 empty] | 4.1 | 0.25 | 0.08 | 3.6 |  | 0.16
伊勢原市経済環境部 | 桜台小学校南 | 2020.10.1 | 11:30 | 天候: 曇; 気温: 20.5; 水温: 21.1; 色相: 無色透明; 外観: 異常なし; 透視度: >100; 臭気: 植物性臭気 | [8 empty] | 8.6 | 1.4 | 3.7 | <1 | 13 |  |  |  | <0.5 | [11 empty] | 4.6 | 0.21 | 0.16 | 3.8 |  | 0.17
伊勢原市経済環境部 | 桜台小学校南 | 2020.12.7 | 12:00 | 天候: 晴; 気温: 14.1; 水温: 15.3; 色相: 無色透明; 外観: 異常なし; 透視度: >100; 臭気: 無臭 | [8 empty] | 7.8 | 4.1 | 5 | 5 | 8.4 | 11000 |  |  | <0.5 | [11 empty] | 4.9 | 0.17 | 0.17 | 4.1 |  | 0.18
伊勢原市経済環境部 | 桜台小学校南 | 2021.3.11 | 11:30 | 天候: 晴; 気温: 13.2; 水温: 13; 色相: 無色透明; 外観: 異常なし; 透視度: >100; 臭気: 無臭 | [8 empty] | 8.6 | 3.6 | 6.2 | 3 | 14.9 |  |  |  | <0.5 | [11 empty] | 4.9 | 0.46 | 0.27 | 4 |  | 0.23
伊勢原市経済環境部 | 赤羽根橋 | 2020.6.17 | 11:00 | 天候: 晴; 気温: 27.2; 水温: 24.2; 色相: うすい褐色; 外観: 異常なし; 透視度: 64; 臭気: 無臭 | [8 empty] | 7.9 | 3 | 3.8 | 7 | 9.3 |  |  |  | <0.5 | [11 empty] | 2.4 | 0.33 | 0.06 | 1.6 |  | 0.18
伊勢原市経済環境部 | 赤羽根橋 | 2020.10.1 | 11:05 | 天候: 曇; 気温: 20.2; 水温: 21.1; 色相: 明るい灰色; 外観: 異常なし; 透視度: >100; 臭気: 植物性臭気 | [8 empty] | 7.9 | 3.9 | 5 | 1 | 8.4 |  |  |  | <0.5 | [11 empty] | 4.5 | 0.42 | 0.18 | 3.6 |  | 0.25
伊勢原市経済環境部 | 赤羽根橋 | 2020.12.7 | 11:20 | 晴 | 0.036 | 12.4 | 14 |  |  | 明るい灰色 | 異常なし | 78 |  | 無臭 | <0.1 | <0.0003 | <0.005 | <0.02 | <0.005 | <0.0005 |  |  |  | 7.8 | 5.4 | 5.9 | 3 | 10 | 7900 |  |  | <0.5 |  | 0.003 |  |  |  | <0.08 | [5 empty] | 5.1 | 0.65 | 0.18 | 3.5 |  | 0.22 | [14 empty] | <0.02 | [18 empty] | 0.076 | <0.00006
伊勢原市経済環境部 | 赤羽根橋 | 2021.3.11 | 11:10 | 天候: 晴; 気温: 16; 水温: 14.1; 色相: 無色透明; 外観: 異常なし; 透視度: >100; 臭気: 無臭 | [8 empty] | 7.9 | 6.9 | 6.8 | 3 | 11.3 |  |  |  | <0.5 | [11 empty] | 5.5 | 1.2 | 0.23 | 3.1 |  | 0.38
伊勢原市経済環境部 | 川上橋 | 2020.6.17 | 11:35 | 天候: 晴; 気温: 28.8; 水温: 23.7; 色相: うすい黄; 外観: 異常なし; 透視度: >100; 臭気: 無臭 | [8 empty] | 7.9 | 1.3 | 2.4 | 3 | 8.7 |  |  |  | <0.5 | [11 empty] | 3.1 | 0.07 | 0.06 | 2.6 |  | 0.14
伊勢原市経済環境部 | 川上橋 | 2020.10.1 | 11:55 | 天候: 曇; 気温: 21.2; 水温: 19.5; 色相: 無色透明; 外観: 異常なし; 透視度: >100; 臭気: 無臭 | [8 empty] | 8.1 | 1 | 2.6 | <1 | 9.2 |  |  |  | <0.5 | [11 empty] | 4.2 | 0.06 | 0.07 | 4 |  | 0.13
伊勢原市経済環境部 | 川上橋 | 2020.12.7 | 13:05 | 天候: 晴; 気温: 16; 水温: 13.5; 色相: 無色透明; 外観: 異常なし; 透視度: >100; 臭気: 無臭 | [8 empty] | 8.1 | 2.1 | 3.3 | <1 | 10.1 | 2800 |  |  | <0.5 | [11 empty] | 4.8 | 0.43 | 0.1 | 4 |  | 0.16
伊勢原市経済環境部 | 川上橋 | 2021.3.11 | 11:50 | 天候: 晴; 気温: 16; 水温: 14.5; 色相: 無色透明; 外観: 異常なし; 透視度: >100; 臭気: 無臭 | [8 empty] | 8 | 3.6 | 4 | 1 | 11.3 |  |  |  | <0.5 | [11 empty] | 5 | 0.38 | 0.11 | 4.5 |  | 0.23
伊勢原市経済環境部 | 堤橋 | 2020.6.17 | 12:10 | 天候: 晴; 気温: 28.6; 水温: 26.8; 色相: うすい褐色; 外観: 異常なし; 透視度: 49; 臭気: 無臭 | [8 empty] | 8.1 | 2 | 4.2 | 3 | 11.1 |  |  |  | <0.5 | [11 empty] | 1.3 | 0.06 | 0.05 | 0.86 |  | 0.13
伊勢原市経済環境部 | 堤橋 | 2020.10.1 | 12:35 | 天候: 曇; 気温: 24.6; 水温: 21; 色相: 無色透明; 外観: 異常なし; 透視度: >100; 臭気: 無臭 | [8 empty] | 8.5 | 1.1 | 3.4 | 2 | 11.7 |  |  |  | <0.5 | [11 empty] | 5 | 0.06 | 0.12 | 4.6 |  | 0.2
伊勢原市経済環境部 | 堤橋 | 2020.12.7 | 13:00 | 晴 | 0.32 | 16.2 | 14.5 |  |  | 明るい灰色 | 異常なし | 77 |  | 無臭 | <0.1 | <0.0003 | <0.005 | <0.02 | <0.005 | <0.0005 |  |  |  | 8.1 | 2.4 | 4.6 | 1 | 11.9 | 230 |  |  | <0.5 |  | 0.002 |  |  |  | <0.08 | [5 empty] | 5.8 | 0.22 | 0.16 | 4.9 |  | 0.3 | [14 empty] | <0.02 | [18 empty] | 0.0052 | <0.00006
伊勢原市経済環境部 | 堤橋 | 2021.3.11 | 12:45 | 天候: 晴; 気温: 14.6; 水温: 17.5; 色相: 明るい灰色; 外観: 異常なし; 透視度: 43; 臭気: 無臭 | [8 empty] | 8.3 | 4.6 | 7.2 | 2 | 12.3 |  |  |  | <0.5 | [11 empty] | 6 | 0.36 | 0.2 | 5.1 |  | 0.44
伊勢原市経済環境部 | 仲田橋下流 | 2020.6.17 | 12:20 | 天候: 晴; 気温: 26.8; 水温: 25.5; 色相: うすい黄; 外観: 異常なし; 透視度: >100; 臭気: 無臭 | [8 empty] | 8.4 | 1.3 | 3 | 3 | 9.5 |  |  |  | <0.5 | [11 empty] | 1.2 | 0.04 | <0.05 | 0.92 |  | 0.056
伊勢原市経済環境部 | 仲田橋下流 | 2020.10.1 | 12:30 | 天候: 晴; 気温: 22; 水温: 21; 色相: うすい黄; 外観: ゴミ; 透視度: 88; 臭気: 植物性臭気 | [8 empty] | 9.4 | 1.7 | 5.1 | 2 | 13.1 |  |  |  | <0.5 | [11 empty] | 3.3 | <0.04 | 0.18 | 2.6 |  | 0.1
伊勢原市経済環境部 | 仲田橋下流 | 2020.12.7 | 13:25 | 天候: 晴; 気温: 14.1; 水温: 12; 色相: 明るい灰色; 外観: 異常なし; 透視度: 34; 臭気: 植物性臭気 | [8 empty] | 8.6 | 3 | 4.9 | 3 | 12.5 | 490 |  |  | <0.5 | [11 empty] | 3.8 | 0.15 | 0.15 | 2.8 |  | 0.12
伊勢原市経済環境部 | 仲田橋下流 | 2021.3.11 | 12:15 | 天候: 晴; 気温: 13; 水温: 11; 色相: うすい黄; 外観: ゴミ; 透視度: 90; 臭気: 植物性臭気 | [8 empty] | 9.8 | 3.4 | 8 | 4 | 18.3 |  |  |  | <0.5 | [11 empty] | 4.3 | 0.1 | 0.35 | 3.2 |  | 0.08
伊勢原市経済環境部 | 枝橋 | 2020.6.17 | 12:30 | 天候: 晴; 気温: 27.1; 水温: 26.8; 色相: うすい褐色; 外観: 異常なし; 透視度: 55; 臭気: 無臭 | [8 empty] | 7.8 | 2.1 | 4.3 | 1 | 8.1 |  |  |  | <0.5 | [11 empty] | 1.6 | 0.1 | <0.05 | 0.9 |  | 0.12
伊勢原市経済環境部 | 枝橋 | 2020.10.1 | 13:05 | 天候: 晴; 気温: 26; 水温: 22; 色相: 明るい灰色; 外観: 異常なし; 透視度: 70; 臭気: 無臭 | [8 empty] | 7.8 | 1.5 | 5.4 | 7 | 7.7 |  |  |  | <0.5 | [11 empty] | 2.6 | 0.65 | 0.1 | 1.6 |  | 0.11
伊勢原市経済環境部 | 枝橋 | 2020.12.7 | 13:25 | 晴 | 0.051 | 16.5 | 13.5 |  |  | 明るい灰色 | 異常なし | 49 |  | 無臭 | <0.1 | <0.0003 | <0.005 | <0.02 | <0.005 | <0.0005 |  |  |  | 7.8 | 6 | 6.7 | 3 | 11 | 1100 |  |  | <0.5 |  | 0.003 |  |  |  | 0.08 | [5 empty] | 4.8 | 1.7 | 0.13 | 2.4 |  | 0.21 | [14 empty] | 0.02 | [18 empty] | 0.01 | <0.00006
伊勢原市経済環境部 | 枝橋 | 2021.3.11 | 13:10 | 天候: 晴; 気温: 14.9; 水温: 16.1; 色相: うすい黄; 外観: 異常なし; 透視度: 40; 臭気: 無臭 | [8 empty] | 8.2 | 7.5 | 8.2 | 5 | 13.4 |  |  |  | <0.5 | [11 empty] | 3.5 | 0.71 | 0.08 | 1.8 |  | 0.19
伊勢原市経済環境部 | 梅ヶ尾橋上流 | 2020.6.17 | 09:30 | 天候: 晴; 気温: 22.1; 水温: 16.2; 色相: 無色透明; 外観: 異常なし; 透視度: >100; 臭気: 無臭 | [8 empty] | 8.1 | 0.6 | 0.6 | <1 | 9.9 |  |  |  | <0.5 | [11 empty] | 0.69 | <0.04 | <0.05 | 0.68 |  | 0.014
伊勢原市経済環境部 | 梅ヶ尾橋上流 | 2020.10.1 | 09:35 | 天候: 曇; 気温: 14.8; 水温: 15.8; 色相: 無色透明; 外観: 異常なし; 透視度: >100; 臭気: 無臭 | [8 empty] | 7.7 | 0.4 | 0.6 | 1 | 9.9 |  |  |  | <0.5 | [11 empty] | 0.72 | <0.04 | <0.05 | 0.71 |  | 0.009
伊勢原市経済環境部 | 梅ヶ尾橋上流 | 2020.12.7 | 09:50 | 天候: 晴; 気温: 8.2; 水温: 9.2; 色相: 無色透明; 外観: 異常なし; 透視度: >100; 臭気: 無臭 | [8 empty] | 7.9 | 0.1 | 0.9 | <1 | 11.5 | 23 |  |  | <0.5 | [11 empty] | 0.65 | <0.04 | <0.05 | 0.63 |  | 0.011
伊勢原市経済環境部 | 梅ヶ尾橋上流 | 2021.3.11 | 09:20 | 天候: 晴; 気温: 7; 水温: 8.8; 色相: 無色透明; 外観: 異常なし; 透視度: >100; 臭気: 無臭 | [8 empty] | 7.8 | 0.1 | 0.4 | <1 | 11.9 |  |  |  | <0.5 | [11 empty] | 0.66 | <0.04 | <0.05 | 0.64 |  | 0.008
伊勢原市経済環境部 | 日向川橋 | 2020.6.17 | 09:00 | 天候: 晴; 気温: 25.8; 水温: 21; 色相: 無色透明; 外観: 異常なし; 透視度: >100; 臭気: 無臭 | [8 empty] | 7.9 | 1 | 1 | <1 | 9.4 |  |  |  | <0.5 | [11 empty] | 1.5 | 0.04 | <0.05 | 1.3 |  | 0.037
伊勢原市経済環境部 | 日向川橋 | 2020.10.1 | 09:00 | 天候: 曇; 気温: 17; 水温: 17; 色相: 無色透明; 外観: 異常なし; 透視度: >100; 臭気: 無臭 | [8 empty] | 7.9 | 0.3 | 1.1 | <1 | 9.7 |  |  |  | <0.5 | [11 empty] | 1.1 | 0.06 | <0.05 | 1 |  | 0.033
伊勢原市経済環境部 | 日向川橋 | 2020.12.7 | 09:00 | 晴 | 0.19 | 9.3 | 9.8 |  |  | 無色透明 | 異常なし | >100 |  | 無臭 | <0.1 | <0.0003 | <0.005 | <0.02 | <0.005 | <0.0005 |  |  |  | 7.9 | 0.1 | 1.2 | <1 | 11.5 | 790 |  |  | <0.5 |  | <0.001 |  |  |  | <0.08 | [5 empty] | 1.2 | <0.04 | <0.05 | 1 |  | 0.033 | [14 empty] | <0.02 | [18 empty] | 0.0028 | <0.00006
伊勢原市経済環境部 | 日向川橋 | 2021.3.11 | 09:00 | 天候: 晴; 気温: 8; 水温: 9; 色相: 無色透明; 外観: 異常なし; 透視度: >100; 臭気: 無臭 | [8 empty] | 7.9 | 0.7 | 0.9 | <1 | 11.9 |  |  |  | <0.5 | [11 empty] | 1.3 | 0.04 | <0.05 | 1.3 |  | 0.035
伊勢原市経済環境部 | 猪股橋 | 2020.6.17 | 10:05 | 天候: 晴; 気温: 23.4; 水温: 17.3; 色相: 無色透明; 外観: 異常なし; 透視度: >100; 臭気: 無臭 | [8 empty] | 7.9 | 0.6 | 0.9 | <1 | 9.3 |  |  |  | <0.5 | [11 empty] | 0.84 | <0.04 | <0.05 | 0.82 |  | 0.026
伊勢原市経済環境部 | 猪股橋 | 2020.10.1 | 10:05 | 天候: 曇; 気温: 16; 水温: 15; 色相: 無色透明; 外観: 異常なし; 透視度: >100; 臭気: 無臭 | [8 empty] | 7.8 | 0.5 | 1 | <1 | 9.6 |  |  |  | <0.5 | [11 empty] | 0.85 | 0.04 | <0.05 | 0.76 |  | 0.059
伊勢原市経済環境部 | 猪股橋 | 2020.12.7 | 10:20 | 天候: 晴; 気温: 9.2; 水温: 10; 色相: 無色透明; 外観: 異常なし; 透視度: >100; 臭気: 無臭 | [8 empty] | 7.8 | 0.3 | 1.3 | <1 | 11.1 | 4600 |  |  | <0.5 | [11 empty] | 0.92 | 0.04 | <0.05 | 0.85 |  | 0.039
伊勢原市経済環境部 | 猪股橋 | 2021.3.11 | 10:05 | 天候: 晴; 気温: 7.8; 水温: 8.8; 色相: 無色透明; 外観: 異常なし; 透視度: >100; 臭気: 無臭 | [8 empty] | 7.7 | 0.6 | 1.5 | <1 | 10.9 |  |  |  | <0.5 | [11 empty] | 1.1 | 0.07 | <0.05 | 1 |  | 0.053
伊勢原市経済環境部 | 大場田橋 | 2020.6.17 | 11:10 | 天候: 晴; 気温: 24; 水温: 20.8; 色相: うすい黄; 外観: 異常なし; 透視度: >100; 臭気: 無臭 | [8 empty] | 8 | 1.3 | 1.4 | 1 | 9.1 |  |  |  | <0.5 | [11 empty] | 1.6 | 0.04 | <0.05 | 1.3 |  | 0.055
伊勢原市経済環境部 | 大場田橋 | 2020.10.1 | 11:25 | 天候: 曇; 気温: 18.8; 水温: 18.5; 色相: 無色透明; 外観: 異常なし; 透視度: >100; 臭気: 無臭 | [8 empty] | 8.1 | 0.7 | 1.4 | <1 | 9.7 |  |  |  | <0.5 | [11 empty] | 1.4 | 0.04 | <0.05 | 1.3 |  | 0.041
伊勢原市経済環境部 | 大場田橋 | 2020.12.7 | 11:40 | 晴 | 0.2 | 13.9 | 14 |  |  | 無色透明 | 異常なし | >100 |  | 無臭 | <0.1 | <0.0003 | <0.005 | <0.02 | <0.005 | <0.0005 |  |  |  | 8.1 | 0.7 | 1.6 | 1 | 10.9 | 3300 |  |  | <0.5 |  | 0.002 |  |  |  | <0.08 | [5 empty] | 1.5 | 0.07 | <0.05 | 1.3 |  | 0.041 | [14 empty] | <0.02 | [18 empty] | 0.0076 | <0.00006
伊勢原市経済環境部 | 大場田橋 | 2021.3.11 | 11:25 | 天候: 晴; 気温: 10; 水温: 15.5; 色相: 無色透明; 外観: 異常なし; 透視度: >100; 臭気: 無臭 | [8 empty] | 8.4 | 0.8 | 1.8 | 1 | 11.3 |  |  |  | <0.5 | [11 empty] | 1.5 | 0.05 | <0.05 | 1.5 |  | 0.056
伊勢原市経済環境部 | 善波1008番地先 | 2020.6.17 | 10:45 | 天候: 晴; 気温: 23.9; 水温: 18.2; 色相: うすい黄; 外観: 異常なし; 透視度: >100; 臭気: 無臭 | [8 empty] | 7.9 | 0.3 | 2.3 | 3 | 8.7 |  |  |  | <0.5 | [11 empty] | 1.8 | <0.04 | <0.05 | 1.5 |  | 0.099
伊勢原市経済環境部 | 善波1008番地先 | 2020.10.1 | 10:50 | 天候: 曇; 気温: 17.2; 水温: 17; 色相: 無色透明; 外観: 異常なし; 透視度: >100; 臭気: 無臭 | [8 empty] | 7.8 | 0.9 | 3.2 | 1 | 9.3 |  |  |  | <0.5 | [11 empty] | 1.9 | <0.04 | <0.05 | 1.6 |  | 0.12
伊勢原市経済環境部 | 善波1008番地先 | 2020.12.7 | 11:05 | 天候: 晴; 気温: 9.8; 水温: 9.2; 色相: 無色透明; 外観: 異常なし; 透視度: >100; 臭気: 無臭 | [8 empty] | 7.9 | 0.3 | 1.8 | <1 | 10.7 | 330 |  |  | <0.5 | [11 empty] | 1.9 | <0.04 | <0.05 | 1.7 |  | 0.084
伊勢原市経済環境部 | 善波1008番地先 | 2021.3.11 | 10:45 | 天候: 晴; 気温: 10.5; 水温: 8.1; 色相: 無色透明; 外観: 異常なし; 透視度: >100; 臭気: 無臭 | [8 empty] | 7.8 | 1.2 | 2.4 | <1 | 11.1 |  |  |  | <0.5 | [11 empty] | 2.6 | <0.04 | <0.05 | 2.6 |  | 0.18
伊勢原市経済環境部 | 弁天橋 | 2020.6.17 | 09:20 | 天候: 晴; 気温: 26.9; 水温: 26.2; 色相: 無色透明; 外観: 異常なし; 透視度: >100; 臭気: 無臭 | [8 empty] | 8 | 1 | 2.1 | <1 | 10.9 |  |  |  | <0.5 | [11 empty] | 1.8 | <0.04 | <0.05 | 1.6 |  | 0.094
伊勢原市経済環境部 | 弁天橋 | 2020.10.1 | 09:35 | 天候: 曇; 気温: 18; 水温: 18.3; 色相: 無色透明; 外観: 異常なし; 透視度: >100; 臭気: 無臭 | [8 empty] | 8.2 | 1.1 | 2.4 | 1 | 9.4 |  |  |  | <0.5 | [11 empty] | 2.2 | <0.04 | <0.05 | 2 |  | 0.1
伊勢原市経済環境部 | 弁天橋 | 2020.12.7 | 12:20 | 晴 | 0.045 | 14.4 | 12.8 |  |  | 無色透明 | 異常なし | >100 |  | 無臭 | <0.1 | <0.0003 | <0.005 | <0.02 | <0.005 | <0.0005 |  |  |  | 8.7 | 0.5 | 2.7 | <1 | 14 | 1100 |  |  | <0.5 |  | 0.001 |  |  |  | <0.08 | [5 empty] | 2.3 | <0.04 | <0.05 | 2.1 |  | 0.12 | [14 empty] | 0.02 | [18 empty] | 0.023 | <0.00006
伊勢原市経済環境部 | 弁天橋 | 2021.3.11 | 09:30 | 天候: 晴; 気温: 11.8; 水温: 11; 色相: 無色透明; 外観: 異常なし; 透視度: >100; 臭気: 無臭 | [8 empty] | 9 | 1.4 | 3.4 | 6 | 15.7 |  |  |  | <0.5 | [11 empty] | 1.8 | 0.06 | <0.05 | 1.6 |  | 0.1
伊勢原市経済環境部 | 木津根橋 | 2020.6.17 | 10:30 | 天候: 晴; 気温: 24.5; 水温: 24.5; 色相: 無色透明; 外観: 異常なし; 透視度: >100; 臭気: 無臭 | [8 empty] | 7.9 | 1.2 | 2.6 | 3 | 10.1 |  |  |  | <0.5 | [11 empty] | 3.1 | 0.05 | 0.05 | 2.7 |  | 0.1
伊勢原市経済環境部 | 木津根橋 | 2020.10.1 | 10:30 | 天候: 曇; 気温: 18.5; 水温: 19.6; 色相: 無色透明; 外観: 異常なし; 透視度: >100; 臭気: 無臭 | [8 empty] | 8.3 | 1.2 | 3.1 | <1 | 10.1 |  |  |  | <0.5 | [11 empty] | 4.3 | <0.04 | <0.05 | 4.1 |  | 0.087
伊勢原市経済環境部 | 木津根橋 | 2020.12.7 | 10:45 | 晴 | 0.04 | 11.8 | 14.3 |  |  | 無色透明 | 異常なし | >100 |  | 無臭 | <0.1 | <0.0003 | <0.005 | <0.02 | <0.005 | <0.0005 |  |  |  | 8.2 | 0.7 | 2 | 2 | 11.5 | 3300 |  |  | <0.5 |  | 0.006 |  |  |  | <0.08 | [5 empty] | 4.5 | 0.06 | <0.05 | 4.1 |  | 0.089 | [14 empty] | 0.02 | [18 empty] | 0.009 | <0.00006
伊勢原市経済環境部 | 木津根橋 | 2021.3.11 | 10:20 | 天候: 晴; 気温: 14.3; 水温: 15.6; 色相: 無色透明; 外観: ゴミ; 透視度: >100; 臭気: 無臭 | [8 empty] | 9 | 1.6 | 3.4 | 10 | 15.6 |  |  |  | <0.5 | [11 empty] | 4.8 | <0.04 | <0.05 | 4.2 |  | 0.17
伊勢原市経済環境部 | 吉際橋 | 2020.6.17 | 12:50 | 天候: 晴; 気温: 29.6; 水温: 28; 色相: うすい黄; 外観: ゴミ; 透視度: >100; 臭気: 無臭 | [8 empty] | 8.9 | 1.6 | 2.9 | 1 | 11.5 |  |  |  | <0.5 | [11 empty] | 1.7 | 0.08 | <0.05 | 1.4 |  | 0.085
伊勢原市経済環境部 | 吉際橋 | 2020.10.1 | 12:50 | 天候: 晴; 気温: 21.2; 水温: 21; 色相: うすい黄; 外観: 異常なし; 透視度: >100; 臭気: 植物性臭気 | [8 empty] | 9.5 | 1.3 | 4.4 | 1 | 12 |  |  |  | <0.5 | [11 empty] | 2.3 | 0.18 | 0.06 | 1.9 |  | 0.12
伊勢原市経済環境部 | 吉際橋 | 2020.12.7 | 14:00 | 晴 | 0.01 | 14.2 | 12 |  |  | うすい黄 | 異常なし | >100 |  | 無臭 | <0.1 | <0.0003 | <0.005 | <0.02 | <0.005 | <0.0005 |  |  |  | 8.7 | 1.2 | 3.4 | <1 | 12.3 | 790 |  |  | <0.5 |  | 0.001 |  |  |  | <0.08 | [5 empty] | 3.3 | 0.18 | <0.05 | 2.9 |  | 0.12 | [14 empty] | <0.02 | [18 empty] | 0.026 | <0.00006
伊勢原市経済環境部 | 吉際橋 | 2021.3.11 | 12:40 | 天候: 晴; 気温: 14.5; 水温: 13.8; 色相: うすい黄; 外観: ゴミ; 透視度: >100; 臭気: 植物性臭気 | [8 empty] | 9.6 | 4.7 | 6.9 | 5 | 15.3 |  |  |  | <0.5 | [11 empty] | 3.6 | 0.95 | 0.07 | 2.1 |  | 0.2
伊勢原市経済環境部 | 宮ノ根橋 | 2020.6.17 | 10:00 | 天候: 晴; 気温: 23.8; 水温: 22.5; 色相: 無色透明; 外観: 異常なし; 透視度: >100; 臭気: 無臭 | [8 empty] | 8.1 | 1 | 1.7 | 1 | 8.7 |  |  |  | <0.5 | [11 empty] | 2.7 | 0.08 | <0.05 | 2.4 |  | 0.099
伊勢原市経済環境部 | 宮ノ根橋 | 2020.10.1 | 09:55 | 天候: 曇; 気温: 18.2; 水温: 18.1; 色相: 無色透明; 外観: 異常なし; 透視度: >100; 臭気: 無臭 | [8 empty] | 8.1 | 0.9 | 1.9 | <1 | 9.4 |  |  |  | <0.5 | [11 empty] | 2.9 | <0.04 | <0.05 | 2.9 |  | 0.086
伊勢原市経済環境部 | 宮ノ根橋 | 2020.12.7 | 09:40 | 晴 | 0.016 | 9.5 | 10.2 |  |  | 無色透明 | 異常なし | >100 |  | 無臭 | <0.1 | <0.0003 | <0.005 | <0.02 | <0.005 | <0.0005 |  |  |  | 8.1 | 0.2 | 2.2 | <1 | 11.5 | 700 |  |  | <0.5 |  | <0.001 |  |  |  | <0.08 | [5 empty] | 3.2 | <0.04 | <0.05 | 3.1 |  | 0.081 | [14 empty] | <0.02 | [18 empty] | 0.0017 | <0.00006
伊勢原市経済環境部 | 宮ノ根橋 | 2021.3.11 | 09:55 | 天候: 晴; 気温: 11; 水温: 11; 色相: 無色透明; 外観: 異常なし; 透視度: >100; 臭気: 無臭 | [8 empty] | 8.1 | 1 | 1.7 | <1 | 12.1 |  |  |  | <0.5 | [11 empty] | 2.2 | 0.05 | <0.05 | 2.1 |  | 0.084
伊勢原市経済環境部 | 沢尻橋下流 | 2020.6.17 | 11:50 | 天候: 晴; 気温: 27; 水温: 27.1; 色相: うすい褐色; 外観: 異常なし; 透視度: 41; 臭気: 無臭 | [8 empty] | 7.9 | 2.1 | 3.7 | 14 | 8.1 |  |  |  | <0.5 | [11 empty] | 1.3 | 0.08 | <0.05 | 0.99 |  | 0.096
伊勢原市経済環境部 | 沢尻橋下流 | 2020.10.1 | 12:00 | 天候: 曇; 気温: 22.5; 水温: 22.7; 色相: 灰黄; 外観: 異常なし; 透視度: 65; 臭気: 無臭 | [8 empty] | 7.6 | 2.4 | 5.7 | 3 | 12.2 |  |  |  | <0.5 | [11 empty] | 3.5 | 0.31 | 0.2 | 2.5 |  | 0.15
伊勢原市経済環境部 | 沢尻橋下流 | 2020.12.7 | 12:30 | 晴 |  | 15.1 | 13.1 |  |  | 明るい灰色 | 異常なし | 80 |  | 無臭 | <0.1 | <0.0003 | <0.005 | <0.02 | <0.005 | <0.0005 |  |  |  | 7.7 | 5.7 | 6.3 | 1 | 7.8 | 1300 |  |  | <0.5 |  | 0.002 |  |  |  | <0.08 | [5 empty] | 6.1 | 1.9 | 0.28 | 3.4 |  | 0.13 | [14 empty] | 0.02 | [18 empty] | 0.03 | <0.00006
伊勢原市経済環境部 | 沢尻橋下流 | 2021.3.11 | 12:00 | 天候: 晴; 気温: 14.5; 水温: 16.3; 色相: 無色透明; 外観: 異常なし; 透視度: 90; 臭気: 無臭 | [8 empty] | 8.1 | 3.3 | 6.8 | 3 | 14.3 |  |  |  | <0.5 | [11 empty] | 4.5 | 1.8 | 0.13 | 1.9 |  | 0.22

## 海老名市
調査機関 | 測定地点名 | 採取年月日 | 採取時刻 | 天候 | 流量 | 気温 | 水温 | 濁度 | 色度 | 色相 | 外観 | 透視度 | 透明度 | 臭気 | シアン | カドミウム | 鉛 | 六価クロム | 砒素 | 総水銀 | アルキル水銀 | 有機りん | P C B | pH | BOD | COD | SS | DO(溶存酸素量) | 大腸菌群数(MPN法) | 大腸菌群数(デソ法) | 大腸菌数 | n-ﾍｷｻﾝ抽出物質 | 銅 | 全亜鉛 | 溶解性鉄 | 溶解性マンガン | 総クロム | ふっ素 | フェノール類 | ニッケル | 総鉄 | 総マンガン | 溶性ケイ酸 | 全窒素 | アンモ二ア性窒素 | 亜硝酸性窒素 | 硝酸性窒素 | 1,4-ジオキサン | 全燐 | 燐酸態燐 | 燐酸イオン | 塩化物イオン | 塩分 | 陰イオン界面活性剤 | 蒸発残留物 | 酸素飽和百分率 | 電気伝導率 | 総硬度 | 総アルカリ度 | 一般細菌数 | 一般菌群数(デソ法) | クロロフィルａ | セレン | ほう素 | 四塩化炭素 | シス-1,2-ジクロロエチレン及び トランス-1,2-ジクロロエチレン | シス-1,2-ジクロロエチレン | ジクロロメタン | テトラクロロエチレン | トリクロロエチレン | ベンゼン | 1,2-ジクロロエタン | 1,1,1-トリクロロエタン | 1,1,2-トリクロロエタン | 1,1-ジクロロエチレン | チウラム | シマジン | チオベンカルブ | 1,3-ジクロロプロペン | 有機物（全有機炭素（ＴＯＣ）の量） | 非イオン界面活性剤 | EPN | 直鎖アルキルベンゼンスルホン酸及びその塩（ＬＡＳ） | ノニルフェノール
|  |  |  | 流量: ｍ3／ｓ; 気温: ℃; 水温: ℃; 濁度: 度; 色度: 度; 透視度: ｃｍ; シアン: ｍｇ/Ｌ | ｍｇ/Ｌ | ｍｇ/Ｌ | ｍｇ/Ｌ | ｍｇ/Ｌ | ｍｇ/Ｌ | ｍｇ/Ｌ | ｍｇ/Ｌ | ｍｇ/Ｌ |  | ｍｇ/Ｌ | ｍｇ/Ｌ | ｍｇ/Ｌ | ｍｇ/Ｌ | MPN/100mL | 個/100mL | MPN/100mL | ｍｇ/Ｌ | ｍｇ/Ｌ | ｍｇ/Ｌ | ｍｇ/Ｌ | ｍｇ/Ｌ | ｍｇ/Ｌ | ｍｇ/Ｌ | ｍｇ/Ｌ | ｍｇ/Ｌ | ｍｇ/Ｌ | ｍｇ/Ｌ | ｍｇ/Ｌ | ｍｇ/Ｌ | ｍｇ/Ｌ | ｍｇ/Ｌ | ｍｇ/Ｌ | ｍｇ/Ｌ | ｍｇ/Ｌ | ｍｇ/Ｌ | ｍｇ/Ｌ | ｍｇ/Ｌ |  | ｍｇ/Ｌ | ｍｇ/Ｌ | ％ | ｍＳ/ｍ |  |  | MPN/100mL | 個/100mL | μg/L | ｍｇ/Ｌ | ｍｇ/Ｌ | ｍｇ/Ｌ | ｍｇ/Ｌ | ｍｇ/Ｌ | ｍｇ/Ｌ | ｍｇ/Ｌ | ｍｇ/Ｌ | ｍｇ/Ｌ | ｍｇ/Ｌ | ｍｇ/Ｌ | ｍｇ/Ｌ | ｍｇ/Ｌ | ｍｇ/Ｌ | ｍｇ/Ｌ | ｍｇ/Ｌ | ｍｇ/Ｌ | ｍｇ/Ｌ | ｍｇ/Ｌ | ｍｇ/Ｌ | ｍｇ/Ｌ | ｍｇ/Ｌ
海老名市 | 亀島橋 | 2020.06.17 | 9:40 | 天候: 晴; 気温: 29.8; 水温: 21.2; 透視度: >100 | [8 empty] | 8 | 0.5 | 1.1 | 1 | 10.1 | 13000 |  |  | <0.5 | [21 empty] | <0.03
海老名市 | 小園橋 | 2020.06.17 | 10:04 | 天候: 晴; 気温: 30.2; 水温: 24.8; 透視度: >100 | [8 empty] | 8.3 | 0.8 | 1.7 | 2 | 10.6 | 28000 |  |  | <0.5 | [21 empty] | <0.03
海老名市 | 国分寺台 | 2020.06.17 | 10:22 | 天候: 晴; 気温: 30.6; 水温: 24.5; 透視度: >100 | [8 empty] | 9 | 0.9 | 2.5 | <1.0 | 15.3 | 94000 |  |  | <0.5 | [21 empty] | <0.03
海老名市 | 国分 | 2020.06.17 | 10:55 | 天候: 晴; 気温: 31.2; 水温: 26; 透視度: >100 | [8 empty] | 8.9 | 0.8 | 3.3 | 1 | 14.1 | 17000 |  |  | <0.5 | [21 empty] | <0.03
海老名市 | 中新田コミセン | 2020.06.17 | 11:16 | 天候: 晴; 気温: 31.4; 水温: 27.2; 透視度: 63 | [8 empty] | 8.9 | 1 | 4.3 | 6 | 12.6 | 94000 |  |  | <0.5 | [21 empty] | <0.03
海老名市 | 貫抜橋 | 2020.06.17 | 11:48 | 天候: 晴; 気温: 31; 水温: 23.2; 透視度: 55 | [8 empty] | 8.1 | 0.9 | 3.6 | 12 | 10.6 | 28000 |  |  | <0.5 | [21 empty] | <0.03
海老名市 | 門沢橋 | 2020.06.17 | 12:15 | 天候: 晴; 気温: 31.8; 水温: 26.8; 透視度: 47 | [8 empty] | 7.9 | 1.2 | 4.9 | 23 | 9.4 | 28000 |  |  | <0.5 | [21 empty] | <0.03
海老名市 | 南山下橋 | 2020.06.17 | 13:15 | 天候: 晴; 気温: 33.6; 水温: 28; 透視度: 48 | [8 empty] | 7.8 | 1.1 | 4.6 | 17 | 9.1 | 22000 |  |  | <0.5 | [11 empty] | 1 |  | <0.05 | 0.64 | [6 empty] | <0.03
海老名市 | 下河内橋 | 2020.06.17 | 12:44 | 天候: 晴; 気温: 32.3; 水温: 27.2; 透視度: 48 | [8 empty] | 7.9 | 1.3 | 4.9 | 23 | 9.2 | 28000 |  |  | <0.5 | [11 empty] | 1.1 |  | <0.05 | 0.66 | [6 empty] | <0.03
海老名市 | 亀島橋 | 2020.08.20 | 9:25 | 天候: 晴; 気温: 30; 水温: 22.8; 透視度: >100; シアン: ND | <0.0003 | <0.005 | <0.02 | <0.005 | <0.0005 |  |  |  | 8.3 | 0.7 | 1.5 | 2 | 11.3 | 17000 |  |  | <0.5 | [11 empty] | 7.4 | [9 empty] | <0.03
海老名市 | 小園橋 | 2020.08.20 | 9:46 | 天候: 晴; 気温: 33.4; 水温: 23.5; 透視度: >100; シアン: ND | <0.0003 | <0.005 | <0.02 | <0.005 | <0.0005 |  |  |  | 8.4 | 0.7 | 1.7 | 3 | 11.2 | 17000 |  |  | <0.5 | [11 empty] | 5.5 | [9 empty] | <0.03
海老名市 | 国分寺台 | 2020.08.20 | 10:16 | 天候: 晴; 気温: 35; 水温: 28; 透視度: >100; シアン: ND | <0.0003 | <0.005 | <0.02 | <0.005 | <0.0005 |  |  |  | 9.3 | 0.9 | 2.9 | 1 | 17.9 | 35000 |  |  | <0.5 | [11 empty] | 3.2 | [9 empty] | <0.03
海老名市 | 国分 | 2020.08.20 | 10:52 | 天候: 晴; 気温: 35.5; 水温: 31.6; 透視度: >100; シアン: ND | <0.0003 | <0.005 | <0.02 | <0.005 | <0.0005 |  |  |  | 8.9 | 0.8 | 2.9 | 1 | 12.2 | 22000 |  |  | <0.5 | [11 empty] | 3.5 | [9 empty] | <0.03
海老名市 | 中新田コミセン | 2020.08.20 | 11:12 | 天候: 晴; 気温: 33.5; 水温: 29; 透視度: 56.5; シアン: ND | <0.0003 | <0.005 | <0.02 | <0.005 | <0.0005 |  |  |  | 9 | 1.1 | 3 | 9 | 14 | 9400 |  |  | <0.5 | [11 empty] | 0.69 | [9 empty] | <0.03
海老名市 | 貫抜橋 | 2020.08.20 | 11:38 | 天候: 晴; 気温: 30.5; 水温: 27; 透視度: 52; シアン: ND | <0.0003 | <0.005 | <0.02 | <0.005 | <0.0005 |  |  |  | 8.2 | 0.8 | 2.5 | 9 | 10.7 | 22000 |  |  | <0.5 | [11 empty] | 0.72 | [9 empty] | <0.03
海老名市 | 門沢橋 | 2020.08.20 | 12:02 | 天候: 晴; 気温: 33.1; 水温: 29.5; 透視度: 48; シアン: ND | <0.0003 | <0.005 | <0.02 | <0.005 | <0.0005 |  |  |  | 8 | 1.1 | 3.7 | 17 | 8.9 | 28000 |  |  | <0.5 | [11 empty] | 0.92 | [9 empty] | <0.03
海老名市 | 南山下橋 | 2020.08.20 | 12:44 | 天候: 晴; 気温: 32.7; 水温: 30.8; 透視度: 48 | [8 empty] | 7.9 | 0.8 | 3.6 | 17 | 8.9 | 22000 |  |  | <0.5 | [11 empty] | 0.74 |  | <0.05 | 0.57 | [6 empty] | <0.03
海老名市 | 下河内橋 | 2020.08.20 | 12:26 | 天候: 晴; 気温: 35.6; 水温: 30.2; 透視度: 42 | [8 empty] | 7.9 | 0.8 | 3.8 | 16 | 9.1 | 28000 |  |  | <0.5 | [11 empty] | 0.86 |  | <0.05 | 0.62 | [6 empty] | <0.03
海老名市 | 亀島橋 | 2020.11.9 | 10:10 | 天候: 晴; 気温: 15.6; 水温: 15.6; 透視度: >100 | [8 empty] | 8.1 | 0.7 | 1 | 1 | 11.2 | 9400 |  |  | <0.5 | [21 empty] | <0.03
海老名市 | 小園橋 | 2020.11.9 | 10:31 | 天候: 晴; 気温: 15.6; 水温: 14.9; 透視度: >100 | [8 empty] | 8.2 | 0.7 | 1.1 | 1 | 10.7 | 7000 |  |  | <0.5 | [21 empty] | <0.03
海老名市 | 国分寺台 | 2020.11.9 | 10:56 | 天候: 晴; 気温: 17.8; 水温: 17; 透視度: >100 | [8 empty] | 8.3 | 1.1 | 2.4 | <1.0 | 11.9 | 70000 |  |  | <0.5 | [21 empty] | <0.03
海老名市 | 国分 | 2020.11.9 | 11:20 | 天候: 晴; 気温: 19; 水温: 15.3; 透視度: >100 | [8 empty] | 9 | 0.9 | 2.1 | 2 | 15.5 | 7900 |  |  | <0.5 | [21 empty] | <0.03
海老名市 | 中新田コミセン | 2020.11.9 | 11:45 | 天候: 晴; 気温: 16.7; 水温: 17.4; 透視度: 64 | [8 empty] | 9.5 | 1 | 5.2 | 13 | 20.3 | 2200 |  |  | <0.5 | [21 empty] | <0.03
海老名市 | 貫抜橋 | 2020.11.9 | 13:22 | 天候: 晴; 気温: 15.7; 水温: 17; 透視度: 62 | [8 empty] | 8.5 | 1 | 3.4 | 7 | 13 | 22000 |  |  | <0.5 | [21 empty] | <0.03
海老名市 | 門沢橋 | 2020.11.9 | 13:41 | 天候: 晴; 気温: 17.9; 水温: 16.9; 透視度: 57 | [8 empty] | 8.1 | 2.9 | 4.3 | 10 | 12.4 | 22000 |  |  | <0.5 | [21 empty] | <0.03
海老名市 | 南山下橋 | 2020.11.9 | 14:24 | 天候: 晴; 気温: 21.2; 水温: 17.9; 透視度: 71 | [8 empty] | 8.7 | 1.1 | 3.8 | 6 | 12 | 14000 |  |  | <0.5 | [11 empty] | 2.9 |  | <0.05 | 2.6 | [6 empty] | <0.03
海老名市 | 下河内橋 | 2020.11.9 | 14:04 | 天候: 晴; 気温: 19.8; 水温: 16; 透視度: >100 | [8 empty] | 8.2 | 1.3 | 3.6 | 3 | 11.9 | 17000 |  |  | <0.5 | [11 empty] | 2.8 |  | <0.05 | 2.4 | [6 empty] | <0.03
海老名市 | 亀島橋 | 2021.2.3 | 9:33 | 天候: 晴; 気温: 5.7; 水温: 11.9; 透視度: >100; シアン: ND | <0.0003 | <0.005 | <0.02 | <0.005 | <0.0005 |  |  |  | 7.9 | 0.9 | 1 | 1 | 14.8 | 14000 |  |  | <0.5 | [11 empty] | 5.7 |  | <0.05 | 5.7 | [6 empty] | <0.03 | [10 empty] | <0.0002 |  |  | <0.0002 | <0.0002 | <0.0002 |  |  | <0.0002
海老名市 | 小園橋 | 2021.2.3 | 9:58 | 天候: 晴; 気温: 9.9; 水温: 10.2; 透視度: >100; シアン: ND | <0.0003 | <0.005 | <0.02 | <0.005 | <0.0005 |  |  |  | 8 | 0.8 | 1.2 | 2 | 14.5 | 14000 |  |  | <0.5 | [11 empty] | 5.5 |  | <0.05 | 5.5 | [6 empty] | <0.03 | [10 empty] | <0.0002 |  |  | <0.0002 | <0.0002 | <0.0002 |  |  | <0.0002
海老名市 | 国分寺台 | 2021.2.3 | 10:25 | 天候: 晴; 気温: 9.9; 水温: 10.6; 透視度: >100; シアン: ND | <0.0003 | <0.005 | <0.02 | <0.005 | <0.0005 |  |  |  | 8.3 | 3.6 | 3 | 1 | 16.1 | 13000 |  |  | <0.5 | [11 empty] | 3 |  | <0.05 | 2.7 | [6 empty] | <0.03 | [10 empty] | <0.0002 |  |  | <0.0002 | <0.0002 | <0.0002 |  |  | <0.0002
海老名市 | 国分 | 2021.2.3 | 10:54 | 天候: 晴; 気温: 11; 水温: 13.2; 透視度: >100; シアン: ND | <0.0003 | <0.005 | <0.02 | <0.005 | <0.0005 |  |  |  | 8.2 | 0.6 | 0.9 | <1.0 | 13.9 | 1400 |  |  | <0.5 | [11 empty] | 4.3 |  | <0.05 | 4.1 | [6 empty] | <0.03 | [10 empty] | <0.0002 |  |  | <0.0002 | <0.0002 | <0.0002 |  |  | <0.0002
海老名市 | 中新田コミセン | 2021.2.3 | 11:34 | 天候: 晴; 気温: 11.9; 水温: 13.1; 透視度: 71; シアン: ND | <0.0003 | <0.005 | <0.02 | <0.005 | <0.0005 |  |  |  | 8.7 | 2.1 | 4.6 | 5 | 11.2 | 35000 |  |  | <0.5 | [11 empty] | 1.5 |  | 0.08 | 0.85 | [6 empty] | <0.03 | [10 empty] | <0.0002 |  |  | <0.0002 | <0.0002 | <0.0002 |  |  | <0.0002
海老名市 | 貫抜橋 | 2021.2.3 | 11:57 | 天候: 晴; 気温: 9.4; 水温: 9.4; 透視度: 57; シアン: ND | <0.0003 | <0.005 | <0.02 | <0.005 | <0.0005 |  |  |  | 8.1 | 1.5 | 3 | 4 | 11.5 | 7000 |  |  | <0.5 | [11 empty] | 0.89 |  | <0.05 | 0.66 | [6 empty] | <0.03 | [10 empty] | <0.0002 |  |  | <0.0002 | <0.0002 | <0.0002 |  |  | <0.0002
海老名市 | 門沢橋 | 2021.2.3 | 12:24 | 天候: 晴; 気温: 9.6; 水温: 9.9; 透視度: 49; シアン: ND | <0.0003 | <0.005 | <0.02 | <0.005 | <0.0005 |  |  |  | 7.7 | 3.4 | 4.2 | 14 | 10.2 | 22000 |  |  | <0.5 | [11 empty] | 2.4 |  | 0.05 | 1.3 | [6 empty] | <0.03 | [10 empty] | <0.0002 |  |  | <0.0002 | <0.0002 | <0.0002 |  |  | <0.0002
海老名市 | 南山下橋 | 2021.2.3 | 13:13 | 天候: 晴; 気温: 15.8; 水温: 14; 透視度: 7 | [8 empty] | 7.9 | 2.2 | 17 | 64 | 9.3 | 14000 |  |  | <0.5 | [11 empty] | 3.2 |  | <0.05 | 2.4 | [6 empty] | <0.03
海老名市 | 下河内橋 | 2021.2.3 | 12:52 | 天候: 晴; 気温: 14.1; 水温: 10; 透視度: 63 | [8 empty] | 7.8 | 1.8 | 3.4 | 9 | 10.7 | 13000 |  |  | <0.5 | [11 empty] | 2.7 |  | <0.05 | 2 | [6 empty] | <0.03

## 座間市
調査機関 | 測定地点名 | 採取年月日 | 採取時刻 | 天候 | 流量 | 気温 | 水温 | 濁度 | 色度 | 色相 | 外観 | 透視度 | 透明度 | 臭気 | シアン | カドミウム | 鉛 | 六価クロム | 砒素 | 総水銀 | アルキル水銀 | 有機りん | P C B | pH | BOD | COD | SS | DO(溶存酸素量) | 大腸菌群数(MPN法) | 大腸菌群数(デソ法) | 大腸菌数 | n-ﾍｷｻﾝ抽出物質 | 銅 | 全亜鉛 | 溶解性鉄 | 溶解性マンガン | 総クロム | ふっ素 | フェノール類 | ニッケル | 総鉄 | 総マンガン | 溶性ケイ酸 | 全窒素 | アンモ二ア性窒素 | 亜硝酸性窒素 | 硝酸性窒素 | 1,4-ジオキサン | 全燐 | 燐酸態燐 | 燐酸イオン | 塩化物イオン | 塩分 | 陰イオン界面活性剤 | 蒸発残留物 | 酸素飽和百分率 | 電気伝導率 | 総硬度 | 総アルカリ度 | 一般細菌数 | 一般菌群数(デソ法) | クロロフィルａ | セレン | ほう素 | 四塩化炭素 | シス-1,2-ジクロロエチレン及び トランス-1,2-ジクロロエチレン | シス-1,2-ジクロロエチレン | ジクロロメタン | テトラクロロエチレン | トリクロロエチレン | ベンゼン | 1,2-ジクロロエタン | 1,1,1-トリクロロエタン | 1,1,2-トリクロロエタン | 1,1-ジクロロエチレン | チウラム | シマジン | チオベンカルブ | 1,3-ジクロロプロペン | 有機物（全有機炭素（ＴＯＣ）の量） | 非イオン界面活性剤 | EPN | 直鎖アルキルベンゼンスルホン酸及びその塩（ＬＡＳ） | ノニルフェノール
|  |  |  | 流量: ｍ3／ｓ; 気温: ℃; 水温: ℃; 濁度: 度; 色度: 度; 透視度: ｃｍ; シアン: ｍｇ/Ｌ | ｍｇ/Ｌ | ｍｇ/Ｌ | ｍｇ/Ｌ | ｍｇ/Ｌ | ｍｇ/Ｌ | ｍｇ/Ｌ | ｍｇ/Ｌ | ｍｇ/Ｌ |  | ｍｇ/Ｌ | ｍｇ/Ｌ | ｍｇ/Ｌ | ｍｇ/Ｌ | MPN/100mL | 個/100mL | MPN/100mL | ｍｇ/Ｌ | ｍｇ/Ｌ | ｍｇ/Ｌ | ｍｇ/Ｌ | ｍｇ/Ｌ | ｍｇ/Ｌ | ｍｇ/Ｌ | ｍｇ/Ｌ | ｍｇ/Ｌ | ｍｇ/Ｌ | ｍｇ/Ｌ | ｍｇ/Ｌ | ｍｇ/Ｌ | ｍｇ/Ｌ | ｍｇ/Ｌ | ｍｇ/Ｌ | ｍｇ/Ｌ | ｍｇ/Ｌ | ｍｇ/Ｌ | ｍｇ/Ｌ | ｍｇ/Ｌ |  | ｍｇ/Ｌ | ｍｇ/Ｌ | ％ | ｍＳ/ｍ |  |  | MPN/100mL | 個/100mL | μg/L | ｍｇ/Ｌ | ｍｇ/Ｌ | ｍｇ/Ｌ | ｍｇ/Ｌ | ｍｇ/Ｌ | ｍｇ/Ｌ | ｍｇ/Ｌ | ｍｇ/Ｌ | ｍｇ/Ｌ | ｍｇ/Ｌ | ｍｇ/Ｌ | ｍｇ/Ｌ | ｍｇ/Ｌ | ｍｇ/Ｌ | ｍｇ/Ｌ | ｍｇ/Ｌ | ｍｇ/Ｌ | ｍｇ/Ｌ | ｍｇ/Ｌ | ｍｇ/Ｌ | ｍｇ/Ｌ | ｍｇ/Ｌ
座間市環境経済部 | 六反橋 | 2020.05.26 | 11:10 | 天候: 曇; 気温: 28; 水温: 20.6; 色相: 灰黄緑; 外観: 異常なし; 透視度: >100; 臭気: 川藻臭(微) | [8 empty] | 8.2 | 1.8 | 3 | 3 | 9.4 | 4.9.E+03 |  |  | <0.5 | [16 empty] | 0.094 | 0.077 |  |  |  | <0.03
座間市環境経済部 | 六反橋 | 2020.07.21 | 11:00 | 天候: 曇; 気温: 28.1; 水温: 23.6; 色相: 灰黄緑; 外観: 異常なし; 透視度: 98; 臭気: 川藻臭(微) | [8 empty] | 8.2 | 3.9 | 2.1 | 3 | 9.5 | 4.9.E+03 |  |  | <0.5 | [16 empty] | 0.14 | 0.14 |  |  |  | <0.03
座間市環境経済部 | 六反橋 | 2020.09.15 | 10:15 | 天候: 晴; 気温: 27.5; 水温: 23.2; 色相: 灰黄緑; 外観: 異常なし; 透視度: >100; 臭気: 無臭 | [8 empty] | 8.4 | 0.6 | 2.4 | 1 | 9.8 | 3.3.E+04 |  |  | <0.5 | [16 empty] | 0.08 | 0.058 |  |  |  | <0.03
座間市環境経済部 | 六反橋 | 2020.11.17 | 10:40 | 天候: 晴; 気温: 19.2; 水温: 14.2; 色相: 灰黄緑; 外観: 異常なし; 透視度: >100; 臭気: 川藻臭(微) | [8 empty] | 8.4 | 0.9 | 1.8 | 2 | 12.8 | 1.7.E+03 |  |  | <0.5 | [16 empty] | 0.063 | 0.052 |  |  |  | <0.03
座間市環境経済部 | 六反橋 | 2021.01.19 | 10:30 | 天候: 晴; 気温: 8.3; 水温: 4.5; 色相: 灰黄緑; 外観: 異常なし; 透視度: >100; 臭気: 川藻臭(微) | [8 empty] | 8.3 | 0.7 | 1.7 | 1 | 13.6 | 2.3.E+02 |  |  | <0.5 | [16 empty] | 0.093 | 0.092 |  |  |  | <0.03
座間市環境経済部 | 六反橋 | 2021.03.02 | 10:35 | 天候: 曇; 気温: 16.4; 水温: 15.1; 色相: 灰黄緑; 外観: 異常なし; 透視度: >100; 臭気: 川藻臭(微) | [8 empty] | 8.8 | 1.3 | 2.3 | 1 | 15.3 | 4.9.E+02 |  |  | <0.5 | [16 empty] | 0.027 | 0.016 |  |  |  | <0.03
座間市環境経済部 | 新鳩川橋 | 2020.05.26 | 11:50 | 天候: 曇; 気温: 30.2; 水温: 20.5; 色相: 黄緑; 外観: 濁水; 透視度: 51; 臭気: 川藻臭(微) | [8 empty] | 8.3 | 2.1 | 3.5 | 5 | 10 | 3.3.E+03 |  |  | <0.5 | [16 empty] | 0.076 | 0.04 |  |  |  | <0.03
座間市環境経済部 | 新鳩川橋 | 2020.07.21 | 11:30 | 天候: 曇; 気温: 29.6; 水温: 24; 色相: 黄緑; 外観: 濁水; 透視度: 73; 臭気: 川藻臭(微) | [8 empty] | 8.4 | 7.5 | 2.8 | 6 | 11.1 | 3.3.E+03 |  |  | 0.5 | [16 empty] | 0.097 | 0.064 |  |  |  | <0.03
座間市環境経済部 | 新鳩川橋 | 2020.09.15 | 10:44 | 天候: 晴; 気温: 29; 水温: 24; 色相: 灰黄; 外観: 濁水; 透視度: 54; 臭気: 川藻臭(微) | [8 empty] | 8.4 | 1 | 2.5 | 8 | 9.7 | 7.9.E+03 |  |  | <0.5 | [16 empty] | 0.07 | 0.043 |  |  |  | <0.03
座間市環境経済部 | 新鳩川橋 | 2020.11.17 | 11:15 | 天候: 晴; 気温: 19.8; 水温: 15.2; 色相: 灰黄緑; 外観: 異常なし; 透視度: >100; 臭気: 川藻臭(微) | [8 empty] | 8.8 | 1 | 2 | 1 | 14.7 | 1.3.E+03 |  |  | <0.5 | [16 empty] | 0.13 | 0.12 |  |  |  | <0.03
座間市環境経済部 | 新鳩川橋 | 2021.01.19 | 10:50 | 天候: 晴; 気温: 9.1; 水温: 6.3; 色相: 灰黄緑; 外観: 異常なし; 透視度: >100; 臭気: 川藻臭(微) | [8 empty] | 8.9 | 0.7 | 2.1 | 1 | 18 | 1.7.E+02 |  |  | <0.5 | [16 empty] | 0.25 | 0.25 |  |  |  | <0.03
座間市環境経済部 | 新鳩川橋 | 2021.03.02 | 11:00 | 天候: 曇; 気温: 17.5; 水温: 16.2; 色相: 灰黄緑; 外観: 異常なし; 透視度: >100; 臭気: 川藻臭(微) | [8 empty] | 9.3 | 1.6 | 2.6 | 1 | 19 | 7.9.E+01 |  |  | <0.5 | [16 empty] | 0.098 | 0.087 |  |  |  | <0.03
座間市環境経済部 | 見取橋 | 2020.05.26 | 12:30 | 天候: 曇; 気温: 28.5; 水温: 20.6; 色相: 黄緑; 外観: 濁水; 透視度: 69; 臭気: 川藻臭(微) | [8 empty] | 8.5 | 2.9 | 2.8 | 4 | 10.8 | 1.3.E+03 |  |  | <0.5 | [16 empty] | 0.068 | 0.036 |  |  |  | <0.03
座間市環境経済部 | 見取橋 | 2020.07.21 | 12:15 | 天候: 曇; 気温: 28.6; 水温: 24.8; 色相: 黄; 外観: 濁水; 透視度: 67; 臭気: 土臭 | [8 empty] | 8.9 | 10 | 3.1 | 10 | 13.6 | 1.7.E+03 |  |  | <0.5 | [16 empty] | 0.064 | 0.027 |  |  |  | <0.03
座間市環境経済部 | 見取橋 | 2020.09.15 | 11:05 | 晴 |  | 28.8 | 25.4 |  |  | 黄緑 | 濁水 | 70 |  | 川藻臭(微) | ND | <0.0003 | <0.0005 | <0.02 | <0.005 | <0.0005 | ND |  | ND | 8.8 | 1.2 | 2.4 | 5 | 11.8 | 1.3.E+04 |  |  | <0.5 | 0.0019 | 0.0035 | 0.03 | <0.01 | <0.02 | <0.08 | <0.005 | <0.001 |  |  |  |  | <0.04 | 0.01 | 1.6 | <0.005 | 0.069 | 0.049 |  | 6.2 |  | <0.03 |  |  | 16 | [5 empty] | <0.002 | <0.02 | <0.0001 |  | <0.0001 | <0.0001 | <0.0001 | <0.0001 | <0.0001 | <0.0001 | <0.0001 | <0.0001 | <0.0001 | <0.0005 | <0.0003 | <0.0003 | <0.0002 |  |  | <0.0005 | 0.0083 | <0.00006
座間市環境経済部 | 見取橋 | 2020.11.17 | 11:50 | 天候: 晴; 気温: 20.6; 水温: 16; 色相: 灰黄緑; 外観: 異常なし; 透視度: >100; 臭気: 川藻臭(微) | [8 empty] | 8.9 | 4.8 | 2.9 | 5 | 17.1 | 7.9.E+02 |  |  | <0.5 | [16 empty] | 0.52 | 0.5 |  |  |  | <0.03
座間市環境経済部 | 見取橋 | 2021.01.19 | 11:20 | 天候: 晴; 気温: 9.7; 水温: 5.6; 色相: 灰黄緑; 外観: 異常なし; 透視度: >100; 臭気: 川藻臭(微) | [8 empty] | 8.7 | 0.8 | 2.6 | 2 | 12.4 | 4.9.E+01 |  |  | <0.5 | [16 empty] | 0.29 | 0.28 |  |  |  | <0.03
座間市環境経済部 | 見取橋 | 2021.03.02 | 11:30 | 曇 |  | 18.1 | 17.5 |  |  | 灰黄緑 | 異常なし | >100 |  | 川藻臭(微) | ND | <0.0003 | <0.0005 | <0.02 | <0.005 | <0.0005 | ND |  | ND | 9.8 | 0.4 | 3.5 | 3 | 16.5 | 2.0.E+00 |  |  | <0.5 | 0.0023 | 0.0031 | <0.02 | <0.01 | <0.02 | 0.16 | <0.005 | <0.001 |  |  |  |  | 0.05 | 0.02 | 5.7 | <0.005 | 0.3 | 0.27 |  | 19 |  | <0.03 |  |  | 28 | [5 empty] | <0.002 | 0.02 | <0.0001 |  | <0.0001 | <0.0001 | <0.0001 | <0.0001 | <0.0001 | <0.0001 | <0.0001 | <0.0001 | <0.0001 | <0.0005 | <0.0003 | <0.0003 | <0.0002 |  |  | <0.0005 | 0.0037 | <0.00006
座間市環境経済部 | 小池仲橋 | 2020.05.26 | 09:15 | 天候: 曇; 気温: 26.2; 水温: 19.5; 色相: 灰黄緑; 外観: 異常なし; 透視度: >100; 臭気: 無臭 | [8 empty] | 7.7 | 3 | 6.3 | 1 | 10.7 | 3.3.E+06 |  |  | <0.5 | [16 empty] | 0.65 | 0.53 |  |  |  | 0.03
座間市環境経済部 | 小池仲橋 | 2020.07.21 | 09:00 | 天候: 曇; 気温: 27.2; 水温: 20.6; 色相: 灰黄緑; 外観: 異常なし; 透視度: >100; 臭気: 川藻臭(微) | [8 empty] | 7.6 | 3.7 | 3.8 | <1 | 8.4 | 3.3.E+04 |  |  | <0.5 | [16 empty] | 0.24 | 0.22 |  |  |  | <0.03
座間市環境経済部 | 小池仲橋 | 2020.09.15 | 08:50 | 天候: 晴; 気温: 25.6; 水温: 20.1; 色相: 灰黄緑; 外観: 異常なし; 透視度: >100; 臭気: 無臭 | [8 empty] | 7.2 | 1.7 | 3.3 | 1 | 8.1 | 3.3.E+04 |  |  | <0.5 | [16 empty] | 0.27 | 0.27 |  |  |  | 0.05
座間市環境経済部 | 小池仲橋 | 2020.11.17 | 09:00 | 天候: 晴; 気温: 16; 水温: 14.2; 色相: 灰黄緑; 外観: 異常なし; 透視度: >100; 臭気: 川藻臭(微) | [8 empty] | 7.4 | 3.3 | 3.4 | 5 | 8.9 | 3.3.E+03 |  |  | <0.5 | [16 empty] | 0.71 | 0.66 |  |  |  | <0.03
座間市環境経済部 | 小池仲橋 | 2021.01.19 | 09:00 | 天候: 晴; 気温: 5.1; 水温: 7.1; 色相: 灰黄緑; 外観: 異常なし; 透視度: >100; 臭気: 川藻臭(微) | [8 empty] | 7.5 | 1.5 | 1.8 | 2 | 7.1 | 3.3.E+03 |  |  | <0.5 | [16 empty] | 0.81 | 0.78 |  |  |  | <0.03
座間市環境経済部 | 小池仲橋 | 2021.03.02 | 08:50 | 天候: 曇; 気温: 15.2; 水温: 14.5; 色相: 灰黄緑; 外観: 異常なし; 透視度: >100; 臭気: 川藻臭(微) | [8 empty] | 7.6 | 5.2 | 6.3 | 4 | 9.5 | 3.3.E+03 |  |  | 0.9 | [16 empty] | 1.3 | 1.2 |  |  |  | <0.03
座間市環境経済部 | 上栗原橋 | 2020.05.26 | 10:00 | 天候: 曇; 気温: 29.2; 水温: 21.5; 色相: 灰黄緑; 外観: 異常なし; 透視度: >100; 臭気: 川藻臭(微) | [8 empty] | 8.2 | 1.6 | 2.4 | 1 | 14.9 | 4.9.E+03 |  |  | <0.5 | [16 empty] | 0.1 | 0.073 |  |  |  | <0.03
座間市環境経済部 | 上栗原橋 | 2020.07.21 | 09:45 | 天候: 曇; 気温: 25.7; 水温: 21.4; 色相: 灰黄緑; 外観: 異常なし; 透視度: >100; 臭気: 無臭 | [8 empty] | 7.8 | 3.7 | 1.2 | 1 | 9.2 | 1.3.E+03 |  |  | <0.5 | [16 empty] | 0.068 | 0.053 |  |  |  | <0.03
座間市環境経済部 | 上栗原橋 | 2020.09.15 | 09:15 | 天候: 晴; 気温: 25.5; 水温: 20; 色相: 灰黄緑; 外観: 異常なし; 透視度: >100; 臭気: 川藻臭(微) | [8 empty] | 7.7 | 0.7 | 1.5 | 1 | 10.7 | 7.9.E+03 |  |  | <0.5 | [16 empty] | 0.065 | 0.055 |  |  |  | <0.03
座間市環境経済部 | 上栗原橋 | 2020.11.17 | 09:45 | 天候: 晴; 気温: 19.6; 水温: 15.8; 色相: 灰黄緑; 外観: 異常なし; 透視度: >100; 臭気: 川藻臭(微) | [8 empty] | 7.7 | 2.2 | 1.2 | 2 | 12.5 | 1.3.E+03 |  |  | <0.5 | [16 empty] | 0.096 | 0.081 |  |  |  | <0.03
座間市環境経済部 | 上栗原橋 | 2021.01.19 | 09:35 | 天候: 晴; 気温: 7.4; 水温: 10.9; 色相: 灰黄緑; 外観: 異常なし; 透視度: >100; 臭気: 川藻臭(微) | [8 empty] | 7.8 | 1.3 | 2.1 | 3 | 12.2 | 3.3.E+03 |  |  | <0.5 | [16 empty] | 0.12 | 0.12 |  |  |  | 0.03
座間市環境経済部 | 上栗原橋 | 2021.03.02 | 09:40 | 天候: 曇; 気温: 16.4; 水温: 15.7; 色相: 灰黄緑; 外観: 異常なし; 透視度: >100; 臭気: 川藻臭(微) | [8 empty] | 8 | 1.8 | 2.8 | 5 | 12.8 | 4.9.E+03 |  |  | <0.5 | [16 empty] | 0.15 | 0.12 |  |  |  | 0.03
座間市環境経済部 | 寒川橋 | 2020.05.26 | 10:20 | 天候: 曇; 気温: 28.5; 水温: 20; 色相: 灰黄緑; 外観: 異常なし; 透視度: >100; 臭気: 川藻臭(微) | [8 empty] | 8.1 | 1.7 | 2.1 | 1 | 10.6 | 7.9.E+02 |  |  | <0.5 | [16 empty] | 0.045 | 0.029 |  |  |  | <0.03
座間市環境経済部 | 寒川橋 | 2020.07.21 | 10:10 | 天候: 曇; 気温: 27.7; 水温: 21.2; 色相: 灰黄緑; 外観: 異常なし; 透視度: >100; 臭気: 川藻臭(微) | [8 empty] | 8 | 6.5 | 1.2 | 1 | 9.2 | 1.3.E+04 |  |  | <0.5 | [16 empty] | 0.038 | 0.027 |  |  |  | <0.03
座間市環境経済部 | 寒川橋 | 2020.09.15 | 09:40 | 晴 |  | 27.2 | 21.4 |  |  | 灰黄緑 | 異常なし | >100 |  | 川藻臭(微) | ND | <0.0003 | <0.0005 | <0.02 | <0.005 | <0.0005 | ND |  | ND | 7.8 | 0.7 | 1.4 | 1 | 10.2 | 7.9.E+03 |  |  | <0.5 | 0.001 | 0.007 | <0.02 | <0.01 | <0.02 | <0.08 | <0.005 | <0.001 |  |  |  |  | <0.04 | <0.01 | 4.9 | <0.005 | 0.042 | 0.035 |  | 12 |  | <0.03 |  |  | 27 | [5 empty] | <0.002 | <0.02 | <0.0001 |  | 0.0002 | <0.0001 | 0.0004 | 0.0001 | <0.0001 | <0.0001 | <0.0001 | <0.0001 | <0.0001 | <0.0005 | <0.0003 | <0.0003 | <0.0002 |  |  | <0.0005 | 0.0023 | <0.00006
座間市環境経済部 | 寒川橋 | 2020.11.17 | 10:10 | 天候: 晴; 気温: 19.6; 水温: 16.6; 色相: 灰黄緑; 外観: 異常なし; 透視度: >100; 臭気: 川藻臭(微) | [8 empty] | 7.9 | 1.1 | 1.4 | 2 | 11.5 | 7.9.E+02 |  |  | <0.5 | [16 empty] | 0.054 | 0.046 |  |  |  | <0.03
座間市環境経済部 | 寒川橋 | 2021.01.19 | 09:50 | 天候: 晴; 気温: 12; 水温: 11.4; 色相: 灰黄緑; 外観: 異常なし; 透視度: >100; 臭気: 川藻臭(微) | [8 empty] | 8 | 1 | 1.2 | 2 | 11.1 | 4.9.E+02 |  |  | <0.5 | [16 empty] | 0.058 | 0.054 |  |  |  | <0.03
座間市環境経済部 | 寒川橋 | 2021.03.02 | 10:10 | 曇 |  | 16.5 | 16 |  |  | 灰黄緑 | 異常なし | >100 |  | 川藻臭(微) | ND | <0.0003 | <0.0005 | <0.02 | <0.005 | <0.0005 | ND |  | ND | 8.1 | 4.8 | 1.7 | 3 | 12.4 | 4.9.E+02 |  |  | <0.5 | 0.0005 | 0.0026 | <0.02 | <0.01 | <0.02 | <0.08 | <0.005 | <0.001 |  |  |  |  | 0.06 | 0.01 | 5.4 | <0.005 | 0.053 | 0.036 |  | 12 |  | <0.03 |  |  | 33 | [5 empty] | <0.002 | <0.02 | <0.0001 |  | 0.0001 | <0.0001 | 0.0003 | 0.0001 | <0.0001 | <0.0001 | <0.0001 | <0.0001 | <0.0001 | <0.0005 | <0.0003 | <0.0003 | <0.0002 |  |  | <0.0005 | 0.0046 | <0.00006

## 南足柄市
調査機関 | 測定地点名 | 採取年月日 | 採取時刻 | 天候 | 流量 | 気温 | 水温 | 濁度 | 色度 | 色相 | 外観 | 透視度 | 透明度 | 臭気 | シアン | カドミウム | 鉛 | 六価クロム | 砒素 | 総水銀 | アルキル水銀 | 有機りん | P C B | pH | BOD | COD | SS | DO(溶存酸素量) | 大腸菌群数(MPN法) | 大腸菌群数(デソ法) | 大腸菌数 | n-ﾍｷｻﾝ抽出物質 | 銅 | 全亜鉛 | 溶解性鉄 | 溶解性マンガン | 総クロム | ふっ素 | フェノール類 | ニッケル | 総鉄 | 総マンガン | 溶性ケイ酸 | 全窒素 | アンモ二ア性窒素 | 亜硝酸性窒素 | 硝酸性窒素 | 1,4-ジオキサン | 全燐 | 燐酸態燐 | 燐酸イオン | 塩化物イオン | 塩分 | 陰イオン界面活性剤 | 蒸発残留物 | 酸素飽和百分率 | 電気伝導率 | 総硬度 | 総アルカリ度 | 一般細菌数 | 一般菌群数(デソ法) | クロロフィルａ | セレン | ほう素 | 四塩化炭素 | シス-1,2-ジクロロエチレン及び トランス-1,2-ジクロロエチレン | シス-1,2-ジクロロエチレン | ジクロロメタン | テトラクロロエチレン | トリクロロエチレン | ベンゼン | 1,2-ジクロロエタン | 1,1,1-トリクロロエタン | 1,1,2-トリクロロエタン | 1,1-ジクロロエチレン | チウラム | シマジン | チオベンカルブ | 1,3-ジクロロプロペン | 有機物（全有機炭素（ＴＯＣ）の量） | 非イオン界面活性剤 | EPN | 直鎖アルキルベンゼンスルホン酸及びその塩（ＬＡＳ） | ノニルフェノール
|  |  |  | 流量: ｍ3／ｓ; 気温: ℃; 水温: ℃; 濁度: 度; 色度: 度; 透視度: ｃｍ; シアン: ｍｇ/Ｌ | ｍｇ/Ｌ | ｍｇ/Ｌ | ｍｇ/Ｌ | ｍｇ/Ｌ | ｍｇ/Ｌ | ｍｇ/Ｌ | ｍｇ/Ｌ | ｍｇ/Ｌ |  | ｍｇ/Ｌ | ｍｇ/Ｌ | ｍｇ/Ｌ | ｍｇ/Ｌ | MPN/100mL | 個/100mL | MPN/100mL | ｍｇ/Ｌ | ｍｇ/Ｌ | ｍｇ/Ｌ | ｍｇ/Ｌ | ｍｇ/Ｌ | ｍｇ/Ｌ | ｍｇ/Ｌ | ｍｇ/Ｌ | ｍｇ/Ｌ | ｍｇ/Ｌ | ｍｇ/Ｌ | ｍｇ/Ｌ | ｍｇ/Ｌ | ｍｇ/Ｌ | ｍｇ/Ｌ | ｍｇ/Ｌ | ｍｇ/Ｌ | ｍｇ/Ｌ | ｍｇ/Ｌ | ｍｇ/Ｌ | ｍｇ/Ｌ |  | ｍｇ/Ｌ | ｍｇ/Ｌ | ％ | ｍＳ/ｍ |  |  | MPN/100mL | 個/100mL | μg/L | ｍｇ/Ｌ | ｍｇ/Ｌ | ｍｇ/Ｌ | ｍｇ/Ｌ | ｍｇ/Ｌ | ｍｇ/Ｌ | ｍｇ/Ｌ | ｍｇ/Ｌ | ｍｇ/Ｌ | ｍｇ/Ｌ | ｍｇ/Ｌ | ｍｇ/Ｌ | ｍｇ/Ｌ | ｍｇ/Ｌ | ｍｇ/Ｌ | ｍｇ/Ｌ | ｍｇ/Ｌ | ｍｇ/Ｌ | ｍｇ/Ｌ | ｍｇ/Ｌ | ｍｇ/Ｌ | ｍｇ/Ｌ
南足柄市環境課 | 関下橋 | 2020.08.06 | 10:55 | 天候: 2; 気温: 28; 水温: 20; 色相: 無色透明; 透視度: >100; 臭気: 無臭 | [8 empty] | 7.9 | 0.2 | 0.4 | 1.3 | 8.8
南足柄市環境課 | 上河原橋 | 2020.08.06 | 12:30 | 天候: 2; 気温: 33; 水温: 23; 色相: 無色透明; 透視度: >100; 臭気: 無臭 | [8 empty] | 8.1 | 0.2 | 0.6 | 1.6 | 8.7
南足柄市環境課 | 大泉河原橋 | 2020.08.06 | 12:55 | 天候: 2; 気温: 33; 水温: 26; 色相: 無色透明; 透視度: >100; 臭気: 無臭 | [8 empty] | 8.2 | 0.4 | 1.1 | 5.2 | 9.2
南足柄市環境課 | 山道橋 | 2020.08.06 | 14:05 | 天候: 2; 気温: 34; 水温: 26.2; 色相: 無色透明; 透視度: >100; 臭気: 無臭 | [8 empty] | 8 | 0.9 | 1.2 | 3.6 | 8.6
南足柄市環境課 | 下田橋 | 2020.08.06 | 11:50 | 天候: 2; 気温: 32; 水温: 27.2; 色相: 無色透明; 透視度: >100; 臭気: 無臭 | [8 empty] | 8.4 | 0.3 | 0.8 | 3.5 | 8.2
南足柄市環境課 | 貝沢橋 | 2020.08.06 | 13:20 | 天候: 2; 気温: 34; 水温: 26; 色相: 無色透明; 透視度: >100; 臭気: 無臭 | [8 empty] | 8.1 | 0.8 | 1.8 | 3 | 9
南足柄市環境課 | 境橋 | 2020.08.06 | 14:50 | 天候: 2; 気温: 34; 水温: 26.5; 色相: 無色透明; 透視度: >100; 臭気: 無臭 | [8 empty] | 8.5 | 1 | 1.9 | 5.1 | 9.4
南足柄市環境課 | 下河原橋 | 2020.08.06 | 15:10 | 天候: 2; 気温: 34; 水温: 26; 色相: 無色透明; 透視度: >100; 臭気: 無臭 | [8 empty] | 8.4 | 0.8 | 1.6 | 2.2 | 9.4
南足柄市環境課 | 関下橋 | 2021.2.25 | 12:35 | 天候: 3; 気温: 7; 水温: 9; 色相: 無色透明; 透視度: >100; 臭気: 無臭 | [8 empty] | 7.8 | 0.7 | 1.5 | <１ | 11.5
南足柄市環境課 | 上河原橋 | 2021.2.25 | 12:55 | 天候: 3; 気温: 12; 水温: 12; 色相: 無色透明; 透視度: >100; 臭気: 無臭 | [8 empty] | 8.3 | 0.8 | 1.9 | 1.5 | 11.3
南足柄市環境課 | 大泉河原橋 | 2021.2.25 | 13:30 | 天候: 3; 気温: 12; 水温: 14.2; 色相: 無色透明; 透視度: >100; 臭気: 無臭 | [8 empty] | 8.5 | 0.8 | 2 | 1.2 | 11.4
南足柄市環境課 | 山道橋 | 2021.2.25 | 14:40 | 天候: 3; 気温: 12; 水温: 14.5; 色相: 無色透明; 透視度: >100; 臭気: 無臭 | [8 empty] | 7.9 | 1.3 | 1.8 | 2.7 | 10.1
南足柄市環境課 | 下田橋 | 2021.2.25 | 10:40 | 天候: 3; 気温: 10; 水温: 9.4; 色相: 無色透明; 透視度: >100; 臭気: 無臭 | [8 empty] | 7.9 | 0.7 | 1.6 | <１ | 11.5
南足柄市環境課 | 貝沢橋 | 2021.2.25 | 14:00 | 天候: 3; 気温: 12; 水温: 11.7; 色相: 無色透明; 透視度: >100; 臭気: 無臭 | [8 empty] | 7.7 | 2.5 | 4.1 | 2.3 | 10.7
南足柄市環境課 | 境橋 | 2021.2.25 | 15:00 | 天候: 3; 気温: 11; 水温: 12.8; 色相: 無色透明; 透視度: >100; 臭気: 無臭 | [8 empty] | 7.9 | 1 | 2.2 | 2.8 | 10.5
南足柄市環境課 | 下河原橋 | 2021.2.25 | 15:25 | 天候: 3; 気温: 10.5; 水温: 14.8; 色相: 無色透明; 透視度: >100; 臭気: 無臭 | [8 empty] | 7.9 | 0.9 | 6.2 | 1 | 9.9

## 綾瀬市
調査機関 | 測定地点名 | 採取年月日 | 採取時刻 | 天候 | 流量 | 気温 | 水温 | 濁度 | 色度 | 色相 | 外観 | 透視度 | 透明度 | 臭気 | シアン | カドミウム | 鉛 | 六価クロム | 砒素 | 総水銀 | アルキル水銀 | 有機りん | P C B | pH | BOD | COD | SS | DO(溶存酸素量) | 大腸菌群数(MPN法) | 大腸菌群数(デソ法) | 大腸菌数 | n-ﾍｷｻﾝ抽出物質 | 銅 | 全亜鉛 | 溶解性鉄 | 溶解性マンガン | 総クロム | ふっ素 | フェノール類 | ニッケル | 総鉄 | 総マンガン | 溶性ケイ酸 | 全窒素 | アンモ二ア性窒素 | 亜硝酸性窒素 | 硝酸性窒素 | 1,4-ジオキサン | 全燐 | 燐酸態燐 | 燐酸イオン | 塩化物イオン | 塩分 | 陰イオン界面活性剤 | 蒸発残留物 | 酸素飽和百分率 | 電気伝導率 | 総硬度 | 総アルカリ度 | 一般細菌数 | 一般菌群数(デソ法) | クロロフィルａ | セレン | ほう素 | 四塩化炭素 | シス-1,2-ジクロロエチレン及び トランス-1,2-ジクロロエチレン | シス-1,2-ジクロロエチレン | ジクロロメタン | テトラクロロエチレン | トリクロロエチレン | ベンゼン | 1,2-ジクロロエタン | 1,1,1-トリクロロエタン | 1,1,2-トリクロロエタン | 1,1-ジクロロエチレン | チウラム | シマジン | チオベンカルブ | 1,3-ジクロロプロペン | 有機物（全有機炭素（ＴＯＣ）の量） | 非イオン界面活性剤 | EPN | 直鎖アルキルベンゼンスルホン酸及びその塩（ＬＡＳ） | ノニルフェノール
|  |  |  | 流量: ｍ3／ｓ; 気温: ℃; 水温: ℃; 濁度: 度; 色度: 度; 透視度: ｃｍ; シアン: ｍｇ/Ｌ | ｍｇ/Ｌ | ｍｇ/Ｌ | ｍｇ/Ｌ | ｍｇ/Ｌ | ｍｇ/Ｌ | ｍｇ/Ｌ | ｍｇ/Ｌ | ｍｇ/Ｌ |  | ｍｇ/Ｌ | ｍｇ/Ｌ | ｍｇ/Ｌ | ｍｇ/Ｌ | MPN/100mL | 個/100mL | MPN/100mL | ｍｇ/Ｌ | ｍｇ/Ｌ | ｍｇ/Ｌ | ｍｇ/Ｌ | ｍｇ/Ｌ | ｍｇ/Ｌ | ｍｇ/Ｌ | ｍｇ/Ｌ | ｍｇ/Ｌ | ｍｇ/Ｌ | ｍｇ/Ｌ | ｍｇ/Ｌ | ｍｇ/Ｌ | ｍｇ/Ｌ | ｍｇ/Ｌ | ｍｇ/Ｌ | ｍｇ/Ｌ | ｍｇ/Ｌ | ｍｇ/Ｌ | ｍｇ/Ｌ | ｍｇ/Ｌ |  | ｍｇ/Ｌ | ｍｇ/Ｌ | ％ | ｍＳ/ｍ |  |  | MPN/100mL | 個/100mL | μg/L | ｍｇ/Ｌ | ｍｇ/Ｌ | ｍｇ/Ｌ | ｍｇ/Ｌ | ｍｇ/Ｌ | ｍｇ/Ｌ | ｍｇ/Ｌ | ｍｇ/Ｌ | ｍｇ/Ｌ | ｍｇ/Ｌ | ｍｇ/Ｌ | ｍｇ/Ｌ | ｍｇ/Ｌ | ｍｇ/Ｌ | ｍｇ/Ｌ | ｍｇ/Ｌ | ｍｇ/Ｌ | ｍｇ/Ｌ | ｍｇ/Ｌ | ｍｇ/Ｌ | ｍｇ/Ｌ | ｍｇ/Ｌ
綾瀬市 | 厚木基地上 | 2020-05-26 | 12:26 | 天候: 曇; 気温: 26.8; 水温: 21.7; 色相: 無色透明; 透視度: >100; シアン: <0.1 |  | <0.005 | [6 empty] | 7.2 | 2.7 | 3.7 | 1 | 6.8 |  |  |  | <0.5 | 0.01 | 0.024 | 0.09 | 0.07 | <0.02 | 0.08 |  | 0.014 |  |  |  | 5 |  |  |  |  | 0.033
綾瀬市 | 厚木基地上 | 2020-07-29 | 12:35 | 天候: 曇; 気温: 25.1; 水温: 21.2; 色相: 無色透明; 透視度: >100; シアン: <0.1 |  | <0.005 | [6 empty] | 7.4 | 1.9 | 4 | 1 | 6.5 |  |  |  | <0.5 | <0.01 | 0.026 | 0.03 | 0.03 | <0.02 | <0.08 |  | 0.014 |  |  |  | 4.9 |  |  |  |  | 0.03
綾瀬市 | 厚木基地上 | 2020-09-11 | 11:33 | 天候: 晴; 気温: 32; 水温: 25.9; 色相: 無色透明; 透視度: >100; シアン: <0.1 |  | <0.005 | [6 empty] | 7.3 | 1.3 | 2.8 | 1 | 6.9 |  |  |  | <0.5 | <0.01 | 0.063 | 0.06 | 0.03 | <0.02 | 0.12 |  | 0.01 |  |  |  | 5.3 |  |  |  |  | 0.028
綾瀬市 | 厚木基地上 | 2020-11-05 | 11:33 | 天候: 晴; 気温: 20; 水温: 17.8; 色相: 無色透明; 透視度: >100; シアン: <0.1 |  | <0.005 | [6 empty] | 7.5 | 1.6 | 2.6 | 1 | 6.7 |  |  |  | <0.5 | 0.01 | 0.047 | 0.12 | 0.03 | <0.02 | 0.1 |  | 0.011 |  |  |  | 5.2 |  |  |  |  | 0.024
綾瀬市 | 厚木基地上 | 2021-01-06 | 12:08 | 天候: 晴; 気温: 7.1; 水温: 13.1; 色相: 明るい灰色; 透視度: >100; シアン: <0.1 |  | <0.005 | [6 empty] | 7.3 | 3.6 | 6 | 1 | 8.3 |  |  |  | <0.5 | 0.02 | 0.033 | 0.14 | 0.05 | <0.02 | 0.11 |  | 0.018 |  |  |  | 4.2 |  |  |  |  | 0.045
綾瀬市 | 厚木基地上 | 2021-03-09 | 11:29 | 天候: 晴; 気温: 15.6; 水温: 15.9; 色相: 無色透明; 透視度: >100; シアン: <0.1 |  | <0.005 | [6 empty] | 7.5 | 1.7 | 2.5 | 1 | 6.9 |  |  |  | <0.5 | 0.02 | 0.018 | 0.16 | 0.03 | <0.02 | 0.26 |  | 0.023 |  |  |  | 5.6 |  |  |  |  | 0.038
綾瀬市 | 立川橋 | 2020-05-26 | 14:01 | 天候: 雨; 気温: 22.1; 水温: 19.5; 色相: 無色透明; 透視度: >100; シアン: <0.1 |  | <0.005 | [6 empty] | 7.6 | <0.1 | 1.6 | 2 | 7.8 |  |  |  | <0.5 | <0.01 | 0.02 | 0.04 | 0.01 | <0.02 | <0.08 |  | <0.008 |  |  |  | 6.3 |  |  |  |  | 0.18 | [19 empty] | 0.0002 | 0.0002
綾瀬市 | 立川橋 | 2020-07-29 | 14:15 | 天候: 曇; 気温: 25.4; 水温: 20.7; 色相: 無色透明; 透視度: >100; シアン: <0.1 |  | <0.005 | [6 empty] | 7.6 | 0.6 | 1.8 | 2 | 8.2 |  |  |  | <0.5 | <0.01 | 0.018 | 0.04 | 0.01 | <0.02 | <0.08 |  | <0.008 |  |  |  | 5.4 |  |  |  |  | 0.1 | [19 empty] | 0.0006 | 0.0004
綾瀬市 | 立川橋 | 2020-09-11 | 13:42 | 天候: 晴; 気温: 28.5; 水温: 22.8; 色相: 無色透明; 透視度: >100; シアン: <0.1 |  | <0.005 | [6 empty] | 7.6 | 0.6 | 1.3 | 1 | 8 |  |  |  | <0.5 | <0.01 | 0.012 | 0.05 | <0.01 | <0.02 | 0.09 |  | <0.008 |  |  |  | 5.8 |  |  |  |  | 0.14 | [19 empty] | 0.0004 | 0.0003
綾瀬市 | 立川橋 | 2020-11-05 | 12:43 | 天候: 晴; 気温: 15.8; 水温: 16.6; 色相: 無色透明; 透視度: >100; シアン: <0.1 |  | <0.005 | [6 empty] | 7.6 | 1.2 | 1.8 | 1 | 8.7 |  |  |  | <0.5 | <0.01 | 0.013 | 0.06 | 0.01 | <0.02 | 0.09 |  | <0.008 |  |  |  | 6.1 |  |  |  |  | 0.13 | [19 empty] | 0.0007 | 0.0005
綾瀬市 | 立川橋 | 2021-01-06 | 14:22 | 天候: 晴; 気温: 7.2; 水温: 14; 色相: 無色透明; 透視度: >100; シアン: <0.1 |  | <0.005 | [6 empty] | 7.4 | 0.9 | 1.4 | 1 | 9.9 |  |  |  | <0.5 | <0.01 | 0.016 | 0.04 | 0.02 | <0.02 | 0.08 |  | <0.008 |  |  |  | 6.5 |  |  |  |  | 0.18 | [19 empty] | 0.0005 | 0.0004
綾瀬市 | 立川橋 | 2021-03-09 | 12:48 | 天候: 晴; 気温: 15.8; 水温: 15.4; 色相: 無色透明; 透視度: >100; シアン: <0.1 |  | <0.005 | [6 empty] | 7.7 | 1.1 | 1.4 | 1 | 9.3 |  |  |  | <0.5 | <0.01 | 0.02 | 0.07 | 0.01 | <0.02 | 0.1 |  | <0.008 |  |  |  | 6.3 |  |  |  |  | 0.26 | [19 empty] | 0.0004 | 0.0003
綾瀬市 | 玄正橋 | 2020-05-26 | 14:26 | 天候: 雨; 気温: 22.9; 水温: 21.2; 色相: うすい黄; 透視度: >100; シアン: <0.1 |  | <0.005 | [6 empty] | 7.6 | 6.2 | 5.4 | 1 | 6.9 |  |  |  | <0.5 | <0.01 | 0.047 | 0.05 | 0.02 | <0.02 | <0.08 |  | <0.008 |  |  |  | 8.6 |  |  |  |  | 0.38
綾瀬市 | 玄正橋 | 2020-07-29 | 14:39 | 天候: 曇; 気温: 26.9; 水温: 21.6; 色相: うすい黄; 透視度: >100; シアン: <0.1 |  | <0.005 | [6 empty] | 7.7 | 2.7 | 3.7 | 1 | 7.4 |  |  |  | <0.5 | <0.01 | 0.038 | 0.02 | 0.01 | <0.02 | <0.08 |  | <0.008 |  |  |  | 7.6 |  |  |  |  | 0.29
綾瀬市 | 玄正橋 | 2020-09-11 | 13:57 | 天候: 晴; 気温: 28.6; 水温: 24.8; 色相: 無色透明; 透視度: >100; シアン: <0.1 |  | <0.005 | [6 empty] | 7.6 | 3.2 | 4.1 | 1 | 7.4 |  |  |  | <0.5 | <0.01 | 0.025 | 0.04 | 0.01 | <0.02 | 0.08 |  | <0.008 |  |  |  | 8.2 |  |  |  |  | 0.4
綾瀬市 | 玄正橋 | 2020-11-05 | 13:02 | 天候: 晴; 気温: 15.6; 水温: 18.1; 色相: 無色透明; 透視度: >100; シアン: <0.1 |  | <0.005 | [6 empty] | 7.6 | 3.9 | 6.3 | 1 | 7.5 |  |  |  | <0.5 | <0.01 | 0.036 | 0.07 | 0.01 | <0.02 | <0.08 |  | <0.008 |  |  |  | 8.7 |  |  |  |  | 0.53
綾瀬市 | 玄正橋 | 2021-01-06 | 14:46 | 天候: 晴; 気温: 7.8; 水温: 13.9; 色相: うすい黄; 透視度: >100; シアン: <0.1 |  | <0.005 | [6 empty] | 7.4 | 9.5 | 5.7 | 1 | 8.4 |  |  |  | <0.5 | <0.01 | 0.067 | 0.1 | 0.03 | 0.02 | <0.08 |  | <0.008 |  |  |  | 7.6 |  |  |  |  | 0.71
綾瀬市 | 玄正橋 | 2021-03-09 | 13:08 | 天候: 晴; 気温: 14.8; 水温: 16.8; 色相: うすい黄; 透視度: >100; シアン: <0.1 |  | <0.005 | [6 empty] | 7.7 | 5.1 | 5.8 | 1 | 7.7 |  |  |  | <0.5 | <0.01 | 0.053 | 0.06 | 0.03 | 0.02 | <0.08 |  | <0.008 |  |  |  | 8.4 |  |  |  |  | 0.35
綾瀬市 | 新境橋 | 2020-05-26 | 15:45 | 天候: 曇; 流量: 1.08; 気温: 23.8; 水温: 21.8; 色相: うすい黄; 透視度: >100; シアン: <0.1 |  | <0.005 | [6 empty] | 7.7 | 4.5 | 5.3 | 2 | 6.5 |  |  |  | <0.5 | <0.01 | 0.034 | 0.05 | 0.02 | <0.02 | <0.08 |  | <0.008 |  |  |  | 7.9 |  |  |  |  | 0.31 | [19 empty] | <0.0002 | <0.0002
綾瀬市 | 藪根橋 | 2020-07-29 | 16:30 | 天候: 曇; 流量: 1.7; 気温: 24.3; 水温: 22.2; 色相: うすい黄; 透視度: >100; シアン: <0.1 |  | <0.005 | [6 empty] | 7.7 | 3 | 3.6 | 1 | 6.7 |  |  |  | <0.5 | <0.01 | 0.033 | 0.03 | 0.01 | <0.02 | <0.08 |  | <0.008 |  |  |  | 6.5 |  |  |  |  | 0.26 | [19 empty] | 0.0002 | <0.0002
綾瀬市 | 新境橋 | 2020-09-11 | 14:35 | 天候: 晴; 流量: 1.84; 気温: 33.5; 水温: 29.4; 色相: 無色透明; 透視度: >100; シアン: <0.1 |  | <0.005 | [6 empty] | 7.8 | 2.2 | 4.3 | 3 | 8.3 |  |  |  | <0.5 | <0.01 | 0.021 | 0.04 | 0.01 | <0.02 | <0.08 |  | <0.008 |  |  |  | 7 |  |  |  |  | 0.25 | [19 empty] | <0.0002 | <0.0002
綾瀬市 | 新境橋 | 2020-11-05 | 13:40 | 天候: 晴; 流量: 1.59; 気温: 24.4; 水温: 20.1; 色相: うすい黄; 透視度: >100; シアン: <0.1 |  | <0.005 | [6 empty] | 7.7 | 3.2 | 5.7 | 2 | 7.5 |  |  |  | <0.5 | <0.01 | 0.036 | 0.08 | 0.02 | <0.02 | <0.08 |  | <0.008 |  |  |  | 7.6 |  |  |  |  | 0.54 | [19 empty] | 0.0003 | <0.0002
綾瀬市 | 新境橋 | 2021-01-06 | 15:42 | 天候: 晴; 流量: 0.92; 気温: 7; 水温: 12.5; 色相: うすい黄; 透視度: 63; シアン: <0.1 |  | <0.005 | [6 empty] | 7.6 | 4.2 | 5.2 | 5 | 9.1 |  |  |  | <0.5 | <0.01 | 0.034 | 0.07 | 0.02 | <0.02 | <0.08 |  | <0.008 |  |  |  | 7.2 |  |  |  |  | 0.62 | [19 empty] | 0.0002 | <0.0002
綾瀬市 | 新境橋 | 2021-03-09 | 13:45 | 天候: 晴; 流量: 0.8; 気温: 17.4; 水温: 18.6; 色相: うすい黄; 透視度: >100; シアン: <0.1 |  | <0.005 | [6 empty] | 8 | 4.6 | 5.8 | 3 | 8.5 |  |  |  | <0.5 | <0.01 | 0.036 | 0.08 | 0.02 | <0.02 | <0.08 |  | <0.008 |  |  |  | 7.3 |  |  |  |  | 0.37 | [19 empty] | <0.0002 | <0.0002
綾瀬市 | 代官橋 | 2020-05-26 | 12:54 | 天候: 曇; 気温: 25.6; 水温: 21.6; 色相: うすい黄; 透視度: >100; シアン: <0.1 |  | <0.005 | [6 empty] | 8.5 | 1.2 | 2 | 1 | 9.9 |  |  |  | <0.5 | <0.01 | 0.008 | 0.14 | 0.04 | <0.02 | <0.08 |  | <0.008 |  |  |  | 4.1 |  |  |  |  | 0.095
綾瀬市 | 代官橋 | 2020-07-29 | 13:01 | 天候: 曇; 気温: 24.9; 水温: 21.7; 色相: 無色透明; 透視度: >100; シアン: <0.1 |  | <0.005 | [6 empty] | 8 | 0.3 | 1.6 | 1 | 8.6 |  |  |  | <0.5 | <0.01 | 0.009 | 0.12 | 0.02 | <0.02 | <0.08 |  | <0.008 |  |  |  | 4.5 |  |  |  |  | 0.078
綾瀬市 | 代官橋 | 2020-09-11 | 11:55 | 天候: 晴; 気温: 33.6; 水温: 30.2; 色相: 無色透明; 透視度: >100; シアン: <0.1 |  | <0.005 | [6 empty] | 8.1 | 0.6 | 1.8 | 1 | 9.3 |  |  |  | <0.5 | <0.01 | 0.005 | 0.14 | 0.02 | <0.02 | <0.08 |  | <0.008 |  |  |  | 4.4 |  |  |  |  | 0.11
綾瀬市 | 代官橋 | 2020-11-05 | 11:53 | 天候: 晴; 気温: 19; 水温: 18.5; 色相: 無色透明; 透視度: >100; シアン: <0.1 |  | <0.005 | [6 empty] | 8 | 2.2 | 3 | 2 | 9.7 |  |  |  | <0.5 | <0.01 | 0.014 | 0.23 | 0.03 | <0.02 | <0.08 |  | <0.008 |  |  |  | 7.1 |  |  |  |  | 0.31
綾瀬市 | 代官橋 | 2021-01-06 | 12:35 | 天候: 晴; 気温: 8.4; 水温: 8.8; 色相: うすい黄; 透視度: >100; シアン: <0.1 |  | <0.005 | [6 empty] | 7.9 | 2.3 | 3.5 | 1 | 13.4 |  |  |  | <0.5 | <0.01 | 0.016 | 0.14 | 0.07 | <0.02 | <0.08 |  | <0.008 |  |  |  | 4.9 |  |  |  |  | 0.28
綾瀬市 | 代官橋 | 2021-03-09 | 11:52 | 天候: 晴; 気温: 14; 水温: 12.1; 色相: 無色透明; 透視度: >100; シアン: <0.1 |  | <0.005 | [6 empty] | 8 | 2.6 | 3.3 | 2 | 11.6 |  |  |  | <0.5 | <0.01 | 0.01 | 0.34 | 0.04 | <0.02 | <0.08 |  | <0.008 |  |  |  | 6.1 |  |  |  |  | 0.29
綾瀬市 | 新道橋 | 2020-05-26 | 13:39 | 天候: 曇; 気温: 25.1; 水温: 22.1; 色相: うすい黄; 透視度: >100; シアン: <0.1 |  | <0.005 | [6 empty] | 9.3 | 0.1 | 2.7 | 2 | 12.7 |  |  |  | <0.5 | <0.01 | 0.01 | 0.09 | 0.01 | <0.02 | <0.08 |  | <0.008 |  |  |  | 2.9 |  |  |  |  | 0.021
綾瀬市 | 新道橋 | 2020-07-29 | 13:45 | 天候: 曇; 気温: 26.3; 水温: 22.7; 色相: 無色透明; 透視度: >100; シアン: <0.1 |  | <0.005 | [6 empty] | 8.1 | 0.7 | 1.8 | 2 | 9.1 |  |  |  | <0.5 | <0.01 | 0.012 | 0.08 | <0.01 | <0.02 | <0.08 |  | <0.008 |  |  |  | 3.5 |  |  |  |  | 0.029
綾瀬市 | 新道橋 | 2020-09-11 | 13:18 | 天候: 晴; 気温: 34; 水温: 31; 色相: 無色透明; 透視度: >100; シアン: <0.1 |  | <0.005 | [6 empty] | 8.6 | 0.6 | 2 | 1 | 10.8 |  |  |  | <0.5 | <0.01 | 0.017 | 0.08 | <0.01 | <0.02 | <0.08 |  | <0.008 |  |  |  | 3.6 |  |  |  |  | 0.042
綾瀬市 | 新道橋 | 2020-11-05 | 12:26 | 天候: 晴; 気温: 25.5; 水温: 17.9; 色相: 無色透明; 透視度: >100; シアン: <0.1 |  | <0.005 | [6 empty] | 8.3 | 1 | 1.7 | 1 | 11.2 |  |  |  | <0.5 | <0.01 | 0.009 | 0.12 | 0.01 | <0.02 | <0.08 |  | <0.008 |  |  |  | 3.9 |  |  |  |  | 0.031
綾瀬市 | 新道橋 | 2021-01-06 | 13:57 | 天候: 晴; 気温: 7.9; 水温: 11; 色相: 無色透明; 透視度: >100; シアン: <0.1 |  | <0.005 | [6 empty] | 8.4 | 0.9 | 1.5 | 1 | 13 |  |  |  | <0.5 | <0.01 | 0.014 | 0.05 | 0.01 | <0.02 | <0.08 |  | <0.008 |  |  |  | 3.3 |  |  |  |  | 0.059
綾瀬市 | 新道橋 | 2021-03-09 | 12:30 | 天候: 晴; 気温: 16.4; 水温: 12.6; 色相: うすい黄; 透視度: 68; シアン: <0.1 |  | <0.005 | [6 empty] | 8.8 | 2.3 | 3.8 | 7 | 17.6 |  |  |  | <0.5 | <0.01 | 0.011 | 0.16 | 0.02 | <0.02 | 0.14 |  | <0.008 |  |  |  | 3.6 |  |  |  |  | 0.057
綾瀬市 | 落合橋 | 2020-05-26 | 14:48 | 天候: 曇; 気温: 23.9; 水温: 22.8; 色相: うすい黄; 透視度: 77; シアン: <0.1 |  | <0.005 | [6 empty] | 8.2 | 1.5 | 4.4 | 2 | 7.5 |  |  |  | <0.5 | <0.01 | 0.019 | 0.09 | 0.01 | <0.02 | 0.08 |  | <0.008 |  |  |  | 3.5 |  |  |  |  | 0.23 | [19 empty] | <0.0002 | <0.0002
綾瀬市 | 落合橋 | 2020-07-29 | 15:03 | 天候: 曇; 気温: 26.1; 水温: 22.9; 色相: 無色透明; 透視度: >100; シアン: <0.1 |  | <0.005 | [6 empty] | 8.1 | 0.5 | 2.7 | 1 | 8.4 |  |  |  | <0.5 | <0.01 | 0.016 | 0.05 | 0.01 | <0.02 | <0.08 |  | <0.008 |  |  |  | 4.1 |  |  |  |  | 0.1 | [19 empty] | <0.0002 | <0.0002
綾瀬市 | 落合橋 | 2020-09-11 | 14:17 | 天候: 晴; 気温: 33.6; 水温: 31.2; 色相: 無色透明; 透視度: >100; シアン: <0.1 |  | <0.005 | [6 empty] | 8.2 | 0.7 | 2.1 | 2 | 10 |  |  |  | <0.5 | <0.01 | 0.022 | 0.05 | <0.01 | <0.02 | 0.08 |  | <0.008 |  |  |  | 4.3 |  |  |  |  | 0.18 | [19 empty] | <0.0002 | <0.0002
綾瀬市 | 落合橋 | 2020-11-05 | 13:21 | 天候: 晴; 気温: 24.2; 水温: 17.2; 色相: 無色透明; 透視度: 98; シアン: <0.1 |  | <0.005 | [6 empty] | 8.3 | 1.4 | 4.2 | 3 | 9.5 |  |  |  | <0.5 | <0.01 | 0.02 | 0.13 | 0.03 | <0.02 | 0.08 |  | <0.008 |  |  |  | 4.6 |  |  |  |  | 0.47 | [19 empty] | <0.0002 | <0.0002
綾瀬市 | 落合橋 | 2021-01-06 | 15:13 | 天候: 晴; 気温: 7.2; 水温: 10.8; 色相: うすい黄; 透視度: 35; シアン: <0.1 |  | <0.005 | [6 empty] | 8.2 | 4.4 | 7.2 | 9 | 10.8 |  |  |  | <0.5 | <0.01 | 0.027 | 0.12 | 0.02 | <0.02 | 0.08 |  | <0.008 |  |  |  | 4.1 |  |  |  |  | 1.6 | [19 empty] | <0.0002 | <0.0002
綾瀬市 | 落合橋 | 2021-03-09 | 13:25 | 天候: 晴; 気温: 19; 水温: 16.4; 色相: うすい黄; 透視度: 90; シアン: <0.1 |  | <0.005 | [6 empty] | 8.7 | 2.1 | 4.8 | 3 | 13.8 |  |  |  | <0.5 | <0.01 | 0.028 | 0.1 | 0.01 | <0.02 | <0.08 |  | <0.008 |  |  |  | 2.3 |  |  |  |  | 1 | [19 empty] | <0.0002 | <0.0002
綾瀬市 | 小園橋 | 2020-05-26 | 11:47 | 天候: 曇; 流量: 0.73; 気温: 27.9; 水温: 21.3; 色相: 無色透明; 透視度: >100; シアン: <0.1 |  | <0.005 | [6 empty] | 8.5 | <0.1 | 1.8 | 3 | 10.4 | 13000 |  |  | <0.5 | <0.01 | 0.024 | 0.05 | 0.01 | <0.02 | <0.08 |  | <0.008 |  |  |  | 5.3 |  |  |  |  | 0.055 | [19 empty] | <0.0002 | <0.0002
綾瀬市 | 小園橋 | 2020-07-29 | 12:03 | 天候: 曇; 流量: 1.23; 気温: 25.8; 水温: 20.9; 色相: 無色透明; 透視度: >100; シアン: <0.1 |  | <0.005 | [6 empty] | 8.2 | 0.6 | 1.4 | 1 | 9.6 | 1300 |  |  | <0.5 | <0.01 | 0.008 | 0.03 | 0.01 | <0.02 | <0.08 |  | <0.008 |  |  |  | 5.5 |  |  |  |  | 0.04 | [19 empty] | <0.0002 | <0.0002
綾瀬市 | 小園橋 | 2020-09-11 | 10:32 | 天候: 晴; 流量: 0.93; 気温: 32.5; 水温: 26.2; 色相: 無色透明; 透視度: >100; シアン: <0.1 |  | <0.005 | [6 empty] | 8.2 | 0.6 | 1.2 | 1 | 10.1 | 4900 |  |  | <0.5 | <0.01 | 0.012 | 0.04 | <0.01 | <0.02 | <0.08 |  | <0.008 |  |  |  | 5.5 |  |  |  |  | 0.049 | [19 empty] | <0.0002 | <0.0002
綾瀬市 | 小園橋 | 2020-11-05 | 10:31 | 天候: 晴; 流量: 0.89; 気温: 20.4; 水温: 16; 色相: 無色透明; 透視度: >100; シアン: <0.1 |  | <0.005 | [6 empty] | 8.2 | 0.9 | 1.3 | 2 | 10.9 | 460 |  |  | <0.5 | <0.01 | 0.007 | 0.04 | <0.01 | <0.02 | <0.08 |  | <0.008 |  |  |  | 6.7 |  |  |  |  | 0.042 | [19 empty] | <0.0002 | <0.0002
綾瀬市 | 小園橋 | 2021-01-06 | 11:35 | 天候: 晴; 流量: 0.63; 気温: 8; 水温: 11.6; 色相: 無色透明; 透視度: >100; シアン: <0.1 |  | <0.005 | [6 empty] | 8.2 | 1.1 | 1.2 | 1 | 12.9 | 230 |  |  | <0.5 | <0.01 | 0.01 | 0.05 | 0.01 | <0.02 | <0.08 |  | <0.008 |  |  |  | 5.1 |  |  |  |  | 0.065 | [19 empty] | <0.0002 | <0.0002
綾瀬市 | 小園橋 | 2021-03-09 | 10:26 | 天候: 晴; 流量: 0.49; 気温: 13.2; 水温: 13.2; 色相: 無色透明; 透視度: >100; シアン: <0.1 |  | <0.005 | [6 empty] | 8.4 | 1.3 | 1.4 | 3 | 12.6 | 130 |  |  | <0.5 | <0.01 | 0.007 | 0.06 | 0.01 | <0.02 | <0.08 |  | <0.008 |  |  |  | 8.5 |  |  |  |  | 0.071 | [19 empty] | <0.0002 | <0.0002
綾瀬市 | 吉野橋 | 2020-05-26 | 10:15 | 天候: 曇; 気温: 25.4; 水温: 22.3; 色相: 無色透明; 透視度: 82; シアン: <0.1 |  | <0.005 | [6 empty] | 8.5 | 1.5 | 2.6 | 5 | 11.4 |  |  |  | <0.5 | <0.01 | 0.01 | 0.05 | 0.02 | <0.02 | <0.08 |  | <0.008 |  |  |  | 5.3 |  |  |  |  | 0.077
綾瀬市 | 吉野橋 | 2020-07-29 | 10:45 | 天候: 曇; 気温: 25; 水温: 20.9; 色相: 無色透明; 透視度: >100; シアン: <0.1 |  | <0.005 | [6 empty] | 8.2 | 0.4 | 1.8 | 1 | 9.5 |  |  |  | <0.5 | <0.01 | 0.011 | 0.04 | 0.01 | <0.02 | <0.08 |  | <0.008 |  |  |  | 5.1 |  |  |  |  | 0.047
綾瀬市 | 吉野橋 | 2020-09-11 | 9:54 | 天候: 晴; 気温: 31.1; 水温: 24.2; 色相: 無色透明; 透視度: >100; シアン: <0.1 |  | <0.005 | [6 empty] | 8.2 | 0.6 | 1.5 | 1 | 9.8 |  |  |  | <0.5 | <0.01 | 0.013 | 0.05 | <0.01 | <0.02 | <0.08 |  | <0.008 |  |  |  | 5.7 |  |  |  |  | 0.057
綾瀬市 | 吉野橋 | 2020-11-05 | 9:51 | 天候: 晴; 気温: 16.5; 水温: 14.2; 色相: 無色透明; 透視度: >100; シアン: <0.1 |  | <0.005 | [6 empty] | 8.2 | 1.3 | 1.6 | 2 | 10.7 |  |  |  | <0.5 | <0.01 | 0.008 | 0.07 | 0.01 | <0.02 | <0.08 |  | <0.008 |  |  |  | 5.9 |  |  |  |  | 0.065
綾瀬市 | 吉野橋 | 2021-01-06 | 10:06 | 天候: 晴; 気温: 7.6; 水温: 9.8; 色相: 無色透明; 透視度: >100; シアン: <0.1 |  | <0.005 | [6 empty] | 8.1 | 1.3 | 1.8 | 2 | 12.1 |  |  |  | <0.5 | <0.01 | 0.011 | 0.06 | 0.01 | <0.02 | <0.08 |  | <0.008 |  |  |  | 4.3 |  |  |  |  | 0.083
綾瀬市 | 吉野橋 | 2021-03-09 | 9:45 | 天候: 晴; 気温: 12.2; 水温: 12.2; 色相: 明るい灰色; 透視度: 48; シアン: <0.1 |  | <0.005 | [6 empty] | 8.3 | 3.1 | 2.7 | 7 | 12 |  |  |  | <0.5 | <0.01 | 0.01 | 0.06 | 0.01 | <0.02 | <0.08 |  | <0.008 |  |  |  | 6.1 |  |  |  |  | 0.13
綾瀬市 | 用田橋 | 2020-05-26 | 9:45 | 天候: 晴; 流量: 0.96; 気温: 26.7; 水温: 22.9; 色相: 無色透明; 透視度: 97; シアン: <0.1 |  | <0.005 | [6 empty] | 8.2 | <0.1 | 2.7 | 6 | 10.2 | 11000 |  |  | <0.5 | <0.01 | 0.029 | 0.05 | 0.02 | <0.02 | <0.08 |  | <0.008 |  |  |  | 6 |  |  |  |  | 0.071 | [19 empty] | 0.0002 | <0.0002
綾瀬市 | 用田橋 | 2020-07-29 | 10:21 | 天候: 曇; 流量: 2.11; 気温: 25.3; 水温: 21.6; 色相: うすい黄; 透視度: >100; シアン: <0.1 |  | <0.005 | [6 empty] | 8 | 1.3 | 2.5 | 4 | 8.6 | 4900 |  |  | <0.5 | <0.01 | 0.014 | 0.06 | 0.01 | <0.02 | <0.08 |  | <0.008 |  |  |  | 5 |  |  |  |  | 0.069 | [19 empty] | 0.0005 | <0.0002
綾瀬市 | 用田橋 | 2020-09-11 | 9:34 | 天候: 晴; 流量: 1.28; 気温: 31.9; 水温: 25.5; 色相: 無色透明; 透視度: >100; シアン: <0.1 |  | <0.005 | [6 empty] | 8.1 | 0.8 | 1.9 | 3 | 10 | 7000 |  |  | <0.5 | <0.01 | 0.007 | 0.06 | 0.01 | <0.02 | <0.08 |  | <0.008 |  |  |  | 6.5 |  |  |  |  | 0.063 | [19 empty] | 0.0003 | <0.0002
綾瀬市 | 用田橋 | 2020-11-05 | 9:27 | 天候: 晴; 流量: 1.03; 気温: 13.4; 水温: 13.8; 色相: 明るい灰色; 透視度: 74; シアン: <0.1 |  | <0.005 | [6 empty] | 8.2 | 1.3 | 2.4 | 8 | 10.9 | 790 |  |  | <0.5 | <0.01 | 0.008 | 0.15 | 0.01 | <0.02 | <0.08 |  | <0.008 |  |  |  | 6.7 |  |  |  |  | 0.07 | [19 empty] | 0.0005 | <0.0002
綾瀬市 | 用田橋 | 2021-01-06 | 9:45 | 天候: 晴; 流量: 0.73; 気温: 7.8; 水温: 9.8; 色相: 無色透明; 透視度: 82; シアン: <0.1 |  | <0.005 | [6 empty] | 7.9 | 1.9 | 2.5 | 7 | 11.3 | 1300 |  |  | <0.5 | <0.01 | 0.015 | 0.05 | 0.02 | <0.02 | <0.08 |  | <0.008 |  |  |  | 6.9 |  |  |  |  | 0.098 | [19 empty] | 0.0005 | <0.0002
綾瀬市 | 用田橋 | 2021-03-09 | 9:20 | 天候: 晴; 流量: 0.65; 気温: 11.8; 水温: 11.4; 色相: うすい黄; 透視度: 50; シアン: <0.1 |  | <0.005 | [6 empty] | 8.2 | 2.2 | 2.7 | 9 | 10.7 | 460 |  |  | <0.5 | <0.01 | 0.012 | 0.13 | 0.01 | <0.02 | <0.08 |  | <0.008 |  |  |  | 7.3 |  |  |  |  | 0.11 | [19 empty] | 0.0003 | <0.0002
綾瀬市 | 目久尻川合流前 | 2020-05-26 | 10:47 | 天候: 曇; 気温: 27.1; 水温: 24.3; 色相: うすい黄; 透視度: 11; シアン: <0.1 |  | <0.005 | [6 empty] | 8.1 | 21 | 19 | 53 | 7.4 |  |  |  | 0.8 | <0.01 | 0.072 | 0.09 | 0.08 | <0.02 | <0.08 |  | 0.014 |  |  |  | 9.2 |  |  |  |  | 0.78
綾瀬市 | 目久尻川合流前 | 2020-07-29 | 11:12 | 天候: 曇; 気温: 25.7; 水温: 23.3; 色相: 無色透明; 透視度: >100; シアン: <0.1 |  | <0.005 | [6 empty] | 8.1 | 5.8 | 4.6 | 3 | 8 |  |  |  | <0.5 | <0.01 | 0.053 | 0.17 | 0.04 | <0.02 | <0.08 |  | <0.008 |  |  |  | 5.7 |  |  |  |  | 0.16
綾瀬市 | 目久尻川合流前 | 2020-09-11 | 10:14 | 天候: 晴; 気温: 31.5; 水温: 29.2; 色相: うすい黄; 透視度: 85; シアン: <0.1 |  | <0.005 | [6 empty] | 8.1 | 10 | 5 | 2 | 8.8 |  |  |  | <0.5 | <0.01 | 0.031 | 0.14 | <0.01 | <0.02 | <0.08 |  | <0.008 |  |  |  | 9.1 |  |  |  |  | 0.78
綾瀬市 | 目久尻川合流前 | 2020-11-05 | 10:13 | 天候: 晴; 気温: 20.4; 水温: 19.4; 色相: うすい黄; 透視度: 40; シアン: <0.1 |  | <0.005 | [6 empty] | 7.9 | 16 | 13 | 14 | 8.3 |  |  |  | <0.5 | <0.01 | 0.047 | 0.3 | 0.07 | <0.02 | <0.08 |  | <0.008 |  |  |  | 6.9 |  |  |  |  | 0.3
綾瀬市 | 目久尻川合流前 | 2021-01-06 | 10:34 | 天候: 晴; 気温: 9.1; 水温: 11.3; 色相: 明るい灰色; 透視度: 35.5; シアン: <0.1 |  | <0.005 | [6 empty] | 8 | 8.1 | 10 | 10 | 10.2 |  |  |  | 0.6 | 0.02 | 0.14 | 0.17 | 0.11 | <0.02 | <0.08 |  | <0.008 |  |  |  | 7.9 |  |  |  |  | 0.94
綾瀬市 | 目久尻川合流前 | 2021-03-09 | 10:04 | 天候: 晴; 気温: 11.6; 水温: 16.2; 色相: うすい黄; 透視度: 31; シアン: <0.1 |  | <0.005 | [6 empty] | 8.2 | 20 | 7.4 | 14 | 8.2 |  |  |  | <0.5 | 0.01 | 0.11 | 0.18 | 0.05 | <0.02 | <0.08 |  | <0.008 |  |  |  | 7.7 |  |  |  |  | 0.53

## 寒川町
調査機関 | 測定地点名 | 採取年月日 | 採取時刻 | 天候 | 流量 | 気温 | 水温 | 濁度 | 色度 | 色相 | 外観 | 透視度 | 透明度 | 臭気 | シアン | カドミウム | 鉛 | 六価クロム | 砒素 | 総水銀 | アルキル水銀 | 有機りん | P C B | pH | BOD | COD | SS | DO(溶存酸素量) | 大腸菌群数(MPN法) | 大腸菌群数(デソ法) | 大腸菌数 | nﾍｷｻﾝ抽出物質 | 銅 | 全亜鉛 | 溶解性鉄 | 溶解性マンガン | 総クロム | ふっ素 | フェノール類 | ニッケル | 総鉄 | 総マンガン | 溶性ケイ酸 | 全窒素 | アンモ二ア性窒素 | 亜硝酸性窒素 | 硝酸性窒素 | 1,4ジオキサン | 全燐 | 燐酸態燐 | 燐酸イオン | 塩化物イオン | 塩分 | 陰イオン界面活性剤 | 蒸発残留物 | 酸素飽和百分率 | 電気伝導率 | 総硬度 | 総アルカリ度 | 一般細菌数 | 一般菌群数(デソ法) | クロロフィルａ | セレン | ほう素 | 四塩化炭素 | シス1,2ジクロロエチレン及び トランス1,2ジクロロエチレン | シス1,2ジクロロエチレン | ジクロロメタン | テトラクロロエチレン | トリクロロエチレン | ベンゼン | 1,2ジクロロエタン | 1,1,1トリクロロエタン | 1,1,2トリクロロエタン | 1,1ジクロロエチレン | チウラム | シマジン | チオベンカルブ | 1,3ジクロロプロペン | 有機物（全有機炭素（ＴＯＣ）の量） | 非イオン界面活性剤 | EPN | 直鎖アルキルベンゼンスルホン酸及びその塩（ＬＡＳ） | ノニルフェノール
|  |  |  | 流量: ｍ3／ｓ; 濁度: 度; 色度: 度; 透視度: ｃｍ; シアン: ｍｇ/Ｌ | ｍｇ/Ｌ | ｍｇ/Ｌ | ｍｇ/Ｌ | ｍｇ/Ｌ | ｍｇ/Ｌ | ｍｇ/Ｌ | ｍｇ/Ｌ | ｍｇ/Ｌ |  | ｍｇ/Ｌ | ｍｇ/Ｌ | ｍｇ/Ｌ | ｍｇ/Ｌ | MPN/100mL | 個/100mL | MPN/100mL | ｍｇ/Ｌ | ｍｇ/Ｌ | ｍｇ/Ｌ | ｍｇ/Ｌ | ｍｇ/Ｌ | ｍｇ/Ｌ | ｍｇ/Ｌ | ｍｇ/Ｌ | ｍｇ/Ｌ | ｍｇ/Ｌ | ｍｇ/Ｌ | ｍｇ/Ｌ | ｍｇ/Ｌ | ｍｇ/Ｌ | ｍｇ/Ｌ | ｍｇ/Ｌ | ｍｇ/Ｌ | ｍｇ/Ｌ | ｍｇ/Ｌ | ｍｇ/Ｌ | ｍｇ/Ｌ |  | ｍｇ/Ｌ | ｍｇ/Ｌ | ％ | ｍＳ/ｍ |  |  | MPN/100mL | 個/100mL | μg/L | ｍｇ/Ｌ | ｍｇ/Ｌ | ｍｇ/Ｌ | ｍｇ/Ｌ | ｍｇ/Ｌ | ｍｇ/Ｌ | ｍｇ/Ｌ | ｍｇ/Ｌ | ｍｇ/Ｌ | ｍｇ/Ｌ | ｍｇ/Ｌ | ｍｇ/Ｌ | ｍｇ/Ｌ | ｍｇ/Ｌ | ｍｇ/Ｌ | ｍｇ/Ｌ | ｍｇ/Ｌ | ｍｇ/Ｌ | ｍｇ/Ｌ | ｍｇ/Ｌ | ｍｇ/Ｌ | ｍｇ/Ｌ
寒川町 | 目久尻川 宮山橋 | 2020.04.24 | 12:25 | 天候: 晴; 気温: 15; 水温: 17.7; 色相: 無色透明; 外観: 異常なし; 透視度: >100; 臭気: 無臭 | [8 empty] | 7.9 | 1 | 2 | 3.4
寒川町 | 目久尻川 宮山橋 | 2020.05.07 | 11:36 | 天候: 晴; 気温: 18.8; 水温: 18.7; 色相: 薄黄色; 外観: 異常なし; 透視度: 57; 臭気: 植物性臭気 | [8 empty] | 7.6 | 2.1 | 3.6 | 13 | 10 | 24000 |  |  | 0.5＞ |  | 0.026 | [9 empty] | 4.4 |  |  |  |  | 0.13
寒川町 | 目久尻川 宮山橋 | 2020.06.04 | 10:40 | 天候: 曇; 気温: 25.8; 水温: 22.3; 色相: 薄黄色; 外観: ゴミ; 透視度: 72; 臭気: 無臭 | [8 empty] | 7.5 | 2.1 | 3.8 | 12
寒川町 | 目久尻川 宮山橋 | 2020.07.10 | 13:13 | 天候: 曇; 気温: 24.5; 水温: 22.7; 色相: 無色透明; 外観: 異常なし; 透視度: 82; 臭気: 無臭 | [8 empty] | 7.6 | 0.9 | 2.8 | 7.6
寒川町 | 目久尻川 宮山橋 | 2020.08.06 | 9:55 | 天候: 晴; 気温: 25.7; 水温: 25.2; 色相: 薄茶色; 外観: 異常なし; 透視度: 85; 臭気: 植物性臭気 | [8 empty] | 7.7 | 1 | 2.8 | 8.4 | 9.1 | 17000 | [14 empty] | 4.2
寒川町 | 目久尻川 宮山橋 | 2020.09.11 | 11:35 | 天候: 晴; 気温: 30.1; 水温: 25.2; 色相: 無色透明; 外観: ゴミ; 透視度: 55; 臭気: 藻臭 | [8 empty] | 7.7 | 0.9 | 2.6 | 6.8
寒川町 | 目久尻川 宮山橋 | 2020.10.01 | 9:55 | 天候: 雨; 気温: 19.8; 水温: 19; 色相: 薄黄色; 外観: 異常なし; 透視度: 88; 臭気: 無臭 | [8 empty] | 7.6 | <0.5 | 2.4 | 6.8
寒川町 | 目久尻川 宮山橋 | 2020.11.05 | 10:30 | 天候: 晴; 気温: 17.2; 水温: 15.2; 色相: 無色透明; 外観: 異常なし; 透視度: >100; 臭気: 植物性臭気 | [8 empty] | 7.7 | 0.9 | 2.9 | 8 | 10 | 3300 |  |  | 0.5＞ |  | 0.01 | [9 empty] | 6.3 |  |  |  |  | 0.11
寒川町 | 目久尻川 宮山橋 | 2020.12.03 | 11:45 | 天候: 曇; 気温: 10.2; 水温: 13.1; 色相: 薄茶色; 外観: 濁水; 透視度: 61; 臭気: 植物性臭気 | [8 empty] | 7.8 | 2.2 | 5 | 12
寒川町 | 目久尻川 宮山橋 | 2021.01.07 | 10:10 | 天候: 晴; 気温: 8.4; 水温: 8.8; 色相: 無色透明; 外観: 異常なし; 透視度: >100; 臭気: 無臭 | [8 empty] | 7.8 | 1.3 | 3.6 | 6.8
寒川町 | 目久尻川 宮山橋 | 2021.02.04 | 10:55 | 天候: 晴; 気温: 11.2; 水温: 9.7; 色相: 無色透明; 外観: 異常なし; 透視度: 76; 臭気: 無臭 | [8 empty] | 7.7 | 1.5 | 3.6 | 8.4 | 9.9 | 13000 | [14 empty] | 6.3
寒川町 | 目久尻川 宮山橋 | 2021.03.04 | 11:20 | 天候: 晴; 気温: 11.2; 水温: 12.3; 色相: 無色透明; 外観: 異常なし; 透視度: >100; 臭気: 無臭 | [8 empty] | 7.9 | 1.2 | 3.2 | 4.4
寒川町 | 小出川 一ツ橋 | 2020.04.24 | 10:35 | 天候: 晴; 気温: 17.5; 水温: 18.1; 色相: 濁水色; 外観: 異常なし; 透視度: 40; 臭気: 土臭 | [8 empty] | 7.5 | 5 | 5.4 | 22
寒川町 | 小出川 一ツ橋 | 2020.05.07 | 9:55 | 天候: 晴; 気温: 16.8; 水温: 19.5; 色相: 濁水色; 外観: 異常なし; 透視度: 55; 臭気: 土臭 | [8 empty] | 7.4 | 7.1 | 7.6 | 36 | 8 | 13000 |  |  | 0.5＞ |  | 0.029 | [9 empty] | 6.3 |  |  |  |  | 0.39
寒川町 | 小出川 一ツ橋 | 2020.06.04 | 9:20 | 天候: 曇; 気温: 24.5; 水温: 22.3; 色相: 濁水色; 外観: ゴミ; 透視度: 43; 臭気: 土臭 | [8 empty] | 7.4 | 3.8 | 6.6 | 26
寒川町 | 小出川 一ツ橋 | 2020.07.10 | 12:00 | 天候: 曇; 気温: 26; 水温: 23.4; 色相: 濁水色; 外観: 異常なし; 透視度: 44; 臭気: 土臭 | [8 empty] | 7.5 | 2.8 | 5.9 | 21
寒川町 | 小出川 一ツ橋 | 2020.08.06 | 8:30 | 天候: 晴; 気温: 28.4; 水温: 25.4; 色相: 濁水色; 外観: ゴミ; 透視度: 60; 臭気: 土臭 | [8 empty] | 7.6 | 2.8 | 4.7 | 16 | 8.1 | 7900 | [14 empty] | 3.4
寒川町 | 小出川 一ツ橋 | 2020.09.11 | 9:35 | 天候: 晴; 気温: 29.2; 水温: 27; 色相: 薄茶色; 外観: ゴミ; 透視度: 18; 臭気: 植物性臭気 | [8 empty] | 7.2 | 4.6 | 7.2 | 41
寒川町 | 小出川 一ツ橋 | 2020.10.01 | 8:50 | 天候: 雨; 気温: 20; 水温: 19; 色相: 薄黄色; 外観: 異常なし; 透視度: 55; 臭気: 土臭 | [8 empty] | 7.4 | 21 | 9.4 | 13
寒川町 | 小出川 一ツ橋 | 2020.11.05 | 8:55 | 天候: 晴; 気温: 11.5; 水温: 14.3; 色相: 薄茶色; 外観: 異常なし; 透視度: 23; 臭気: 土臭 | [8 empty] | 7.4 | 8.7 | 7.9 | 19 | 7.8 | 14000 |  |  | 0.5＞ |  | 0.018 | [9 empty] | 8.5 |  |  |  |  | 0.8
寒川町 | 小出川 一ツ橋 | 2020.12.03 | 10:10 | 天候: 曇; 気温: 10.5; 水温: 12.5; 色相: 茶色; 外観: 濁水; 透視度: 23; 臭気: 土臭 | [8 empty] | 7.8 | 13 | 10 | 34
寒川町 | 小出川 一ツ橋 | 2021.01.07 | 8:45 | 天候: 晴; 気温: 2; 水温: 4.8; 色相: 薄黄色; 外観: 濁水; 透視度: 48; 臭気: 土臭 | [8 empty] | 7.6 | 24 | 20 | 70
寒川町 | 小出川 一ツ橋 | 2021.02.04 | 9:35 | 天候: 晴; 気温: 3.7; 水温: 8.6; 色相: 薄茶色; 外観: 異常なし; 透視度: 39; 臭気: 下水臭 | [8 empty] | 7.6 | 7.5 | 9.2 | 22 | 9.6 | 33000 | [14 empty] | 9
寒川町 | 小出川 一ツ橋 | 2021.03.04 | 10:15 | 天候: 晴; 気温: 11; 水温: 13.2; 色相: 薄茶色; 外観: 異常なし; 透視度: 32; 臭気: 無臭 | [8 empty] | 7.9 | 12 | 13 | 20
寒川町 | 小出川 大曲橋 | 2020.04.24 | 11:30 | 天候: 晴; 気温: 15.1; 水温: 15.9; 色相: 薄黄色; 外観: ゴミ; 透視度: 68; 臭気: 植物性臭気 | [8 empty] | 7.4 | 4.9 | 4.6 | 9.8
寒川町 | 小出川 大曲橋 | 2020.05.07 | 10:35 | 天候: 晴; 気温: 19.2; 水温: 16.8; 色相: 薄黄色; 外観: ゴミ; 透視度: 37; 臭気: 土臭 | [8 empty] | 7.3 | 13 | 8 | 24 |  |  |  |  | 0.5＞
寒川町 | 小出川 大曲橋 | 2020.06.04 | 9:50 | 天候: 曇; 気温: 26.8; 水温: 21.2; 色相: 薄黄色; 外観: ゴミ; 透視度: 54; 臭気: 下水臭 | [8 empty] | 7.2 | 4.1 | 5 | 15
寒川町 | 小出川 大曲橋 | 2020.07.10 | 12:26 | 天候: 曇; 気温: 25.2; 水温: 23.1; 色相: 薄黄色; 外観: ゴミ; 透視度: 56; 臭気: 土臭 | [8 empty] | 7.4 | 2.9 | 5.2 | 13
寒川町 | 小出川 大曲橋 | 2020.08.06 | 9:00 | 天候: 晴; 気温: 27.8; 水温: 23.7; 色相: 薄黄色; 外観: ゴミ; 透視度: 62; 臭気: 土臭 | [8 empty] | 7.3 | 4 | 5.3 | 10
寒川町 | 小出川 大曲橋 | 2020.09.11 | 10:25 | 天候: 晴; 気温: 29; 水温: 25.2; 色相: 濁水色; 外観: ゴミ; 透視度: 17; 臭気: 土臭 | [8 empty] | 7.2 | 4.6 | 7.8 | 45
寒川町 | 小出川 大曲橋 | 2020.10.01 | 9:13 | 天候: 雨; 気温: 18.8; 水温: 19.5; 色相: 薄黄色; 外観: 異常なし; 透視度: 60; 臭気: 無臭 | [8 empty] | 7.4 | 14 | 14 | 6.6
寒川町 | 小出川 大曲橋 | 2020.11.05 | 9:30 | 天候: 晴; 気温: 15.2; 水温: 12.6; 色相: 薄黄色; 外観: 異常なし; 透視度: 47; 臭気: 植物性臭気 | [8 empty] | 7.4 | 13 | 10 | 15 |  |  |  |  | 0.5＞
寒川町 | 小出川 大曲橋 | 2020.12.03 | 10:45 | 天候: 曇; 気温: 9.3; 水温: 11.6; 色相: 薄黄色; 外観: 異常なし; 透視度: 50; 臭気: 植物性臭気 | [8 empty] | 7.5 | 15 | 11 | 18
寒川町 | 小出川 大曲橋 | 2021.01.07 | 9:13 | 天候: 晴; 気温: 8.8; 水温: 4; 色相: 薄黄色; 外観: 濁水; 透視度: 52; 臭気: 土臭 | [8 empty] | 7.6 | 18 | 17 | 25
寒川町 | 小出川 大曲橋 | 2021.02.04 | 10:05 | 天候: 晴; 気温: 7.8; 水温: 4.8; 色相: 薄茶色; 外観: 異常なし; 透視度: 48; 臭気: 土臭 | [8 empty] | 7.5 | 13 | 16 | 15
寒川町 | 小出川 大曲橋 | 2021.03.04 | 10:40 | 天候: 晴; 気温: 10.2; 水温: 9.3; 色相: 薄黄色; 外観: 異常なし; 透視度: 39; 臭気: 植物性臭気 | [8 empty] | 7.6 | 9 | 11 | 10
寒川町 | 流入下水 一之宮第2排水路 | 2020.04.24 | 11:50 | 天候: 晴; 気温: 16; 水温: 24.5; 色相: 薄黄色; 外観: ゴミ; 透視度: 65; 臭気: 植物性臭気 | [8 empty] | 8.8 | 6.3 | 8 | 5
寒川町 | 流入下水 一之宮第2排水路 | 2020.05.07 | 11:10 | 天候: 晴; 気温: 19.5; 水温: 25.8; 色相: 薄黄色; 外観: ゴミ; 透視度: 74; 臭気: 下水臭 | [8 empty] | 8.6 | 4 | 5.4 | 6.2 | 13 | 22000 |  |  | 0.5＞ |  | 0.12 | [9 empty] | 3.7 |  |  |  |  | 0.82
寒川町 | 流入下水 一之宮第2排水路 | 2020.06.04 | 10:10 | 天候: 曇; 気温: 27.5; 水温: 26.2; 色相: 薄黄色; 外観: 異常なし; 透視度: >100; 臭気: 植物性臭気 | [8 empty] | 8.2 | 1.3 | 4.8 | 6
寒川町 | 流入下水 一之宮第2排水路 | 2020.07.10 | 12:46 | 天候: 曇; 気温: 25.1; 水温: 26.8; 色相: 無色透明; 外観: 異常なし; 透視度: 90; 臭気: 下水臭 | [8 empty] | 8.7 | 1.5 | 4.9 | 5.4
寒川町 | 流入下水 一之宮第2排水路 | 2020.08.06 | 9:25 | 天候: 晴; 気温: 32; 水温: 31.5; 色相: 薄黄色; 外観: ゴミ; 透視度: 70; 臭気: 下水臭 | [8 empty] | 9.1 | 3.3 | 6.8 | 22 | 15 | 13000 | [14 empty] | 2.4
寒川町 | 流入下水 一之宮第2排水路 | 2020.09.11 | 11:00 | 天候: 晴; 気温: 30.5; 水温: 32.5; 色相: 無色透明; 外観: ゴミ; 透視度: 42; 臭気: 植物性臭気 | [8 empty] | 9.1 | 2.2 | 6.3 | 15
寒川町 | 流入下水 一之宮第2排水路 | 2020.10.01 | 9:30 | 天候: 雨; 気温: 19.5; 水温: 25.2; 色相: 無色透明; 外観: 異常なし; 透視度: >100; 臭気: 下水臭 | [8 empty] | 8.3 | 1.4 | 7.4 | 2.2
寒川町 | 流入下水 一之宮第2排水路 | 2020.11.05 | 10:02 | 天候: 晴; 気温: 20.5; 水温: 21; 色相: 無色透明; 外観: ゴミ; 透視度: >100; 臭気: 土臭 | [8 empty] | 8.2 | 1.4 | 6.3 | 3.4 | 11 | 2400 |  |  | 0.5＞ |  | 0.14 | [9 empty] | 2.7 |  |  |  |  | 0.82
寒川町 | 流入下水 一之宮第2排水路 | 2020.12.03 | 11:05 | 天候: 曇; 気温: 10.5; 水温: 19.7; 色相: 薄黄色; 外観: ゴミ; 透視度: 72; 臭気: 下水臭 | [8 empty] | 8.6 | 2.3 | 7.6 | 6.2
寒川町 | 流入下水 一之宮第2排水路 | 2021.01.07 | 9:40 | 天候: 晴; 気温: 8.8; 水温: 11.8; 色相: 無色透明; 外観: ゴミ; 透視度: >100; 臭気: 植物性臭気 | [8 empty] | 8.2 | 3.6 | 7.6 | 7.8
寒川町 | 流入下水 一之宮第2排水路 | 2021.02.04 | 10:30 | 天候: 晴; 気温: 10.8; 水温: 14.7; 色相: 無色透明; 外観: ゴミ; 透視度: >100; 臭気: 下水臭 | [8 empty] | 8.1 | 2.4 | 7.2 | 7.4 | 11 | 4900 | [14 empty] | 3.9
寒川町 | 流入下水 一之宮第2排水路 | 2021.03.04 | 10:58 | 天候: 晴; 気温: 13.2; 水温: 20.7; 色相: 薄黄色; 外観: ゴミ; 透視度: 99; 臭気: 植物性臭気 | [8 empty] | 8.7 | 3.8 | 6.7 | 5

## 二宮町
調査機関 | 測定地点名 | 採取年月日 | 採取時刻 | 天候 | 流量 | 気温 | 水温 | 濁度 | 色度 | 色相 | 外観 | 透視度 | 透明度 | 臭気 | シアン | カドミウム | 鉛 | 六価クロム | 砒素 | 総水銀 | アルキル水銀 | 有機りん | P C B | pH | BOD | COD | SS | DO(溶存酸素量) | 大腸菌群数(MPN法) | 大腸菌群数(デソ法) | 大腸菌数 | n-ﾍｷｻﾝ抽出物質 | 銅 | 全亜鉛 | 溶解性鉄 | 溶解性マンガン | 総クロム | ふっ素 | フェノール類 | ニッケル | 総鉄 | 総マンガン | 溶性ケイ酸 | 全窒素 | アンモ二ア性窒素 | 亜硝酸性窒素 | 硝酸性窒素 | 1,4-ジオキサン | 全燐 | 燐酸態燐 | 燐酸イオン | 塩化物イオン | 塩分 | 陰イオン界面活性剤 | 蒸発残留物 | 酸素飽和百分率 | 電気伝導率 | 総硬度 | 総アルカリ度 | 一般細菌数 | 一般菌群数(デソ法) | クロロフィルａ | セレン | ほう素 | 四塩化炭素 | シス-1,2-ジクロロエチレン及び トランス-1,2-ジクロロエチレン | シス-1,2-ジクロロエチレン | ジクロロメタン | テトラクロロエチレン | トリクロロエチレン | ベンゼン | 1,2-ジクロロエタン | 1,1,1-トリクロロエタン | 1,1,2-トリクロロエタン | 1,1-ジクロロエチレン | チウラム | シマジン | チオベンカルブ | 1,3-ジクロロプロペン | 有機物（全有機炭素（ＴＯＣ）の量） | 非イオン界面活性剤 | EPN | 直鎖アルキルベンゼンスルホン酸及びその塩（ＬＡＳ） | ノニルフェノール
|  |  |  | 流量: ｍ3／ｓ; 気温: ℃; 水温: ℃; 濁度: 度; 色度: 度; 透視度: ｃｍ; シアン: ｍｇ/Ｌ | ｍｇ/Ｌ | ｍｇ/Ｌ | ｍｇ/Ｌ | ｍｇ/Ｌ | ｍｇ/Ｌ | ｍｇ/Ｌ | ｍｇ/Ｌ | ｍｇ/Ｌ |  | ｍｇ/Ｌ | ｍｇ/Ｌ | ｍｇ/Ｌ | ｍｇ/Ｌ | MPN/100mL | 個/100mL | MPN/100mL | ｍｇ/Ｌ | ｍｇ/Ｌ | ｍｇ/Ｌ | ｍｇ/Ｌ | ｍｇ/Ｌ | ｍｇ/Ｌ | ｍｇ/Ｌ | ｍｇ/Ｌ | ｍｇ/Ｌ | ｍｇ/Ｌ | ｍｇ/Ｌ | ｍｇ/Ｌ | ｍｇ/Ｌ | ｍｇ/Ｌ | ｍｇ/Ｌ | ｍｇ/Ｌ | ｍｇ/Ｌ | ｍｇ/Ｌ | ｍｇ/Ｌ | ｍｇ/Ｌ | ｍｇ/Ｌ |  | ｍｇ/Ｌ | ｍｇ/Ｌ | ％ | ｍＳ/ｍ |  |  | MPN/100mL | 個/100mL | μg/L | ｍｇ/Ｌ | ｍｇ/Ｌ | ｍｇ/Ｌ | ｍｇ/Ｌ | ｍｇ/Ｌ | ｍｇ/Ｌ | ｍｇ/Ｌ | ｍｇ/Ｌ | ｍｇ/Ｌ | ｍｇ/Ｌ | ｍｇ/Ｌ | ｍｇ/Ｌ | ｍｇ/Ｌ | ｍｇ/Ｌ | ｍｇ/Ｌ | ｍｇ/Ｌ | ｍｇ/Ｌ | ｍｇ/Ｌ | ｍｇ/Ｌ | ｍｇ/Ｌ | ｍｇ/Ｌ | ｍｇ/Ｌ
二宮町 | 上北根橋 | 2020.5.18 | 10:25 | 曇 | 0.09 | 21 | 19 |  |  | 無色透明 | 異常なし | >100 |  | 無臭 | ND | 〈0.0003 |  | 〈0.02 | [5 empty] | 8.1 | 0.6 |  | 1 | 8.9 | 33000 | [14 empty] | 6 |  |  |  |  | 0.066 |  |  |  |  | 〈0.03 | [14 empty] | 〈0.0002 | 〈0.0002
| 上北根橋 | 2020.8.3 | 10:05 | 晴 | 0.14 | 27.5 | 26 |  |  | うすい黄 | 異常なし | >100 |  | 無臭 | [9 empty] | 8.5 | 1.5 |  | 2 | 7.7
| 上北根橋 | 2020.11.2 | 10:05 | 晴 | 0.13 | 19 | 16.5 |  |  | 無色透明 | 異常なし | >100 |  | 無臭 | ND | 〈0.0003 |  | 〈0.02 | [5 empty] | 8.0 | 0.9 |  | 3 | 9.4 | 13000 | [14 empty] | 6.7 |  |  |  |  | 0.066 |  |  |  |  | 〈0.03 | [14 empty] | 〈0.0002 | 〈0.0002
| 上北根橋 | 2021.2.1 | 10:10 | 晴 | 0.1 | 6 | 12 |  |  | 無色透明 | 異常なし | >100 |  | 無臭 | [9 empty] | 7.7 | 1.0 |  | 1 | 10.3
| 葛川橋 | 2020.5.18 | 10:45 | 曇 |  | 21 | 19.5 |  |  | うすい黄 | 異常なし | >100 |  | 無臭 | ND | 〈0.0003 |  | 〈0.02 | [5 empty] | 8.0 | 3.2 |  | 2 | 8.8 | 33000 | [14 empty] | 5.6 |  |  |  |  | 0.16 |  |  |  |  | 〈0.03 | [14 empty] | 〈0.0002 | 〈0.0002
| 葛川橋 | 2020.8.3 | 10:20 | 天候: 晴; 気温: 27.5; 水温: 25; 色相: うすい黄; 外観: 異常なし; 透視度: >100; 臭気: 無臭 | [8 empty] | 8.4 | 1.7 |  | 2 | 8
| 葛川橋 | 2020.11.2 | 10:24 | 晴 |  | 19.5 | 18 |  |  | うすい黄 | 異常なし | >100 |  | 無臭 | ND | 〈0.0003 |  | 〈0.02 | [5 empty] | 8.1 | 2.3 |  | 2 | 9.1 | 33000 | [14 empty] | 6.9 |  |  |  |  | 0.19 |  |  |  |  | 〈0.03 | [14 empty] | 〈0.0002 | 〈0.0002
| 葛川橋 | 2021.2.1 | 10:38 | 天候: 晴; 気温: 6.5; 水温: 11.5; 色相: うすい黄; 外観: 異常なし; 透視度: >100; 臭気: 無臭 | [8 empty] | 7.7 | 1.9 |  | 1 | 10.3
| 妙見橋 | 2020.5.18 | 9:28 | 天候: 曇; 流量: 0.16; 気温: 20
| 妙見橋 | 2020.8.3 | 9:25 | 天候: 晴; 流量: 0.28; 気温: 27.5
| 妙見橋 | 2020.11.2 | 9:20 | 天候: 晴; 流量: 0.23; 気温: 19
| 妙見橋 | 2021.2.1 | 9:25 | 天候: 晴; 流量: 0.2; 気温: 5
| 新原田橋 | 2020.5.18 | 8:45 | 曇 |  | 20 | 19.5 |  |  | うすい黄 | 異常なし | >100 |  | 無臭 | ND | 〈0.0003 |  | 〈0.02 | [5 empty] | 7.9 | 2.2 |  | 4 | 8.9 | 170000 | [14 empty] | 3.9 |  |  |  |  | 0.19 |  |  |  |  | 〈0.03 | [14 empty] | 〈0.0002 | 〈0.0002
| 新原田橋 | 2020.8.3 | 8:50 | 天候: 晴; 気温: 27; 水温: 24.5; 色相: うすい黄; 外観: 異常なし; 透視度: >100; 臭気: 無臭 | [8 empty] | 8.3 | 1.6 |  | 2 | 8.1
| 新原田橋 | 2020.11.2 | 8:40 | 晴 |  | 18 | 17 |  |  | うすい黄 | 異常なし | >100 |  | 無臭 | ND | 〈0.0003 |  | 〈0.02 | [5 empty] | 8.1 | 1.2 |  | 2 | 9.3 | 23000 | [14 empty] | 4.7 |  |  |  |  | 0.14 |  |  |  |  | 〈0.03 | [14 empty] | 〈0.0002 | 〈0.0002
| 新原田橋 | 2021.2.1 | 8:50 | 天候: 晴; 気温: 5; 水温: 9.5; 色相: うすい黄; 外観: 異常なし; 透視度: >100; 臭気: 無臭 | [8 empty] | 7.7 | 1.9 |  | 2 | 10.4
| 下浜橋 | 2020.5.18 | 9:05 | 曇 | 0.23 | 20 | 19.5 |  |  | うすい黄 | 異常なし | >100 |  | 無臭 | [9 empty] | 7.9 | 2.0 |  | 5 | 8.1 | 49000
| 下浜橋 | 2020.8.3 | 9:05 | 晴 | 0.35 | 27.5 | 25 |  |  | うすい黄 | 異常なし | >100 |  | 無臭 | [9 empty] | 8.3 | 1.3 |  | 2 | 8.1
| 下浜橋 | 2020.11.2 | 9:00 | 晴 | 0.26 | 18.5 | 17 |  |  | うすい黄 | 異常なし | >100 |  | 無臭 | [9 empty] | 8.1 | 1.3 |  | 2 | 9.2 | 17000
| 下浜橋 | 2021.2.1 | 9:05 | 晴 | 0.24 | 5 | 8.5 |  |  | うすい黄 | 異常なし | >100 |  | 無臭 | [9 empty] | 7.7 | 2.0 |  | 8 | 10.7
| 一色橋 | 2020.5.18 | 9:50 | 曇 |  | 20.5 | 18.5 |  |  | うすい黄 | 異常なし | >100 |  | 無臭 | ND | 〈0.0003 |  | 〈0.02 | [5 empty] | 7.8 | 2.5 |  | 3 | 7.4 | 17000 | [14 empty] | 3.3 |  |  |  |  | 0.22 |  |  |  |  | 〈0.03 | [14 empty] | 〈0.0002 | 〈0.0002
| 一色橋 | 2020.8.3 | 9:50 | 天候: 晴; 気温: 27.5; 水温: 25; 色相: うすい黄; 外観: 異常なし; 透視度: >100; 臭気: 無臭 | [8 empty] | 8.1 | 2.5 |  | 3 | 8
| 一色橋 | 2020.11.2 | 9:48 | 晴 |  | 19 | 16.5 |  |  | うすい黄 | 異常なし | >100 |  | 無臭 | ND | 〈0.0003 |  | 〈0.02 | [5 empty] | 7.9 | 2.6 |  | 2 | 8.7 | 22000 | [14 empty] | 3.7 |  |  |  |  | 0.19 |  |  |  |  | 〈0.03 | [14 empty] | 〈0.0002 | 〈0.0002
| 一色橋 | 2021.2.1 | 9:51 | 天候: 晴; 気温: 5; 水温: 8.5; 色相: うすい黄; 外観: 異常なし; 透視度: >100; 臭気: 無臭 | [8 empty] | 7.7 | 8.7 |  | 3 | 9.4
| 下中島橋 | 2020.5.18 | 9:35 | 曇 |  | 20.5 | 18.5 |  |  | うすい黄 | 異常なし | >100 |  | 無臭 | ND | 〈0.0003 |  | 〈0.02 | [5 empty] | 7.9 | 1.6 |  | 1 | 8.4 | 13000 | [14 empty] | 4.2 |  |  |  |  | 0.15 |  |  |  |  | 〈0.03 | [14 empty] | 〈0.0002 | 〈0.0002
| 下中島橋 | 2020.8.3 | 9:35 | 天候: 晴; 気温: 27.5; 水温: 24; 色相: うすい黄; 外観: 異常なし; 透視度: >100; 臭気: 無臭 | [8 empty] | 8.2 | 1.7 |  | 1 | 8.2
| 下中島橋 | 2020.11.2 | 9:35 | 晴 |  | 19 | 17.5 |  |  | うすい黄 | 異常なし | >100 |  | 無臭 | ND | 〈0.0003 |  | 〈0.02 | [5 empty] | 8.0 | 1.0 |  | <1.000 | 9.2 | 23000 | [14 empty] | 3.7 |  |  |  |  | 0.13 |  |  |  |  | 〈0.03 | [14 empty] | 〈0.0002 | 〈0.0002
| 下中島橋 | 2021.2.1 | 9:38 | 天候: 晴; 気温: 5; 水温: 10.5; 色相: うすい黄; 外観: 異常なし; 透視度: >100; 臭気: 無臭 | [8 empty] | 7.8 | 3.0 |  | 1 | 10.6
| 美浜橋 | 2020.5.18 | 11:10 | 天候: 曇; 気温: 21; 水温: 20; 色相: うすい黄; 外観: 異常なし; 透視度: >100; 臭気: 無臭 | [8 empty] | 7.9 | 2.9 |  | 1 | 8 | 79000
| 美浜橋 | 2020.8.3 | 10:40 | 天候: 晴; 気温: 27.5; 水温: 26.5; 色相: うすい黄; 外観: 異常なし; 透視度: >100; 臭気: 無臭 | [8 empty] | 9.0 | 2.6 |  | 1 | 8
| 美浜橋 | 2020.11.2 | 10:38 | 天候: 晴; 気温: 20; 水温: 19; 色相: うすい黄; 外観: 異常なし; 透視度: >100; 臭気: 無臭 | [8 empty] | 8.5 | 2.4 |  | 2 | 8.9
| 美浜橋 | 2021.2.1 | 10:55 | 天候: 晴; 気温: 7; 水温: 9.5; 色相: うすい黄; 外観: 異常なし; 透視度: >100; 臭気: 無臭 | [8 empty] | 7.8 | 5.8 |  | 3 | 9.9

## 中井町
調査機関 | 測定地点名 | 採取年月日 | 採取時刻 | 天候 | 流量 | 気温 | 水温 | 濁度 | 色度 | 色相 | 外観 | 透視度 | 透明度 | 臭気 | シアン | カドミウム | 鉛 | 六価クロム | 砒素 | 総水銀 | アルキル水銀 | 有機りん | P C B | pH | BOD | COD | SS | DO(溶存酸素量) | 大腸菌群数(MPN法) | 大腸菌群数(デソ法) | 大腸菌数 | n-ﾍｷｻﾝ抽出物質 | 銅 | 全亜鉛 | 溶解性鉄 | 溶解性マンガン | 総クロム | ふっ素 | フェノール類 | ニッケル | 総鉄 | 総マンガン | 溶性ケイ酸 | 全窒素 | アンモ二ア性窒素 | 亜硝酸性窒素 | 硝酸性窒素 | 1,4-ジオキサン | 全燐 | 燐酸態燐 | 燐酸イオン | 塩化物イオン | 塩分 | 陰イオン界面活性剤 | 蒸発残留物 | 酸素飽和百分率 | 電気伝導率 | 総硬度 | 総アルカリ度 | 一般細菌数 | 一般菌群数(デソ法) | クロロフィルａ | セレン | ほう素 | 四塩化炭素 | シス-1,2-ジクロロエチレン及び トランス-1,2-ジクロロエチレン | シス-1,2-ジクロロエチレン | ジクロロメタン | テトラクロロエチレン | トリクロロエチレン | ベンゼン | 1,2-ジクロロエタン | 1,1,1-トリクロロエタン | 1,1,2-トリクロロエタン | 1,1-ジクロロエチレン | チウラム | シマジン | チオベンカルブ | 1,3-ジクロロプロペン | 有機物（全有機炭素（ＴＯＣ）の量） | 非イオン界面活性剤 | EPN | 直鎖アルキルベンゼンスルホン酸及びその塩（ＬＡＳ） | ノニルフェノール
|  |  |  | 流量: ｍ3／ｓ; 気温: ℃; 水温: ℃; 濁度: 度; 色度: 度; 透視度: ｃｍ; シアン: ｍｇ/Ｌ | ｍｇ/Ｌ | ｍｇ/Ｌ | ｍｇ/Ｌ | ｍｇ/Ｌ | ｍｇ/Ｌ | ｍｇ/Ｌ | ｍｇ/Ｌ | ｍｇ/Ｌ |  | ｍｇ/Ｌ | ｍｇ/Ｌ | ｍｇ/Ｌ | ｍｇ/Ｌ | MPN/100mL | 個/100mL | MPN/100mL | ｍｇ/Ｌ | ｍｇ/Ｌ | ｍｇ/Ｌ | ｍｇ/Ｌ | ｍｇ/Ｌ | ｍｇ/Ｌ | ｍｇ/Ｌ | ｍｇ/Ｌ | ｍｇ/Ｌ | ｍｇ/Ｌ | ｍｇ/Ｌ | ｍｇ/Ｌ | ｍｇ/Ｌ | ｍｇ/Ｌ | ｍｇ/Ｌ | ｍｇ/Ｌ | ｍｇ/Ｌ | ｍｇ/Ｌ | ｍｇ/Ｌ | ｍｇ/Ｌ | ｍｇ/Ｌ |  | ｍｇ/Ｌ | ｍｇ/Ｌ | ％ | ｍＳ/ｍ |  |  | MPN/100mL | 個/100mL | μg/L | ｍｇ/Ｌ | ｍｇ/Ｌ | ｍｇ/Ｌ | ｍｇ/Ｌ | ｍｇ/Ｌ | ｍｇ/Ｌ | ｍｇ/Ｌ | ｍｇ/Ｌ | ｍｇ/Ｌ | ｍｇ/Ｌ | ｍｇ/Ｌ | ｍｇ/Ｌ | ｍｇ/Ｌ | ｍｇ/Ｌ | ｍｇ/Ｌ | ｍｇ/Ｌ | ｍｇ/Ｌ | ｍｇ/Ｌ | ｍｇ/Ｌ | ｍｇ/Ｌ | ｍｇ/Ｌ | ｍｇ/Ｌ
中井町 | 遠藤橋 | 2020.06.17 | 9:30 | 天候: 晴; 気温: 28.2; 水温: 22.8; シアン: 不検出 | 0.0003未満 | 0.001未満 | 0.02未満 | 0.001未満 | 0.0005未満 | 不検出 |  | 不検出 | 8 | 1.3 |  | 2 | 8.3 | 22000 | [39 empty] | 0.0005未満 | 0.0005未満 |  |  | 0.0005未満 |  |  |  | 0.0003未満
中井町 | 田畑橋 | 2020.06.17 | 10:00 | 天候: 晴; 気温: 29; 水温: 24.5; シアン: 不検出 | 0.0003未満 | 0.001未満 | 0.02未満 | 0.001未満 | 0.0005未満 | 不検出 |  | 不検出 | 8.2 | 1.3 |  | 1 | 9.7 | 130000 | [39 empty] | 0.0005未満 | 0.0005未満 |  |  | 0.0005未満 |  |  |  | 0.0003未満
中井町 | 遠藤橋 | 2020.09.16 | 9:10 | 天候: 曇; 気温: 25.5; 水温: 21.6; シアン: 不検出 | 0.0003未満 | 0.001未満 | 0.02未満 | 0.001未満 | 0.0005未満 | 不検出 |  | 不検出 | 8 | 0.7 |  | 2 | 8.7 | 49000 | [39 empty] | 0.0005未満 | 0.0005未満 |  |  | 0.0005未満 |  |  |  | 0.0003未満
中井町 | 田畑橋 | 2020.09.16 | 9:50 | 天候: 曇; 気温: 26; 水温: 20.5; シアン: 不検出 | 0.0003未満 | 0.001未満 | 0.02未満 | 0.001未満 | 0.0005未満 | 不検出 |  | 不検出 | 8.1 | 0.4 |  | 1 | 9.6 | 1700 | [39 empty] | 0.0005未満 | 0.0005未満 |  |  | 0.0005未満 |  |  |  | 0.0003未満
中井町 | 遠藤橋 | 2020.12.16 | 9:10 | 天候: 晴; 気温: 7.8; 水温: 9; シアン: 不検出 | 0.0003未満 | 0.001未満 | 0.02未満 | 0.001未満 | 0.0005未満 | 不検出 |  | 不検出 | 8 | 0.9 |  | 1 | 10.2 | 17000 | [39 empty] | 0.0005未満 | 0.0005未満 |  |  | 0.0005未満 |  |  |  | 0.0003未満
中井町 | 田畑橋 | 2020.12.16 | 9:50 | 天候: 晴; 気温: 8.4; 水温: 9.8; シアン: 不検出 | 0.0003未満 | 0.001未満 | 0.02未満 | 0.001未満 | 0.0005未満 | 不検出 |  | 不検出 | 8.1 | 0.9 |  | 1 | 10.6 | 7000 | [39 empty] | 0.0005未満 | 0.0005未満 |  |  | 0.0005未満 |  |  |  | 0.0003未満
中井町 | 遠藤橋 | 2021.02.17 | 9:20 | 天候: 晴; 気温: 10.2; 水温: 10.7; シアン: 不検出 | 0.0003未満 | 0.001未満 | 0.02未満 | 0.001未満 | 0.0005未満 | 不検出 |  | 不検出 | 7.9 | 0.7 |  | 4 | 10.9 | 4900 | [39 empty] | 0.0005未満 | 0.0005未満 |  |  | 0.0005未満 |  |  |  | 0.0003未満
中井町 | 田畑橋 | 2021.02.17 | 10:00 | 天候: 晴; 気温: 10.8; 水温: 10.8; シアン: 不検出 | 0.0003未満 | 0.001未満 | 0.02未満 | 0.001未満 | 0.0005未満 | 不検出 |  | 不検出 | 8 | 0.8 |  | 1 | 10.5 | 4900 | [39 empty] | 0.0005未満 | 0.0005未満 |  |  | 0.0005未満 |  |  |  | 0.0003未満

## 愛川町
調査機関 | 測定地点名 | 採取年月日 | 採取時刻 | 天候 | 流量 | 気温 | 水温 | 濁度 | 色度 | 色相 | 外観 | 透視度 | 透明度 | 臭気 | シアン | カドミウム | 鉛 | 六価クロム | 砒素 | 総水銀 | アルキル水銀 | 有機りん | P C B | pH | BOD | COD | SS | DO(溶存酸素量) | 大腸菌群数(MPN法) | 大腸菌群数(デソ法) | 大腸菌数 | n-ﾍｷｻﾝ抽出物質 | 銅 | 全亜鉛 | 溶解性鉄 | 溶解性マンガン | 総クロム | ふっ素 | フェノール類 | ニッケル | 総鉄 | 総マンガン | 溶性ケイ酸 | 全窒素 | アンモ二ア性窒素 | 亜硝酸性窒素 | 硝酸性窒素 | 1,4-ジオキサン | 全燐 | 燐酸態燐 | 燐酸イオン | 塩化物イオン | 塩分 | 陰イオン界面活性剤 | 蒸発残留物 | 酸素飽和百分率 | 電気伝導率 | 総硬度 | 総アルカリ度 | 一般細菌数 | 一般菌群数(デソ法) | クロロフィルａ | セレン | ほう素 | 四塩化炭素 | シス-1,2-ジクロロエチレン及び トランス-1,2-ジクロロエチレン | シス-1,2-ジクロロエチレン | ジクロロメタン | テトラクロロエチレン | トリクロロエチレン | ベンゼン | 1,2-ジクロロエタン | 1,1,1-トリクロロエタン | 1,1,2-トリクロロエタン | 1,1-ジクロロエチレン | チウラム | シマジン | チオベンカルブ | 1,3-ジクロロプロペン | 有機物（全有機炭素（ＴＯＣ）の量） | 非イオン界面活性剤 | EPN | 直鎖アルキルベンゼンスルホン酸及びその塩（ＬＡＳ） | ノニルフェノール
|  |  |  | 流量: ｍ3／ｓ; 気温: ℃; 水温: ℃; 濁度: 度; 色度: 度; 透視度: ｃｍ; シアン: ｍｇ/Ｌ | ｍｇ/Ｌ | ｍｇ/Ｌ | ｍｇ/Ｌ | ｍｇ/Ｌ | ｍｇ/Ｌ | ｍｇ/Ｌ | ｍｇ/Ｌ | ｍｇ/Ｌ |  | ｍｇ/Ｌ | ｍｇ/Ｌ | ｍｇ/Ｌ | ｍｇ/Ｌ | MPN/100mL | 個/100mL | MPN/100mL | ｍｇ/Ｌ | ｍｇ/Ｌ | ｍｇ/Ｌ | ｍｇ/Ｌ | ｍｇ/Ｌ | ｍｇ/Ｌ | ｍｇ/Ｌ | ｍｇ/Ｌ | ｍｇ/Ｌ | ｍｇ/Ｌ | ｍｇ/Ｌ | ｍｇ/Ｌ | ｍｇ/Ｌ | ｍｇ/Ｌ | ｍｇ/Ｌ | ｍｇ/Ｌ | ｍｇ/Ｌ | ｍｇ/Ｌ | ｍｇ/Ｌ | ｍｇ/Ｌ | ｍｇ/Ｌ |  | ｍｇ/Ｌ | ｍｇ/Ｌ | ％ | ｍＳ/ｍ |  |  | MPN/100mL | 個/100mL | μg/L | ｍｇ/Ｌ | ｍｇ/Ｌ | ｍｇ/Ｌ | ｍｇ/Ｌ | ｍｇ/Ｌ | ｍｇ/Ｌ | ｍｇ/Ｌ | ｍｇ/Ｌ | ｍｇ/Ｌ | ｍｇ/Ｌ | ｍｇ/Ｌ | ｍｇ/Ｌ | ｍｇ/Ｌ | ｍｇ/Ｌ | ｍｇ/Ｌ | ｍｇ/Ｌ | ｍｇ/Ｌ | ｍｇ/Ｌ | ｍｇ/Ｌ | ｍｇ/Ｌ | ｍｇ/Ｌ | ｍｇ/Ｌ
愛川町環境経済部 | 小沢 | 2020.06.10 | 11:15 | 天候: 晴; 気温: 29.5; 水温: 21 | [8 empty] | 7.8 | 0.7 | 1.6 | 3 | 9.9 | 93 | [14 empty] | 0.93 |  |  |  |  | 0.036
愛川町環境経済部 | 小沢 | 2020.08.12 | 11:25 | 天候: 晴; 気温: 35; 水温: 22.5 | [8 empty] | 8.3 | 0.7 | 1.8 | 5 | 10.3 | 110
愛川町環境経済部 | 小沢 | 2020.10.19 | 11:20 | 天候: 曇; 気温: 17; 水温: 16 | [8 empty] | 8.1 | 0.8 | 1.5 | 14 | 10.4 | 2400
愛川町環境経済部 | 小沢 | 2020.12.09 | 11:15 | 天候: 雲; 気温: 9; 水温: 11.8 | [8 empty] | 7.9 | 0.6 | 1.9 | 4 | 11.5 | 93 | [14 empty] | 1.2 |  |  |  |  | 0.066
愛川町環境経済部 | 小沢 | 2021.02.10 | 11:05 | 天候: 晴; 気温: 11; 水温: 8.2 | [8 empty] | 8.2 | 1.3 | 2.3 | 4 | 13.3 | 23
愛川町環境経済部 | 六倉 | 2020.06.10 | 10:30 | 天候: 晴; 気温: 31; 水温: 22 | ＜0.0003 | ＜0.005 | ＜0.02 | [5 empty] | 7.9 | 0.9 | 2 | 4 | 10.1 | 140 | [14 empty] | 0.83 |  |  |  |  | 0.034
愛川町環境経済部 | 六倉 | 2020.08.12 | 10:35 | 天候: 晴; 気温: 36.8; 水温: 22.3 | ＜0.0003 | ＜0.005 | ＜0.02 | [5 empty] | 8.3 | 0.8 | 1.7 | 3 | 10.3 | 78
愛川町環境経済部 | 六倉 | 2020.10.19 | 10:35 | 天候: 曇; 気温: 17; 水温: 16.2 | ＜0.0003 | ＜0.005 | ＜0.02 | [5 empty] | 7.9 | 0.2 | 1.2 | 13 | 10.4 | 1300
愛川町環境経済部 | 六倉 | 2020.12.09 | 10:30 | 天候: 雲; 気温: 9; 水温: 12 | ＜0.0003 | ＜0.005 | ＜0.02 | [5 empty] | 8 | 0.5 | 1.5 | 3 | 11.4 | 170 | [14 empty] | 1.2 |  |  |  |  | 0.066
愛川町環境経済部 | 六倉 | 2021.02.10 | 10:25 | 天候: 晴; 気温: 9.8; 水温: 9 | ＜0.0003 | ＜0.005 | ＜0.02 | [5 empty] | 8.7 | 1 | 2.3 | 4 | 14.7 | 23
中津川
愛川町環境経済部 | 川北 | 2020.06.10 | 9:00 | 天候: 晴; 気温: 25.5; 水温: 19 | [8 empty] | 7.4 | 0.5 | 1.6 | ＜1 | 9.5 | 49 | [14 empty] | 0.32 |  |  |  |  | 0.022
愛川町環境経済部 | 川北 | 2020.08.12 | 9:00 | 天候: 晴; 気温: 31.5; 水温: 17.3 | [8 empty] | 7.9 | 0.6 | 1.5 | 2 | 10.1 | 33
愛川町環境経済部 | 川北 | 2020.10.19 | 9:00 | 天候: 曇; 気温: 16; 水温: 14.5 | [8 empty] | 8.2 | 0.4 | 1.4 | 4 | 10.5 | 130
愛川町環境経済部 | 川北 | 2020.12.09 | 8:55 | 天候: 雲; 気温: 9.2; 水温: 11.8 | [8 empty] | 8 | 0.2 | 1.5 | ＜1 | 10.3 | 33 | [14 empty] | 0.38 |  |  |  |  | 0.006
愛川町環境経済部 | 川北 | 2021.02.10 | 8:55 | 天候: 晴; 気温: 2.8; 水温: 9 | [8 empty] | 8 | 0.3 | 1 | 2 | 12.1 | 13
愛川町環境経済部 | 馬渡 | 2020.06.10 | 9:15 | 天候: 晴; 気温: 25; 水温: 19.2 | [8 empty] | 7.5 | 0.6 | 1.9 | ＜1 | 9.8 | 79 | [14 empty] | 0.31 |  |  |  |  | 0.005
愛川町環境経済部 | 馬渡 | 2020.08.12 | 9:15 | 天候: 晴; 気温: 28.8; 水温: 18 | [8 empty] | 7.8 | 0.7 | 1.4 | 2 | 9.8 | 230
愛川町環境経済部 | 馬渡 | 2020.10.19 | 9:15 | 天候: 曇; 気温: 15.5; 水温: 15 | [8 empty] | 8 | 0.3 | 1 | 2 | 10.6 | 700
愛川町環境経済部 | 馬渡 | 2020.12.09 | 9:10 | 天候: 雲; 気温: 9; 水温: 11.5 | [8 empty] | 7.9 | 0.3 | 1.5 | ＜1 | 11.7 | 49 | [14 empty] | 0.52 |  |  |  |  | 0.007
愛川町環境経済部 | 馬渡 | 2021.02.10 | 9:10 | 天候: 晴; 気温: 7; 水温: 8.5 | [8 empty] | 8 | 0.5 | 0.9 | 2 | 11.3 | 23
愛川町環境経済部 | 角田 | 2020.06.10 | 9:45 | 天候: 晴; 気温: 27.5; 水温: 21 | [8 empty] | 7.6 | 0.6 | 1.4 | 1 | 9.3 | 210 | [14 empty] | 0.35 |  |  |  |  | 0.007
愛川町環境経済部 | 角田 | 2020.08.12 | 9:45 | 天候: 晴; 気温: 35; 水温: 19.5 | [8 empty] | 7.7 | 0.8 | 1.2 | 2 | 10.2 | 170
愛川町環境経済部 | 角田 | 2020.10.19 | 9:45 | 天候: 曇; 気温: 17.5; 水温: 15.5 | [8 empty] | 7.9 | 0.2 | 0.9 | 1 | 11 | 490
愛川町環境経済部 | 角田 | 2020.12.09 | 9:45 | 天候: 雲; 気温: 9.3; 水温: 11.5 | [8 empty] | 7.9 | 0.3 | 1.2 | ＜1 | 12.3 | 110 | [14 empty] | 0.55 |  |  |  |  | 0.007
愛川町環境経済部 | 角田 | 2021.02.10 | 9:40 | 天候: 晴; 気温: 7.2; 水温: 8.5 | [8 empty] | 8 | 0.3 | 1 | 2 | 12.3 | 49
愛川町環境経済部 | 坂本 | 2020.06.10 | 10:05 | 天候: 晴; 気温: 29; 水温: 21.5 | ＜0.0003 | ＜0.005 | ＜0.02 | [5 empty] | 7.7 | 0.5 | 1.4 | 1 | 9.2 | 460 | [14 empty] | 0.48 |  |  |  |  | 0.02
愛川町環境経済部 | 坂本 | 2020.08.12 | 10:05 | 天候: 晴; 気温: 33.8; 水温: 20.6 | ＜0.0003 | ＜0.005 | ＜0.02 | [5 empty] | 7.6 | 0.9 | 1.4 | 2 | 10.4 | 260
愛川町環境経済部 | 坂本 | 2020.10.19 | 10:05 | 天候: 曇; 気温: 19.2; 水温: 16 | ＜0.0003 | ＜0.005 | ＜0.02 | [5 empty] | 7.9 | 0.2 | 0.8 | ＜1 | 11 | 1300
愛川町環境経済部 | 坂本 | 2020.12.09 | 10:00 | 天候: 雲; 気温: 9.3; 水温: 11.8 | ＜0.0003 | ＜0.005 | ＜0.02 | [5 empty] | 7.8 | 0.2 | 1.4 | ＜1 | 11.1 | 130 | [14 empty] | 1 |  |  |  |  | 0.006
愛川町環境経済部 | 坂本 | 2021.02.10 | 9:55 | 天候: 晴; 気温: 10.5; 水温: 9 | ＜0.0003 | ＜0.005 | ＜0.02 | [5 empty] | 8 | 0.1 | 1 | 1 | 11.9 | 33

## 広域水道
調査機関 | 測定地点名 | 採取年月日 | 採取時刻 | 天候 | 流量 | 気温 | 水温 | 濁度 | 色度 | 色相 | 外観 | 透視度 | 透明度 | 臭気 | シアン | カドミウム | 鉛 | 六価クロム | 砒素 | 総水銀 | アルキル水銀 | 有機りん | P C B | pH | BOD | COD | SS | DO(溶存酸素量) | 大腸菌群数(MPN法) | 大腸菌群数(デソ法) | 大腸菌数 | n-ﾍｷｻﾝ抽出物質 | 銅 | 全亜鉛 | 溶解性鉄 | 溶解性マンガン | 総クロム | ふっ素 | フェノール類 | ニッケル | 総鉄 | 総マンガン | 溶性ケイ酸 | 全窒素 | アンモ二ア性窒素 | 亜硝酸性窒素 | 硝酸性窒素 | 1,4-ジオキサン | 全燐 | 燐酸態燐 | 燐酸イオン | 塩化物イオン | 塩分 | 陰イオン界面活性剤 | 蒸発残留物 | 酸素飽和百分率 | 電気伝導率 | 総硬度 | 総アルカリ度 | 一般細菌数 | 一般菌群数(デソ法) | クロロフィルａ | セレン | ほう素 | 四塩化炭素 | シス-1,2-ジクロロエチレン及び トランス-1,2-ジクロロエチレン | シス-1,2-ジクロロエチレン | ジクロロメタン | テトラクロロエチレン | トリクロロエチレン | ベンゼン | 1,2-ジクロロエタン | 1,1,1-トリクロロエタン | 1,1,2-トリクロロエタン | 1,1-ジクロロエチレン | チウラム | シマジン | チオベンカルブ | 1,3-ジクロロプロペン | 有機物（全有機炭素（ＴＯＣ）の量） | 非イオン界面活性剤 | EPN | 直鎖アルキルベンゼンスルホン酸及びその塩（ＬＡＳ） | ノニルフェノール
|  |  |  | 流量: ｍ3／ｓ; 気温: ℃; 水温: ℃; 濁度: 度; 色度: 度; 透視度: ｃｍ; シアン: ｍｇ/Ｌ | ｍｇ/Ｌ | ｍｇ/Ｌ | ｍｇ/Ｌ | ｍｇ/Ｌ | ｍｇ/Ｌ | ｍｇ/Ｌ | ｍｇ/Ｌ | ｍｇ/Ｌ |  | ｍｇ/Ｌ | ｍｇ/Ｌ | ｍｇ/Ｌ | ｍｇ/Ｌ | MPN/100mL | 個/100mL | MPN/100mL | ｍｇ/Ｌ | ｍｇ/Ｌ | ｍｇ/Ｌ | ｍｇ/Ｌ | ｍｇ/Ｌ | ｍｇ/Ｌ | ｍｇ/Ｌ | ｍｇ/Ｌ | ｍｇ/Ｌ | ｍｇ/Ｌ | ｍｇ/Ｌ | ｍｇ/Ｌ | ｍｇ/Ｌ | ｍｇ/Ｌ | ｍｇ/Ｌ | ｍｇ/Ｌ | ｍｇ/Ｌ | ｍｇ/Ｌ | ｍｇ/Ｌ | ｍｇ/Ｌ | ｍｇ/Ｌ |  | ｍｇ/Ｌ | ｍｇ/Ｌ | ％ | ｍＳ/ｍ |  |  | MPN/100mL | 個/100mL | μg/L | ｍｇ/Ｌ | ｍｇ/Ｌ | ｍｇ/Ｌ | ｍｇ/Ｌ | ｍｇ/Ｌ | ｍｇ/Ｌ | ｍｇ/Ｌ | ｍｇ/Ｌ | ｍｇ/Ｌ | ｍｇ/Ｌ | ｍｇ/Ｌ | ｍｇ/Ｌ | ｍｇ/Ｌ | ｍｇ/Ｌ | ｍｇ/Ｌ | ｍｇ/Ｌ | ｍｇ/Ｌ | ｍｇ/Ｌ | ｍｇ/Ｌ | ｍｇ/Ｌ | ｍｇ/Ｌ | ｍｇ/Ｌ
県内広域水道企業団 | 座架依橋 | 2020.04.01 | 09:20 | 天候: 雨; 気温: 11.6; 水温: 11.3; 濁度: 6.2; 色度: 3.8; 臭気: 下水臭 | [8 empty] | 7.99 | 0.5 |  |  |  | 2400 |  | 30 | [6 empty] | 0.1 |  |  | 0.27 | 0.018 |  |  | 0.03 | 0.011 | 1 |  |  |  |  | 5 |  |  |  |  | 15.3 | 60 | 50 | [17 empty] | <0.0001 | <0.00005 |  | 1.36 |  | <0.0002
| 座架依橋 | 2020.05.12 | 09:15 | 天候: 曇; 気温: 24.1; 水温: 16.8; 濁度: 2.5; 色度: 3.7; 臭気: 沼沢臭 | [8 empty] | 7.84 | <0.2 |  |  | 10.5 | 2400 |  | 16 | [6 empty] | 0.07 |  |  | 0.12 | 0.01 |  |  | <0.02 | 0.006 | 0.84 |  |  |  |  | 3.8 |  |  |  | 112 | 13.5 | 52 | 46 | [17 empty] | <0.0001 | <0.00005 |  | 0.7 |  | <0.0002
| 座架依橋 | 2020.06.03 | 09:15 | 天候: 晴; 気温: 28.2; 水温: 20.2; 濁度: 1.8; 色度: 2.4; 臭気: 沼沢臭 | [8 empty] | 7.27 | <0.2 |  |  |  | 1400 |  | 6.3 | [6 empty] | 0.1 |  |  | 0.076 | 0.009 |  |  | <0.02 | 0.006 | 0.72 |  |  |  |  | 3.9 |  |  |  |  | 14.1 | 54 | 49 | [17 empty] | <0.0001 | <0.00005 |  | 0.67 |  | <0.0002
| 座架依橋 | 2020.07.15 | 09:25 | 天候: 曇; 気温: 22; 水温: 19.9; 濁度: 5; 色度: 4.3; 臭気: 沼沢臭 | [8 empty] | 7.8 | 0.5 |  |  |  | 2400 |  | 21 | [6 empty] | 0.07 |  |  | 0.28 | 0.015 |  |  | <0.02 | 0.004 | 0.77 |  |  |  |  | 2.7 |  |  |  |  | 11.8 | 45 | 40 | [17 empty] | <0.0001 | <0.00005 |  | 0.95 |  | <0.0002
| 座架依橋 | 2020.08.19 | 09:15 | 天候: 晴; 気温: 30; 水温: 24.1; 濁度: 2.3; 色度: 2.7; 臭気: 沼沢臭 | [8 empty] | 7.95 | 0.9 |  |  | 9.1 | 10000 |  | 20 | [6 empty] | 0.08 |  |  | 0.089 | 0.01 |  |  | <0.02 | <0.004 | 0.71 |  |  |  |  | 3.3 |  |  |  | 111 | 13.7 | 53 | 48 | [17 empty] | <0.0001 | <0.00005 |  | 0.92 |  | <0.0002
| 座架依橋 | 2020.09.23 | 10:15 | 天候: 曇; 気温: 20.8; 水温: 20.6; 濁度: 6.6; 色度: 3.6; 臭気: 沼沢臭 | [8 empty] | 7.77 | 0.5 |  |  |  | 8800 |  | 170 | [6 empty] | 0.09 |  |  | 0.33 | 0.026 |  |  | <0.02 | 0.008 | 1 |  |  |  |  | 3.7 |  |  |  |  | 14.1 | 56 | 47 | [20 empty] | 0.96
| 座架依橋 | 2020.10.07 | 09:20 | 天候: 曇; 気温: 21.8; 水温: 19.4; 濁度: 5.6; 色度: 3.5; 臭気: 沼沢臭 | [8 empty] | 8.19 | 0.3 |  |  |  | 3000 |  | 55 | [6 empty] | 0.09 |  |  | 0.23 | 0.017 |  |  | <0.02 | <0.004 | 0.97 |  |  |  |  | 3.5 |  |  |  |  | 14 | 56 | 47 | [20 empty] | 0.99
| 座架依橋 | 2020.11.04 | 09:20 | 天候: 晴; 気温: 16.2; 水温: 14.3; 濁度: 3.8; 色度: 2.9; 臭気: 沼沢臭 | [8 empty] | 7.96 | <0.2 |  |  | 10.5 | 1400 |  | 16 | [6 empty] | 0.08 |  |  | 0.19 | 0.007 |  |  | <0.02 | 0.005 | 1.1 |  |  |  |  | 3.5 |  |  |  | 106 | 14.1 | 55 | 52 | [20 empty] | 0.72
| 座架依橋 | 2020.12.02 | 09:15 | 天候: 曇; 気温: 9.8; 水温: 11.6; 濁度: 3; 色度: 2.1; 臭気: 沼沢臭 | [8 empty] | 7.71 | 0.7 |  |  |  | 870 |  | 50 | [6 empty] | 0.1 |  |  | 0.11 | 0.008 |  |  | <0.02 | 0.005 | 1.1 |  |  |  |  | 4 |  |  |  |  | 15.3 | 59 | 49 | [20 empty] | 0.57
| 座架依橋 | 2021.01.06 | 09:20 | 天候: 晴; 気温: 8; 水温: 9; 濁度: 2.3; 色度: 2.1; 臭気: 沼沢臭 | [8 empty] | 7.89 | 0.8 |  |  |  | 390 |  | 23 | [6 empty] | 0.09 |  |  | 0.073 | 0.007 |  |  | <0.02 | 0.004 | 1 |  |  |  |  | 4.7 |  |  |  |  | 15.7 | 60 | 52 | [20 empty] | 0.45
| 座架依橋 | 2021.02.02 | 09:05 | 天候: 曇; 気温: 11.1; 水温: 9.5; 濁度: 4; 色度: 2.8; 臭気: 沼沢臭 | [8 empty] | 7.72 | 0.4 |  |  | 11.1 | 1700 |  | 210 | [6 empty] | 0.09 |  |  | 0.13 | 0.01 |  |  | <0.02 | 0.006 | 0.96 |  |  |  |  | 4.7 |  |  |  | 101 | 14.8 | 57 | 49 | [20 empty] | 0.74
| 座架依橋 | 2021.03.03 | 09:15 | 天候: 晴; 気温: 9.9; 水温: 8.7; 濁度: 6.2; 色度: 4.6; 臭気: 薬品性臭気 | [8 empty] | 7.92 | 1.3 |  |  |  | 2300 |  | 190 | [6 empty] | <0.05 |  |  | 0.21 | 0.022 |  |  | <0.02 | 0.007 | 0.93 |  |  |  |  | 5.2 |  |  |  |  | 15.2 | 59 | 51 | [20 empty] | 0.97
県内広域水道企業団 | 第一鮎津橋 | 2020.04.01 | 09:45 | 天候: 雨; 気温: 12.1; 水温: 12.1; 濁度: 1.3; 色度: 1.5; 臭気: 沼沢臭 | [8 empty] | 7.76 |  |  |  |  | 1400 |  | 330 | [13 empty] | 0.04 | [11 empty] | 12.5 |  | 42 | [17 empty] | <0.0001 | <0.00005 |  | 0.66 |  | <0.0002
| 第一鮎津橋 | 2020.05.12 | 09:35 | 天候: 晴; 気温: 25.2; 水温: 17.4; 濁度: 2; 色度: 2.1; 臭気: 植物性臭気 | [8 empty] | 7.82 | <0.2 |  |  | 9.6 | 4600 |  | 260 | [6 empty] | <0.05 |  |  | 0.06 | 0.002 |  |  | <0.02 | 0.004 | 0.74 |  |  |  |  | 2.5 |  |  |  | 104 | 11.8 | 48 | 39 | [17 empty] | <0.0001 | <0.00005 |  | 0.68 |  | <0.0002
| 第一鮎津橋 | 2020.06.03 | 09:40 | 天候: 晴; 気温: 29.2; 水温: 19.2; 濁度: 1.4; 色度: 1.7; 臭気: 沼沢臭 | [8 empty] | 7.59 |  |  |  |  | 3700 |  | 33 | [13 empty] | <0.02 | [11 empty] | 11.4 |  | 39 | [17 empty] | <0.0001 | <0.00005 |  | 0.52 |  | <0.0002
| 第一鮎津橋 | 2020.07.15 | 09:55 | 天候: 曇; 気温: 23.3; 水温: 19; 濁度: 4.5; 色度: 3.2; 臭気: 魚介臭 | [8 empty] | 7.79 |  |  |  |  | 6500 |  | 54 | [13 empty] | <0.02 | [11 empty] | 9.2 |  | 34 | [17 empty] | <0.0001 | <0.00005 |  | 0.76 |  | <0.0002
| 第一鮎津橋 | 2020.08.19 | 09:45 | 天候: 晴; 気温: 30.5; 水温: 21.8; 濁度: 0.9; 色度: 1.7; 臭気: かび臭 | [8 empty] | 7.93 | 0.6 |  |  | 8.4 | 11000 |  | 120 | [6 empty] | <0.05 |  |  | 0.041 | 0.003 |  |  | <0.02 | <0.004 | 0.71 |  |  |  |  | 2.3 |  |  |  | 98 | 12.2 | 51 | 45 | [17 empty] | <0.0001 | <0.00005 |  | 0.7 |  | <0.0002
| 第一鮎津橋 | 2020.09.23 | 09:55 | 天候: 雨; 気温: 20.7; 水温: 19.8; 濁度: 1.5; 色度: 1.8; 臭気: 沼沢臭 | [8 empty] | 7.84 |  |  |  |  | 15000 |  | 330 | [13 empty] | <0.02 | [11 empty] | 11.9 |  | 41 | [20 empty] | 0.81
| 第一鮎津橋 | 2020.10.07 | 09:45 | 天候: 曇; 気温: 19.4; 水温: 18.5; 濁度: 0.7; 色度: 1.3; 臭気: 沼沢臭 | [8 empty] | 7.96 |  |  |  |  | 4400 |  | 230 | [13 empty] | <0.02 | [11 empty] | 11.4 |  | 41 | [20 empty] | 0.62
| 第一鮎津橋 | 2020.11.04 | 09:55 | 天候: 晴; 気温: 17.4; 水温: 15.4; 濁度: 0.4; 色度: 1; 臭気: 沼沢臭 | [8 empty] | 7.86 | <0.2 |  |  | 9.8 | 2500 |  | 770 | [6 empty] | <0.05 |  |  | 0.018 | 0.001 |  |  | 0.03 | 0.006 | 1.2 |  |  |  |  | 2.9 |  |  |  | 101 | 14.3 | 60 | 50 | [20 empty] | 0.53
| 第一鮎津橋 | 2020.12.02 | 09:45 | 天候: 曇; 気温: 10; 水温: 12.3; 濁度: 0.6; 色度: 1.2; 臭気: 沼沢臭 | [8 empty] | 7.64 |  |  |  |  | 5800 |  | 160 | [13 empty] | 0.03 | [11 empty] | 13.9 |  | 47 | [20 empty] | 0.43
| 第一鮎津橋 | 2021.01.06 | 09:50 | 天候: 晴; 気温: 7.4; 水温: 9; 濁度: 0.6; 色度: 1.1; 臭気: 沼沢臭 | [8 empty] | 7.76 |  |  |  |  | 1300 |  | 99 | [13 empty] | <0.02 | [11 empty] | 10.1 |  | 38 | [20 empty] | 0.49
| 第一鮎津橋 | 2021.02.02 | 09:35 | 天候: 曇; 気温: 9; 水温: 10.5; 濁度: 7.7; 色度: 4.1; 臭気: 沼沢臭 | [8 empty] | 7.66 | 0.3 |  |  | 10.4 | 8800 |  | 1400 | [6 empty] | <0.05 |  |  | 0.37 | 0.012 |  |  | 0.07 | 0.009 | 0.61 |  |  |  |  | 2.4 |  |  |  | 96.9 | 9.8 | 40 | 33 | [20 empty] | 1.02
| 第一鮎津橋 | 2021.03.03 | 10:00 | 天候: 晴; 気温: 7.7; 水温: 8.6; 濁度: 1.3; 色度: 1.6; 臭気: 植物性臭気 | [8 empty] | 7.8 |  |  |  |  | 2000 |  | 180 | [13 empty] | 0.04 | [11 empty] | 11.3 |  | 40 | [20 empty] | 0.81
県内広域水道企業団 | 第二鮎津橋 | 2020.04.01 | 10:05 | 天候: 雨; 気温: 13.1; 水温: 12.7; 濁度: 3; 色度: 3.1; 臭気: 下水臭 | [8 empty] | 7.83 |  |  |  |  | 5800 |  | 170 | [13 empty] | 0.05 | [11 empty] | 17.6 |  | 55 | [17 empty] | <0.0001 | <0.00005 |  | 1.17 |  | <0.0002
| 第二鮎津橋 | 2020.05.12 | 10:05 | 天候: 晴; 気温: 25.2; 水温: 20; 濁度: 2.1; 色度: 3; 臭気: 下水臭 | [8 empty] | 8.02 | <0.2 |  |  | 9.5 | 6500 |  | 96 | [6 empty] | <0.05 |  |  | 0.11 | 0.007 |  |  | <0.02 | 0.019 | 2.4 |  |  |  |  | 5.7 |  |  |  | 108 | 19.9 | 79 | 60 | [17 empty] | <0.0001 | <0.00005 |  | 0.82 |  | <0.0002
| 第二鮎津橋 | 2020.06.03 | 10:00 | 天候: 晴; 気温: 29.5; 水温: 22.2; 濁度: 1.6; 色度: 2.3; 臭気: 沼沢臭 | [8 empty] | 7.67 |  |  |  |  | 4400 |  | 51 | [13 empty] | <0.02 | [11 empty] | 19.9 |  | 61 | [17 empty] | <0.0001 | <0.00005 |  | 0.68 |  | <0.0002
| 第二鮎津橋 | 2020.07.15 | 10:15 | 天候: 曇; 気温: 21.9; 水温: 19.6; 濁度: 2.8; 色度: 2.5; 臭気: 沼沢臭 | [8 empty] | 7.8 |  |  |  |  | 17000 |  | 190 | [13 empty] | 0.04 | [11 empty] | 18.3 |  | 57 | [17 empty] | <0.0001 | <0.00005 |  | 1.08 |  | <0.0002
| 第二鮎津橋 | 2020.08.19 | 10:10 | 天候: 晴; 気温: 31; 水温: 25.3; 濁度: 18; 色度: 4.8; 臭気: 下水臭 | [8 empty] | 8.09 | 0.8 |  |  | 8 | 24000 |  | 70 | [6 empty] | 0.06 |  |  | 1.1 | 0.037 |  |  | <0.02 | 0.009 | 1.5 |  |  |  |  | 5.4 |  |  |  | 98.9 | 20.7 | 82 | 68 | [17 empty] | <0.0001 | <0.00005 |  | 1.95 |  | <0.0002
| 第二鮎津橋 | 2020.09.23 | 09:30 | 天候: 雨; 気温: 20.7; 水温: 20.2; 濁度: 1.7; 色度: 3.2; 臭気: 下水臭 | [8 empty] | 7.85 |  |  |  |  | 26000 |  | 2000 | [13 empty] | <0.02 | [11 empty] | 18.8 |  | 60 | [20 empty] | 1.1
| 第二鮎津橋 | 2020.10.07 | 10:20 | 天候: 曇; 気温: 22.5; 水温: 20; 濁度: 12; 色度: 3.9; 臭気: 沼沢臭 | [8 empty] | 8.18 |  |  |  |  | 8600 |  | 290 | [13 empty] | <0.02 | [11 empty] | 20.1 |  | 64 | [20 empty] | 1.31
| 第二鮎津橋 | 2020.11.04 | 10:30 | 天候: 晴; 気温: 16.8; 水温: 16.6; 濁度: 1.2; 色度: 1.8; 臭気: 沼沢臭 | [8 empty] | 8.02 | <0.2 |  |  | 9.6 | 5200 |  | 140 | [6 empty] | <0.05 |  |  | 0.052 | 0.005 |  |  | <0.02 | 0.008 | 2 |  |  |  |  | 5.4 |  |  |  | 101 | 20.3 | 80 | 64 | [20 empty] | 0.81
| 第二鮎津橋 | 2020.12.02 | 10:10 | 天候: 雨; 気温: 10.4; 水温: 12.5; 濁度: 7.4; 色度: 2.1; 臭気: 下水臭 | [8 empty] | 7.72 |  |  |  |  | 7400 |  | 770 | [13 empty] | <0.02 | [11 empty] | 20.8 |  | 64 | [20 empty] | 0.53
| 第二鮎津橋 | 2021.01.06 | 10:20 | 天候: 晴; 気温: 7; 水温: 10.3; 濁度: 1.4; 色度: 1.6; 臭気: 沼沢臭 | [8 empty] | 7.79 |  |  |  |  | 1300 |  | 100 | [13 empty] | <0.02 | [11 empty] | 20.8 |  | 65 | [20 empty] | 0.47
| 第二鮎津橋 | 2021.02.02 | 10:00 | 天候: 曇; 気温: 10.6; 水温: 11.3; 濁度: 94; 色度: 19; 臭気: 土臭 | [8 empty] | 7.59 | 5 |  |  | 10.4 | 37000 |  | 2400 | [6 empty] | <0.05 |  |  | 7.1 | 0.33 |  |  | 0.08 | 0.028 | 1.2 |  |  |  |  | 4.6 |  |  |  | 98.4 | 13.6 | 52 | 40 | [20 empty] | 2.99
| 第二鮎津橋 | 2021.03.03 | 10:25 | 天候: 晴; 気温: 10.6; 水温: 12.2; 濁度: 2.7; 色度: 3.8; 臭気: 下水臭 | [8 empty] | 7.94 |  |  |  |  | 2400 |  | 160 | [13 empty] | <0.02 | [11 empty] | 19.4 |  | 58 | [20 empty] | 1.36
県内広域水道企業団 | 貫抜橋 | 2020.04.01 | 11:05 | [73 empty] | <0.0001 | <0.00005 |  |  |  | <0.0002
| 貫抜橋 | 2020.05.12 | 09:00 | 天候: 曇; 気温: 21.6; 水温: 17.8; 濁度: 3; 色度: 5.5; 臭気: 下水臭 | [8 empty] | 8.34 | <0.2 |  |  | 11.3 | 7300 |  | 120 | [6 empty] | 0.07 |  |  | 0.24 | 0.023 |  |  | <0.02 | 0.008 | 1.1 |  |  |  |  | 9.1 |  |  |  | 123 | 17.4 | 65 | 57 | [17 empty] | <0.0001 | <0.00005 |  | 0.91 |  | <0.0002
| 貫抜橋 | 2020.06.03 | 09:10 | [73 empty] | <0.0001 | <0.00005 |  |  |  | <0.0002
| 貫抜橋 | 2020.07.15 | 09:00 | [73 empty] | <0.0001 | <0.00005 |  |  |  | <0.0002
| 貫抜橋 | 2020.08.19 | 08:55 | 天候: 晴; 気温: 29.1; 水温: 24.8; 濁度: 5.2; 色度: 7.6; 臭気: 下水臭 | [8 empty] | 7.87 | 1 |  |  | 8.7 | 24000 |  | 180 | [6 empty] | 0.1 |  |  | 0.7 | 0.049 |  |  | <0.02 | 0.005 | 0.6 |  |  |  |  | 4.1 |  |  |  | 107 | 16.2 | 64 | 60 | [17 empty] | <0.0001 | <0.00005 |  | 1.7 |  | <0.0002
| 貫抜橋 | 2020.11.04 | 08:55 | 天候: 晴; 気温: 14.2; 水温: 15; 濁度: 1.6; 色度: 9.5; 臭気: 沼沢臭 | [8 empty] | 8.01 | 0.5 |  |  | 9 | 31000 |  | 820 | [6 empty] | 0.1 |  |  | 0.43 | 0.076 |  |  | <0.02 | 0.023 | 1.1 |  |  |  |  | 34 |  |  |  | 91.8 | 39.9 | 150 | 130 | [20 empty] | 2.34
| 貫抜橋 | 2021.02.02 | 09:05 | 天候: 雨; 気温: 8.8; 水温: 10.9; 濁度: 51; 色度: 20; 臭気: 土臭 | [8 empty] | 8.02 | 1.3 |  |  | 9.9 | 20000 |  | 2000 | [6 empty] | <0.05 |  |  | 2.6 | 0.097 |  |  | 0.16 | 0.02 | 0.42 |  |  |  |  | 5.8 |  |  |  | 93.1 | 9.5 | 33 | 27 | [20 empty] | 2.96
県内広域水道企業団 | 峰下橋 | 2020.04.27 | 10:30 | [73 empty] | <0.0001 | <0.00005 |  |  |  | <0.0002
| 峰下橋 | 2020.05.07 | 09:20 | [73 empty] | <0.0001 | <0.00005 |  |  |  | <0.0002
| 峰下橋 | 2020.06.03 | 09:30 | 天候: 晴; 気温: 26.6; 水温: 17.8; 濁度: 1; 色度: 2.1; 臭気: 下水臭 | [8 empty] | 8.1 | 0.7 |  |  |  | 19000 |  | 160 | [6 empty] | 0.11 |  |  | 0.047 | 0.004 |  |  | <0.02 | 0.005 | 0.79 |  |  |  |  | 4.8 |  |  |  |  | 17.3 | 64 | 67 | [17 empty] | <0.0001 | <0.00005 |  | 0.51 |  | <0.0002
| 峰下橋 | 2020.07.09 | 10:15 | [73 empty] | <0.0001 | <0.00005 |  |  |  | <0.0002
| 峰下橋 | 2020.08.18 | 09:30 | [73 empty] | <0.0001 | <0.00005 |  |  |  | <0.0002
| 峰下橋 | 2020.09.10 | 10:10 | 天候: 曇; 気温: 28.4; 水温: 18.6; 濁度: 2.2; 色度: 1.9; 臭気: 下水臭 | [8 empty] | 8.09 | 0.3 |  |  |  | 8300 |  | 180 | [6 empty] | 0.09 |  |  | 0.19 | 0.009 |  |  | <0.02 | 0.004 | 0.84 |  |  |  |  | 4.2 |  |  |  |  | 16.5 | 66 | 66 | [20 empty] | 0.97
| 峰下橋 | 2020.12.02 | 09:30 | 天候: 晴; 気温: 11.9; 水温: 10.9; 濁度: 1.1; 色度: 2.1; 臭気: 下水臭 | [8 empty] | 8.02 | 0.4 |  |  |  | 16000 |  | 280 | [6 empty] | 0.09 |  |  | 0.08 | 0.006 |  |  | <0.02 | 0.005 | 0.86 |  |  |  |  | 4.5 |  |  |  |  | 16.5 | 64 | 65 | [20 empty] | 0.53
| 峰下橋 | 2021.03.11 | 10:55 | 天候: 晴; 気温: 12.3; 水温: 11; 濁度: 1.7; 色度: 1.7; 臭気: 下水臭 | [8 empty] | 8.06 | 0.3 |  |  |  | 2000 |  | 190 | [6 empty] | 0.1 |  |  | 0.17 | 0.008 |  |  | 0.02 | 0.008 | 0.91 |  |  |  |  | 4.6 |  |  |  |  | 16.5 | 65 | 65 | [20 empty] | 0.54
県内広域水道企業団 | 十文字橋 | 2020.06.03 | 10:00 | 天候: 晴; 気温: 26.2; 水温: 20.7; 濁度: 1.7; 色度: 2.4; 臭気: 沼沢臭 | [8 empty] | 8.32 | 0.8 |  |  |  | 8400 |  | 200 | [6 empty] | 0.07 |  |  | 0.074 | 0.004 |  |  | <0.02 | <0.004 | 0.44 |  |  |  |  | 3.3 |  |  |  |  | 13.7 | 52 | 51 | [20 empty] | 0.65
| 十文字橋 | 2020.09.10 | 09:15 | 天候: 晴; 気温: 27; 水温: 22.3; 濁度: 2.5; 色度: 2.6; 臭気: 沼沢臭 | [8 empty] | 8.13 | 0.2 |  |  |  | 22000 |  | 120 | [6 empty] | 0.06 |  |  | 0.14 | 0.008 |  |  | <0.02 | <0.004 | 0.72 |  |  |  |  | 3.4 |  |  |  |  | 14.7 | 59 | 58 | [20 empty] | 1.32
| 十文字橋 | 2020.12.02 | 10:00 | 天候: 雲; 気温: 11.4; 水温: 11.8; 濁度: 1.3; 色度: 2.1; 臭気: 植物性臭気 | [8 empty] | 8.05 | 0.4 |  |  |  | 17000 |  | 79 | [6 empty] | 0.07 |  |  | 0.066 | 0.01 |  |  | <0.02 | 0.005 | 0.66 |  |  |  |  | 3.6 |  |  |  |  | 14.4 | 57 | 55 | [20 empty] | 0.55
| 十文字橋 | 2021.03.11 | 09:15 | 天候: 晴; 気温: 11.8; 水温: 11.5; 濁度: 2; 色度: 1.6; 臭気: 植物性臭気 | [8 empty] | 8.1 | 0.4 |  |  |  | 15000 |  | 110 | [6 empty] | 0.08 |  |  | 0.14 | 0.006 |  |  | <0.02 | 0.005 | 0.73 |  |  |  |  | 4.4 |  |  |  |  | 15.2 | 60 | 58 | [20 empty] | 0.59
県内広域水道企業団 | 飯泉橋上流 | 2020.04.08 | 09:25 | 天候: 晴; 気温: 15.8; 水温: 13.3; 濁度: 1.3; 色度: 1.7; 臭気: 沼沢臭 | [8 empty] | 8.19 | 0.3 |  |  |  | 6600 |  | 24 | [6 empty] | 0.06 |  |  | 0.044 | 0.002 |  |  | <0.02 | <0.004 | 0.68 |  |  |  |  | 4.1 |  |  |  |  | 14.8 | 59 | 58 | [17 empty] | <0.0001 | <0.00005 |  | 0.52 |  | <0.0002
| 飯泉橋上流 | 2020.05.13 | 09:20 | 天候: 晴; 気温: 26.4; 水温: 19.8; 濁度: 1.2; 色度: 2; 臭気: 沼沢臭 | [8 empty] | 9.1 | 0.8 |  |  | 11.9 | 2000 |  | 6.3 | [6 empty] | 0.07 |  |  | 0.046 | 0.002 |  |  | <0.02 | <0.004 | 0.26 |  |  |  |  | 3.9 |  |  |  | 135 | 14.6 | 58 | 58 | [17 empty] | <0.0001 | <0.00005 |  | 0.69 |  | <0.0002
| 飯泉橋上流 | 2020.06.17 | 09:05 | 天候: 晴; 気温: 25.6; 水温: 21.8; 濁度: 1.3; 色度: 1.9; 臭気: 植物性臭気 | [8 empty] | 8.07 | 0.4 |  |  |  | 4700 |  | 11 | [6 empty] | 0.07 |  |  | 0.09 | 0.005 |  |  | <0.02 | <0.004 | 0.63 |  |  |  |  | 3.7 |  |  |  |  | 15.5 | 63 | 59 | [17 empty] | <0.0001 | <0.00005 |  | 0.92 |  | <0.0002
| 飯泉橋上流 | 2020.07.08 | 09:05 | 天候: 雨; 気温: 25; 水温: 21.1; 濁度: 220; 色度: 21; 臭気: 土臭 | [8 empty] | 7.93 | 0.4 |  |  |  | 57000 |  | 650 | [6 empty] | <0.05 |  |  | 12 | 0.29 |  |  | <0.02 | <0.004 | 0.44 |  |  |  |  | <2.0 |  |  |  |  | 9.1 | 37 | 39 | [17 empty] | <0.0001 | <0.00005 |  | 9.75 |  | <0.0002
| 飯泉橋上流 | 2020.08.12 | 09:45 | 天候: 晴; 気温: 33.7; 水温: 25.4; 濁度: 1.4; 色度: 1.9; 臭気: 植物性臭気 | [8 empty] | 8.6 | 0.5 |  |  | 8.9 | 6000 |  | 3 | [6 empty] | 0.06 |  |  | 0.07 | 0.003 |  |  | <0.02 | <0.004 | 0.4 |  |  |  |  | 3.2 |  |  |  | 110 | 14 | 56 | 57 | [17 empty] | <0.0001 | <0.00005 |  | 0.9 |  | <0.0002
| 飯泉橋上流 | 2020.09.09 | 09:10 | 天候: 晴; 気温: 29.8; 水温: 24.3; 濁度: 3.7; 色度: 2.5; 臭気: 沼沢臭 | [8 empty] | 8.05 | 0.3 |  |  |  | 11000 |  | 29 | [6 empty] | 0.06 |  |  | 0.28 | 0.009 |  |  | <0.02 | <0.004 | 0.74 |  |  |  |  | 3.2 |  |  |  |  | 14.5 | 59 | 59 | [20 empty] | 0.81
| 飯泉橋上流 | 2020.10.21 | 09:20 | 天候: 晴; 気温: 18.1; 水温: 16.1; 濁度: 1.7; 色度: 1.4; 臭気: 沼沢臭 | [8 empty] | 8.12 | <0.2 |  |  |  | 25000 |  | 51 | [6 empty] | 0.06 |  |  | 0.091 | 0.003 |  |  | <0.02 | <0.004 | 0.83 |  |  |  |  | 3.7 |  |  |  |  | 15.8 | 63 | 63 | [20 empty] | 0.63
| 飯泉橋上流 | 2020.11.18 | 09:30 | 天候: 晴; 気温: 18.6; 水温: 14.3; 濁度: 1.1; 色度: 2.9; 臭気: 沼沢臭 | [8 empty] | 8.55 | 0.4 |  |  | 12 | 2800 |  | 56 | [6 empty] | 0.06 |  |  | 0.12 | 0.034 |  |  | <0.02 | <0.004 | 0.56 |  |  |  |  | 4.1 |  |  |  | 120 | 15.9 | 66 | 63 | [20 empty] | 0.55
| 飯泉橋上流 | 2020.12.16 | 09:05 | 天候: 晴; 気温: 6.9; 水温: 8.7; 濁度: 1.1; 色度: 1.5; 臭気: 沼沢臭 | [8 empty] | 8.02 | 0.4 |  |  |  | 4400 |  | 57 | [6 empty] | 0.08 |  |  | 0.055 | 0.005 |  |  | <0.02 | <0.004 | 0.78 |  |  |  |  | 4.1 |  |  |  |  | 15.9 | 66 | 58 | [20 empty] | 0.58
| 飯泉橋上流 | 2021.01.20 | 09:05 | 天候: 晴; 気温: 3.8; 水温: 7.5; 濁度: 1; 色度: 1.7; 臭気: 無臭 | [8 empty] | 8.05 | 0.3 |  |  |  | 4900 |  | 82 | [6 empty] | 0.08 |  |  | 0.053 | 0.004 |  |  | <0.02 | 0.005 | 0.73 |  |  |  |  | 4.1 |  |  |  |  | 15.6 | 62 | 58 | [20 empty] | 0.48
| 飯泉橋上流 | 2021.02.03 | 09:05 | 天候: 晴; 気温: 8; 水温: 8.8; 濁度: 6.5; 色度: 4.1; 臭気: 無臭 | [8 empty] | 7.94 | 0.5 |  |  | 12.2 | 6200 |  | 240 | [6 empty] | 0.08 |  |  | 0.3 | 0.011 |  |  | <0.02 | 0.006 | 0.9 |  |  |  |  | 5.2 |  |  |  | 108 | 14 | 62 | 55 | [20 empty] | 1.21
| 飯泉橋上流 | 2021.03.17 | 09:20 | 天候: 晴; 気温: 14.1; 水温: 13.1; 濁度: 2.2; 色度: 2.2; 臭気: 魚介臭 | [8 empty] | 8.08 | 0.4 |  |  |  | 8600 |  | 28 | [6 empty] | 0.08 |  |  | 0.13 | 0.005 |  |  | <0.02 | 0.004 | 0.78 |  |  |  |  | 4.8 |  |  |  |  | 15.7 | 63 | 60 | [20 empty] | 0.51
県内広域水道企業団 | 狩川橋 | 2020.04.08 | 08:50 | 天候: 晴; 気温: 16.4; 水温: 14.3; 濁度: 1.6; 色度: 2; 臭気: 下水臭 | [8 empty] | 7.95 | 0.4 |  |  |  | 6500 |  | 210 | [6 empty] | 0.06 |  |  | 0.055 | 0.004 |  |  | <0.02 | 0.012 | 0.95 |  |  |  |  | 5 |  |  |  |  | 16.2 | 65 | 63 | [17 empty] | <0.0001 | <0.00005 |  | 0.56 |  | <0.0002
| 狩川橋 | 2020.05.13 | 09:00 | 天候: 晴; 気温: 24.5; 水温: 18.9; 濁度: 2.4; 色度: 2.5; 臭気: 下水臭 | [8 empty] | 7.99 | 0.8 |  |  | 10 | 20000 |  | 290 | [6 empty] | 0.07 |  |  | 0.16 | 0.007 |  |  | <0.02 | 0.009 | 0.78 |  |  |  |  | 4.5 |  |  |  | 112 | 15.6 | 61 | 59 | [17 empty] | <0.0001 | <0.00005 |  | 0.74 |  | <0.0002
| 狩川橋 | 2020.06.17 | 08:50 | 天候: 晴; 気温: 25; 水温: 20.6; 濁度: 1.6; 色度: 2.8; 臭気: 下水臭 | [8 empty] | 7.91 | 0.6 |  |  |  | 26000 |  | 220 | [6 empty] | 0.07 |  |  | 0.11 | 0.007 |  |  | <0.02 | 0.006 | 0.71 |  |  |  |  | 4.5 |  |  |  |  | 16.9 | 69 | 65 | [17 empty] | <0.0001 | <0.00005 |  | 1.44 |  | <0.0002
| 狩川橋 | 2020.07.08 | 08:50 | 天候: 雨; 気温: 25.8; 水温: 20.6; 濁度: 21; 色度: 5.9; 臭気: 下水臭 | [8 empty] | 7.72 | 0.4 |  |  |  | 44000 |  | 770 | [6 empty] | <0.05 |  |  | 1.5 | 0.042 |  |  | <0.02 | 0.005 | 0.62 |  |  |  |  | 3.4 |  |  |  |  | 10.7 | 43 | 46 | [17 empty] | <0.0001 | <0.00005 |  | 5.14 |  | <0.0002
| 狩川橋 | 2020.08.12 | 08:50 | 天候: 晴; 気温: 31.6; 水温: 23.8; 濁度: 2.7; 色度: 2.8; 臭気: 下水臭 | [8 empty] | 8.07 | 0.6 |  |  | 9.4 | 23000 |  | 160 | [6 empty] | 0.07 |  |  | 0.13 | 0.008 |  |  | <0.02 | 0.005 | 0.61 |  |  |  |  | 4.2 |  |  |  | 114 | 16.4 | 66 | 67 | [17 empty] | <0.0001 | <0.00005 |  | 1.23 |  | <0.0002
| 狩川橋 | 2020.09.09 | 08:45 | 天候: 晴; 気温: 29.6; 水温: 22.1; 濁度: 3.5; 色度: 2.6; 臭気: 下水臭 | [8 empty] | 7.85 | 0.6 |  |  |  | 27000 |  | 170 | [6 empty] | 0.07 |  |  | 0.27 | 0.01 |  |  | <0.02 | 0.005 | 0.86 |  |  |  |  | 4.2 |  |  |  |  | 16.5 | 66 | 66 | [20 empty] | 1.4
| 狩川橋 | 2020.10.21 | 08:55 | 天候: 晴; 気温: 18.7; 水温: 16.6; 濁度: 1.8; 色度: 1.6; 臭気: 下水臭 | [8 empty] | 8.01 | 0.4 |  |  |  | 17000 |  | 290 | [6 empty] | 0.06 |  |  | 0.17 | 0.008 |  |  | <0.02 | 0.007 | 1 |  |  |  |  | 4.8 |  |  |  |  | 17.1 | 68 | 68 | [20 empty] | 0.89
| 狩川橋 | 2020.11.18 | 08:55 | 天候: 晴; 気温: 17; 水温: 15.3; 濁度: 1.1; 色度: 2.7; 臭気: 下水臭 | [8 empty] | 8.01 | 0.4 |  |  | 10.5 | 5800 |  | 340 | [6 empty] | 0.05 |  |  | 0.14 | 0.017 |  |  | <0.02 | 0.01 | 0.96 |  |  |  |  | 5 |  |  |  | 107 | 17.1 | 71 | 68 | [20 empty] | 0.54
| 狩川橋 | 2020.12.16 | 08:45 | 天候: 晴; 気温: 6.9; 水温: 10.8; 濁度: 1; 色度: 1.7; 臭気: 下水臭 | [8 empty] | 7.95 | 0.4 |  |  |  | 5000 |  | 240 | [6 empty] | 0.06 |  |  | 0.069 | 0.007 |  |  | 0.02 | 0.009 | 1.1 |  |  |  |  | 5 |  |  |  |  | 17.3 | 74 | 66 | [20 empty] | 0.5
| 狩川橋 | 2021.01.20 | 08:50 | 天候: 晴; 気温: 3; 水温: 10.3; 濁度: 1; 色度: 1.4; 臭気: 下水臭 | [8 empty] | 7.93 | 0.4 |  |  |  | 8600 |  | 710 | [6 empty] | 0.06 |  |  | 0.059 | 0.007 |  |  | 0.03 | 0.013 | 1 |  |  |  |  | 5 |  |  |  |  | 17.1 | 72 | 66 | [20 empty] | 0.5
| 狩川橋 | 2021.02.03 | 08:55 | 天候: 晴; 気温: 6.9; 水温: 10.4; 濁度: 4; 色度: 3.2; 臭気: 下水臭 | [8 empty] | 7.83 | 0.7 |  |  | 11 | 16000 |  | 820 | [6 empty] | 0.07 |  |  | 0.23 | 0.012 |  |  | 0.05 | 0.015 | 1.1 |  |  |  |  | 5.5 |  |  |  | 101 | 16.6 | 70 | 63 | [20 empty] | 0.72
| 狩川橋 | 2021.03.17 | 08:55 | 天候: 晴; 気温: 17.2; 水温: 14.3; 濁度: 2.2; 色度: 2.4; 臭気: 下水臭 | [8 empty] | 7.99 | 0.6 |  |  |  | 6800 |  | 280 | [6 empty] | 0.07 |  |  | 0.15 | 0.009 |  |  | 0.02 | 0.012 | 0.96 |  |  |  |  | 5.5 |  |  |  |  | 17 | 70 | 66 | [20 empty] | 0.56
県内広域水道企業団 | 金瀬川末端 | 2020.04.08 | 09:15 | 天候: 晴; 気温: 16.6; 水温: 14.8; 濁度: 1.4; 色度: 3.6; 臭気: 下水臭 | [8 empty] | 8.71 | 0.8 |  |  |  | 13000 |  | 460 | [6 empty] | 0.08 |  |  | 0.12 | 0.016 |  |  | 0.02 | 0.019 | 1.1 |  |  |  |  | 5.6 |  |  |  |  | 20.5 | 88 | 83 | [17 empty] | <0.0001 | <0.00005 |  | 0.86 |  | <0.0002
| 金瀬川末端 | 2020.05.13 | 09:15 | 天候: 晴; 気温: 26.6; 水温: 18; 濁度: 3.1; 色度: 3; 臭気: 下水臭 | [8 empty] | 8.43 | 0.9 |  |  | 12.1 | 6900 |  | 350 | [6 empty] | 0.08 |  |  | 0.22 | 0.018 |  |  | 0.02 | 0.011 | 0.75 |  |  |  |  | 4.4 |  |  |  | 133 | 15.9 | 64 | 61 | [17 empty] | <0.0001 | <0.00005 |  | 0.81 |  | <0.0002
| 金瀬川末端 | 2020.06.17 | 09:10 | 天候: 晴; 気温: 25.6; 水温: 20.7; 濁度: 2.6; 色度: 4.9; 臭気: 下水臭 | [8 empty] | 7.85 | 0.8 |  |  |  | 2400 |  | 760 | [6 empty] | 0.09 |  |  | 0.25 | 0.023 |  |  | 0.03 | 0.009 | 0.54 |  |  |  |  | 4.4 |  |  |  |  | 16.9 | 68 | 67 | [17 empty] | <0.0001 | <0.00005 |  | 2.35 |  | <0.0002
| 金瀬川末端 | 2020.07.08 | 09:10 | 天候: 雨; 気温: 24; 水温: 22.1; 濁度: 4.7; 色度: 5.5; 臭気: 下水臭 | [8 empty] | 7.7 | 0.7 |  |  |  | 38000 |  | 870 | [6 empty] | 0.1 |  |  | 0.42 | 0.032 |  |  | 0.04 | 0.015 | 0.83 |  |  |  |  | 4.1 |  |  |  |  | 17.3 | 75 | 72 | [17 empty] | <0.0001 | <0.00005 |  | 2.28 |  | <0.0002
| 金瀬川末端 | 2020.08.12 | 09:30 | 天候: 晴; 気温: 32.4; 水温: 25.3; 濁度: 3.4; 色度: 4.4; 臭気: 下水臭 | [8 empty] | 7.97 | 0.6 |  |  | 10.1 | 26000 |  | 250 | [6 empty] | 0.09 |  |  | 0.26 | 0.023 |  |  | <0.02 | 0.006 | 0.4 |  |  |  |  | 3.8 |  |  |  | 125 | 17 | 70 | 70 | [17 empty] | <0.0001 | <0.00005 |  | 1.96 |  | <0.0002
| 金瀬川末端 | 2020.09.09 | 09:15 | 天候: 晴; 気温: 29.3; 水温: 22.9; 濁度: 3.1; 色度: 4.2; 臭気: 下水臭 | [8 empty] | 7.84 | 0.5 |  |  |  | 31000 |  | 520 | [6 empty] | 0.09 |  |  | 0.29 | 0.02 |  |  | 0.02 | 0.008 | 0.72 |  |  |  |  | 4.2 |  |  |  |  | 18.4 | 76 | 78 | [20 empty] | 1.67
| 金瀬川末端 | 2020.10.21 | 09:10 | 天候: 晴; 気温: 18.4; 水温: 16.8; 濁度: 2; 色度: 2.8; 臭気: 下水臭 | [8 empty] | 8.4 | 0.6 |  |  |  | 9600 |  | 330 | [6 empty] | 0.08 |  |  | 0.17 | 0.013 |  |  | <0.02 | 0.013 | 1.1 |  |  |  |  | 5.1 |  |  |  |  | 20.2 | 85 | 83 | [20 empty] | 2.7
| 金瀬川末端 | 2020.11.18 | 09:20 | 天候: 晴; 気温: 18.9; 水温: 15.8; 濁度: 1.6; 色度: 2.9; 臭気: 下水臭 | [8 empty] | 8.06 | 0.3 |  |  | 10.6 | 2400 |  | 160 | [6 empty] | 0.06 |  |  | 0.17 | 0.018 |  |  | <0.02 | 0.016 | 1.2 |  |  |  |  | 5.6 |  |  |  | 109 | 20.5 | 89 | 83 | [20 empty] | 0.71
| 金瀬川末端 | 2020.12.16 | 09:10 | 天候: 晴; 気温: 7.6; 水温: 10.1; 濁度: 1.1; 色度: 2.3; 臭気: 下水臭 | [8 empty] | 8.01 | 0.8 |  |  |  | 4700 |  | 100 | [6 empty] | 0.07 |  |  | 0.087 | 0.009 |  |  | 0.02 | 0.014 | 1.2 |  |  |  |  | 5.5 |  |  |  |  | 20.2 | 91 | 80 | [20 empty] | 0.62
| 金瀬川末端 | 2021.01.20 | 09:10 | 天候: 晴; 気温: 3.8; 水温: 9.7; 濁度: 1.6; 色度: 2; 臭気: 下水臭 | [8 empty] | 8.04 | 0.5 |  |  |  | 4200 |  | 390 | [6 empty] | 0.06 |  |  | 0.086 | 0.012 |  |  | 0.03 | 0.018 | 1.3 |  |  |  |  | 5.6 |  |  |  |  | 20.1 | 88 | 82 | [20 empty] | 0.62
| 金瀬川末端 | 2021.02.03 | 09:15 | 天候: 晴; 気温: 9.4; 水温: 11; 濁度: 1.5; 色度: 2.9; 臭気: 下水臭 | [8 empty] | 8.03 | 0.7 |  |  | 10.9 | 4000 |  | 1100 | [6 empty] | 0.08 |  |  | 0.18 | 0.028 |  |  | 0.07 | 0.021 | 1.2 |  |  |  |  | 5.6 |  |  |  | 102 | 20.4 | 91 | 83 | [20 empty] | 0.78
| 金瀬川末端 | 2021.03.17 | 09:10 | 天候: 晴; 気温: 15.4; 水温: 14.4; 濁度: 2.8; 色度: 3.6; 臭気: 下水臭 | [8 empty] | 8.32 | 0.8 |  |  |  | 13000 |  | 370 | [6 empty] | 0.08 |  |  | 0.24 | 0.031 |  |  | 0.04 | 0.019 | 1 |  |  |  |  | 5.5 |  |  |  |  | 19.5 | 84 | 79 | [20 empty] | 0.73

## 酒匂川保協
調査機関 | 測定地点名 | 採取年月日 | 採取時刻 | 天候 | 流量 | 気温 | 水温 | 濁度 | 色度 | 色相 | 外観 | 透視度 | 透明度 | 臭気 | シアン | カドミウム | 鉛 | 六価クロム | 砒素 | 総水銀 | アルキル水銀 | 有機りん | P C B | pH | BOD | COD | SS | DO(溶存酸素量) | 大腸菌群数(MPN法) | 大腸菌群数(デソ法) | 大腸菌数 | n-ﾍｷｻﾝ抽出物質 | 銅 | 全亜鉛 | 溶解性鉄 | 溶解性マンガン | 総クロム | ふっ素 | フェノール類 | ニッケル | 総鉄 | 総マンガン | 溶性ケイ酸 | 全窒素 | アンモ二ア性窒素 | 亜硝酸性窒素 | 硝酸性窒素 | 1,4-ジオキサン | 全燐 | 燐酸態燐 | 燐酸イオン | 塩化物イオン | 塩分 | 陰イオン界面活性剤 | 蒸発残留物 | 酸素飽和百分率 | 電気伝導率 | 総硬度 | 総アルカリ度 | 一般細菌数 | 一般菌群数(デソ法) | クロロフィルａ | セレン | ほう素 | 四塩化炭素 | シス-1,2-ジクロロエチレン及び トランス-1,2-ジクロロエチレン | シス-1,2-ジクロロエチレン | ジクロロメタン | テトラクロロエチレン | トリクロロエチレン | ベンゼン | 1,2-ジクロロエタン | 1,1,1-トリクロロエタン | 1,1,2-トリクロロエタン | 1,1-ジクロロエチレン | チウラム | シマジン | チオベンカルブ | 1,3-ジクロロプロペン | 有機物（全有機炭素（ＴＯＣ）の量） | 非イオン界面活性剤 | EPN | 直鎖アルキルベンゼンスルホン酸及びその塩（ＬＡＳ） | ノニルフェノール
|  |  |  | 流量: ｍ3／ｓ; 気温: ℃; 水温: ℃; 濁度: 度; 色度: 度; 透視度: ｃｍ; シアン: ｍｇ/Ｌ | ｍｇ/Ｌ | ｍｇ/Ｌ | ｍｇ/Ｌ | ｍｇ/Ｌ | ｍｇ/Ｌ | ｍｇ/Ｌ | ｍｇ/Ｌ | ｍｇ/Ｌ |  | ｍｇ/Ｌ | ｍｇ/Ｌ | ｍｇ/Ｌ | ｍｇ/Ｌ | MPN/100mL | 個/mL | MPN/100mL | ｍｇ/Ｌ | ｍｇ/Ｌ | ｍｇ/Ｌ | ｍｇ/Ｌ | ｍｇ/Ｌ | ｍｇ/Ｌ | ｍｇ/Ｌ | ｍｇ/Ｌ | ｍｇ/Ｌ | ｍｇ/Ｌ | ｍｇ/Ｌ | ｍｇ/Ｌ | ｍｇ/Ｌ | ｍｇ/Ｌ | ｍｇ/Ｌ | ｍｇ/Ｌ | ｍｇ/Ｌ | ｍｇ/Ｌ | ｍｇ/Ｌ | ｍｇ/Ｌ | ｍｇ/Ｌ |  | ｍｇ/Ｌ | ｍｇ/Ｌ | ％ | ｍＳ/ｍ |  |  | MPN/100mL | 個/100mL | μg/L | ｍｇ/Ｌ | ｍｇ/Ｌ | ｍｇ/Ｌ | ｍｇ/Ｌ | ｍｇ/Ｌ | ｍｇ/Ｌ | ｍｇ/Ｌ | ｍｇ/Ｌ | ｍｇ/Ｌ | ｍｇ/Ｌ | ｍｇ/Ｌ | ｍｇ/Ｌ | ｍｇ/Ｌ | ｍｇ/Ｌ | ｍｇ/Ｌ | ｍｇ/Ｌ | ｍｇ/Ｌ | ｍｇ/Ｌ | ｍｇ/Ｌ | ｍｇ/Ｌ | ｍｇ/Ｌ | ｍｇ/Ｌ
酒匂川水系保全協議会 | 峰発電所下 | 2020.05.14 | 10:45 | 天候: 晴; 気温: 24; 水温: 17.4; 色相: 無色透明; 外観: 異常なし; 透視度: >30; 臭気: 無臭 | <0.0003 | <0.005 |  | <0.005 |  |  |  |  | 8.2 | 0.9 | 1.5 | 1 | 10.2 |  | 4 |  |  | <0.01 | 0.001 | <0.02 | <0.01 | <0.02 | <0.08 |  | <0.008 |  |  |  | 0.48 | 0.1 | <0.05 | 0.38 |  | 0.05 | 0.035 |  | 2 |  | <0.03 |  |  | 12 | [5 empty] | <0.002 | <0.02
酒匂川水系保全協議会 | 峰発電所下 | 2020.08.06 | 11:05 | 天候: 晴; 気温: 33; 水温: 20.3; 色相: 無色透明; 外観: 異常なし; 透視度: >30; 臭気: 無臭 | <0.0003 | <0.005 |  | <0.005 |  |  |  |  | 8.2 | 0.4 | 0.8 | <1 | 9.3 |  | 41 |  |  | <0.01 | 0.003 | <0.02 | <0.01 | <0.02 | <0.08 |  | <0.008 |  |  |  | 0.98 | <0.04 | <0.05 | 0.64 |  | 0.096 | 0.09 |  | 3 |  | <0.03 |  |  | 16 | [5 empty] | <0.002 | <0.02
酒匂川水系保全協議会 | 峰発電所下 | 2020.11.05 | 10:59 | 天候: 晴; 気温: 19.2; 水温: 12.6; 色相: 無色透明; 外観: 異常なし; 透視度: >30; 臭気: 無臭 | <0.0003 | <0.005 |  | <0.005 |  |  |  |  | 8.1 | 0.9 | 1.4 | <1 | 10.8 |  | 310 |  |  | <0.01 | 0.0019 | <0.02 | <0.01 | <0.02 | 0.08 |  | <0.008 |  |  |  | 0.9 | <0.04 | <0.05 | 0.69 |  | 0.13 | 0.12 |  | 3 |  | <0.03 |  |  | 16 | [5 empty] | <0.002 | <0.02
酒匂川水系保全協議会 | 峰発電所下 | 2021.02.04 | 10:59 | 天候: 晴; 気温: 10.5; 水温: 8.9; 色相: 無色透明; 外観: 異常なし; 透視度: >30; 臭気: 無臭 | <0.0003 | <0.005 |  | <0.005 |  |  |  |  | 7.9 | 1.2 | 1.6 | <1 | 11.8 |  | 75 |  |  | <0.01 | 0.002 | <0.02 | <0.01 | <0.02 | <0.08 |  | <0.008 |  |  |  | 1.1 | 0.1 | <0.05 | 0.94 |  | 0.13 | 0.11 |  | 4 |  | <0.03 |  |  | 17 | [5 empty] | <0.002 | <0.02
酒匂川水系保全協議会 | 文命用水放流点 | 2020.05.14 | 10:05 | 天候: 晴; 気温: 24; 水温: 16.2; 色相: 無色透明; 外観: 異常なし; 透視度: >30; 臭気: 無臭 | <0.0003 | <0.005 |  | <0.005 |  |  |  |  | 8.3 | 0.8 | 1.2 | 1 | 10.4 |  | 15 |  |  | <0.01 | 0.001 | <0.02 | <0.01 | <0.02 | <0.08 |  | <0.008 |  |  |  | 0.57 | 0.09 | <0.05 | 0.43 |  | 0.052 | 0.047 |  | 2 |  | <0.03 |  |  | 13 | [5 empty] | <0.002 | <0.02
酒匂川水系保全協議会 | 文命用水放流点 | 2020.08.06 | 11:28 | 天候: 晴; 気温: 31; 水温: 20.7; 色相: 無色透明; 外観: 異常なし; 透視度: >30; 臭気: 無臭 | <0.0003 | <0.005 |  | <0.005 |  |  |  |  | 8.2 | 0.6 | 0.8 | 1 | 9.8 |  | 40 |  |  | <0.01 | 0.001 | 0.02 | <0.01 | <0.02 | <0.08 |  | <0.008 |  |  |  | 0.77 | 0.04 | <0.05 | 0.49 |  | 0.046 | 0.041 |  | 2 |  | <0.03 |  |  | 13 | [5 empty] | <0.002 | <0.02
酒匂川水系保全協議会 | 文命用水放流点 | 2020.11.05 | 11:29 | 天候: 晴; 気温: 19.1; 水温: 13.6; 色相: 無色透明; 外観: 異常なし; 透視度: >30; 臭気: 無臭 | <0.0003 | <0.005 |  | <0.005 |  |  |  |  | 8.1 | 0.8 | 1.4 | <1 | 11.1 |  | 260 |  |  | <0.01 | 0.001 | <0.02 | <0.01 | <0.02 | 0.08 |  | <0.008 |  |  |  | 0.81 | <0.04 | <0.05 | 0.63 |  | 0.098 | 0.089 |  | 3 |  | <0.03 |  |  | 15 | [5 empty] | <0.002 | <0.02
酒匂川水系保全協議会 | 文命用水放流点 | 2021.02.04 | 10:25 | 天候: 晴; 気温: 12.1; 水温: 8.9; 色相: 無色透明; 外観: 異常なし; 透視度: >30; 臭気: 無臭 | <0.0003 | <0.005 |  | <0.005 |  |  |  |  | 8.1 | 1.5 | 1.4 | 1 | 12.2 |  | 50 |  |  | <0.01 | 0.002 | <0.02 | <0.01 | <0.02 | <0.08 |  | <0.008 |  |  |  | 0.93 | 0.13 | <0.05 | 0.81 |  | 0.1 | 0.085 |  | 4 |  | <0.03 |  |  | 16 | [5 empty] | <0.002 | <0.02
酒匂川水系保全協議会 | 十文字橋 | 2020.05.14 | 9:45 | 天候: 晴; 気温: 22.5; 水温: 18.7; 色相: 無色透明; 外観: 異常なし; 透視度: >30; 臭気: 無臭 | <0.0003 | <0.005 |  | <0.005 |  |  |  |  | 8.4 | 0.7 | 1.6 | 1 | 10.5 |  | 65 |  |  | <0.01 | 0.002 | <0.02 | <0.01 | <0.02 | <0.08 |  | <0.008 |  |  |  | 0.5 | 0.13 | <0.05 | 0.36 |  | 0.04 | 0.033 |  | 3 |  | <0.03 |  |  | 13 | [5 empty] | <0.002 | <0.02
酒匂川水系保全協議会 | 十文字橋 | 2020.08.06 | 9:54 | 天候: 晴; 気温: 29; 水温: 22; 色相: 無色透明; 外観: 異常なし; 透視度: >30; 臭気: 無臭 | <0.0003 | <0.005 |  | <0.005 |  |  |  |  | 8.2 | 0.4 | 0.6 | 1 | 9 |  | 60 |  |  | <0.01 | 0.001 | <0.02 | <0.01 | <0.02 | <0.08 |  | <0.008 |  |  |  | 0.75 | 0.04 | <0.05 | 0.48 |  | 0.039 | 0.035 |  | 2 |  | <0.03 |  |  | 13 | [5 empty] | <0.002 | <0.02
酒匂川水系保全協議会 | 十文字橋 | 2020.11.05 | 10:00 | 天候: 晴; 気温: 17.8; 水温: 14.7; 色相: 無色透明; 外観: 異常なし; 透視度: >30; 臭気: 無臭 | <0.0003 | <0.005 |  | <0.005 |  |  |  |  | 8.3 | 0.9 | 1.6 | <1 | 11.4 |  | 260 |  |  | <0.01 | 0.001 | <0.02 | <0.01 | <0.02 | 0.08 |  | <0.008 |  |  |  | 0.77 | <0.04 | <0.05 | 0.59 |  | 0.087 | 0.08 |  | 3 |  | <0.03 |  |  | 16 | [5 empty] | <0.002 | <0.02
酒匂川水系保全協議会 | 十文字橋 | 2021.02.04 | 9:58 | 天候: 晴; 気温: 9.1; 水温: 9.1; 色相: 無色透明; 外観: 異常なし; 透視度: >30; 臭気: 無臭 | <0.0003 | <0.005 |  | <0.005 |  |  |  |  | 8 | 1.4 | 1.4 | <1 | 11.9 |  | 52 |  |  | <0.01 | 0.003 | 0.02 | <0.01 | <0.02 | <0.08 |  | <0.008 |  |  |  | 1 | 0.15 | <0.05 | 0.85 |  | 0.083 | 0.08 |  | 4 |  | <0.03 |  |  | 16 | [5 empty] | <0.002 | <0.02
酒匂川水系保全協議会 | 谷峨 | 2020.05.14 | 10:35 | 天候: 晴; 気温: 24.5; 水温: 17.6; 色相: 無色透明; 外観: 異常なし; 透視度: >30; 臭気: 無臭 | <0.0003 | <0.005 |  | <0.005 |  |  |  |  | 8.2 | 0.8 | 1.3 | 1 | 10.1 |  | 13 |  |  | <0.01 | 0.001 | <0.02 | <0.01 | <0.02 | <0.08 |  | <0.008 |  |  |  | 0.3 | 0.12 | <0.05 | 0.19 |  | 0.017 | 0.011 |  | <2 |  | <0.03 |  |  | 10 | [5 empty] | <0.002 | <0.02
酒匂川水系保全協議会 | 谷峨 | 2020.08.06 | 10:35 | 天候: 晴; 気温: 30; 水温: 21.1; 色相: 無色透明; 外観: 異常なし; 透視度: >30; 臭気: 無臭 | <0.0003 | <0.005 |  | <0.005 |  |  |  |  | 8.1 | 0.7 | 0.6 | 1 | 9.2 |  | 4 |  |  | <0.01 | 0.002 | <0.02 | <0.01 | <0.02 | <0.08 |  | <0.008 |  |  |  | 0.37 | <0.04 | <0.05 | 0.22 |  | 0.007 | <0.005 |  | <2 |  | <0.03 |  |  | 9 | [5 empty] | <0.002 | <0.02
酒匂川水系保全協議会 | 谷峨 | 2020.11.05 | 10:41 | 天候: 晴; 気温: 17; 水温: 14.9; 色相: 無色透明; 外観: 異常なし; 透視度: >30; 臭気: 無臭 | <0.0003 | <0.005 |  | <0.005 |  |  |  |  | 8.3 | 0.7 | 1.2 | <1 | 10.9 |  | 17 |  |  | <0.01 | <0.001 | <0.02 | <0.01 | <0.02 | <0.08 |  | <0.008 |  |  |  | 0.45 | <0.04 | <0.05 | 0.33 |  | 0.005 | <0.005 |  | <2 |  | <0.03 |  |  | 11 | [5 empty] | <0.002 | <0.02
酒匂川水系保全協議会 | 谷峨 | 2021.02.04 | 10:49 | 天候: 晴; 気温: 10.8; 水温: 8.1; 色相: 無色透明; 外観: 異常なし; 透視度: >30; 臭気: 無臭 | <0.0003 | <0.005 |  | <0.005 |  |  |  |  | 8.1 | 0.7 | 0.8 | <1 | 12.1 |  | 7 |  |  | <0.01 | 0.001 | <0.02 | <0.01 | <0.02 | <0.08 |  | <0.008 |  |  |  | 0.45 | 0.13 | <0.05 | 0.37 |  | 0.005 | <0.005 |  | 2 |  | <0.03 |  |  | 11 | [5 empty] | <0.002 | <0.02
酒匂川水系保全協議会 | 駒千代橋 | 2020.05.14 | 9:20 | 天候: 晴; 気温: 23.5; 水温: 18.9; 色相: 無色透明; 外観: 異常なし; 透視度: >30; 臭気: 無臭 | <0.0003 | <0.005 |  | <0.005 |  |  |  |  | 8.2 | 1.1 | 1.4 | <1 | 9.7 |  | 260 |  |  | <0.01 | 0.003 | 0.02 | <0.01 | <0.02 | 0.12 |  | <0.008 |  |  |  | 0.85 | 0.16 | <0.05 | 0.66 |  | 0.043 | 0.042 |  | 3 |  | 0.04 |  |  | 14 | [5 empty] | <0.002 | <0.02
酒匂川水系保全協議会 | 駒千代橋 | 2020.08.06 | 9:29 | 天候: 晴; 気温: 29.8; 水温: 21.5; 色相: 無色透明; 外観: 異常なし; 透視度: >30; 臭気: 無臭 | <0.0003 | <0.005 |  | <0.005 |  |  |  |  | 8.2 | 0.9 | 0.8 | <1 | 10.2 |  | 55 |  |  | <0.01 | 0.002 | <0.02 | <0.01 | <0.02 | <0.08 |  | <0.008 |  |  |  | 0.9 | 0.05 | <0.05 | 0.61 |  | 0.029 | 0.025 |  | 3 |  | <0.03 |  |  | 13 | [5 empty] | <0.002 | <0.02
酒匂川水系保全協議会 | 駒千代橋 | 2020.11.05 | 9:35 | 天候: 晴; 気温: 17.5; 水温: 15.9; 色相: 無色透明; 外観: 異常なし; 透視度: >30; 臭気: 無臭 | <0.0003 | <0.005 |  | <0.005 |  |  |  |  | 8.1 | 0.6 | 1.2 | <1 | 10.7 |  | 100 |  |  | <0.01 | 0.003 | 0.03 | 0.01 | <0.02 | <0.08 |  | <0.008 |  |  |  | 0.79 | <0.04 | <0.05 | 0.61 |  | 0.034 | 0.029 |  | 3 |  | <0.03 |  |  | 14 | [5 empty] | <0.002 | <0.02
酒匂川水系保全協議会 | 駒千代橋 | 2021.02.04 | 9:31 | 天候: 晴; 気温: 8.9; 水温: 11.9; 色相: 無色透明; 外観: 異常なし; 透視度: >30; 臭気: 無臭 | <0.0003 | <0.005 |  | <0.005 |  |  |  |  | 8.1 | 1.6 | 1 | <1 | 10.5 |  | 30 |  |  | <0.01 | 0.002 | <0.02 | <0.01 | <0.02 | <0.08 |  | <0.008 |  |  |  | 0.92 | 0.17 | <0.05 | 0.83 |  | 0.042 | 0.034 |  | 4 |  | <0.03 |  |  | 13 | [5 empty] | <0.002 | <0.02
酒匂川水系保全協議会 | 道者道橋 | 2020.05.14 | 9:10 | 天候: 晴; 気温: 26; 水温: 18; 色相: 無色透明; 外観: 異常なし; 透視度: >30; 臭気: 無臭 | <0.0003 | <0.005 |  | <0.005 |  |  |  |  | 8.1 | 1.3 | 2.2 | 1 | 9.6 |  | 44 |  |  | <0.01 | 0.002 | 0.03 | <0.01 | <0.02 | 0.15 |  | <0.008 |  |  |  | 0.99 | 0.22 | <0.05 | 0.72 |  | 0.1 | 0.093 |  | 4 |  | 0.04 |  |  | 16 | [5 empty] | <0.002 | <0.02
酒匂川水系保全協議会 | 道者道橋 | 2020.08.06 | 9:18 | 天候: 晴; 気温: 30.5; 水温: 22.2; 色相: 無色透明; 外観: 異常なし; 透視度: >30; 臭気: 無臭 | <0.0003 | <0.005 |  | <0.005 |  |  |  |  | 8.1 | 1 | 1.2 | <1 | 9.4 |  | 180 |  |  | <0.01 | <0.001 | <0.02 | <0.01 | <0.02 | <0.08 |  | <0.008 |  |  |  | 1.1 | <0.04 | <0.05 | 0.69 |  | 0.058 | 0.056 |  | 3 |  | <0.03 |  |  | 17 | [5 empty] | <0.002 | <0.02
酒匂川水系保全協議会 | 道者道橋 | 2020.11.05 | 9:23 | 天候: 晴; 気温: 18.2; 水温: 15.2; 色相: 無色透明; 外観: 異常なし; 透視度: >30; 臭気: 無臭 | <0.0003 | <0.005 |  | <0.005 |  |  |  |  | 8 | 0.9 | 1.6 | <1 | 10.1 |  | 480 |  |  | <0.01 | 0.0022 | <0.02 | <0.01 | <0.02 | 0.09 |  | <0.008 |  |  |  | 1.1 | 0.04 | <0.05 | 0.83 |  | 0.098 | 0.088 |  | 4 |  | <0.03 |  |  | 18 | [5 empty] | <0.002 | <0.02
酒匂川水系保全協議会 | 道者道橋 | 2021.02.04 | 9:22 | 天候: 晴; 気温: 8.8; 水温: 12.3; 色相: 無色透明; 外観: 異常なし; 透視度: >30; 臭気: 無臭 | <0.0003 | <0.005 |  | <0.005 |  |  |  |  | 7.9 | 1.5 | 1.6 | <1 | 9.7 |  | 90 |  |  | <0.01 | 0.003 | <0.02 | <0.01 | <0.02 | <0.08 |  | <0.008 |  |  |  | 1.4 | 0.27 | <0.05 | 1.1 |  | 0.11 | 0.1 |  | 7 |  | <0.03 |  |  | 21 | [5 empty] | <0.002 | <0.02
酒匂川水系保全協議会 | 大庭橋下 | 2020.05.14 | 9:55 | 天候: 晴; 気温: 24; 水温: 19.2; 色相: 無色透明; 外観: 異常なし; 透視度: >30; 臭気: 無臭 | <0.0003 | <0.005 |  | <0.005 |  |  |  |  | 8.2 | 0.9 | 1.8 | 1 | 9.5 |  | 61 |  |  | <0.01 | 0.001 | <0.02 | <0.01 | <0.02 | 0.09 |  | <0.008 |  |  |  | 0.68 | 0.15 | <0.05 | 0.55 |  | 0.043 | 0.038 |  | 3 |  | 0.04 |  |  | 14 | [5 empty] | <0.002 | <0.02
酒匂川水系保全協議会 | 大庭橋下 | 2020.08.06 | 10:08 | 天候: 晴; 気温: 30.2; 水温: 23.5; 色相: 無色透明; 外観: 異常なし; 透視度: >30; 臭気: 無臭 | <0.0003 | <0.005 |  | <0.005 |  |  |  |  | 8.4 | 1 | 1.2 | 1 | 9 |  | 610 |  |  | <0.01 | <0.001 | <0.02 | <0.01 | <0.02 | <0.08 |  | <0.008 |  |  |  | 1 | 0.04 | <0.05 | 0.73 |  | 0.035 | 0.034 |  | 2 |  | <0.03 |  |  | 16 | [5 empty] | <0.002 | <0.02
酒匂川水系保全協議会 | 大庭橋下 | 2020.11.05 | 10:14 | 天候: 晴; 気温: 18.8; 水温: 16; 色相: 無色透明; 外観: 異常なし; 透視度: >30; 臭気: 無臭 | <0.0003 | <0.005 |  | <0.005 |  |  |  |  | 8.2 | 1.1 | 1.8 | <1 | 10.6 |  | 700 |  |  | <0.01 | 0.0026 | <0.02 | <0.01 | <0.02 | 0.1 |  | <0.008 |  |  |  | 0.98 | <0.04 | <0.05 | 0.74 |  | 0.071 | 0.063 |  | 3 |  | <0.03 |  |  | 17 | [5 empty] | <0.002 | <0.02
酒匂川水系保全協議会 | 大庭橋下 | 2021.02.04 | 10:09 | 天候: 晴; 気温: 10.2; 水温: 9.9; 色相: 無色透明; 外観: 異常なし; 透視度: >30; 臭気: 無臭 | <0.0003 | <0.005 |  | <0.005 |  |  |  |  | 8 | 2.1 | 2 | <1 | 11.5 |  | 1100 |  |  | <0.01 | 0.002 | <0.02 | <0.01 | <0.02 | <0.08 |  | <0.008 |  |  |  | 1.1 | 0.16 | <0.05 | 0.9 |  | 0.081 | 0.075 |  | 5 |  | <0.03 |  |  | 16 | [5 empty] | <0.002 | <0.02