## 川崎市環境
調査機関 | 測定地点名 | 採取年月日 | 採取時刻 | 採取水層 | 採取水深 | 全水深 | 天候 | 流量 | 気温 | 水温 | 濁度 | 色度 | 色相 | 外観 | 透視度 | 透明度 | 臭気 | シアン | カドミウム | 鉛 | 六価クロム | 砒素 | 総水銀 | アルキル水銀 | 有機りん | P C B | pH | BOD | COD | SS | DO(溶存酸素量) | 大腸菌群数(MPN法) | 大腸菌群数(デソ法) | 大腸菌数 | n-ﾍｷｻﾝ抽出物質 | 銅 | 全亜鉛 | 溶解性鉄 | 溶解性マンガン | 総クロム | ふっ素 | フェノール類 | ニッケル | 総鉄 | 総マンガン | 溶性ケイ酸 | 全窒素 | アンモ二ア性窒素 | 亜硝酸性窒素 | 硝酸性窒素 | 1,4-ジオキサン | 全燐 | 燐酸態燐 | 燐酸イオン | 塩化物イオン | 塩分 | 陰イオン界面活性剤 | 蒸発残留物 | 酸素飽和百分率 | 電気伝導率 | 総硬度 | 総アルカリ度 | 一般細菌数 | 一般菌群数(デソ法) | クロロフィルａ | セレン | ほう素 | 四塩化炭素 | シス-1,2-ジクロロエチレン及び トランス-1,2-ジクロロエチレン | シス-1,2-ジクロロエチレン | ジクロロメタン | テトラクロロエチレン | トリクロロエチレン | ベンゼン | 1,2-ジクロロエタン | 1,1,1-トリクロロエタン | 1,1,2-トリクロロエタン | 1,1-ジクロロエチレン | チウラム | シマジン | チオベンカルブ | 1,3-ジクロロプロペン | 有機物（全有機炭素（ＴＯＣ）の量） | 非イオン界面活性剤 | EPN | 直鎖アルキルベンゼンスルホン酸及びその塩（ＬＡＳ） | ノニルフェノール
[5 empty] | m | m |  | ｍ3／ｓ | ℃ | ℃ | 度 | 度 |  |  | ｃｍ |  |  | ｍｇ/Ｌ | ｍｇ/Ｌ | ｍｇ/Ｌ | ｍｇ/Ｌ | ｍｇ/Ｌ | ｍｇ/Ｌ | ｍｇ/Ｌ | ｍｇ/Ｌ | ｍｇ/Ｌ |  | ｍｇ/Ｌ | ｍｇ/Ｌ | ｍｇ/Ｌ | ｍｇ/Ｌ | MPN/100mL | 個/100mL | MPN/100mL | ｍｇ/Ｌ | ｍｇ/Ｌ | ｍｇ/Ｌ | ｍｇ/Ｌ | ｍｇ/Ｌ | ｍｇ/Ｌ | ｍｇ/Ｌ | ｍｇ/Ｌ | ｍｇ/Ｌ | ｍｇ/Ｌ | ｍｇ/Ｌ | ｍｇ/Ｌ | ｍｇ/Ｌ | ｍｇ/Ｌ | ｍｇ/Ｌ | ｍｇ/Ｌ | ｍｇ/Ｌ | ｍｇ/Ｌ | ｍｇ/Ｌ | ｍｇ/Ｌ | ｍｇ/Ｌ |  | ｍｇ/Ｌ | ｍｇ/Ｌ | ％ | ｍＳ/ｍ |  |  | MPN/100mL | 個/100mL | μg/L | ｍｇ/Ｌ | ｍｇ/Ｌ | ｍｇ/Ｌ | ｍｇ/Ｌ | ｍｇ/Ｌ | ｍｇ/Ｌ | ｍｇ/Ｌ | ｍｇ/Ｌ | ｍｇ/Ｌ | ｍｇ/Ｌ | ｍｇ/Ｌ | ｍｇ/Ｌ | ｍｇ/Ｌ | ｍｇ/Ｌ | ｍｇ/Ｌ | ｍｇ/Ｌ | ｍｇ/Ｌ | ｍｇ/Ｌ | ｍｇ/Ｌ | ｍｇ/Ｌ | ｍｇ/Ｌ | ｍｇ/Ｌ
川崎市 | 末広運河先(Ｎ35ﾟ31'46"E139ﾟ45'34") | 2020.04.08 | 9:03 | 上層 | 0.5 | 10.6 | 晴 |  | 13.4 | 15.2 |  |  | 灰黄緑 | 異常なし |  | 2.4 | 無臭 | [9 empty] | 8.1 |  | 4.4 |  | 8.3 |  |  |  | <0.5 | [11 empty] | 2.2 |  |  |  |  | 0.14 |  |  |  | 25.40 | [8 empty] | 5.7
川崎市 | 末広運河先(Ｎ35ﾟ31'46"E139ﾟ45'34") | 2020.04.08 | 9:03 | 下層 | 9.6 | 天候: 晴; 水温: 15.1; 臭気: 無臭 | [8 empty] | 8.1 |  | 3.0 |  | 6.6 | [15 empty] | 0.92 |  |  |  |  | 0.050 |  |  |  | 31.51
川崎市 | 末広運河先(Ｎ35ﾟ31'46"E139ﾟ45'34") | 2020.04.08 | 9:03 | 上層と下層の混合 | 5.1 | bar: 天候
川崎市 | 大師運河先(Ｎ35ﾟ30'44"E139ﾟ46'17") | 2020.04.08 | 9:17 | 上層 | 0.5 | 14.3 | 晴 |  | 16.9 | 16.8 |  |  | 暗い緑 | 異常なし |  | 2.8 | 無臭 | [9 empty] | 8.1 |  | 3.8 |  | 8.2 |  |  |  | <0.5 | [11 empty] | 1.6 |  |  |  |  | 0.075 |  |  |  | 29.72 | [8 empty] | 6.0
川崎市 | 大師運河先(Ｎ35ﾟ30'44"E139ﾟ46'17") | 2020.04.08 | 9:17 | 下層 | 13.3 | 天候: 晴; 水温: 14.2; 臭気: 無臭 | [8 empty] | 8.1 |  | 2.9 |  | 5.7 | [15 empty] | 0.61 |  |  |  |  | 0.047 |  |  |  | 33.33
川崎市 | 大師運河先(Ｎ35ﾟ30'44"E139ﾟ46'17") | 2020.04.08 | 9:17 | 上層と下層の混合 | 6.9 | bar: 天候
川崎市 | 夜光運河先(Ｎ35ﾟ31'05"E139ﾟ44'48") | 2020.04.08 | 8:43 | 上層 | 0.5 | 7.5 | 晴 |  | 14 | 15.7 |  |  | 灰黄緑 | 異常なし |  | 2.5 | 無臭 | [9 empty] | 8.1 |  | 3.7 |  | 8.0 |  |  |  | <0.5 | [11 empty] | 1.3 |  |  |  |  | 0.074 |  |  |  | 29.63 | [8 empty] | 6.0
川崎市 | 夜光運河先(Ｎ35ﾟ31'05"E139ﾟ44'48") | 2020.04.08 | 8:43 | 下層 | 6.5 | 天候: 晴; 水温: 15.3; 臭気: 無臭 | [8 empty] | 8.2 |  | 3.5 |  | 8.2 | [15 empty] | 1.0 |  |  |  |  | 0.063 |  |  |  | 30.84
川崎市 | 夜光運河先(Ｎ35ﾟ31'05"E139ﾟ44'48") | 2020.04.08 | 8:43 | 上層と下層の混合 | 3.5 | bar: 天候
川崎市 | 桜堀運河先(Ｎ35ﾟ30'44"E139ﾟ43'52") | 2020.04.08 | 11:31 | 上層 | 0.5 | 9.9 | 晴 |  | 17 | 15.8 |  |  | 灰黄緑 | 異常なし |  | 2.3 | 無臭 | [9 empty] | 8.3 |  | 5.4 |  | 11.4 |  |  |  | <0.5 | [11 empty] | 1.5 |  |  |  |  | 0.14 |  |  |  | 29.20 | [8 empty] | 17
川崎市 | 桜堀運河先(Ｎ35ﾟ30'44"E139ﾟ43'52") | 2020.04.08 | 11:31 | 下層 | 8.9 | 天候: 晴; 水温: 14.3; 臭気: 無臭 | [8 empty] | 8.0 |  | 3.8 |  | 4.5 | [15 empty] | 0.81 |  |  |  |  | 0.095 |  |  |  | 31.83
川崎市 | 桜堀運河先(Ｎ35ﾟ30'44"E139ﾟ43'52") | 2020.04.08 | 11:31 | 上層と下層の混合 | 4.7 | bar: 天候
川崎市 | 池上運河先(Ｎ35ﾟ29'59"E139ﾟ44'00") | 2020.04.08 | 11:18 | 上層 | 0.5 | 11.7 | 晴 |  | 16.8 | 16 |  |  | 灰黄緑 | 異常なし |  | 2.6 | 無臭 | [9 empty] | 8.1 |  | 4.4 |  | 9.7 |  |  |  | <0.5 | [11 empty] | 1.2 |  |  |  |  | 0.083 |  |  |  | 30.14 | [8 empty] | 13
川崎市 | 池上運河先(Ｎ35ﾟ29'59"E139ﾟ44'00") | 2020.04.08 | 11:18 | 下層 | 10.7 | 天候: 晴; 水温: 14.1; 臭気: 無臭 | [8 empty] | 8.1 |  | 2.9 |  | 7.2 | [15 empty] | 0.73 |  |  |  |  | 0.043 |  |  |  | 31.93
川崎市 | 池上運河先(Ｎ35ﾟ29'59"E139ﾟ44'00") | 2020.04.08 | 11:18 | 上層と下層の混合 | 5.6 | bar: 天候
川崎市 | 南渡田運河先(Ｎ35ﾟ30'13"E139ﾟ42'46") | 2020.04.08 | 10:50 | 上層 | 0.5 | 8.4 | 晴 |  | 15.7 | 18.2 |  |  | 暗い緑 | 異常なし |  | 3.5 | 無臭 | [9 empty] | 8.1 |  | 3.7 |  | 7.7 |  |  |  | <0.5 | [11 empty] | 1.4 |  |  |  |  | 0.090 |  |  |  | 28.54 | [8 empty] | 4.8
川崎市 | 南渡田運河先(Ｎ35ﾟ30'13"E139ﾟ42'46") | 2020.04.08 | 10:50 | 下層 | 7.4 | 天候: 晴; 水温: 15.7; 臭気: 無臭 | [8 empty] | 8.1 |  | 3.3 |  | 7.3 | [15 empty] | 0.89 |  |  |  |  | 0.061 |  |  |  | 31.26
川崎市 | 南渡田運河先(Ｎ35ﾟ30'13"E139ﾟ42'46") | 2020.04.08 | 10:50 | 上層と下層の混合 | 4.0 | [16 empty] | <0.005 | bar: 天候
川崎市 | 末広運河先(Ｎ35ﾟ31'46"E139ﾟ45'34") | 2020.07.03 | 8:34 | 上層 | 0.5 | 9.9 | 晴 |  | 26.3 | 24.4 |  |  | 黄緑 | 異常なし |  | 1.8 | 無臭 | [9 empty] | 7.9 |  | 4.3 |  | 5.9 | 3.5E+04 |  | 2.8E+03 | <0.5 | [11 empty] | 2.2 |  | 0.05 | 1.2 |  | 0.17 |  |  |  | 13.43 | [8 empty] | 9.2
川崎市 | 末広運河先(Ｎ35ﾟ31'46"E139ﾟ45'34") | 2020.07.03 | 8:34 | 下層 | 8.9 | 天候: 晴; 水温: 20.5; 臭気: 無臭 | [8 empty] | 8.1 |  | 2.6 |  | 1.7 | [15 empty] | 0.84 |  | <0.05 | 0.18 |  | 0.11 |  |  |  | 30.28
川崎市 | 末広運河先(Ｎ35ﾟ31'46"E139ﾟ45'34") | 2020.07.03 | 8:34 | 上層と下層の混合 | 4.7 | 天候: 晴; シアン: <0.1 | <0.0003 | <0.005 | <0.02 | <0.005 | <0.0005 |  |  | <0.0005 | [41 empty] | <0.0002 |  | <0.0002 | <0.0002 | <0.0002 | <0.0002 | <0.0002 | <0.0002 | <0.0002 | <0.0002 | <0.0002 | <0.0006 | <0.0003 | <0.002 | <0.0004
川崎市 | 大師運河先(Ｎ35ﾟ30'44"E139ﾟ46'17") | 2020.07.03 | 8:50 | 上層 | 0.5 | 13.3 | 曇 |  | 26.1 | 25.3 |  |  | 灰黄緑 | 異常なし |  | 1.9 | 無臭 | [9 empty] | 8.1 |  | 3.8 |  | 5.8 | 2.4E+04 |  | 9.5E+02 | <0.5 | [11 empty] | 1.3 |  | <0.05 | 0.47 |  | 0.12 |  |  |  | 25.41 | [8 empty] | 14
川崎市 | 大師運河先(Ｎ35ﾟ30'44"E139ﾟ46'17") | 2020.07.03 | 8:50 | 下層 | 12.3 | 天候: 曇; 水温: 20.5; 臭気: 無臭 | [8 empty] | 8.1 |  | 2.9 |  | 2.2 | [15 empty] | 0.63 |  | <0.05 | 0.08 |  | 0.10 |  |  |  | 31.40
川崎市 | 大師運河先(Ｎ35ﾟ30'44"E139ﾟ46'17") | 2020.07.03 | 8:50 | 上層と下層の混合 | 6.4 | 天候: 曇; シアン: <0.1 | <0.0003 | <0.005 | <0.02 | <0.005 | <0.0005 |  |  | <0.0005 | [41 empty] | <0.0002 |  | <0.0002 | <0.0002 | <0.0002 | <0.0002 | <0.0002 | <0.0002 | <0.0002 | <0.0002 | <0.0002 | <0.0006 | <0.0003 | <0.002 | <0.0004
川崎市 | 夜光運河先(Ｎ35ﾟ31'05"E139ﾟ44'48") | 2020.07.03 | 8:11 | 上層 | 0.5 | 7.1 | 曇 |  | 25.9 | 25.4 |  |  | 灰黄緑 | 異常なし |  | 1.8 | 無臭 | [9 empty] | 8.2 |  | 4.8 |  | 6.4 | 1.1E+04 |  | 8.1E+02 | <0.5 | [11 empty] | 1.6 |  | <0.05 | 0.63 |  | 0.13 |  |  |  | 22.85 | [8 empty] | 22
川崎市 | 夜光運河先(Ｎ35ﾟ31'05"E139ﾟ44'48") | 2020.07.03 | 8:11 | 下層 | 6.1 | 天候: 曇; 水温: 21.9; 臭気: 無臭 | [8 empty] | 8.2 |  | 4.0 |  | 2.7 | [15 empty] | 0.87 |  | <0.05 | 0.23 |  | 0.10 |  |  |  | 28.77
川崎市 | 夜光運河先(Ｎ35ﾟ31'05"E139ﾟ44'48") | 2020.07.03 | 8:11 | 上層と下層の混合 | 3.3 | 天候: 曇; シアン: <0.1 | <0.0003 | <0.005 | <0.02 | <0.005 | <0.0005 |  |  | <0.0005 | [41 empty] | <0.0002 |  | <0.0002 | <0.0002 | <0.0002 | <0.0002 | <0.0002 | <0.0002 | <0.0002 | <0.0002 | <0.0002 | <0.0006 | <0.0003 | <0.002 | <0.0004
川崎市 | 桜堀運河先(Ｎ35ﾟ30'44"E139ﾟ43'52") | 2020.07.03 | 11:05 | 上層 | 0.5 | 9.9 | 曇 |  | 27 | 23.9 |  |  | 暗い緑 | 異常なし |  | 2.2 | 無臭 | [9 empty] | 8.0 |  | 5.5 |  | 7.2 | 4.9E+03 |  | 1.8E+02 | <0.5 | [11 empty] | 2.4 |  |  |  |  | 0.26 |  |  |  | 22.21 | [8 empty] | 22
川崎市 | 桜堀運河先(Ｎ35ﾟ30'44"E139ﾟ43'52") | 2020.07.03 | 11:05 | 下層 | 8.9 | 天候: 曇; 水温: 20.4; 臭気: 無臭 | [8 empty] | 8.0 |  | 3.2 |  | 1.3 | [15 empty] | 0.82 |  |  |  |  | 0.12 |  |  |  | 30.58
川崎市 | 桜堀運河先(Ｎ35ﾟ30'44"E139ﾟ43'52") | 2020.07.03 | 11:05 | 上層と下層の混合 | 4.7 | bar: 天候
川崎市 | 池上運河先(Ｎ35ﾟ29'59"E139ﾟ44'00") | 2020.07.03 | 10:52 | 上層 | 0.5 | 11.7 | 曇 |  | 27 | 23.6 |  |  | 暗い緑 | 異常なし |  | 2.2 | 無臭 | [9 empty] | 8.4 |  | 5.1 |  | 8.6 | 2.3E+03 |  | 1.5E+02 | <0.5 | [11 empty] | 1.2 |  |  |  |  | 0.12 |  |  |  | 26.73 | [8 empty] | 32
川崎市 | 池上運河先(Ｎ35ﾟ29'59"E139ﾟ44'00") | 2020.07.03 | 10:52 | 下層 | 10.7 | 天候: 曇; 水温: 20; 臭気: 無臭 | [8 empty] | 8.1 |  | 2.9 |  | 1.8 | [15 empty] | 0.72 |  |  |  |  | 0.11 |  |  |  | 31.07
川崎市 | 池上運河先(Ｎ35ﾟ29'59"E139ﾟ44'00") | 2020.07.03 | 10:52 | 上層と下層の混合 | 5.6 | bar: 天候
川崎市 | 南渡田運河先(Ｎ35ﾟ30'13"E139ﾟ42'46") | 2020.07.03 | 10:37 | 上層 | 0.5 | 7.9 | 曇 |  | 27.3 | 24.9 |  |  | 暗い緑 | 異常なし |  | 2.8 | 無臭 | [9 empty] | 8.0 |  | 3.9 |  | 4.4 | 1.1E+03 |  | 1.0E+02 | <0.5 | [11 empty] | 1.3 |  |  |  |  | 0.14 |  |  |  | 26.80 | [8 empty] | 11
川崎市 | 南渡田運河先(Ｎ35ﾟ30'13"E139ﾟ42'46") | 2020.07.03 | 10:37 | 下層 | 6.9 | 天候: 曇; 水温: 21.5; 臭気: 無臭 | [8 empty] | 8.1 |  | 3.4 |  | 2.3 | [15 empty] | 0.87 |  |  |  |  | 0.12 |  |  |  | 29.78
川崎市 | 南渡田運河先(Ｎ35ﾟ30'13"E139ﾟ42'46") | 2020.07.03 | 10:37 | 上層と下層の混合 | 3.7 | [16 empty] | <0.005 | bar: 天候
川崎市 | 末広運河先(Ｎ35ﾟ31'46"E139ﾟ45'34") | 2020.10.07 | 9:20 | 上層 | 0.5 | 11.4 | 晴 |  | 21 | 24.6 |  |  | 灰黄緑 | 異常なし |  | 2.2 | 無臭 | [9 empty] | 8.0 |  | 3.7 |  | 6.7 |  |  |  | <0.5 | [11 empty] | 1.5 |  |  |  |  | 0.11 |  |  |  | 26.60 | [8 empty] | 10
川崎市 | 末広運河先(Ｎ35ﾟ31'46"E139ﾟ45'34") | 2020.10.07 | 9:20 | 下層 | 10.4 | 天候: 晴; 水温: 24; 臭気: 無臭 | [8 empty] | 8.0 |  | 2.6 |  | 3.9 | [15 empty] | 0.68 |  |  |  |  | 0.076 |  |  |  | 31.20
川崎市 | 末広運河先(Ｎ35ﾟ31'46"E139ﾟ45'34") | 2020.10.07 | 9:20 | 上層と下層の混合 | 5.5 | bar: 天候
川崎市 | 大師運河先(Ｎ35ﾟ30'44"E139ﾟ46'17") | 2020.10.07 | 9:35 | 上層 | 0.5 | 14.9 | 晴 |  | 21.6 | 25.4 |  |  | 灰黄緑 | 異常なし |  | 2.5 | 無臭 | [9 empty] | 8.2 |  | 3.6 |  | 7.3 |  |  |  | <0.5 | [11 empty] | 1.0 |  |  |  |  | 0.083 |  |  |  | 29.96 | [8 empty] | 21
川崎市 | 大師運河先(Ｎ35ﾟ30'44"E139ﾟ46'17") | 2020.10.07 | 9:35 | 下層 | 13.9 | 天候: 晴; 水温: 22; 臭気: 無臭 | [8 empty] | 8.0 |  | 2.5 |  | 3.2 | [15 empty] | 0.56 |  |  |  |  | 0.078 |  |  |  | 32.46
川崎市 | 大師運河先(Ｎ35ﾟ30'44"E139ﾟ46'17") | 2020.10.07 | 9:35 | 上層と下層の混合 | 7.2 | bar: 天候
川崎市 | 夜光運河先(Ｎ35ﾟ31'05"E139ﾟ44'48") | 2020.10.07 | 8:59 | 上層 | 0.5 | 8.3 | 晴 |  | 20.6 | 23.8 |  |  | 灰黄緑 | 異常なし |  | 2.5 | 無臭 | [9 empty] | 8.1 |  | 3.8 |  | 7.1 |  |  |  | <0.5 | [11 empty] | 1.2 |  |  |  |  | 0.095 |  |  |  | 28.54 | [8 empty] | 18
川崎市 | 夜光運河先(Ｎ35ﾟ31'05"E139ﾟ44'48") | 2020.10.07 | 8:59 | 下層 | 7.3 | 天候: 晴; 水温: 23.4; 臭気: 無臭 | [8 empty] | 8.1 |  | 3.4 |  | 6.5 | [15 empty] | 0.83 |  |  |  |  | 0.077 |  |  |  | 29.86
川崎市 | 夜光運河先(Ｎ35ﾟ31'05"E139ﾟ44'48") | 2020.10.07 | 8:59 | 上層と下層の混合 | 3.9 | bar: 天候
川崎市 | 桜堀運河先(Ｎ35ﾟ30'44"E139ﾟ43'52") | 2020.10.07 | 12:25 | 上層 | 0.5 | 11.6 | 曇 |  | 22.1 | 23.7 |  |  | 暗い緑 | 異常なし |  | 2.5 | 無臭 | [9 empty] | 8.3 |  | 5.2 |  | 10.1 |  |  |  | <0.5 | [11 empty] | 0.90 |  |  |  |  | 0.13 |  |  |  | 28.39 | [8 empty] | 38
川崎市 | 桜堀運河先(Ｎ35ﾟ30'44"E139ﾟ43'52") | 2020.10.07 | 12:25 | 下層 | 10.6 | 天候: 曇; 水温: 21.7; 臭気: 無臭 | [8 empty] | 8.0 |  | 3.0 |  | 1.3 | [15 empty] | 0.80 |  |  |  |  | 0.12 |  |  |  | 30.87
川崎市 | 桜堀運河先(Ｎ35ﾟ30'44"E139ﾟ43'52") | 2020.10.07 | 12:25 | 上層と下層の混合 | 5.6 | bar: 天候
川崎市 | 池上運河先(Ｎ35ﾟ29'59"E139ﾟ44'00") | 2020.10.07 | 12:10 | 上層 | 0.5 | 12.5 | 曇 |  | 21.7 | 23.3 |  |  | 暗い緑 | 異常なし |  | 2.5 | 無臭 | [9 empty] | 8.3 |  | 5.7 |  | 10.8 |  |  |  | <0.5 | [11 empty] | 1.1 |  |  |  |  | 0.10 |  |  |  | 29.07 | [8 empty] | 45
川崎市 | 池上運河先(Ｎ35ﾟ29'59"E139ﾟ44'00") | 2020.10.07 | 12:10 | 下層 | 11.5 | 天候: 曇; 水温: 22.2; 臭気: 無臭 | [8 empty] | 8.1 |  | 2.9 |  | 4.6 | [15 empty] | 0.64 |  |  |  |  | 0.074 |  |  |  | 31.13
川崎市 | 池上運河先(Ｎ35ﾟ29'59"E139ﾟ44'00") | 2020.10.07 | 12:10 | 上層と下層の混合 | 6.0 | bar: 天候
川崎市 | 南渡田運河先(Ｎ35ﾟ30'13"E139ﾟ42'46") | 2020.10.07 | 11:38 | 上層 | 0.5 | 8.9 | 曇 |  | 22.2 | 24.6 |  |  | 暗い緑 | 異常なし |  | 2.8 | 無臭 | [9 empty] | 8.1 |  | 4.0 |  | 8.4 |  |  |  | <0.5 | [11 empty] | 1.1 |  |  |  |  | 0.095 |  |  |  | 28.90 | [8 empty] | 22
川崎市 | 南渡田運河先(Ｎ35ﾟ30'13"E139ﾟ42'46") | 2020.10.07 | 11:38 | 下層 | 7.9 | 天候: 曇; 水温: 23.8; 臭気: 無臭 | [8 empty] | 8.0 |  | 2.8 |  | 4.3 | [15 empty] | 0.72 |  |  |  |  | 0.082 |  |  |  | 30.58
川崎市 | 南渡田運河先(Ｎ35ﾟ30'13"E139ﾟ42'46") | 2020.10.07 | 11:38 | 上層と下層の混合 | 4.2 | [16 empty] | <0.005 | bar: 天候
川崎市 | 末広運河先(Ｎ35ﾟ31'46"E139ﾟ45'34") | 2021.01.06 | 8:49 | 上層 | 0.5 | 11.4 | 晴 |  | 6.3 | 14.2 |  |  | 暗い緑 | 異常なし |  | 3.4 | 無臭 | [9 empty] | 8.1 |  | 2.6 |  | 7.7 | 3.3E+01 |  | <2.0E+00 | <0.5 | [11 empty] | 1.0 |  |  |  |  | 0.058 |  |  |  | 31.39 | [8 empty] | 2.8
川崎市 | 末広運河先(Ｎ35ﾟ31'46"E139ﾟ45'34") | 2021.01.06 | 8:49 | 下層 | 10.4 | 天候: 晴; 水温: 13.8; 臭気: 無臭 | [8 empty] | 8.1 |  | 1.7 |  | 6.4 | [15 empty] | 0.59 |  |  |  |  | 0.048 |  |  |  | 32.72
川崎市 | 末広運河先(Ｎ35ﾟ31'46"E139ﾟ45'34") | 2021.01.06 | 8:49 | 上層と下層の混合 | 5.5 | bar: 天候
川崎市 | 大師運河先(Ｎ35ﾟ30'44"E139ﾟ46'17") | 2021.01.06 | 9:03 | 上層 | 0.5 | 15.2 | 晴 |  | 6.7 | 16.1 |  |  | 暗い緑 | 異常なし |  | 3.4 | 無臭 | [9 empty] | 8.1 |  | 2.0 |  | 7.5 | 1.3E+02 |  | <2.0E+00 | <0.5 | [11 empty] | 0.82 |  |  |  |  | 0.058 |  |  |  | 31.84 | [8 empty] | 1.6
川崎市 | 大師運河先(Ｎ35ﾟ30'44"E139ﾟ46'17") | 2021.01.06 | 9:03 | 下層 | 14.2 | 天候: 晴; 水温: 13.6; 臭気: 無臭 | [8 empty] | 8.1 |  | 1.1 |  | 7.2 | [15 empty] | 0.62 |  |  |  |  | 0.049 |  |  |  | 32.53
川崎市 | 大師運河先(Ｎ35ﾟ30'44"E139ﾟ46'17") | 2021.01.06 | 9:03 | 上層と下層の混合 | 7.4 | bar: 天候
川崎市 | 夜光運河先(Ｎ35ﾟ31'05"E139ﾟ44'48") | 2021.01.06 | 8:29 | 上層 | 0.5 | 8.8 | 晴 |  | 6.1 | 14.2 |  |  | 灰黄緑 | 異常なし |  | 3.2 | 無臭 | [9 empty] | 8.1 |  | 1.5 |  | 7.3 | 1.4E+02 |  | 9.0E+00 | <0.5 | [11 empty] | 1.0 |  |  |  |  | 0.067 |  |  |  | 31.25 | [8 empty] | 4.2
川崎市 | 夜光運河先(Ｎ35ﾟ31'05"E139ﾟ44'48") | 2021.01.06 | 8:29 | 下層 | 7.8 | 天候: 晴; 水温: 13.9; 臭気: 無臭 | [8 empty] | 8.1 |  | 1.5 |  | 7.0 | [15 empty] | 0.78 |  |  |  |  | 0.055 |  |  |  | 32.27
川崎市 | 夜光運河先(Ｎ35ﾟ31'05"E139ﾟ44'48") | 2021.01.06 | 8:29 | 上層と下層の混合 | 4.2 | bar: 天候
川崎市 | 桜堀運河先(Ｎ35ﾟ30'44"E139ﾟ43'52") | 2021.01.06 | 11:37 | 上層 | 0.5 | 11.6 | 曇 |  | 7.4 | 14.2 |  |  | 暗い緑 | 異常なし |  | 3.3 | 無臭 | [9 empty] | 8.0 |  | 2.2 |  | 7.0 | 1.7E+01 |  | <2.0E+00 | <0.5 | [11 empty] | 1.5 |  |  |  |  | 0.16 |  |  |  | 29.81 | [8 empty] | 4.4
川崎市 | 桜堀運河先(Ｎ35ﾟ30'44"E139ﾟ43'52") | 2021.01.06 | 11:37 | 下層 | 10.6 | 天候: 曇; 水温: 13.9; 臭気: 無臭 | [8 empty] | 8.0 |  | 1.4 |  | 5.0 | [15 empty] | 0.71 |  |  |  |  | 0.067 |  |  |  | 32.35
川崎市 | 桜堀運河先(Ｎ35ﾟ30'44"E139ﾟ43'52") | 2021.01.06 | 11:37 | 上層と下層の混合 | 5.6 | bar: 天候
川崎市 | 池上運河先(Ｎ35ﾟ29'59"E139ﾟ44'00") | 2021.01.06 | 11:25 | 上層 | 0.5 | 13 | 曇 |  | 7.1 | 13.5 |  |  | 暗い緑 | 異常なし |  | 3.5 | 無臭 | [9 empty] | 8.1 |  | 1.7 |  | 8.2 | 1.4E+01 |  | <2.0E+00 | <0.5 | [11 empty] | 0.98 |  |  |  |  | 0.092 |  |  |  | 31.36 | [8 empty] | 5.2
川崎市 | 池上運河先(Ｎ35ﾟ29'59"E139ﾟ44'00") | 2021.01.06 | 11:25 | 下層 | 12 | 天候: 曇; 水温: 13.1; 臭気: 無臭 | [8 empty] | 8.1 |  | 1.3 |  | 7.3 | [15 empty] | 0.73 |  |  |  |  | 0.060 |  |  |  | 32.18
川崎市 | 池上運河先(Ｎ35ﾟ29'59"E139ﾟ44'00") | 2021.01.06 | 11:25 | 上層と下層の混合 | 6.3 | bar: 天候
川崎市 | 南渡田運河先(Ｎ35ﾟ30'13"E139ﾟ42'46") | 2021.01.06 | 11:09 | 上層 | 0.5 | 9.5 | 曇 |  | 7.1 | 16.3 |  |  | 暗い緑 | 異常なし |  | 3 | 無臭 | [9 empty] | 8.0 |  | 1.5 |  | 7.5 | 1.7E+01 |  | <2.0E+00 | <0.5 | [11 empty] | 1.1 |  |  |  |  | 0.080 |  |  |  | 30.72 | [8 empty] | 2.1
川崎市 | 南渡田運河先(Ｎ35ﾟ30'13"E139ﾟ42'46") | 2021.01.06 | 11:09 | 下層 | 8.5 | 天候: 曇; 水温: 14.3; 臭気: 無臭 | [8 empty] | 8.1 |  | 1.2 |  | 4.9 | [15 empty] | 0.74 |  |  |  |  | 0.060 |  |  |  | 32.35
川崎市 | 南渡田運河先(Ｎ35ﾟ30'13"E139ﾟ42'46") | 2021.01.06 | 11:09 | 上層と下層の混合 | 4.5 | [16 empty] | <0.005 | bar: 天候

## 逗子市
調査機関 | 測定地点名 | 採取年月日 | 採取時刻 | 採取水層 | 採取水深 | 全水深 | 天候 | 流量 | 気温 | 水温 | 濁度 | 色度 | 色相 | 外観 | 透視度 | 透明度 | 臭気 | シアン | カドミウム | 鉛 | 六価クロム | 砒素 | 総水銀 | アルキル水銀 | 有機りん | P C B | pH | BOD | COD | SS | DO(溶存酸素量) | 大腸菌群数(MPN法) | 大腸菌群数(デソ法) | 大腸菌数 | n-ﾍｷｻﾝ抽出物質 | 銅 | 全亜鉛 | 溶解性鉄 | 溶解性マンガン | 総クロム | ふっ素 | フェノール類 | ニッケル | 総鉄 | 総マンガン | 溶性ケイ酸 | 全窒素 | アンモ二ア性窒素 | 亜硝酸性窒素 | 硝酸性窒素 | 1,4-ジオキサン | 全燐 | 燐酸態燐 | 燐酸イオン | 塩化物イオン | 塩分 | 陰イオン界面活性剤 | 蒸発残留物 | 酸素飽和百分率 | 電気伝導率 | 総硬度 | 総アルカリ度 | 一般細菌数 | 一般菌群数(デソ法) | クロロフィルａ | セレン | ほう素 | 四塩化炭素 | シス-1,2-ジクロロエチレン及び トランス-1,2-ジクロロエチレン | シス-1,2-ジクロロエチレン | ジクロロメタン | テトラクロロエチレン | トリクロロエチレン | ベンゼン | 1,2-ジクロロエタン | 1,1,1-トリクロロエタン | 1,1,2-トリクロロエタン | 1,1-ジクロロエチレン | チウラム | シマジン | チオベンカルブ | 1,3-ジクロロプロペン | 有機物（全有機炭素（ＴＯＣ）の量） | 非イオン界面活性剤 | EPN | 直鎖アルキルベンゼンスルホン酸及びその塩（ＬＡＳ） | ノニルフェノール
[5 empty] | m | m |  | ｍ3／ｓ | ℃ | ℃ | 度 | 度 |  |  | ｃｍ |  |  | ｍｇ/Ｌ | ｍｇ/Ｌ | ｍｇ/Ｌ | ｍｇ/Ｌ | ｍｇ/Ｌ | ｍｇ/Ｌ | ｍｇ/Ｌ | ｍｇ/Ｌ | ｍｇ/Ｌ |  | ｍｇ/Ｌ | ｍｇ/Ｌ | ｍｇ/Ｌ | ｍｇ/Ｌ | MPN/100mL | 個/100mL | MPN/100mL | ｍｇ/Ｌ | ｍｇ/Ｌ | ｍｇ/Ｌ | ｍｇ/Ｌ | ｍｇ/Ｌ | ｍｇ/Ｌ | ｍｇ/Ｌ | ｍｇ/Ｌ | ｍｇ/Ｌ | ｍｇ/Ｌ | ｍｇ/Ｌ | ｍｇ/Ｌ | ｍｇ/Ｌ | ｍｇ/Ｌ | ｍｇ/Ｌ | ｍｇ/Ｌ | ｍｇ/Ｌ | ｍｇ/Ｌ | ｍｇ/Ｌ | ｍｇ/Ｌ | ｍｇ/Ｌ |  | ｍｇ/Ｌ | ｍｇ/Ｌ | ％ | ｍＳ/ｍ |  |  | MPN/100mL | 個/100mL | μg/L | ｍｇ/Ｌ | ｍｇ/Ｌ | ｍｇ/Ｌ | ｍｇ/Ｌ | ｍｇ/Ｌ | ｍｇ/Ｌ | ｍｇ/Ｌ | ｍｇ/Ｌ | ｍｇ/Ｌ | ｍｇ/Ｌ | ｍｇ/Ｌ | ｍｇ/Ｌ | ｍｇ/Ｌ | ｍｇ/Ｌ | ｍｇ/Ｌ | ｍｇ/Ｌ | ｍｇ/Ｌ | ｍｇ/Ｌ | ｍｇ/Ｌ | ｍｇ/Ｌ | ｍｇ/Ｌ | ｍｇ/Ｌ
逗子市環境都市部下水道課 | 逗子海岸 | 2020.04.22 | 8:48 |  |  | 気温: 17.3; 水温: 17.8; 透視度: 80 | [8 empty] | 8.6 | 1.7 | 6.3 | 14.5 | 8.2 |  | 0.05
逗子市環境都市部下水道課 | 逗子海岸 | 2020.05.06 | 9:02 |  |  | 気温: 17.7; 水温: 19.9; 透視度: >100 | [8 empty] | 8.6 | 1 | 5 | 5.1 | 8.7 |  | 0.01
逗子市環境都市部下水道課 | 逗子海岸 | 2020.06.17 | 10:18 |  |  | 気温: 29.8; 水温: 26.3; 透視度: >100 | [8 empty] | 8.9 | 1.5 | 2.8 | 3.3 | 8.3 |  | 0
逗子市環境都市部下水道課 | 逗子海岸 | 2020.07.22 | 9:22 |  |  | 気温: 26.1; 水温: 25.8; 透視度: 56 | [8 empty] | 8.9 | 1.2 | 3.7 | 12 | 7.8 |  | 0.01
逗子市環境都市部下水道課 | 逗子海岸 | 2020.08.12 | 10:13 |  |  | 気温: 32.5; 水温: 30.9; 透視度: 35 | [8 empty] | 9 | 2.8 | 5 | 9.6 | 7.5 |  | 0
逗子市環境都市部下水道課 | 逗子海岸 | 2020.09.30 | 9:14 |  |  | 気温: 22.3; 水温: 22.4; 透視度: >100 | [8 empty] | 9 | 0.4 | 2.7 | 5 | 8.2 |  | 0
逗子市環境都市部下水道課 | 逗子海岸 | 2020.10.14 | 9:13 |  |  | 気温: 21.1; 水温: 20.8; 透視度: >100 | [8 empty] | 8.9 | 0.7 | 1.8 | 4.5 | 7.9 |  | 0
逗子市環境都市部下水道課 | 逗子海岸 | 2020.11.11 | 9:23 |  |  | 気温: 18.2; 水温: 18.2; 透視度: 70 | [8 empty] | 8.9 | 0.5 | 2.2 | 6 | 10.1 |  | 0
逗子市環境都市部下水道課 | 逗子海岸 | 2020.12.09 | 9:11 |  |  | 気温: 11.4; 水温: 14.7; 透視度: >100 | [8 empty] | 8.9 | 1 | 1.6 | 2.2 | 8.6 |  | 0
逗子市環境都市部下水道課 | 逗子海岸 | 2021.01.20 | 9:25 |  |  | 気温: 5.4; 水温: 12.1; 透視度: 96 | [8 empty] | 8.4 | 0.4 | 27.6 | 7 | 10.5 |  | 0
逗子市環境都市部下水道課 | 逗子海岸 | 2021.02.10 | 9:19 |  |  | 気温: 6.7; 水温: 12.3; 透視度: >100 | [8 empty] | 8.6 | 0.6 | 4.1 | 2.4 | 11 |  | 0
逗子市環境都市部下水道課 | 逗子海岸 | 2021.03.10 | 9:15 |  |  | 気温: 15.9; 水温: 15.4; 透視度: >100 | [8 empty] | 8.6 | 0.9 | 2.4 | 5.3 | 9.5 |  | 0