## 追浜橋
水域名称 | 鷹取川 | 地点名称 | 追浜橋 (14-028-01) | 類型名称 | 河川B | 測定機関名称 | 横須賀市
測定項目 | 採取時刻 | 採取位置 | 天候 | 前日天候 | 気温 | 水温 | 流速 | 流量 | 採取水深 | 全水深 | 透視度 | 透明度 | 流況 | 色相 | 臭気 | ｐＨ | ＢＯＤ | ＣＯＤ | ＳＳ | ＤＯ | 大腸菌群数 | ｎ-ヘキサン抽出物質 | 全窒素 | 全りん | 全亜鉛 | ノニルフェノール | ＬＡＳ | カドミウム | 全シアン | 鉛 | 六価クロム | 砒素 | 総水銀 | アルキル水銀 | ＰＣＢ | ジクロロメタン | 四塩化炭素 | 1，2-ジクロロエタン | 1，1-ジクロロエチレン | ｼｽ1，2-ジクロロエチレン | 1，1，1-トリクロロエタン | 1，1，2-トリクロロエタン | トリクロロエチレン | テトラクロロエチレン | 1，3-ジクロロプロペン | チウラム | シマジン | チオベンカルブ | ベンゼン | セレン | ふっ素 | ほう素 | 亜硝酸性窒素 | 硝酸性窒素 | 亜硝酸性窒素及び硝酸性窒素 | 1,4-ジオキサン | フェノール類 | 銅 | 溶解性鉄 | 溶解性マンガン | クロム | ＥＰＮ | ニッケル | アンモニア性窒素 | りん酸態りん | 電気伝導率 | 塩化物イオン | 塩分 | 陰イオン界面活性剤 | 非イオン界面活性剤 | クロロフィルａ | トリハロメタン生成能 | クロロホルム生成能 | ブロモジクロロメタン生成能 | ジブロモクロロメタン生成能 | ブロモホルム生成能 | 有機りん
単位 | 時：分 |  |  |  | ℃ | ℃ | m/s | m3/s | ｍ | ｍ | ㎝ | ｍ |  |  |  |  | ㎎/L | ㎎/L | ㎎/L | ㎎/L | MPN/100mL | ㎎/L | ㎎/L | ㎎/L | ㎎/L | ㎎/L | ㎎/L | ㎎/L | ㎎/L | ㎎/L | ㎎/L | ㎎/L | ㎎/L | ㎎/L | ㎎/L | ㎎/L | ㎎/L | ㎎/L | ㎎/L | ㎎/L | ㎎/L | ㎎/L | ㎎/L | ㎎/L | ㎎/L | ㎎/L | ㎎/L | ㎎/L | ㎎/L | ㎎/L | ㎎/L | ㎎/L | ㎎/L | ㎎/L | ㎎/L | ㎎/L | ㎎/L | ㎎/L | ㎎/L | ㎎/L | ㎎/L | ㎎/L | ㎎/L | ㎎/L | ㎎/L | mS/m | ㎎/L | ‰ | ㎎/L | ㎎/L | μg/L | ㎎/L | ㎎/L | ㎎/L | ㎎/L | ㎎/L | ㎎/L
採取年月日
2020-04-08 | 11:48 | 流心（中央） | 快晴 | 降雨なし | 18 | 16.8 | 0.01 | 0.64 | 0.37 | 1.89 | >100 |  | 通常の状況 | 灰黄色・淡（明） | 無臭 | 8 | 0.6 | 2.2 | 3 | 9.5 | 130 |  | 0.48 | 0.069 | 0.0087 |  | <0.0006 | [25 empty] | <0.01 | 0.33 | 0.38 | [8 empty] | 0.08 | 0.049 | 3700 | 14000
| 20:00 | 流心（中央） | 快晴 |  | 16.5 | 14.6 | 0.03 | 2.03 | 0.5 | 2.5 | >100 |  | 通常の状況 | 黄色・淡（明） | 無臭 | 8 | 1 | 3 | 1 | 8.4 |  |  | 0.36 | 0.07 | [41 empty] | 3700 | 14000
2020-05-13 | 11:50 | 流心（中央） | 快晴 | 0mm以上 5mm未満 | 28.4 | 24.4 | 0.02 | 1.03 | 0.4 | 2 | >100 |  | 通常の状況 | 無色 | 無臭 | 8.1 | 1.6 | 2 | 1 | 8.8 | 3300 |  | 0.45 | 0.044 | 0.0075 |  | 0.0024 | [25 empty] | 0.01 | 0.12 | 0.17 | [8 empty] | 0.09 | 0.021 | 4300 | 16000
| 19:55 | 流心（中央） | 快晴 |  | 23.1 | 21.8 | 0 | -0.41 | 0.48 | 2.4 | 65 |  | 逆流 | 無色 | 無臭 | 8.2 | 4.4 | 3.3 | 5 | 9.6 |  |  | 0.55 | 0.044 | [41 empty] | 4500 | 17000
2020-06-03 | 11:40 | 流心（中央） | 晴れ | 0mm以上 5mm未満 | 26.2 | 24.8 | -0.01 | -0.53 | 0.44 | 2.24 | >100 |  | 逆流 | 黄色・淡（明） | 無臭 | 8 | 1.9 | 2.4 | 2 | 6.6 | 7900 |  | 1 | 0.1 | 0.0089 |  | 0.0007 | [25 empty] | 0.01 | 0.38 | 0.43 | [8 empty] | 0.16 | 0.073 | 2700 | 9500
| 19:50 | 流心（中央） | 晴れ |  | 23.1 | 22.5 | -0.02 | -1.34 | 0.48 | 2.4 | >100 |  | 逆流 | 黄色・淡（明） | 無臭 | 8 | 1.7 | 2.7 | 1 | 6.1 |  |  | 0.78 | 0.072 | [41 empty] | 3800 | 14000
2020-07-07 | 11:45 | 流心（中央） | 曇り | 20mm以上30mm未満 | 28.1 | 24.4 | -0.04 | -1.05 | 0.29 | 1.45 | >100 |  | 逆流 | 黄色・淡（明） | 無臭 | 7.9 | 0.9 | 2.2 | 3 | 5.1 | 3300 |  | 0.54 | 0.12 | 0.0056 |  | 0.0006 | [18 empty] | <0.0005 | <0.0003 | <0.0003 |  |  |  |  | 0.02 | 0.24 | 0.29 | [6 empty] | <0.0005 |  | 0.25 | 0.1 | 4200 | 16000
| 19:00 | 流心（中央） | 曇り |  | 26 | 23.8 | -0.07 | -3.9 | 0.6 | 3.04 | >100 |  | 逆流 | 黄色・淡（明） | 無臭 | 7.9 | 1.1 | 2.1 | 3 | 4.5 |  |  | 0.49 | 0.1 | [41 empty] | 4100 | 16000
2020-08-05 | 11:00 | 流心（中央） | 晴れ | 0mm以上 5mm未満 | 31.5 | 27.9 | 0.01 | 0.4 | 0.29 | 1.46 | >100 |  | 通常の状況 | 黄色・淡（明） | 無臭 | 8 | 1.8 | 3.4 | 2 | 5.9 | 22000 | <0.5 | 0.98 | 0.11 | 0.02 | <0.00006 | 0.0040 | <0.0003 | <0.01 | <0.005 | <0.005 | <0.005 | <0.0005 |  | <0.0005 | <0.0002 | <0.0002 | <0.0002 | <0.0002 | <0.0002 | <0.0002 | <0.0002 | <0.0002 | <0.0002 | <0.0004 |  |  |  | <0.0001 | <0.0005 |  |  | <0.01 | 0.35 | 0.4 | <0.005 | <0.005 | 0.0017 | <0.02 | 0.07 | <0.005 |  | 0.001 | 0.16 | 0.075 | 2400 | 8300 |  | <0.03 | <0.005
| 19:20 | 流心（中央） | 快晴 |  | 27.3 | 26.1 | 0 | -0.13 | 0.58 | 2.91 | 65.5 |  | 憩流 | 黄色・淡（明） | 無臭 | 8.3 | 3.8 | 4.6 | 5 | 8 |  | <0.5 | 0.76 | 0.08 | [41 empty] | 3400 | 12000
2020-09-02 | 11:40 | 流心（中央） | 晴れ | 0mm以上 5mm未満 | 32.6 | 32.2 | 0 | -0.25 | 0.36 | 1.83 | 91 |  | 逆流 | 緑色・淡（明） | 無臭 | 8 | 1.7 | 3.6 | 3 | 6.7 | 2300 |  | 1.2 | 0.11 | 0.017 |  | 0.0015 | [25 empty] | <0.01 | 0.19 | 0.24 | [8 empty] | 0.19 | 0.083 | 3300 | 12000
| 19:05 | 流心（中央） | 曇り |  | 29.3 | 28.1 | 0 | 0.29 | 0.6 | 3.04 | 77 |  | 通常の状況 | 茶色・淡（明） | 無臭 | 8 | 4.4 | 4.6 | 4 | 5.9 |  |  | 1.1 | 0.13 | [41 empty] | 3600 | 13000
2020-10-07 | 11:35 | 流心（中央） | 晴れ | 0mm以上 5mm未満 | 22.4 | 21 | 0 | 0.32 | 0.49 | 2.45 | >100 |  | 通常の状況 | 無色 | 無臭 | 8 | 1 | 2.2 | 1 | 7.6 | 11000 |  | 0.69 | 0.091 | 0.0065 |  | <0.0006 | [25 empty] | 0.01 | 0.27 | 0.32 | [8 empty] | 0.14 | 0.078 | 3100 | 11000
| 19:30 | 流心（中央） | 雨 |  | 18.6 | 19.2 | 0 | -0.43 | 0.57 | 2.87 | >100 |  | 逆流 | 無色 | 無臭 | 8 | 1.1 | 3.4 | 1 | 6.4 |  |  | 0.45 | 0.059 | [41 empty] | 4200 | 15000
2020-11-11 | 11:45 | 流心（中央） | 快晴 | 降雨なし | 16.9 | 15.2 | 0 | -0.2 | 0.46 | 2.32 | >100 |  | 逆流 | 無色 | 無臭 | 8 | 0.8 | 1.7 | 2 | 8 | 330 |  | 0.63 | 0.063 | 0.01 |  | 0.0010 | [25 empty] | 0.01 | 0.21 | 0.26 | [8 empty] | 0.09 | 0.048 | 4000 | 13000
| 19:25 | 流心（中央） | 晴れ |  | 13.1 | 11.9 | 0 | 0.44 | 0.39 | 1.99 | >100 |  | 通常の状況 | 無色 | 無臭 | 8 | 0.6 | 2 | 1 | 8.8 |  |  | 0.98 | 0.12 | [41 empty] | 1700 | 5700
2020-12-02 | 11:40 | 流心（中央） | 雨 | 降雨なし | 10.1 | 11.8 | -0.01 | -0.42 | 0.45 | 2.27 | >100 |  | 逆流 | 無色 | 無臭 | 7.8 | 0.7 | 2 | 1 | 6.2 | 13000 |  | 0.73 | 0.089 | 0.011 |  | 0.0013 | [25 empty] | 0.02 | 0.35 | 0.4 | [8 empty] | 0.15 | 0.08 | 3600 | 14000
| 19:15 | 流心（中央） | 雨 |  | 8.7 | 10.5 | 0.01 | 0.54 | 0.55 | 2.75 | >100 |  | 通常の状況 | 無色 | 無臭 | 7.7 | 0.8 | 2.2 | 1 | 7.8 |  |  | 0.97 | 0.1 | [41 empty] | 2800 | 10000
2021-01-06 | 11:35 | 流心（中央） | 曇り | 降雨なし | 8.5 | 8.9 | 0 | 0.29 | 0.53 | 2.69 | >100 |  | 通常の状況 | 無色 | 無臭 | 7.9 | 0.6 | 1.7 | 1 | 8.5 | 230 |  | 0.51 | 0.047 | 0.01 |  | 0.0012 | [25 empty] | 0.02 | 0.25 | 0.3 | [8 empty] | 0.07 | 0.035 | 4500 | 16000
| 19:03 | 流心（中央） | 薄曇り |  | 6.9 | 7.3 | 0 | 0.1 | 0.49 | 2.46 | >100 |  | 通常の状況 | 無色 | 無臭 | 7.7 | 0.7 | 2 | 1 | 9 |  |  | 0.79 | 0.078 | [41 empty] | 3300 | 12000
2021-02-03 | 11:30 | 流心（中央） | 快晴 | 5mm以上10mm未満 | 12.5 | 9.5 | 0.02 | 1.17 | 0.49 | 2.47 | >100 |  | 通常の状況 | 無色 | 無臭 | 7.7 | 0.9 | 2.4 | 2 | 9.1 | 230 | <0.5 | 0.72 | 0.067 | 0.014 | <0.00006 | 0.0056 | <0.0003 | <0.01 | <0.005 | <0.005 | <0.005 | <0.0005 |  | <0.0005 | <0.0002 | <0.0002 | <0.0002 | <0.0002 | <0.0002 | <0.0002 | <0.0002 | <0.0002 | <0.0002 | <0.0004 |  |  |  | <0.0002 | <0.0005 |  |  | 0.01 | 0.45 | 0.5 | <0.005 | <0.005 | 0.0011 | <0.02 | 0.05 | <0.005 |  | <0.001 | 0.08 | 0.052 | 3200 | 11000 |  | <0.03
| 19:10 | 流心（中央） | 快晴 |  | 8.1 | 8.4 | -0.01 | -0.84 | 0.52 | 2.61 | >100 |  | 逆流 | 無色 | 無臭 | 7.6 | 1.5 | 2.3 | 2 | 9.3 |  | <0.5 | 0.95 | 0.1 | [41 empty] | 2600 | 9300
2021-03-03 | 11:50 | 流心（中央） | 快晴 | 10mm以上20mm未満 | 13.2 | 10.5 | 0.01 | 0.64 | 0.37 | 1.89 | >100 |  | 通常の状況 | 無色 | 無臭 | 7.8 | 1.3 | 2.8 | 2 | 9.2 | 3300 |  | 0.88 | 0.073 | 0.015 |  | 0.010 | [18 empty] | <0.0005 | <0.0003 | <0.0003 |  |  |  |  | 0.01 | 0.47 | 0.52 | [6 empty] | <0.0005 |  | 0.08 | 0.056 | 3100 | 11000
| 19:00 | 流心（中央） | 快晴 |  | 7.3 | 8.2 | 0 | -0.42 | 0.54 | 2.72 | >100 |  | 逆流 | 無色 | 無臭 | 7.8 | 1.5 | 3 | 2 | 9.7 |  |  | 1 | 0.1 | [41 empty] | 2100 | 7400

## 夫婦橋
水域名称 | 平作川 | 地点名称 | 夫婦橋 (14-029-01) | 類型名称 | 河川B | 測定機関名称 | 横須賀市
測定項目 | 採取時刻 | 採取位置 | 天候 | 前日天候 | 気温 | 水温 | 流速 | 流量 | 採取水深 | 全水深 | 透視度 | 透明度 | 流況 | 色相 | 臭気 | ｐＨ | ＢＯＤ | ＣＯＤ | ＳＳ | ＤＯ | 大腸菌群数 | ｎ-ヘキサン抽出物質 | 全窒素 | 全りん | 全亜鉛 | ノニルフェノール | ＬＡＳ | カドミウム | 全シアン | 鉛 | 六価クロム | 砒素 | 総水銀 | アルキル水銀 | ＰＣＢ | ジクロロメタン | 四塩化炭素 | 1，2-ジクロロエタン | 1，1-ジクロロエチレン | ｼｽ1，2-ジクロロエチレン | 1，1，1-トリクロロエタン | 1，1，2-トリクロロエタン | トリクロロエチレン | テトラクロロエチレン | 1，3-ジクロロプロペン | チウラム | シマジン | チオベンカルブ | ベンゼン | セレン | ふっ素 | ほう素 | 亜硝酸性窒素 | 硝酸性窒素 | 亜硝酸性窒素及び硝酸性窒素 | 1,4-ジオキサン | フェノール類 | 銅 | 溶解性鉄 | 溶解性マンガン | クロム | ＥＰＮ | ニッケル | アンモニア性窒素 | りん酸態りん | 電気伝導率 | 塩化物イオン | 塩分 | 陰イオン界面活性剤 | 非イオン界面活性剤 | クロロフィルａ | トリハロメタン生成能 | クロロホルム生成能 | ブロモジクロロメタン生成能 | ジブロモクロロメタン生成能 | ブロモホルム生成能 | 有機りん
単位 | 時：分 |  |  |  | ℃ | ℃ | m/s | m3/s | ｍ | ｍ | ㎝ | ｍ |  |  |  |  | ㎎/L | ㎎/L | ㎎/L | ㎎/L | MPN/100mL | ㎎/L | ㎎/L | ㎎/L | ㎎/L | ㎎/L | ㎎/L | ㎎/L | ㎎/L | ㎎/L | ㎎/L | ㎎/L | ㎎/L | ㎎/L | ㎎/L | ㎎/L | ㎎/L | ㎎/L | ㎎/L | ㎎/L | ㎎/L | ㎎/L | ㎎/L | ㎎/L | ㎎/L | ㎎/L | ㎎/L | ㎎/L | ㎎/L | ㎎/L | ㎎/L | ㎎/L | ㎎/L | ㎎/L | ㎎/L | ㎎/L | ㎎/L | ㎎/L | ㎎/L | ㎎/L | ㎎/L | ㎎/L | ㎎/L | ㎎/L | ㎎/L | mS/m | ㎎/L | ‰ | ㎎/L | ㎎/L | μg/L | ㎎/L | ㎎/L | ㎎/L | ㎎/L | ㎎/L | ㎎/L
採取年月日
2020-04-08 | 10:40 | 流心（中央） | 快晴 | 降雨なし | 20.9 | 18.8 | 0.04 | 3.54 | 0.51 | 2.57 | >100 |  | 通常の状況 | 黄色・淡（明） | 川藻臭（微） | 7.6 | 0.8 | 3.9 | 2 | 7.5 | 2200 |  | 2.8 | 0.39 | 0.0096 |  | 0.0030 | [25 empty] | 0.13 | 2 | 2.1 | [8 empty] | 0.49 | 0.34 | 1800 | 6100
| 18:45 | 流心（中央） | 快晴 |  | 17 | 16 | 0.07 | 8.98 | 0.76 | 3.82 | >100 |  | 通常の状況 | 黄色・淡（明） | 川藻臭（微） | 8 | 0.8 | 3 | 2 | 8.3 |  |  | 0.97 | 0.14 | [41 empty] | 3900 | 14000
2020-05-13 | 10:55 | 流心（中央） | 快晴 | 0mm以上 5mm未満 | 25.4 | 22.7 | 0.05 | 5.2 | 0.62 | 3.11 | 94 |  | 通常の状況 | 黄色・淡（明） | 川藻臭（微） | 8 | 2.2 | 5.7 | 6 | 9.7 | 490 |  | 4.7 | 0.31 | 0.025 |  | 0.0009 | [25 empty] | 0.14 | 1.9 | 2 | [8 empty] | 1.9 | 0.23 | 1900 | 6400
| 18:50 | 流心（中央） | 快晴 |  | 23.5 | 21.5 | -0.03 | -3.05 | 0.57 | 2.87 | >100 |  | 逆流 | 黄色・淡（明） | 川藻臭（微） | 8.2 | 1.7 | 4.4 | 4 | 11.7 |  |  | 2.5 | 0.2 | [41 empty] | 2900 | 10000
2020-06-03 | 10:05 | 流心（中央） | 晴れ | 0mm以上 5mm未満 | 27.3 | 24.3 | -0.03 | -2.25 | 0.53 | 2.65 | 68 |  | 逆流 | 黄緑色・濃（暗） | 川藻臭（微） | 7.9 | 2.5 | 4.8 | 11 | 9.5 | 3300 |  | 3.5 | 0.15 | 0.0097 |  | <0.0006 | [25 empty] | 0.1 | 1.6 | 1.7 | [8 empty] | 1 | 0.069 | 2300 | 8100
| 18:00 | 流心（中央） | 薄曇り |  | 24.2 | 23.6 | 0.06 | 6.7 | 0.67 | 3.35 | 73 |  | 通常の状況 | 緑色・淡（明） | 川藻臭（微） | 8.3 | 2.2 | 4.4 | 4 | 12 |  |  | 2 | 0.077 | [41 empty] | 3200 | 14000
2020-07-07 | 10:14 | 流心（中央） | 曇り | 20mm以上30mm未満 | 26.4 | 23.5 | 0.04 | 3.72 | 0.51 | 2.57 | 82 |  | 通常の状況 | 黄色・淡（明） | 川藻臭（微） | 7.9 | 2.1 | 4.9 | 6 | 8 | 330 |  | 5.3 | 0.21 | 0.0091 |  | 0.045 | [18 empty] | <0.0005 | <0.0003 | <0.0003 |  |  |  |  | 0.02 | 2.2 | 2.2 | [6 empty] | <0.0005 |  | 0.16 | 0.18 | 200 | 510
| 17:40 | 流心（中央） | 曇り |  | 26 | 23.9 | -0.06 | -5.9 | 0.66 | 3.34 | 72 |  | 逆流 | 黄色・淡（明） | 川藻臭（微） | 8 | 1.1 | 3.7 | 6 | 7.4 |  |  | 3.9 | 0.2 | [41 empty] | 600 | 1800
2020-08-05 | 9:15 | 流心（中央） | 晴れ | 0mm以上 5mm未満 | 32.8 | 28.2 | 0.11 | 8.27 | 0.52 | 2.63 | >100 |  | 通常の状況 | 黄色・淡（明） | 川藻臭（微） | 8 | 1.8 | 5.4 | 3 | 8.3 | 1700 | <0.5 | 4.4 | 0.096 | 0.015 | <0.00006 | 0.0060 | <0.0003 | <0.01 | <0.005 | <0.005 | <0.005 | <0.0005 |  | <0.0005 | <0.0002 | <0.0002 | <0.0002 | <0.0002 | <0.0002 | <0.0002 | <0.0002 | <0.0002 | <0.0002 | <0.0004 |  |  |  | <0.0001 | 0.0007 |  |  | 0.08 | 2.3 | 2.3 | <0.005 | <0.005 | 0.0024 | <0.02 | 0.02 | <0.005 |  | <0.001 | 1.2 | 0.042 | 750 | 2200 |  | <0.03 | <0.005
| 17:45 | 流心（中央） | 快晴 |  | 30.5 | 28.1 | 0 | -0.79 | 0.69 | 3.48 | 50 |  | 逆流 | 黄色・淡（明） | 川藻臭（微） | 8.4 | 4.8 | 4.8 | 9 | 10.6 |  | <0.5 | 1.5 | 0.078 | [41 empty] | 3300 | 12000
2020-09-02 | 10:25 | 流心（中央） | 晴れ | 0mm以上 5mm未満 | 33.7 | 29.1 | 0.02 | 2.26 | 0.51 | 2.59 | 72 |  | 通常の状況 | 黄緑色・淡（明） | 川藻臭（微） | 7.8 | 2 | 4.1 | 6 | 5.8 | 4900 |  | 2.9 | 0.16 | 0.013 |  | 0.0006 | [25 empty] | 0.06 | 0.95 | 1 | [8 empty] | 0.83 | 0.1 | 3000 | 10000
| 17:50 | 流心（中央） | 晴れ |  | 30.2 | 27.5 | 0.05 | 5.6 | 0.74 | 3.71 | >100 |  | 通常の状況 | 黄色・淡（明） | 川藻臭（微） | 8 | 1.5 | 2.4 | 3 | 5.4 |  |  | 1.3 | 0.087 | [41 empty] | 4100 | 16000
2020-10-07 | 10:10 | 流心（中央） | 晴れ | 0mm以上 5mm未満 | 23.2 | 22.1 | 0.04 | 4.41 | 0.68 | 3.4 | >100 |  | 通常の状況 | 緑色・淡（明） | 川藻臭（微） | 7.9 | 1.3 | 3.7 | 3 | 7.3 | 4900 |  | 3 | 0.12 | 0.0091 |  | <0.0006 | [25 empty] | 0.11 | 1.3 | 1.4 | [8 empty] | 1.2 | 0.089 | 2800 | 9800
| 17:50 | 流心（中央） | 雨 |  | 18.5 | 20.1 | -0.09 | -9.81 | 0.72 | 3.6 | >100 |  | 逆流 | 黄緑色・淡（明） | 川藻臭（微） | 8 | 0.8 | 2.6 | 1 | 6.7 |  |  | 1.2 | 0.077 | [41 empty] | 4000 | 14000
2020-11-11 | 10:05 | 流心（中央） | 晴れ | 降雨なし | 16.2 | 16.6 | -0.07 | -5.85 | 0.55 | 2.75 | >100 |  | 逆流 | 黄色・淡（明） | 川藻臭（微） | 7.9 | 1.3 | 2.7 | 6 | 7.1 | 490 |  | 1.4 | 0.11 | 0.01 |  | <0.0006 | [25 empty] | 0.03 | 0.63 | 0.68 | [8 empty] | 0.39 | 0.083 | 3900 | 15000
| 17:53 | 流心（中央） | 快晴 |  | 13.6 | 15 | 0 | 0.7 | 0.62 | 3.11 | >100 |  | 通常の状況 | 黄色・淡（明） | 川藻臭（微） | 8.1 | 1 | 2.7 | 7 | 9.2 |  |  | 1.9 | 0.1 | [41 empty] | 3700 | 14000
2020-12-02 | 10:35 | 流心（中央） | 曇り | 降雨なし | 11 | 13.9 | 0.02 | 2.44 | 0.62 | 3.13 | >100 |  | 通常の状況 | 黄色・淡（明） | 川藻臭（微） | 7.8 | 0.6 | 3.4 | 2 | 6.3 | 490 |  | 3 | 0.39 | 0.015 |  | <0.0006 | [25 empty] | 0.09 | 1.3 | 1.3 | [8 empty] | 1.2 | 0.36 | 3400 | 12000
| 17:50 | 流心（中央） | 雨 |  | 8.8 | 12.9 | 0.04 | 4.52 | 0.7 | 3.54 | >100 |  | 通常の状況 | 黄色・淡（明） | 川藻臭（微） | 7.7 | 0.8 | 3.3 | 2 | 7.9 |  |  | 2.4 | 0.25 | [41 empty] | 3200 | 11000
2021-01-06 | 10:45 | 流心（中央） | 曇り | 降雨なし | 11.4 | 11 | 0 | 0.45 | 0.7 | 3.5 | >100 |  | 通常の状況 | 黄色・淡（明） | 川藻臭（微） | 7.7 | 1.1 | 3.4 | 1 | 6.4 | 790 |  | 2.2 | 0.33 | 0.013 |  | 0.0034 | [25 empty] | 0.1 | 1.1 | 1.2 | [8 empty] | 0.76 | 0.3 | 3700 | 13000
| 17:45 | 流心（中央） | 薄曇り |  | 6.6 | 11 | -0.02 | -2.03 | 0.58 | 2.9 | >100 |  | 逆流 | 黄色・淡（明） | 川藻臭（微） | 7.5 | 1.2 | 3.7 | 1 | 5.7 |  |  | 2.9 | 0.47 | [41 empty] | 3400 | 12000
2021-02-03 | 10:05 | 流心（中央） | 快晴 | 5mm以上10mm未満 | 9.3 | 14 | 0.03 | 3.61 | 0.66 | 3.34 | >100 |  | 通常の状況 | 黄色・淡（明） | 川藻臭（微） | 7.6 | 1.8 | 4.3 | 5 | 7.2 | 13000 | <0.5 | 2.5 | 0.16 | 0.015 | <0.00006 | 0.0082 | <0.0003 | <0.01 | <0.005 | <0.005 | <0.005 | <0.0005 |  | <0.0005 | <0.0002 | <0.0002 | <0.0002 | <0.0002 | <0.0002 | <0.0002 | <0.0002 | <0.0002 | <0.0002 | <0.0004 |  |  |  | <0.0002 | <0.0005 |  |  | 0.09 | 1.6 | 1.6 | <0.005 | <0.005 | 0.0016 | 0.02 | 0.03 | <0.005 |  | <0.001 | 0.6 | 0.11 | 2500 | 8500 |  | <0.03
| 17:45 | 流心（中央） | 快晴 |  | 8.8 | 11 | -0.02 | -3.16 | 0.6 | 3.04 | 94 |  | 逆流 | 黄色・淡（明） | 川藻臭（微） | 7.5 | 1.8 | 4.6 | 3 | 7 |  | <0.5 | 3.2 | 0.21 | [41 empty] | 2300 | 7300
2021-03-03 | 10:30 | 流心（中央） | 快晴 | 10mm以上20mm未満 | 8.8 | 12.7 | 0.08 | 7.24 | 0.6 | 3.03 | 85 |  | 通常の状況 | 黄色・淡（明） | 川藻臭（微） | 7.8 | 1.9 | 4.2 | 12 | 7.3 | 33000 |  | 1.7 | 0.14 | 0.021 |  | 0.0036 | [18 empty] | <0.0005 | <0.0003 | <0.0003 |  |  |  |  | 0.09 | 0.96 | 1 | [6 empty] | <0.0005 |  | 0.46 | 0.095 | 3500 | 13000
| 17:30 | 流心（中央） | 快晴 |  | 9.4 | 12 | -0.08 | -7.42 | 0.6 | 3.02 | >100 |  | 逆流 | 黄色・淡（明） | 川藻臭（微） | 7.7 | 1.5 | 4 | 2 | 7.6 |  |  | 2.8 | 0.13 | [41 empty] | 3200 | 12000

## 竹川合流後
水域名称 | 松越川 | 地点名称 | 竹川合流後 (14-034-01) | 類型名称 | 河川C | 測定機関名称 | 横須賀市
測定項目 | 採取時刻 | 採取位置 | 天候 | 前日天候 | 気温 | 水温 | 流速 | 流量 | 採取水深 | 全水深 | 透視度 | 透明度 | 流況 | 色相 | 臭気 | ｐＨ | ＢＯＤ | ＣＯＤ | ＳＳ | ＤＯ | 大腸菌群数 | ｎ-ヘキサン抽出物質 | 全窒素 | 全りん | 全亜鉛 | ノニルフェノール | ＬＡＳ | カドミウム | 全シアン | 鉛 | 六価クロム | 砒素 | 総水銀 | アルキル水銀 | ＰＣＢ | ジクロロメタン | 四塩化炭素 | 1，2-ジクロロエタン | 1，1-ジクロロエチレン | ｼｽ1，2-ジクロロエチレン | 1，1，1-トリクロロエタン | 1，1，2-トリクロロエタン | トリクロロエチレン | テトラクロロエチレン | 1，3-ジクロロプロペン | チウラム | シマジン | チオベンカルブ | ベンゼン | セレン | ふっ素 | ほう素 | 亜硝酸性窒素 | 硝酸性窒素 | 亜硝酸性窒素及び硝酸性窒素 | 1,4-ジオキサン | フェノール類 | 銅 | 溶解性鉄 | 溶解性マンガン | クロム | ＥＰＮ | ニッケル | アンモニア性窒素 | りん酸態りん | 電気伝導率 | 塩化物イオン | 塩分 | 陰イオン界面活性剤 | 非イオン界面活性剤 | クロロフィルａ | トリハロメタン生成能 | クロロホルム生成能 | ブロモジクロロメタン生成能 | ジブロモクロロメタン生成能 | ブロモホルム生成能 | 有機りん
単位 | 時：分 |  |  |  | ℃ | ℃ | m/s | m3/s | ｍ | ｍ | ㎝ | ｍ |  |  |  |  | ㎎/L | ㎎/L | ㎎/L | ㎎/L | MPN/100mL | ㎎/L | ㎎/L | ㎎/L | ㎎/L | ㎎/L | ㎎/L | ㎎/L | ㎎/L | ㎎/L | ㎎/L | ㎎/L | ㎎/L | ㎎/L | ㎎/L | ㎎/L | ㎎/L | ㎎/L | ㎎/L | ㎎/L | ㎎/L | ㎎/L | ㎎/L | ㎎/L | ㎎/L | ㎎/L | ㎎/L | ㎎/L | ㎎/L | ㎎/L | ㎎/L | ㎎/L | ㎎/L | ㎎/L | ㎎/L | ㎎/L | ㎎/L | ㎎/L | ㎎/L | ㎎/L | ㎎/L | ㎎/L | ㎎/L | ㎎/L | ㎎/L | mS/m | ㎎/L | ‰ | ㎎/L | ㎎/L | μg/L | ㎎/L | ㎎/L | ㎎/L | ㎎/L | ㎎/L | ㎎/L
採取年月日
2020-04-08 | 8:30 | 流心（中央） | 快晴 | 降雨なし | 13.7 | 13 | 0.08 | 0.22 | 0.03 | 0.16 | >100 |  | 通常の状況 | 黄褐色・淡（明） | 無臭 | 8.2 | 1.5 | 4.4 | 4 | 11.5 | 11000 |  | 2.4 | 0.11 | 0.0046 |  | 0.033 | [23 empty] | 0.16 | 0.27 | 0.03 | 1.7 | 1.7 | [8 empty] | 0.04 | 0.093 | 310 | 790
| 16:36 | 流心（中央） | 快晴 |  | 18.9 | 19.3 | 0.02 | 0.42 | 0.18 | 0.92 | >100 |  | 通常の状況 | 黄色・淡（明） | 無臭 | 8.8 | 1.2 | 4.6 | 3 | 11.3 |  |  | 1 | 0.15 | [41 empty] | 230 | 550
2020-05-13 | 8:30 | 流心（中央） | 快晴 | 0mm以上 5mm未満 | 25.2 | 19.1 | 0.02 | 0.17 | 0.09 | 0.48 | 92 |  | 通常の状況 | 黄色・淡（明） | 無臭 | 8.1 | 1.6 | 5.4 | 5 | 7.6 | 33000 |  | 2 | 0.2 | 0.017 |  | 0.017 | [25 empty] | 0.07 | 1.4 | 1.4 | [8 empty] | 0.16 | 0.17 | 210 | 500
| 16:32 | 流心（中央） | 快晴 |  | 26.8 | 25.5 | 0.07 | 0.1 | 0.01 | 0.08 | 72 |  | 通常の状況 | 黄色・淡（明） | 川藻臭（微） | 8.6 | 2.2 | 5.9 | 5 | 8.7 |  |  | 1.8 | 0.21 | [41 empty] | 82 | 100
2020-06-03 | 8:20 | 流心（中央） | 晴れ | 0mm以上 5mm未満 | 26.3 | 23.5 | 0.05 | 0.07 | 0.01 | 0.09 | 73 |  | 通常の状況 | 緑色・淡（明） | 川藻臭（微） | 8.2 | 1.5 | 5.8 | 8 | 8.4 | 13000 |  | 1.6 | 0.22 | 0.0082 |  | 0.0034 | [23 empty] | 0.14 | 0.2 | 0.05 | 0.82 | 0.87 | [8 empty] | 0.13 | 0.18 | 140 | 290
| 16:40 | 流心（中央） | 薄曇り |  | 25.5 | 26.2 | -0.03 | -0.49 | 0.14 | 0.74 | 55 |  | 逆流 | 緑褐色・淡（明） | 川藻臭（中） | 8.4 | 1.7 | 5.8 | 10 | 8.6 |  |  | 1.8 | 0.27 | [41 empty] | 540 | 1500
2020-07-07 | 8:40 | 流心（中央） | 曇り | 20mm以上30mm未満 | 25.6 | 22 | 0.18 | 1.2 | 0.07 | 0.36 | 31 |  | 通常の状況 | 茶色・淡（明） | 無臭 | 8.2 | 1 | 5.2 | 17 | 8.8 | 7900 |  | 3.5 | 0.14 | 0.01 |  | 0.0095 | [18 empty] | <0.0005 | <0.0003 | <0.0003 |  |  |  |  | 0.02 | 2.5 | 2.5 | [6 empty] | <0.0005 |  | 0.05 | 0.1 | 52 | 32
| 16:30 | 流心（中央） | 曇り |  | 25.7 | 23.2 | 0.16 | 0.87 | 0.05 | 0.29 | 40 |  | 通常の状況 | 茶色・淡（明） | 川藻臭（微） | 8.3 | 0.8 | 4.7 | 13 | 8.6 |  |  | 3.4 | 0.12 | [41 empty] | 55 | 35
2020-08-05 | 8:05 | 流心（中央） | 薄曇り | 0mm以上 5mm未満 | 28.5 | 23.9 | 0.12 | 0.66 | 0.05 | 0.26 | 83.5 |  | 通常の状況 | 灰黄色・淡（明） | 川藻臭（微） | 8.1 | 1 | 4.5 | 4 | 6.7 | 23000 | <0.5 | 2.4 | 0.097 | 0.0062 | <0.00006 | 0.0086 | <0.0003 | <0.01 | <0.005 | <0.005 | <0.005 | <0.0005 |  | <0.0005 | <0.0002 | <0.0002 | <0.0002 | <0.0002 | <0.0002 | <0.0002 | <0.0002 | <0.0002 | <0.0002 | <0.0004 |  |  |  | <0.0001 | 0.0007 | 0.24 | 0.86 | 0.2 | 1.5 | 1.7 | <0.005 | <0.005 | 0.0022 | <0.02 | 0.03 | <0.005 |  | 0.001 | 0.29 | 0.073 | 1100 | 3600 |  | <0.03 | 0.006
| 16:20 | 流心（中央） | 快晴 |  | 31.5 | 28.9 | 0.14 | 0.09 | 0.13 | 0.69 | 45 |  | 通常の状況 | 黄色・淡（明） | 川藻臭（微） | 9 | 2 | 5.4 | 7 | 8.9 |  | <0.5 | 2.8 | 0.12 | [41 empty] | 89 | 120
2020-09-02 | 8:35 | 流心（中央） | 薄曇り | 0mm以上 5mm未満 | 27.9 | 26.1 | -0.37 | -0.02 | 0.16 | 0.8 | 72.5 |  | 通常の状況 | 黄色・淡（明） | 無臭 | 8 | 1.7 | 5.6 | 6 | 7.2 | 110000 |  | 3.2 | 0.18 | 0.017 |  | 0.017 | [25 empty] | 0.22 | 2 | 2.2 | [8 empty] | 0.28 | 0.051 | 1600 | 5400
| 16:30 | 流心（中央） | 晴れ |  | 29.6 | 30 | 0.01 | 0.17 | 0.15 | 0.77 | 7 |  | その他 | 茶色・中 | 川藻臭（微） | 8.2 | 4.5 | 9.7 | 33 | 6.4 |  |  | 3.9 | 0.3 | [41 empty] | 250 | 640
2020-10-07 | 8:15 | 流心（中央） | 快晴 | 0mm以上 5mm未満 | 20.1 | 20.3 | -0.66 | -0.07 | 0.07 | 0.35 | 80 |  | 通常の状況 | 黄色・淡（明） | 無臭 | 7.9 | 0.8 | 4.7 | 12 | 7 | 33000 |  | 3 | 0.31 | 0.013 |  | 0.011 | [23 empty] | 0.37 | 1.5 | 0.04 | 2.3 | 2.3 | [8 empty] | 0.08 | 0.29 | 1700 | 5700
| 16:15 | 流心（中央） | 曇り |  | 19.1 | 19.4 | 0.03 | 0.23 | 0.1 | 0.54 | 42 |  | 通常の状況 | 茶色・淡（明） | 川藻臭（微） | 8.1 | 1.1 | 5 | 12 | 8.1 |  |  | 1.6 | 0.24 | [41 empty] | 2000 | 7200
2020-11-11 | 8:20 | 流心（中央） | 快晴 | 降雨なし | 11.8 | 10 | 0.07 | 0.1 | 0.01 | 0.08 | >100 |  | 通常の状況 | 黄色・淡（明） | 無臭 | 8.2 | 1.1 | 4.5 | 2 | 10 | 49000 |  | 2.6 | 0.26 | 0.0043 |  | 0.010 | [25 empty] | 0.05 | 1.9 | 1.9 | [8 empty] | 0.12 | 0.18 | 140 | 260
| 16:05 | 流心（中央） | 晴れ |  | 14.7 | 14.2 | -0.16 | -0.05 | 0.07 | 0.35 | >100 |  | 逆流 | 黄色・淡（明） | 無臭 | 8.2 | 0.8 | 4.4 | 9 | 10 |  |  | 2.4 | 0.26 | [41 empty] | 2000 | 7100
2020-12-02 | 8:35 | 流心（中央） | 曇り | 降雨なし | 10.3 | 12.2 | 0.05 | 0.42 | 0.11 | 0.55 | >100 |  | 通常の状況 | 茶色・淡（明） | 無臭 | 7.9 | 0.5 | 4.2 | 2 | 8.4 | 3300 |  | 3 | 0.32 | 0.015 |  | 0.013 | [23 empty] | 0.41 | 1.5 | 0.03 | 2.5 | 2.5 | [8 empty] | 0.06 | 0.3 | 1900 | 6600
| 16:15 | 流心（中央） | 雨 |  | 8.8 | 10.2 | 0.1 | 1.39 | 0.14 | 0.72 | 5 |  | その他 | 茶色・中 | 川藻臭（微） | 8 | 7.1 | 10 | 99 | 9.8 |  |  | 3.2 | 0.35 | [41 empty] | 320 | 880
2021-01-06 | 8:30 | 流心（中央） | 曇り | 降雨なし | 7.3 | 9.5 | -0.04 | -0.43 | 0.13 | 0.69 | 85 |  | 逆流 | 茶色・淡（明） | 無臭 | 7.9 | 1.9 | 5.9 | 17 | 8.8 | 31000 |  | 3.7 | 0.25 | 0.019 |  | 0.031 | [25 empty] | 0.07 | 2.7 | 2.7 | [8 empty] | 0.47 | 0.21 | 1200 | 4800
| 16:02 | 流心（中央） | 薄曇り |  | 7.3 | 7 | 1.46 | 0 | 0.08 | 0.43 | >100 |  | 通常の状況 | 黄色・淡（明） | 川藻臭（微） | 8 | 2 | 5.5 | 5 | 11.4 |  |  | 3.5 | 0.27 | [41 empty] | 480 | 1200
2021-02-03 | 8:50 | 流心（中央） | 快晴 | 5mm以上10mm未満 | 6.8 | 9.4 | -0.67 | -0.04 | 0.04 | 0.2 | 45 |  | 通常の状況 | 黄色・淡（明） | 川藻臭（微） | 7.7 | 1.4 | 3.5 | 13 | 8.9 | 7900 | <0.5 | 3 | 0.21 | 0.019 | <0.00006 | 0.018 | <0.0003 | <0.01 | <0.005 | <0.005 | <0.005 | <0.0005 |  | <0.0005 | <0.0002 | <0.0002 | <0.0002 | <0.0002 | <0.0002 | <0.0002 | <0.0002 | <0.0002 | <0.0002 | <0.0004 |  |  |  | <0.0002 | 0.0005 | 0.28 | 0.91 | 0.06 | 2.3 | 2.3 | <0.005 | <0.005 | 0.0022 | 0.02 | 0.05 | <0.005 |  | <0.001 | 0.24 | 0.16 | 1100 | 3400 |  | <0.03
| 16:05 | 流心（中央） | 快晴 |  | 10 | 9.2 | 0.08 | 0.06 | 0.01 | 0.07 | 93 |  | 逆流 | 黄色・淡（明） | 川藻臭（微） | 8 | 3 | 5.8 | 7 | 11.2 |  | <0.5 | 2.7 | 0.25 | [41 empty] | 100 | 180
2021-03-03 | 8:15 | 流心（中央） | 快晴 | 10mm以上20mm未満 | 5.9 | 9 | 0.03 | 0.41 | 0.11 | 0.59 | 72 |  | 通常の状況 | 茶色・淡（明） | 川藻臭（微） | 7.9 | 1 | 4.3 | 5 | 9.5 | 7900 |  | 2.1 | 0.12 | 0.013 |  | 0.011 | [18 empty] | <0.0005 | <0.0003 | <0.0003 |  |  |  |  | 0.04 | 1.4 | 1.4 | [6 empty] | <0.0005 |  | 0.14 | 0.1 | 2000 | 7000
| 16:15 | 流心（中央） | 快晴 |  | 10.7 | 10 | 0.08 | 0.12 | 0.01 | 0.08 | 95 |  | 通常の状況 | 茶色・淡（明） | 川藻臭（微） | 8.3 | 2 | 5.2 | 3 | 11.2 |  |  | 3 | 0.2 | [41 empty] | 110 | 220

## 下山橋
水域名称 | 下山川 | 地点名称 | 下山橋 (14-006-01) | 類型名称 | 河川C | 測定機関名称 | 神奈川県
測定項目 | 採取時刻 | 採取位置 | 天候 | 前日天候 | 気温 | 水温 | 流速 | 流量 | 採取水深 | 全水深 | 透視度 | 透明度 | 流況 | 色相 | 臭気 | ｐＨ | ＢＯＤ | ＣＯＤ | ＳＳ | ＤＯ | 大腸菌群数 | ｎ-ヘキサン抽出物質 | 全窒素 | 全りん | 全亜鉛 | ノニルフェノール | ＬＡＳ | カドミウム | 全シアン | 鉛 | 六価クロム | 砒素 | 総水銀 | アルキル水銀 | ＰＣＢ | ジクロロメタン | 四塩化炭素 | 1，2-ジクロロエタン | 1，1-ジクロロエチレン | ｼｽ1，2-ジクロロエチレン | 1，1，1-トリクロロエタン | 1，1，2-トリクロロエタン | トリクロロエチレン | テトラクロロエチレン | 1，3-ジクロロプロペン | チウラム | シマジン | チオベンカルブ | ベンゼン | セレン | ふっ素 | ほう素 | 亜硝酸性窒素 | 硝酸性窒素 | 亜硝酸性窒素及び硝酸性窒素 | 1,4-ジオキサン | フェノール類 | 銅 | 溶解性鉄 | 溶解性マンガン | クロム | ＥＰＮ | ニッケル | アンモニア性窒素 | りん酸態りん | 電気伝導率 | 塩化物イオン | 塩分 | 陰イオン界面活性剤 | 非イオン界面活性剤 | クロロフィルａ | トリハロメタン生成能 | クロロホルム生成能 | ブロモジクロロメタン生成能 | ジブロモクロロメタン生成能 | ブロモホルム生成能 | 有機りん
単位 | 時：分 |  |  |  | ℃ | ℃ | m/s | m3/s | ｍ | ｍ | ㎝ | ｍ |  |  |  |  | ㎎/L | ㎎/L | ㎎/L | ㎎/L | MPN/100mL | ㎎/L | ㎎/L | ㎎/L | ㎎/L | ㎎/L | ㎎/L | ㎎/L | ㎎/L | ㎎/L | ㎎/L | ㎎/L | ㎎/L | ㎎/L | ㎎/L | ㎎/L | ㎎/L | ㎎/L | ㎎/L | ㎎/L | ㎎/L | ㎎/L | ㎎/L | ㎎/L | ㎎/L | ㎎/L | ㎎/L | ㎎/L | ㎎/L | ㎎/L | ㎎/L | ㎎/L | ㎎/L | ㎎/L | ㎎/L | ㎎/L | ㎎/L | ㎎/L | ㎎/L | ㎎/L | ㎎/L | ㎎/L | ㎎/L | ㎎/L | ㎎/L | mS/m | ㎎/L | ‰ | ㎎/L | ㎎/L | μg/L | ㎎/L | ㎎/L | ㎎/L | ㎎/L | ㎎/L | ㎎/L
採取年月日
2020-04-08 | 7:00 | 流心（中央） | 快晴 | 降雨なし | 10.5 | 13 | 0.08 | 0.39 | 0.1 | 0.92 | >100 |  | 通常の状況 | 無色 | 川藻臭（微） | 7.8 | 1 | 3.6 | 1 | 9.2 | 24000 |  | 2.6 | 0.22 | [28 empty] | 0.07 | 2.4 | 2.4 | [8 empty] | 0.19 | 0.21 | 510
| 18:00 | 流心（中央） | 快晴 | 降雨なし | 15.5 | 17 | 0.02 | 0.31 | 0.1 | 0.85 | >100 |  | 通常の状況 | 黄褐色・淡（明） | 無臭 | 8.2 | 2.1 | 4.2 |  | 10.9 | [45 empty] | 90
2020-05-13 | 7:04 | 流心（中央） | 快晴 | 降雨なし | 19 | 19.5 | 0.04 | 0.41 | 0.1 | 1.13 | >100 |  | 通常の状況 | 無色 | 川藻臭（微） | 7.8 | 2.2 | 4.4 |  | 5.7 |  |  | 3 | 0.48 |  |  | 0.016 | [25 empty] | 0.15 | 1.7 | 1.8 | [8 empty] | 0.34 | 0.46 | 120 | 240
| 18:00 | 流心（中央） | 晴れ | 降雨なし | 22.9 | 23.7 | 0.01 | 0.04 | 0.1 | 0.6 | >100 |  | 通常の状況 | 無色 | 川藻臭（微） | 8.3 | 2.6 | 5.7 |  | 9.3 | [45 empty] | 100
2020-06-03 | 7:00 | 流心（中央） | 晴れ | 降雨なし | 23.1 | 22.2 | 0.03 | 0.08 | 0.1 | 0.6 | >100 |  | 通常の状況 | 黄褐色・淡（明） | 下水臭（微） | 8 | 1.9 | 5.6 | 3 | 7.7 | 13000 |  | 2.7 | 0.53 | [28 empty] | 0.17 | 1.8 | 1.9 | [8 empty] | 0.32 | 0.5 | 390
| 18:00 | 流心（中央） | 曇り | 降雨なし | 25 | 23 | 0.02 | 0.24 | 0.1 | 0.53 | >100 |  | 通常の状況 | 黄褐色・淡（明） | 下水臭（微） | 8.1 | 1.9 | 5.6 |  | 8.8 | [45 empty] | 1000
2020-07-21 | 7:00 | 流心（中央） | 曇り | 降雨なし | 23.8 | 12 | 0.22 | 0.65 | 0.1 | 0.6 | >100 |  | 通常の状況 | 茶褐色・淡（明） | 無臭 | 8 | 1 | 3.7 |  | 9 |  |  | 2.8 | 0.15 | [21 empty] | <0.0005 | <0.0003 | <0.0003 |  |  |  |  | 0.02 | 1.8 | 1.8 | [6 empty] | <0.0005 |  | 0.09 | 0.14 | 150
| 18:00 | 流心（中央） | 晴れ | 降雨なし | 24 | 19 | 0.03 | 0.48 | 0.1 | 0.8 | >100 |  | 通常の状況 | 無色 | 無臭 | 8.1 | 1 | 3.7 |  | 8.9 | [45 empty] | 130
2020-08-05 | 7:00 | 流心（中央） | 晴れ | 降雨なし | 26 | 24.5 | 0.08 | 0.4 | 0.1 | 0.8 | >100 |  | 通常の状況 | 無色 | 川藻臭（微） | 8 | 1.3 | 3.4 | 3 | 7.8 | 33000 | <0.5 | 1.9 | 0.2 | 0.0033 | <0.00006 | 0.0024 | <0.0003 | <0.01 | <0.0005 | <0.02 | 0.0015 | <0.0005 |  | <0.0005 | <0.0002 | <0.0002 | <0.0002 | <0.0002 | <0.0002 | <0.0002 | <0.0002 | <0.0002 | <0.0002 | <0.0004 |  |  |  | <0.0002 | <0.0005 | 0.14 | 0.55 | 0.06 | 1.3 | 1.3 | <0.005 | [7 empty] | 0.14 | 0.19 | 770 | 2400
| 18:00 | 流心（中央） | 晴れ | 降雨なし | 27.3 | 28 | 0.01 | 0.12 | 0.1 | 0.98 | 40 |  | 通常の状況 | 灰茶色・淡（明） | 下水臭（微） | 8.6 | 1.7 | 5.4 |  | 10.7 | [45 empty] | 69
2020-09-02 | 7:00 | 流心（中央） | 雨 | 0mm以上 5mm未満 | 25.2 | 25.7 | 0.05 | 0.36 | 0.1 | 0.96 | >100 |  | 通常の状況 | 灰色・淡（明） | 下水臭（微） | 7.6 | 1.1 | 5.1 |  | 4.6 |  |  | 2.9 | 0.61 | [28 empty] | 0.34 | 1.2 | 1.5 | [8 empty] | 0.42 | 0.58 | 1200
| 16:00 | 流心（中央） | 晴れ | 0mm以上 5mm未満 | 30 | 29.6 | -0.02 | -0.26 | 0.1 | 1.13 | 35 |  | 逆流 | 茶褐色・淡（明） | 下水臭（微） | 7.5 | 5.6 | 9.1 |  | 5 | [45 empty] | 330
2020-10-07 | 7:00 | 流心（中央） | 晴れ | 降雨なし | 18.5 | 18 | -0.01 | -0.12 | 0.1 | 1.05 | 25 |  | 憩流 | 灰色・淡（明） | 下水臭（微） | 8.1 | 1.3 | 4.9 | 9 | 6.8 | 33000 |  | 2.3 | 0.5 | [28 empty] | 0.13 | 1.8 | 1.9 |  | <0.005 | 0.0036 | 0.07 | 0.032 | <0.005 |  | 0.001 | 0.23 | 0.49 | 630 |  |  | <0.03
| 16:00 | 流心（中央） | 曇り | 降雨なし | 19.3 | 20.3 | 0 | 0.04 | 0.1 | 0.75 | 35 |  | 通常の状況 | 灰色・淡（明） | 下水臭（微） | 7.9 | 1.9 | 5.4 |  | 8.8 | [45 empty] | 500
2020-11-11 | 7:00 | 流心（中央） | 快晴 | 降雨なし | 9.7 | 11.2 | 0.01 | 0.03 | 0.1 | 0.59 | >100 |  | 通常の状況 | 無色 | 下水臭（微） | 8 | 1.7 | 5.5 |  | 8 |  |  | 3 | 0.51 |  |  | 0.022 | [25 empty] | 0.13 | 2.4 | 2.5 | [8 empty] | 0.25 | 0.49 | 170 | 360
| 18:00 | 流心（中央） | 晴れ | 降雨なし | 11.5 | 13.5 | 0.05 | 0.21 | 0.1 | 0.64 | >100 |  | 通常の状況 | 黄褐色・淡（明） | 下水臭（微） | 8 | 1.4 | 4.6 |  | 9.8 | [45 empty] | 1600
2020-12-02 | 7:00 | 流心（中央） | 曇り | 降雨なし | 9.5 | 10.2 | 0.02 | 0.24 | 0.1 | 0.62 | >100 |  | 通常の状況 | 無色 | 無臭 | 7.8 | 1.2 | 4.3 | 3 | 7.8 | 7900 |  | 2.7 | 0.45 | [28 empty] | 0.09 | 1.7 | 1.7 | [8 empty] | 0.31 | 0.44 | 1700
| 18:00 | 流心（中央） | 雨 | 降雨なし | 9.7 | 10.5 | 0.02 | 0.23 | 0.1 | 0.96 | 60 |  | 通常の状況 | 灰色・淡（明） | 無臭 | 7.9 | 3.5 | 6.8 |  | 8.6 | [45 empty] | 260
2021-01-06 | 7:00 | 流心（中央） | 曇り | 降雨なし | 6 | 7 | 0.03 | 0.16 | 0.1 | 0.75 | >100 |  | 通常の状況 | 無色 | 下水臭（微） | 7.7 | 3.7 | 7.2 |  | 7.7 |  |  | 5.3 | 0.73 | [28 empty] | 0.14 | 2.5 | 2.6 | [8 empty] | 1.6 | 0.7 | 450
| 18:00 | 流心（中央） | 曇り | 降雨なし | 6.8 | 8.1 | 0.03 | 0.15 | 0.1 | 0.74 | >100 |  | 通常の状況 | 黄褐色・淡（明） | 下水臭（微） | 7.8 | 3.1 | 6.6 |  | 8.4 | [45 empty] | 980
2021-02-03 | 7:00 | 流心（中央） | 快晴 | 5mm以上10mm未満 | 2.5 | 6.8 | 0.04 | 0.4 | 0.1 | 0.93 | >100 |  | 通常の状況 | 黄褐色・淡（明） | 下水臭（微） | 7.8 | 2.2 | 6.5 | 3 | 8.4 | 24000 | <0.5 | 3.4 | 0.45 | 0.0089 | <0.00006 | 0.015 | <0.0003 | <0.01 | <0.0005 | <0.02 | 0.0013 | <0.0005 |  | <0.0005 | <0.0002 | <0.0002 | <0.0002 | <0.0002 | <0.0002 | <0.0002 | <0.0002 | <0.0002 | <0.0002 | <0.0004 |  |  |  | <0.0002 | <0.0005 | 0.13 | 0.1 | 0.11 | 2.4 | 2.5 | <0.005 | [7 empty] | 0.61 | 0.43 | 250 | 650
| 18:00 | 流心（中央） | 晴れ | 5mm以上10mm未満 | 7.5 | 8.7 | 0.03 | 0.2 | 0.1 | 0.78 | >100 |  | 通常の状況 | 黄褐色・淡（明） | 下水臭（微） | 7.8 | 4.5 | 6.8 |  | 10.2 | [45 empty] | 160
2021-03-04 | 7:00 | 流心（中央） | 晴れ | 降雨なし | 5.3 | 7.5 | 0.02 | 0.17 | 0.1 | 0.89 | >100 |  | 通常の状況 | 無色 | 無臭 | 7.8 | 1.9 | 6.4 |  | 7.8 |  |  | 4.2 | 0.47 | [21 empty] | <0.0005 | <0.0003 | <0.0003 |  |  |  |  | 0.15 | 2.7 | 2.8 | [8 empty] | 0.75 | 0.47 | 100
| 18:00 | 流心（中央） | 曇り | 降雨なし | 12 | 12.5 | 0.04 | 0.13 | 0.1 | 0.66 | >100 |  | 通常の状況 | 無色 | 無臭 | 8.1 | 2.9 | 6.4 |  | 11.1 | [45 empty] | 190

## 森戸橋
水域名称 | 森戸川(葉山町) | 地点名称 | 森戸橋 (14-030-01) | 類型名称 | 河川C | 測定機関名称 | 神奈川県
測定項目 | 採取時刻 | 採取位置 | 天候 | 前日天候 | 気温 | 水温 | 流速 | 流量 | 採取水深 | 全水深 | 透視度 | 透明度 | 流況 | 色相 | 臭気 | ｐＨ | ＢＯＤ | ＣＯＤ | ＳＳ | ＤＯ | 大腸菌群数 | ｎ-ヘキサン抽出物質 | 全窒素 | 全りん | 全亜鉛 | ノニルフェノール | ＬＡＳ | カドミウム | 全シアン | 鉛 | 六価クロム | 砒素 | 総水銀 | アルキル水銀 | ＰＣＢ | ジクロロメタン | 四塩化炭素 | 1，2-ジクロロエタン | 1，1-ジクロロエチレン | ｼｽ1，2-ジクロロエチレン | 1，1，1-トリクロロエタン | 1，1，2-トリクロロエタン | トリクロロエチレン | テトラクロロエチレン | 1，3-ジクロロプロペン | チウラム | シマジン | チオベンカルブ | ベンゼン | セレン | ふっ素 | ほう素 | 亜硝酸性窒素 | 硝酸性窒素 | 亜硝酸性窒素及び硝酸性窒素 | 1,4-ジオキサン | フェノール類 | 銅 | 溶解性鉄 | 溶解性マンガン | クロム | ＥＰＮ | ニッケル | アンモニア性窒素 | りん酸態りん | 電気伝導率 | 塩化物イオン | 塩分 | 陰イオン界面活性剤 | 非イオン界面活性剤 | クロロフィルａ | トリハロメタン生成能 | クロロホルム生成能 | ブロモジクロロメタン生成能 | ジブロモクロロメタン生成能 | ブロモホルム生成能 | 有機りん
単位 | 時：分 |  |  |  | ℃ | ℃ | m/s | m3/s | ｍ | ｍ | ㎝ | ｍ |  |  |  |  | ㎎/L | ㎎/L | ㎎/L | ㎎/L | MPN/100mL | ㎎/L | ㎎/L | ㎎/L | ㎎/L | ㎎/L | ㎎/L | ㎎/L | ㎎/L | ㎎/L | ㎎/L | ㎎/L | ㎎/L | ㎎/L | ㎎/L | ㎎/L | ㎎/L | ㎎/L | ㎎/L | ㎎/L | ㎎/L | ㎎/L | ㎎/L | ㎎/L | ㎎/L | ㎎/L | ㎎/L | ㎎/L | ㎎/L | ㎎/L | ㎎/L | ㎎/L | ㎎/L | ㎎/L | ㎎/L | ㎎/L | ㎎/L | ㎎/L | ㎎/L | ㎎/L | ㎎/L | ㎎/L | ㎎/L | ㎎/L | ㎎/L | mS/m | ㎎/L | ‰ | ㎎/L | ㎎/L | μg/L | ㎎/L | ㎎/L | ㎎/L | ㎎/L | ㎎/L | ㎎/L
採取年月日
2020-04-08 | 7:42 | 流心（中央） | 快晴 | 降雨なし | 13 | 14.5 | 0.12 | 0.38 | 0.06 | 0.25 | >100 |  | 通常の状況 | 無色 | 下水臭（微） | 7.7 | 1.4 | 5 | 2 | 8.9 | 7900 |  | 4.3 | 0.47 | [28 empty] | 0.23 | 2.9 | 3.1 | [8 empty] | 0.78 | 0.44 | 1300
| 18:36 | 流心（中央） | 快晴 | 降雨なし | 15.9 | 18.2 | -0.03 | -0.29 | 0.1 | 0.7 | >100 |  | 逆流 | 黄褐色・淡（明） | 無臭 | 7.9 | 1.5 | 5.1 |  | 8.4 | [45 empty] | 1100
2020-05-13 | 7:52 | 流心（中央） | 快晴 | 降雨なし | 20.5 | 20.4 | 0.03 | 0.25 | 0.1 | 0.62 | >100 |  | 通常の状況 | 無色 | 川藻臭（微） | 7.7 | 2.4 | 7.4 |  | 5.7 |  |  | 5.7 | 0.91 |  |  | 0.031 | [25 empty] | 0.55 | 2.2 | 2.7 | [8 empty] | 2.2 | 0.9 | 780 | 2300
| 18:25 | 流心（中央） | 晴れ | 降雨なし | 22 | 24.5 | 0.05 | 0.1 | 0.04 | 0.18 | >100 |  | 通常の状況 | 無色 | 川藻臭（微） | 7.8 | 4.6 | 8.3 |  | 5.4 | [45 empty] | 100
2020-06-03 | 7:25 | 流心（中央） | 晴れ | 降雨なし | 24.9 | 23 | 0.06 | 0.1 | 0.03 | 0.17 | >100 |  | 通常の状況 | 無色 | 川藻臭（微） | 7.9 | 4.9 | 8.9 | 4 | 8.2 | 49000 |  | 7 | 0.64 | [28 empty] | 0.7 | 2.5 | 3.2 | [8 empty] | 1.5 | 0.6 | 240
| 18:35 | 流心（中央） | 曇り | 降雨なし | 21.9 | 24.7 | 0 | 0.13 | 0.1 | 0.5 | >100 |  | 通常の状況 | 無色 | 川藻臭（微） | 7.9 | 2.4 | 8.6 |  | 6.3 | [45 empty] | 1000
2020-07-21 | 7:43 | 流心（中央） | 曇り | 降雨なし | 24.1 | 17.1 | 0.22 | 0.58 | 0.05 | 0.26 | >100 |  | 通常の状況 | 無色 | 無臭 | 8.1 | 1.3 | 5.3 |  | 8.4 |  |  | 3.7 | 0.23 | [21 empty] | <0.0005 | <0.0003 | <0.0003 |  |  |  |  | 0.16 | 2.1 | 2.2 | [6 empty] | <0.0005 |  | 0.25 | 0.2 | 130
| 18:25 | 流心（中央） | 晴れ | 降雨なし | 24.5 | 19.9 | 0.07 | 0.74 | 0.1 | 0.85 | >100 |  | 通常の状況 | 無色 | 川藻臭（微） | 8.1 | 1.1 | 4.7 |  | 8.9 | [45 empty] | 410
2020-08-05 | 7:40 | 流心（中央） | 曇り | 降雨なし | 26.5 | 24.5 | 0.06 | 0.19 | 0.04 | 0.2 | >100 |  | 通常の状況 | 無色 | 川藻臭（微） | 8.1 | 1.4 | 5.5 | 2 | 7.4 | 49000 | <0.5 | 3.7 | 0.3 | 0.0074 | <0.00006 | 0.0059 | <0.0003 | <0.01 | <0.0005 | <0.02 | 0.0012 | <0.0005 |  | <0.0005 | <0.0002 | <0.0002 | <0.0002 | <0.0002 | <0.0002 | <0.0002 | <0.0002 | <0.0002 | <0.0002 | <0.0004 |  |  |  | <0.0002 | 0.0005 | 0.16 | 0.63 | 0.28 | 1.7 | 1.9 | <0.005 | [7 empty] | 0.17 | 0.28 | 790 | 2300
| 18:35 | 流心（中央） | 晴れ | 降雨なし | 26.8 | 27.9 | 0 | -0.11 | 0.1 | 0.59 | >100 |  | 憩流 | 無色 | 下水臭（微） | 8.9 | 1.8 | 7.3 |  | 10 | [45 empty] | 160
2020-09-02 | 7:53 | 流心（中央） | 曇り | 0mm以上 5mm未満 | 26.4 | 25.8 | 0.11 | 0.35 | 0.05 | 0.25 | >100 |  | 通常の状況 | 灰黄色・淡（明） | 下水臭（微） | 7.6 | 4.8 | 11 |  | 4.4 |  |  | 7.8 | 1.1 | [28 empty] | 1.4 | 2.5 | 3.9 | [8 empty] | 2.4 | 1 | 590
| 16:40 | 流心（中央） | 曇り | 0mm以上 5mm未満 | 27.9 | 28.9 | -0.03 | -0.48 | 0.1 | 0.87 | >100 |  | 逆流 | 黄褐色・淡（明） | 無臭 | 7.6 | 2.6 | 7.7 |  | 6.1 | [45 empty] | 1100
2020-10-07 | 7:55 | 流心（中央） | 晴れ | 降雨なし | 22.6 | 20.5 | -0.05 | -0.48 | 0.1 | 0.58 | >100 |  | 逆流 | 無色 | 下水臭（微） | 7.6 | 1.2 | 6.2 | 2 | 5.4 | 33000 |  | 5.6 | 0.52 | [28 empty] | 0.43 | 3.5 | 3.9 |  | <0.005 | 0.0021 | 0.02 | 0.033 | <0.005 |  | 0.001 | 1.2 | 0.49 | 1100 |  |  | 0.03
| 16:30 | 流心（中央） | 雨 | 降雨なし | 18.2 | 20 | -0.01 | -0.06 | 0.08 | 0.4 | 45 |  | 逆流 | 灰黄色・淡（明） | 川藻臭（微） | 7.6 | 2.9 | 7.5 |  | 6.4 | [45 empty] | 270
2020-11-11 | 7:35 | 流心（中央） | 快晴 | 降雨なし | 9 | 12.5 | 0.04 | 0.07 | 0.03 | 0.16 | >100 |  | 通常の状況 | 無色 | 無臭 | 7.7 | 2.7 | 7.7 |  | 7.8 |  |  | 6.1 | 0.79 |  |  | 0.025 | [25 empty] | 0.39 | 3.5 | 3.8 | [8 empty] | 1.3 | 0.74 | 81 | 110
| 18:25 | 流心（中央） | 晴れ | 降雨なし | 13.5 | 10 | 0.04 | 0.12 | 0.04 | 0.2 | >100 |  | 通常の状況 | 無色 | 無臭 | 7.7 | 1.6 | 6.7 |  | 7.8 | [45 empty] | 670
2020-12-02 | 7:45 | 流心（中央） | 曇り | 降雨なし | 10.5 | 13.1 | 0.03 | 0.26 | 0.1 | 0.58 | >100 |  | 通常の状況 | 無色 | 下水臭（微） | 7.7 | 1.3 | 6.7 | 2 | 7.2 | 24000 |  | 4.8 | 0.59 | [28 empty] | 0.28 | 3.3 | 3.5 | [8 empty] | 0.49 | 0.56 | 1100
| 18:40 | 流心（中央） | 雨 | 降雨なし | 10 | 13.3 | 0.05 | 0.39 | 0.1 | 0.58 | 35 |  | 通常の状況 | 灰色・淡（明） | 無臭 | 7.6 | 2.7 | 7.1 |  | 6.9 | [45 empty] | 610
2021-01-06 | 8:00 | 流心（中央） | 曇り | 降雨なし | 7.1 | 9 | 0.04 | 0.29 | 0.1 | 0.49 | >100 |  | 通常の状況 | 無色 | 川藻臭（微） | 7.6 | 4 | 9.8 |  | 8.4 |  |  | 7.7 | 0.89 | [28 empty] | 0.37 | 3.6 | 3.9 | [8 empty] | 2.8 | 0.7 | 910
| 18:40 | 流心（中央） | 曇り | 降雨なし | 6.8 | 10 | 0.06 | 0.14 | 0.03 | 0.16 | >100 |  | 通常の状況 | 黄褐色・淡（明） | 下水臭（微） | 7.5 | 8.8 | 9.7 |  | 6.9 | [45 empty] | 70
2021-02-03 | 8:15 | 流心（中央） | 快晴 | 5mm以上10mm未満 | 3.9 | 5 | -0.05 | -0.65 | 0.1 | 0.78 | >100 |  | 逆流 | 無色 | 下水臭（微） | 7.8 | 6.2 | 8.4 | 6 | 8.1 | 49000 | <0.5 | 4.5 | 0.59 | 0.015 | <0.00006 | 0.017 | <0.0003 | <0.01 | 0.0005 | <0.02 | 0.0013 | <0.0005 |  | <0.0005 | <0.0002 | <0.0002 | <0.0002 | <0.0002 | <0.0002 | <0.0002 | <0.0002 | <0.0002 | <0.0002 | <0.0004 |  |  |  | <0.0002 | <0.0005 | 0.14 | 0.46 | 0.32 | 2.8 | 3.1 | <0.005 | [7 empty] | 1.2 | 0.5 | 380 | 1000
| 19:00 | 流心（中央） | 晴れ | 5mm以上10mm未満 | 6.2 | 11.5 | 0.02 | 0.12 | 0.07 | 0.37 | 60 |  | 通常の状況 | 黄褐色・淡（明） | 下水臭（微） | 7.6 | 9.7 | 11 |  | 7.3 | [45 empty] | 76
2021-03-04 | 7:40 | 流心（中央） | 晴れ | 降雨なし | 8 | 9.5 | 0.05 | 0.4 | 0.1 | 0.52 | >100 |  | 通常の状況 | 無色 | 下水臭（微） | 7.7 | 5.4 | 8.6 |  | 7.4 |  |  | 7.4 | 0.67 | [21 empty] | <0.0005 | <0.0003 | <0.0003 |  |  |  |  | 0.45 | 3.4 | 3.8 | [8 empty] | 2.8 | 0.64 | 190
| 18:30 | 流心（中央） | 曇り | 降雨なし | 13 | 15 | 0.06 | 0.16 | 0.04 | 0.22 | >100 |  | 通常の状況 | 無色 | 下水臭（微） | 7.8 | 5.9 | 9.4 |  | 6.7 | [45 empty] | 78

## 渚橋
水域名称 | 田越川 | 地点名称 | 渚橋 (14-007-01) | 類型名称 | 河川B | 測定機関名称 | 神奈川県
測定項目 | 採取時刻 | 採取位置 | 天候 | 前日天候 | 気温 | 水温 | 流速 | 流量 | 採取水深 | 全水深 | 透視度 | 透明度 | 流況 | 色相 | 臭気 | ｐＨ | ＢＯＤ | ＣＯＤ | ＳＳ | ＤＯ | 大腸菌群数 | ｎ-ヘキサン抽出物質 | 全窒素 | 全りん | 全亜鉛 | ノニルフェノール | ＬＡＳ | カドミウム | 全シアン | 鉛 | 六価クロム | 砒素 | 総水銀 | アルキル水銀 | ＰＣＢ | ジクロロメタン | 四塩化炭素 | 1，2-ジクロロエタン | 1，1-ジクロロエチレン | ｼｽ1，2-ジクロロエチレン | 1，1，1-トリクロロエタン | 1，1，2-トリクロロエタン | トリクロロエチレン | テトラクロロエチレン | 1，3-ジクロロプロペン | チウラム | シマジン | チオベンカルブ | ベンゼン | セレン | ふっ素 | ほう素 | 亜硝酸性窒素 | 硝酸性窒素 | 亜硝酸性窒素及び硝酸性窒素 | 1,4-ジオキサン | フェノール類 | 銅 | 溶解性鉄 | 溶解性マンガン | クロム | ＥＰＮ | ニッケル | アンモニア性窒素 | りん酸態りん | 電気伝導率 | 塩化物イオン | 塩分 | 陰イオン界面活性剤 | 非イオン界面活性剤 | クロロフィルａ | トリハロメタン生成能 | クロロホルム生成能 | ブロモジクロロメタン生成能 | ジブロモクロロメタン生成能 | ブロモホルム生成能 | 有機りん
単位 | 時：分 |  |  |  | ℃ | ℃ | m/s | m3/s | ｍ | ｍ | ㎝ | ｍ |  |  |  |  | ㎎/L | ㎎/L | ㎎/L | ㎎/L | MPN/100mL | ㎎/L | ㎎/L | ㎎/L | ㎎/L | ㎎/L | ㎎/L | ㎎/L | ㎎/L | ㎎/L | ㎎/L | ㎎/L | ㎎/L | ㎎/L | ㎎/L | ㎎/L | ㎎/L | ㎎/L | ㎎/L | ㎎/L | ㎎/L | ㎎/L | ㎎/L | ㎎/L | ㎎/L | ㎎/L | ㎎/L | ㎎/L | ㎎/L | ㎎/L | ㎎/L | ㎎/L | ㎎/L | ㎎/L | ㎎/L | ㎎/L | ㎎/L | ㎎/L | ㎎/L | ㎎/L | ㎎/L | ㎎/L | ㎎/L | ㎎/L | ㎎/L | mS/m | ㎎/L | ‰ | ㎎/L | ㎎/L | μg/L | ㎎/L | ㎎/L | ㎎/L | ㎎/L | ㎎/L | ㎎/L
採取年月日
2020-04-08 | 8:05 | 流心（中央） | 快晴 | 降雨なし | 13.1 | 14.2 | 0.09 | 4.55 | 0.1 | 1.23 | >100 |  | 通常の状況 | 無色 | 無臭 | 8 | 0.8 | 2.9 | 1 | 8.1 | 1300 |  | 0.8 | 0.056 | [28 empty] | <0.01 | 0.66 | 0.71 | [8 empty] | 0.06 | 0.046 | 2500
| 19:10 | 流心（中央） | 快晴 | 降雨なし | 16 | 17.5 | 0.08 | 4.86 | 0.1 | 1.74 | >100 |  | 通常の状況 | 無色 | 無臭 | 8 | 0.5 | 1.5 |  | 8.6 | [45 empty] | 4500
2020-05-13 | 8:20 | 流心（中央） | 快晴 | 降雨なし | 23 | 21.5 | 0 | 0.76 | 0.1 | 2.25 | >100 |  | 逆流 | 無色 | 無臭 | 8 | 1.2 | 1.7 |  | 7.6 |  |  | 0.4 | 0.047 | [28 empty] | <0.01 | 0.08 | 0.13 | [8 empty] | 0.07 | 0.036 | 4600 | 17000
| 19:00 | 流心（中央） | 晴れ | 降雨なし | 21.8 | 22.6 | -0.04 | -3.78 | 0.1 | 1.8 | >100 |  | 逆流 | 無色 | 無臭 | 8 | 0.9 | 3.1 |  | 8.1 | [45 empty] | 3000
2020-06-03 | 7:55 | 流心（中央） | 晴れ | 降雨なし | 25 | 23.6 | 0.03 | 0.96 | 0.1 | 1.52 | >100 |  | 通常の状況 | 無色 | 無臭 | 8 | 1.2 | 3.1 | 2 | 6.1 | 2400 |  | 0.51 | 0.078 | [28 empty] | 0.01 | 0.3 | 0.35 | [8 empty] | 0.06 | 0.062 | 2800
| 19:00 | 流心（中央） | 晴れ | 降雨なし | 23 | 24.5 | -0.04 | -3.9 | 0.1 | 2.36 | >100 |  | 逆流 | 無色 | 無臭 | 8.1 | 1.8 | 3 |  | 8.6 | [45 empty] | 4400
2020-07-21 | 8:15 | 流心（中央） | 曇り | 降雨なし | 24.8 | 19 | 0.06 | 3.59 | 0.1 | 2.02 | >100 |  | 通常の状況 | 無色 | 無臭 | 8.1 | 0.8 | 2.8 |  | 8.2 |  |  | 1.7 | 0.072 | [21 empty] | <0.0005 | <0.0003 | <0.0003 |  |  |  |  | <0.01 | 0.99 | 1 | [6 empty] | <0.0005 |  | 0.04 | 0.06 | 1300
| 18:50 | 流心（中央） | 晴れ | 降雨なし | 25.8 | 22.5 | 0.04 | 5.93 | 0.1 | 2.64 | >100 |  | 通常の状況 | 無色 | 無臭 | 8.1 | 1.2 | 3.2 |  | 8.8 | [45 empty] | 1500
2020-08-05 | 8:05 | 流心（中央） | 晴れ | 降雨なし | 29 | 27 | 0.15 | 7.59 | 0.1 | 1.7 | >100 |  | 通常の状況 | 無色 | 無臭 | 8.1 | 1.5 | 3.6 | 1 | 6.4 | 7900 | <0.5 | 0.7 | 0.078 | 0.0039 | <0.00006 | <0.0006 | <0.0003 | <0.01 | <0.0005 | <0.02 | 0.0017 | <0.0005 |  | <0.0005 | <0.0002 | <0.0002 | <0.0002 | <0.0002 | <0.0002 | <0.0002 | <0.0002 | <0.0002 | <0.0002 | <0.0004 |  |  |  | <0.0002 | 0.0006 |  |  | <0.01 | 0.42 | 0.47 | <0.005 | [7 empty] | 0.08 | 0.064 | 1700 | 5500
| 19:10 | 流心（中央） | 晴れ | 降雨なし | 28.3 | 29.2 | 0.04 | 3.98 | 0.1 | 2.5 | >100 |  | 通常の状況 | 無色 | 無臭 | 8.4 | 1.8 | 4 |  | 9.9 | [45 empty] | 4000
2020-09-02 | 8:20 | 流心（中央） | 曇り | 降雨なし | 26.6 | 26.9 | 0.04 | 2.6 | 0.1 | 1.97 | >100 |  | 通常の状況 | 無色 | 無臭 | 7.9 | 1.1 | 3.2 |  | 4.8 |  |  | 0.35 | 0.061 | [28 empty] | <0.01 | 0.06 | 0.11 | [8 empty] | 0.1 | 0.047 | 4300
| 17:34 | 流心（中央） | 晴れ | 降雨なし | 29 | 28.5 | 0 | 1 | 0.1 | 2.71 | >100 |  | 通常の状況 | 灰色・淡（明） | 無臭 | 8 | 1.2 | 2.2 |  | 7.7 | [45 empty] | 4500
2020-10-07 | 8:30 | 流心（中央） | 晴れ | 降雨なし | 23.3 | 20.5 | 0.04 | 4.74 | 0.1 | 2.3 | >100 |  | 通常の状況 | 無色 | 無臭 | 8 | 0.8 | 1.8 | 1 | 6.9 | 490 |  | 0.23 | 0.042 | [28 empty] | <0.01 | 0.07 | 0.12 |  | <0.005 | 0.0009 | <0.02 | 0.011 | <0.005 |  | 0.001 | 0.07 | 0.032 | 4600 |  |  | <0.03
| 17:20 | 流心（中央） | 雨 | 降雨なし | 17.8 | 21 | 0.03 | 3.13 | 0.1 | 1.78 | >100 |  | 通常の状況 | 無色 | 無臭 | 8.1 | 1.2 | 2.7 |  | 7.2 | [45 empty] | 4600
2020-11-11 | 8:10 | 流心（中央） | 快晴 | 降雨なし | 11.8 | 15.4 | -0.06 | -2.29 | 0.1 | 1.34 | >100 |  | 逆流 | 無色 | 無臭 | 8 | 0.6 | 2.8 |  | 7.7 |  |  | 0.36 | 0.046 | [28 empty] | <0.01 | 0.1 | 0.15 | [8 empty] | 0.07 | 0.036 | 4500 | 19000
| 18:55 | 流心（中央） | 晴れ | 降雨なし | 12 | 15 | 0.03 | 1.74 | 0.1 | 1.96 | >100 |  | 通常の状況 | 無色 | 無臭 | 8.1 | 0.8 | 3.1 |  | 8.6 | [45 empty] | 4000
2020-12-02 | 8:30 | 流心（中央） | 曇り | 降雨なし | 10.3 | 15.6 | 0.05 | 4.34 | 0.1 | 2.21 | >100 |  | 通常の状況 | 無色 | 無臭 | 8.1 | 0.6 | 1.4 | 1 | 7.9 | 490 |  | 0.41 | 0.029 | [28 empty] | <0.01 | 0.08 | 0.13 | [8 empty] | 0.04 | 0.022 | 4900
| 19:20 | 流心（中央） | 雨 | 降雨なし | 8.8 | 13.6 | 0.07 | 6.17 | 0.1 | 2.01 | >100 |  | 通常の状況 | 無色 | 無臭 | 8.1 | 0.9 | 2.1 |  | 8.6 | [45 empty] | 4100
2021-01-06 | 8:30 | 流心（中央） | 曇り | 降雨なし | 6.8 | 7.5 | -0.09 | -8.58 | 0.1 | 2.38 | >100 |  | 逆流 | 無色 | 無臭 | 8 | 0.6 | 1.6 |  | 8.9 |  |  | 0.54 | 0.047 | [28 empty] | <0.01 | 0.22 | 0.27 | [8 empty] | 0.06 | 0.037 | 4200
| 19:20 | 流心（中央） | 曇り | 降雨なし | 5.8 | 8.4 | 0.25 | 12.63 | 0.1 | 2.06 | >100 |  | 通常の状況 | 無色 | 無臭 | 8 | 0.6 | 2 |  | 9 | [45 empty] | 4500
2021-02-03 | 8:50 | 流心（中央） | 快晴 | 10mm以上20mm未満 | 8.6 | 10.5 | 0 | -1.13 | 0.1 | 2.53 | >100 |  | 逆流 | 無色 | 無臭 | 8 | 0.5 | 2.4 | 4 | 8.3 | 7900 | <0.5 | 1 | 0.056 | 0.0043 | <0.00006 | 0.0009 | <0.0003 | <0.01 | <0.0005 | <0.02 | 0.0024 | <0.0005 |  | <0.0005 | <0.0002 | <0.0002 | <0.0002 | <0.0002 | <0.0002 | <0.0002 | <0.0002 | <0.0002 | <0.0002 | <0.0004 |  |  |  | <0.0002 | <0.0005 |  |  | <0.01 | 0.34 | 0.39 | <0.005 | [7 empty] | 0.06 | 0.039 | 3800 | 15000
| 19:25 | 流心（中央） | 晴れ | 10mm以上20mm未満 | 6.8 | 7.2 | -0.06 | -5.86 | 0.1 | 2.23 | >100 |  | 逆流 | 無色 | 無臭 | 8 | 1.1 | 2.7 |  | 8.9 | [45 empty] | 3700
2021-03-04 | 8:35 | 流心（中央） | 晴れ | 0mm以上 5mm未満 | 7.3 | 12 | 0.07 | 4.54 | 0.1 | 1.53 | >100 |  | 通常の状況 | 無色 | 無臭 | 8.1 | 0.7 | 1.7 |  | 8.9 |  |  | 0.38 | 0.056 | [21 empty] | <0.0005 | <0.0003 | <0.0003 |  |  |  |  | <0.01 | 0.25 | 0.3 | [8 empty] | 0.05 | 0.046 | 4000
| 19:10 | 流心（中央） | 曇り | 0mm以上 5mm未満 | 11.8 | 14.8 | -0.02 | -2.28 | 0.1 | 1.46 | >100 |  | 逆流 | 無色 | 無臭 | 8.1 | 0.8 | 1.8 |  | 9 | [45 empty] | 4400

## 滑川橋
水域名称 | 滑川 | 地点名称 | 滑川橋 (14-008-01) | 類型名称 | 河川B | 測定機関名称 | 神奈川県
測定項目 | 採取時刻 | 採取位置 | 天候 | 前日天候 | 気温 | 水温 | 流速 | 流量 | 採取水深 | 全水深 | 透視度 | 透明度 | 流況 | 色相 | 臭気 | ｐＨ | ＢＯＤ | ＣＯＤ | ＳＳ | ＤＯ | 大腸菌群数 | ｎ-ヘキサン抽出物質 | 全窒素 | 全りん | 全亜鉛 | ノニルフェノール | ＬＡＳ | カドミウム | 全シアン | 鉛 | 六価クロム | 砒素 | 総水銀 | アルキル水銀 | ＰＣＢ | ジクロロメタン | 四塩化炭素 | 1，2-ジクロロエタン | 1，1-ジクロロエチレン | ｼｽ1，2-ジクロロエチレン | 1，1，1-トリクロロエタン | 1，1，2-トリクロロエタン | トリクロロエチレン | テトラクロロエチレン | 1，3-ジクロロプロペン | チウラム | シマジン | チオベンカルブ | ベンゼン | セレン | ふっ素 | ほう素 | 亜硝酸性窒素 | 硝酸性窒素 | 亜硝酸性窒素及び硝酸性窒素 | 1,4-ジオキサン | フェノール類 | 銅 | 溶解性鉄 | 溶解性マンガン | クロム | ＥＰＮ | ニッケル | アンモニア性窒素 | りん酸態りん | 電気伝導率 | 塩化物イオン | 塩分 | 陰イオン界面活性剤 | 非イオン界面活性剤 | クロロフィルａ | トリハロメタン生成能 | クロロホルム生成能 | ブロモジクロロメタン生成能 | ジブロモクロロメタン生成能 | ブロモホルム生成能 | 有機りん
単位 | 時：分 |  |  |  | ℃ | ℃ | m/s | m3/s | ｍ | ｍ | ㎝ | ｍ |  |  |  |  | ㎎/L | ㎎/L | ㎎/L | ㎎/L | MPN/100mL | ㎎/L | ㎎/L | ㎎/L | ㎎/L | ㎎/L | ㎎/L | ㎎/L | ㎎/L | ㎎/L | ㎎/L | ㎎/L | ㎎/L | ㎎/L | ㎎/L | ㎎/L | ㎎/L | ㎎/L | ㎎/L | ㎎/L | ㎎/L | ㎎/L | ㎎/L | ㎎/L | ㎎/L | ㎎/L | ㎎/L | ㎎/L | ㎎/L | ㎎/L | ㎎/L | ㎎/L | ㎎/L | ㎎/L | ㎎/L | ㎎/L | ㎎/L | ㎎/L | ㎎/L | ㎎/L | ㎎/L | ㎎/L | ㎎/L | ㎎/L | ㎎/L | mS/m | ㎎/L | ‰ | ㎎/L | ㎎/L | μg/L | ㎎/L | ㎎/L | ㎎/L | ㎎/L | ㎎/L | ㎎/L
採取年月日
2020-04-08 | 9:00 | 流心（中央） | 快晴 | 降雨なし | 16 | 16.2 | 0.08 | 0.34 | 0.04 | 0.2 | >100 |  | 通常の状況 | 無色 | 無臭 | 8 | 0.8 | 2.9 | 1 | 11.4 | 3300 |  | 1.5 | 0.19 | [28 empty] | <0.01 | 0.95 | 1 | [8 empty] | 0.05 | 0.18 | 1900
| 19:55 | 流心（中央） | 快晴 | 降雨なし | 14 | 17 | 0.1 | 1.14 | 0.1 | 0.6 | >100 |  | 通常の状況 | 黄褐色・淡（明） | 無臭 | 8.4 | 0.6 | 3.5 |  | 11.6 | [45 empty] | 540
2020-05-13 | 9:25 | 流心（中央） | 快晴 | 降雨なし | 21.8 | 20.5 | 0.01 | 0.26 | 0.1 | 0.61 | >100 |  | 通常の状況 | 無色 | 無臭 | 8.2 | 1.1 | 3.4 |  | 7.4 |  |  | 0.96 | 0.28 | [28 empty] | 0.01 | 0.63 | 0.68 | [8 empty] | 0.06 | 0.25 | 670 | 2000
| 20:10 | 流心（中央） | 晴れ | 降雨なし | 20 | 21.6 | 0.02 | 0.15 | 0.05 | 0.27 | >100 |  | 通常の状況 | 無色 | 無臭 | 8.4 | 1.1 | 3.8 |  | 9.8 | [45 empty] | 990
2020-06-03 | 8:31 | 流心（中央） | 晴れ | 0mm以上 5mm未満 | 26.5 | 24.5 | 0.01 | 0.12 | 0.08 | 0.42 | >100 |  | 通常の状況 | 無色 | 無臭 | 8 | 1.2 | 2.9 | 2 | 7.4 | 13000 |  | 0.76 | 0.23 | [28 empty] | <0.01 | 0.38 | 0.43 | [8 empty] | 0.05 | 0.22 | 2000
| 19:35 | 流心（中央） | 晴れ | 0mm以上 5mm未満 | 20.5 | 24.6 | 0.02 | 0.33 | 0.1 | 0.52 | >100 |  | 通常の状況 | 無色 | 無臭 | 8.3 | 1.8 | 4 |  | 10.2 | [45 empty] | 1200
2020-07-21 | 9:10 | 流心（中央） | 曇り | 降雨なし | 25.8 | 20.2 | 0.16 | 0.41 | 0.04 | 0.22 | >100 |  | 通常の状況 | 無色 | 無臭 | 8.1 | 0.8 | 3.2 |  | 8.5 |  |  | 1.5 | 0.22 | [21 empty] | <0.0005 | <0.0003 | <0.0003 |  |  |  |  | <0.01 | 1 | 1 | [6 empty] | <0.0005 |  | 0.06 | 0.21 | 940
| 19:20 | 流心（中央） | 晴れ | 降雨なし | 24.1 | 20.8 | 0.01 | 0.35 | 0.1 | 0.87 | >100 |  | 通常の状況 | 無色 | 無臭 | 8.3 | 0.9 | 4.4 |  | 9.5 | [45 empty] | 140
2020-08-05 | 9:20 | 流心（中央） | 晴れ | 降雨なし | 29.2 | 26.7 | -0.01 | -0.14 | 0.1 | 0.71 | >100 |  | 逆流 | 無色 | 無臭 | 8.3 | 1.1 | 3.3 | <1 | 7.5 | 13000 | <0.5 | 1 | 0.25 | 0.0023 | <0.00006 | 0.0010 | <0.0003 | <0.01 | <0.0005 | <0.02 | 0.0013 | <0.0005 |  | <0.0005 | <0.0002 | <0.0002 | <0.0002 | <0.0002 | <0.0002 | <0.0002 | <0.0002 | <0.0002 | <0.0002 | <0.0004 |  |  |  | <0.0002 | <0.0005 |  |  | 0.01 | 0.73 | 0.78 | <0.005 | [7 empty] | 0.05 | 0.24 | 160 | 390
| 19:43 | 流心（中央） | 晴れ | 降雨なし | 26.8 | 29.2 | 0.03 | 0.7 | 0.1 | 0.66 | >100 |  | 通常の状況 | 無色 | 無臭 | 8.4 | 1.4 | 4.6 |  | 9.4 | [45 empty] | 460
2020-09-02 | 9:05 | 流心（中央） | 晴れ | 降雨なし | 28.1 | 27.5 | 0.03 | 0.94 | 0.1 | 0.99 | >100 |  | 通常の状況 | 無色 | 無臭 | 8.1 | 1.3 | 4 |  | 7.9 |  |  | 0.81 | 0.26 | [28 empty] | 0.01 | 0.47 | 0.52 | [8 empty] | 0.05 | 0.22 | 1000
| 18:02 | 流心（中央） | 曇り | 降雨なし | 28.2 | 29.5 | -0.01 | -0.31 | 0.1 | 1.1 | >100 |  | 通常の状況 | 黄褐色・淡（明） | 無臭 | 8.5 | 2 | 5.7 |  | 14.6 | [45 empty] | 1500
2020-10-07 | 9:15 | 流心（中央） | 曇り | 降雨なし | 20.8 | 19.3 | 0.02 | 0.32 | 0.1 | 0.6 | >100 |  | 通常の状況 | 無色 | 川藻臭（微） | 8 | 0.8 | 3 | 1 | 8 | 7900 |  | 1 | 0.28 | [28 empty] | 0.01 | 0.71 | 0.76 |  | <0.005 | 0.0023 | <0.02 | 0.058 | <0.005 |  | <0.001 | 0.08 | 0.26 | 1100 |  |  | <0.03
| 18:10 | 流心（中央） | 雨 | 降雨なし | 18.7 | 18.5 | 0 | -0.03 | 0.1 | 0.7 | >100 |  | 通常の状況 | 無色 | 無臭 | 8 | 1.4 | 3 |  | 9 | [45 empty] | 1400
2020-11-11 | 9:00 | 流心（中央） | 快晴 | 降雨なし | 12.8 | 11.5 | 0 | 0.08 | 0.1 | 0.69 | >100 |  | 通常の状況 | 無色 | 無臭 | 8.1 | 0.6 | 3.7 |  | 9.6 |  |  | 1 | 0.28 | [28 empty] | 0.01 | 0.77 | 0.82 | [8 empty] | 0.06 | 0.25 | 430 | 1100
| 19:30 | 流心（中央） | 晴れ | 降雨なし | 9.5 | 12.5 | 0 | 0.14 | 0.1 | 0.73 | >100 |  | 通常の状況 | 無色 | 無臭 | 8.1 | 0.8 | 4 |  | 10.2 | [45 empty] | 420
2020-12-02 | 9:20 | 流心（中央） | 曇り | 降雨なし | 10 | 10.4 | 0 | 0.04 | 0.1 | 0.6 | >100 |  | 憩流 | 無色 | 無臭 | 8.4 | 0.8 | 3.2 | <1 | 9.8 | 4900 |  | 0.86 | 0.26 | [28 empty] | <0.01 | 0.77 | 0.82 | [8 empty] | 0.04 | 0.25 | 190
| 20:10 | 流心（中央） | 雨 | 降雨なし | 7 | 10.4 | 0.01 | 0.24 | 0.1 | 0.65 | >100 |  | 通常の状況 | 無色 | 無臭 | 8.2 | 0.9 | 3.4 |  | 11.1 | [45 empty] | 250
2021-01-06 | 9:25 | 流心（中央） | 曇り | 降雨なし | 6.8 | 7 | 0 | -0.12 | 0.1 | 0.6 | >100 |  | 通常の状況 | 無色 | 無臭 | 8.1 | 0.6 | 3.4 |  | 10.7 |  |  | 1 | 0.27 | [28 empty] | 0.01 | 0.94 | 0.99 | [8 empty] | 0.06 | 0.26 | 350
| 20:10 | 流心（中央） | 曇り | 降雨なし | 6.2 | 7.5 | 0.04 | 0.76 | 0.1 | 0.74 | >100 |  | 通常の状況 | 無色 | 無臭 | 8.2 | 1 | 4 |  | 13.4 | [45 empty] | 740
2021-02-03 | 9:40 | 流心（中央） | 快晴 | 5mm以上10mm未満 | 10.2 | 8 | 0.03 | 0.9 | 0.1 | 0.85 | >100 |  | 通常の状況 | 無色 | 無臭 | 8.1 | 1 | 4.1 | 2 | 9.6 | 7900 | <0.5 | 1.4 | 0.27 | 0.028 | <0.00006 | 0.0028 | <0.0003 | <0.01 | <0.0005 | <0.02 | 0.0018 | <0.0005 |  | <0.0005 | <0.0002 | <0.0002 | <0.0002 | <0.0002 | <0.0002 | <0.0002 | <0.0002 | <0.0002 | <0.0002 | <0.0004 |  |  |  | <0.0002 | <0.0005 |  |  | 0.01 | 1 | 1 | <0.005 | [7 empty] | 0.06 | 0.26 | 130 | 290
| 20:00 | 流心（中央） | 晴れ | 5mm以上10mm未満 | 5.8 | 8.5 | 0.03 | 0.63 | 0.1 | 0.8 | >100 |  | 通常の状況 | 無色 | 無臭 | 8.1 | 1.3 | 4.3 |  | 11.6 | [45 empty] | 190
2021-03-04 | 9:30 | 流心（中央） | 晴れ | 降雨なし | 8.9 | 9.2 | 0.01 | 0.22 | 0.1 | 0.6 | >100 |  | 通常の状況 | 無色 | 無臭 | 8.2 | 1.3 | 4 |  | 10.2 |  |  | 1.3 | 0.29 | [21 empty] | <0.0005 | <0.0003 | <0.0003 |  |  |  |  | 0.01 | 1 | 1 | [8 empty] | 0.19 | 0.28 | 580
| 20:00 | 流心（中央） | 曇り | 降雨なし | 10.6 | 12 | 0.03 | 0.43 | 0.1 | 0.63 | >100 |  | 通常の状況 | 無色 | 無臭 | 8.4 | 0.8 | 3.8 |  | 12.5 | [45 empty] | 220

## 神戸橋
水域名称 | 神戸川 | 地点名称 | 神戸橋 (14-009-01) | 類型名称 | 河川B | 測定機関名称 | 神奈川県
測定項目 | 採取時刻 | 採取位置 | 天候 | 前日天候 | 気温 | 水温 | 流速 | 流量 | 採取水深 | 全水深 | 透視度 | 透明度 | 流況 | 色相 | 臭気 | ｐＨ | ＢＯＤ | ＣＯＤ | ＳＳ | ＤＯ | 大腸菌群数 | ｎ-ヘキサン抽出物質 | 全窒素 | 全りん | 全亜鉛 | ノニルフェノール | ＬＡＳ | カドミウム | 全シアン | 鉛 | 六価クロム | 砒素 | 総水銀 | アルキル水銀 | ＰＣＢ | ジクロロメタン | 四塩化炭素 | 1，2-ジクロロエタン | 1，1-ジクロロエチレン | ｼｽ1，2-ジクロロエチレン | 1，1，1-トリクロロエタン | 1，1，2-トリクロロエタン | トリクロロエチレン | テトラクロロエチレン | 1，3-ジクロロプロペン | チウラム | シマジン | チオベンカルブ | ベンゼン | セレン | ふっ素 | ほう素 | 亜硝酸性窒素 | 硝酸性窒素 | 亜硝酸性窒素及び硝酸性窒素 | 1,4-ジオキサン | フェノール類 | 銅 | 溶解性鉄 | 溶解性マンガン | クロム | ＥＰＮ | ニッケル | アンモニア性窒素 | りん酸態りん | 電気伝導率 | 塩化物イオン | 塩分 | 陰イオン界面活性剤 | 非イオン界面活性剤 | クロロフィルａ | トリハロメタン生成能 | クロロホルム生成能 | ブロモジクロロメタン生成能 | ジブロモクロロメタン生成能 | ブロモホルム生成能 | 有機りん
単位 | 時：分 |  |  |  | ℃ | ℃ | m/s | m3/s | ｍ | ｍ | ㎝ | ｍ |  |  |  |  | ㎎/L | ㎎/L | ㎎/L | ㎎/L | MPN/100mL | ㎎/L | ㎎/L | ㎎/L | ㎎/L | ㎎/L | ㎎/L | ㎎/L | ㎎/L | ㎎/L | ㎎/L | ㎎/L | ㎎/L | ㎎/L | ㎎/L | ㎎/L | ㎎/L | ㎎/L | ㎎/L | ㎎/L | ㎎/L | ㎎/L | ㎎/L | ㎎/L | ㎎/L | ㎎/L | ㎎/L | ㎎/L | ㎎/L | ㎎/L | ㎎/L | ㎎/L | ㎎/L | ㎎/L | ㎎/L | ㎎/L | ㎎/L | ㎎/L | ㎎/L | ㎎/L | ㎎/L | ㎎/L | ㎎/L | ㎎/L | ㎎/L | mS/m | ㎎/L | ‰ | ㎎/L | ㎎/L | μg/L | ㎎/L | ㎎/L | ㎎/L | ㎎/L | ㎎/L | ㎎/L
採取年月日
2020-04-08 | 9:36 | 流心（中央） | 快晴 | 降雨なし | 13.7 | 13.9 | 0.03 | 0.08 | 0.07 | 0.37 | >100 |  | 通常の状況 | 無色 | 下水臭（微） | 8.2 | 0.7 | 2.9 | <1 | 11 | 3300 |  | 1.1 | 0.1 | [28 empty] | <0.01 | 1.1 | 1.1 | [8 empty] | <0.04 | 0.098 | 300
| 20:35 | 流心（中央） | 快晴 | 降雨なし | 14 | 17.5 | 0.04 | 0.11 | 0.08 | 0.42 | >100 |  | 通常の状況 | 黄褐色・淡（明） | 無臭 | 8.4 | 0.5 | 3.4 |  | 9.2 | [45 empty] | 220
2020-05-13 | 10:07 | 流心（中央） | 快晴 | 降雨なし | 22 | 20.5 | 0.02 | 0.04 | 0.07 | 0.37 | >100 |  | 通常の状況 | 無色 | 無臭 | 8.3 | 1.1 | 3.2 |  | 9.4 |  |  | 1.1 | 0.14 | [28 empty] | <0.01 | 0.68 | 0.73 | [8 empty] | <0.04 | 0.11 | 100 | 150
| 20:20 | 流心（中央） | 晴れ | 降雨なし | 20 | 22.7 | 0.01 | 0.02 | 0.06 | 0.29 | >100 |  | 通常の状況 | 無色 | 無臭 | 8.6 | 1.1 | 4.2 |  | 8 | [45 empty] | 99
2020-06-03 | 9:40 | 流心（中央） | 晴れ | 降雨なし | 25.2 | 23.9 | 0.02 | 0.03 | 0.08 | 0.42 | >100 |  | 通常の状況 | 無色 | 無臭 | 8.2 | 1 | 3.3 | 2 | 9.5 | 4900 |  | 1 | 0.13 | [28 empty] | <0.01 | 0.64 | 0.69 | [8 empty] | 0.05 | 0.12 | 550
| 20:05 | 流心（中央） | 晴れ | 降雨なし | 21.7 | 25.5 | 0.01 | 0.03 | 0.09 | 0.43 | >100 |  | 通常の状況 | 黄褐色・淡（明） | 下水臭（微） | 8.4 | 1.3 | 3.9 |  | 8.2 | [45 empty] | 780
2020-07-21 | 10:00 | 流心（中央） | 曇り | 降雨なし | 24.5 | 18.2 | 0.08 | 0.2 | 0.1 | 0.48 | >100 |  | 通常の状況 | 無色 | 無臭 | 8.3 | 0.6 | 3.1 |  | 10 |  |  | 1.5 | 0.11 | [21 empty] | <0.0005 | <0.0003 | <0.0003 |  |  |  |  | <0.01 | 1.2 | 1.2 | [6 empty] | <0.0005 |  | <0.04 | 0.11 | 52
| 20:10 | 流心（中央） | 晴れ | 降雨なし | 24.5 | 19.5 | 0.07 | 0.24 | 0.1 | 0.59 | >100 |  | 通常の状況 | 無色 | 無臭 | 8.2 | 0.7 | 4.2 |  | 8.6 | [45 empty] | 73
2020-08-05 | 9:50 | 流心（中央） | 晴れ | 降雨なし | 29 | 25.5 | 0.02 | 0.05 | 0.08 | 0.4 | >100 |  | 通常の状況 | 無色 | 無臭 | 8.3 | 1.2 | 3.1 | 1 | 9.8 | 4900 | <0.5 | 1.5 | 0.12 | 0.0027 | <0.00006 | 0.0058 | <0.0003 | <0.01 | <0.0005 | <0.02 | 0.0011 | <0.0005 |  | <0.0005 | <0.0002 | <0.0002 | <0.0002 | <0.0002 | <0.0002 | <0.0002 | <0.0002 | <0.0002 | <0.0002 | <0.0004 |  |  |  | <0.0002 | <0.0005 | 0.13 | 0.04 | <0.01 | 0.86 | 0.91 | <0.005 | [7 empty] | 0.05 | 0.11 | 56 | 25
| 20:18 | 流心（中央） | 晴れ | 降雨なし | 26.3 | 27.5 | 0.02 | 0.08 | 0.1 | 0.52 | >100 |  | 通常の状況 | 無色 | 無臭 | 8.5 | 1 | 3.8 |  | 8.3 | [45 empty] | 54
2020-09-02 | 10:10 | 流心（中央） | 晴れ | 降雨なし | 29.6 | 27.2 | 0 | 0.01 | 0.08 | 0.38 | >100 |  | 通常の状況 | 無色 | 無臭 | 8.1 | 0.8 | 3.5 |  | 7.5 |  |  | 1 | 0.14 | [28 empty] | <0.01 | 0.63 | 0.68 | [8 empty] | 0.06 | 0.13 | 490
| 19:15 | 流心（中央） | 雨 | 降雨なし | 27.8 | 28.2 | -0.02 | -0.14 | 0.1 | 0.79 | >100 |  | 逆流 | 灰黄色・淡（明） | 無臭 | 8.2 | 1.1 | 5 |  | 8.7 | [45 empty] | 1100
2020-10-07 | 10:00 | 流心（中央） | 晴れ | 降雨なし | 22.5 | 20 | 0 | 0 | 0.1 | 0.49 | >100 |  | 憩流 | 無色 | 無臭 | 8.1 | 0.8 | 3.3 | <1 | 8.7 | 2400 |  | 1 | 0.15 | [28 empty] | <0.01 | 0.71 | 0.76 |  | <0.005 | 0.002 | 0.03 | 0.057 | <0.005 |  | <0.001 | 0.04 | 0.14 | 440 |  |  | <0.03
| 18:55 | 流心（中央） | 曇り | 降雨なし | 17 | 19 | 0 | 0.01 | 0.1 | 0.68 | >100 |  | 通常の状況 | 無色 | 下水臭（微） | 8.2 | 1.6 | 5.3 |  | 8.7 | [45 empty] | 160
2020-11-11 | 9:40 | 流心（中央） | 晴れ | 降雨なし | 11 | 11.8 | 0 | 0 | 0.07 | 0.34 | >100 |  | 憩流 | 無色 | 無臭 | 8.2 | 0.7 | 3.9 |  | 10.7 |  |  | 0.97 | 0.15 | [28 empty] | <0.01 | 0.88 | 0.93 | [8 empty] | 0.04 | 0.14 | 67 | 47
| 20:00 | 流心（中央） | 晴れ | 降雨なし | 10.5 | 13.1 | 0 | 0.01 | 0.07 | 0.34 | >100 |  | 通常の状況 | 無色 | 無臭 | 8.4 | 0.8 | 4.2 |  | 10.8 | [45 empty] | 63
2020-12-02 | 10:10 | 流心（中央） | 曇り | 降雨なし | 9 | 11.4 | 0.02 | 0.04 | 0.08 | 0.4 | >100 |  | 通常の状況 | 無色 | 無臭 | 8.2 | 0.6 | 2.7 | 1 | 9.8 | 1300 |  | 0.95 | 0.15 | [28 empty] | <0.01 | 0.65 | 0.7 | [8 empty] | 0.06 | 0.13 | 1300
| 20:40 | 流心（中央） | 雨 | 降雨なし | 8 | 11.2 | 0.03 | 0.08 | 0.08 | 0.38 | >100 |  | 通常の状況 | 無色 | 無臭 | 8.1 | 1.8 | 4.1 |  | 9.6 | [45 empty] | 430
2021-01-06 | 10:05 | 流心（中央） | 曇り | 降雨なし | 6.9 | 8.5 | -0.02 | -0.05 | 0.1 | 0.62 | >100 |  | 逆流 | 無色 | 無臭 | 8.1 | 0.5 | 3.5 |  | 10.5 |  |  | 1.1 | 0.15 | [28 empty] | 0.01 | 0.9 | 0.95 | [8 empty] | 0.11 | 0.14 | 270
| 20:45 | 流心（中央） | 曇り | 降雨なし | 6.1 | 7.5 | 0.03 | 0.08 | 0.08 | 0.42 | 27 |  | 通常の状況 | 黄褐色・淡（明） | 下水臭（微） | 8.1 | 1.6 | 4.4 |  | 11 | [45 empty] | 260
2021-02-03 | 10:30 | 流心（中央） | 快晴 | 0mm以上 5mm未満 | 10 | 8.5 | 0.02 | 0.13 | 0.1 | 0.74 | >100 |  | 通常の状況 | 無色 | 無臭 | 8.2 | 0.6 | 3.7 | 2 | 9.7 | 7900 | <0.5 | 1.1 | 0.15 | 0.0064 | <0.00006 | 0.0032 | <0.0003 | <0.01 | <0.0005 | <0.02 | 0.0013 | <0.0005 |  | <0.0005 | <0.0002 | <0.0002 | <0.0002 | <0.0002 | <0.0002 | <0.0002 | <0.0002 | <0.0002 | <0.0002 | <0.0004 |  |  |  | <0.0002 | <0.0005 | 0.15 | 0.17 | 0.01 | 0.9 | 0.95 | <0.005 | [7 empty] | 0.11 | 0.13 | 240 | 550
| 20:40 | 流心（中央） | 晴れ | 0mm以上 5mm未満 | 5.8 | 8.3 | 0.04 | 0.16 | 0.1 | 0.6 | >100 |  | 通常の状況 | 無色 | 無臭 | 8.3 | 0.9 | 4 |  | 11.6 | [45 empty] | 250
2021-03-04 | 10:20 | 流心（中央） | 晴れ | 降雨なし | 9.3 | 8.9 | 0 | 0.02 | 0.09 | 0.47 | >100 |  | 通常の状況 | 無色 | 無臭 | 8.3 | 0.8 | 3.6 |  | 10.9 |  |  | 1.1 | 0.12 | [21 empty] | <0.0005 | <0.0003 | <0.0003 |  |  |  |  | 0.01 | 0.82 | 0.87 | [8 empty] | 0.08 | 0.11 | 170
| 20:30 | 流心（中央） | 曇り | 降雨なし | 10.9 | 12.3 | 0.03 | 0.07 | 0.08 | 0.4 | >100 |  | 通常の状況 | 無色 | 無臭 | 8.7 | 0.8 | 3.8 |  | 12.5 | [45 empty] | 100