## 横浜市
調査機関 | 測定地点名 | 採取年月日 | 採取時刻 | 天候 | 流量 | 気温 | 水温 | 濁度 | 色度 | 色相 | 外観 | 透視度 | 透明度 | 臭気 | シアン | カドミウム | 鉛 | 六価クロム | 砒素 | 総水銀 | アルキル水銀 | 有機りん | P C B | pH | BOD | COD | SS | DO(溶存酸素量) | 大腸菌群数(MPN法) | 大腸菌群数(デソ法) | 大腸菌数 | n-ﾍｷｻﾝ抽出物質 | 銅 | 全亜鉛 | 溶解性鉄 | 溶解性マンガン | 総クロム | ふっ素 | フェノール類 | ニッケル | 総鉄 | 総マンガン | 溶性ケイ酸 | 全窒素 | アンモ二ア性窒素 | 亜硝酸性窒素 | 硝酸性窒素 | 1,4-ジオキサン | 全燐 | 燐酸態燐 | 燐酸イオン | 塩化物イオン | 塩分 | 陰イオン界面活性剤 | 蒸発残留物 | 酸素飽和百分率 | 電気伝導率 | 総硬度 | 総アルカリ度 | 一般細菌数 | 一般菌群数(デソ法) | クロロフィルａ | セレン | ほう素 | 四塩化炭素 | シス-1,2-ジクロロエチレン及び トランス-1,2-ジクロロエチレン | シス-1,2-ジクロロエチレン | ジクロロメタン | テトラクロロエチレン | トリクロロエチレン | ベンゼン | 1,2-ジクロロエタン | 1,1,1-トリクロロエタン | 1,1,2-トリクロロエタン | 1,1-ジクロロエチレン | チウラム | シマジン | チオベンカルブ | 1,3-ジクロロプロペン | 有機物（全有機炭素（ＴＯＣ）の量） | 非イオン界面活性剤 | EPN | 直鎖アルキルベンゼンスルホン酸及びその塩（ＬＡＳ） | ノニルフェノール
|  |  |  | 流量: ｍ3／ｓ; 気温: ℃; 水温: ℃; 濁度: 度; 色度: 度; 透視度: ｃｍ; シアン: ｍｇ/Ｌ | ｍｇ/Ｌ | ｍｇ/Ｌ | ｍｇ/Ｌ | ｍｇ/Ｌ | ｍｇ/Ｌ | ｍｇ/Ｌ | ｍｇ/Ｌ | ｍｇ/Ｌ |  | ｍｇ/Ｌ | ｍｇ/Ｌ | ｍｇ/Ｌ | ｍｇ/Ｌ | MPN/100mL | 個/100mL | MPN/100mL | ｍｇ/Ｌ | ｍｇ/Ｌ | ｍｇ/Ｌ | ｍｇ/Ｌ | ｍｇ/Ｌ | ｍｇ/Ｌ | ｍｇ/Ｌ | ｍｇ/Ｌ | ｍｇ/Ｌ | ｍｇ/Ｌ | ｍｇ/Ｌ | ｍｇ/Ｌ | ｍｇ/Ｌ | ｍｇ/Ｌ | ｍｇ/Ｌ | ｍｇ/Ｌ | ｍｇ/Ｌ | ｍｇ/Ｌ | ｍｇ/Ｌ | ｍｇ/Ｌ | ｍｇ/Ｌ |  | ｍｇ/Ｌ | ｍｇ/Ｌ | ％ | ｍＳ/ｍ |  |  | MPN/100mL | 個/100mL | μg/L | ｍｇ/Ｌ | ｍｇ/Ｌ | ｍｇ/Ｌ | ｍｇ/Ｌ | ｍｇ/Ｌ | ｍｇ/Ｌ | ｍｇ/Ｌ | ｍｇ/Ｌ | ｍｇ/Ｌ | ｍｇ/Ｌ | ｍｇ/Ｌ | ｍｇ/Ｌ | ｍｇ/Ｌ | ｍｇ/Ｌ | ｍｇ/Ｌ | ｍｇ/Ｌ | ｍｇ/Ｌ | ｍｇ/Ｌ | ｍｇ/Ｌ | ｍｇ/Ｌ | ｍｇ/Ｌ | ｍｇ/Ｌ
横浜市環境創造局環境保全部 | 学校橋（鶴見川） | 2022-01-21 | 11:30 | 晴れ | 2.05 | 8 | 9.8 |  |  | うすい黄 | 異常なし | 100 < |  | 無臭 | [9 empty] | 7.7 |  |  |  | 4.5 | [28 empty] | 27.8
横浜市環境創造局環境保全部 | 神前橋 | 2022-01-14 | 11:12 | 晴れ | 0.021 | 7 | 7 |  |  | 無色透明 | 異常なし | 100 < |  | 無臭 | [9 empty] | 7.99 |  |  |  | 8 | [28 empty] | 24.9
横浜市環境創造局環境保全部 | 宮前橋 | 2022-01-14 | 10:53 | 晴れ | 0.001 | 5 | 3 |  |  | 無色透明 | 異常なし | 100 < |  | 無臭 | [9 empty] | 8.1 |  |  |  | 9 | [28 empty] | 17.8
横浜市環境創造局環境保全部 | 団地入口橋 | 2022-01-28 | 10:20 | くもり | 0.007 | 9 | 9.5 |  |  | 無色透明 | 異常なし | 100 < |  | 無臭 | [9 empty] | 8.01 |  |  |  | 8.9 | [28 empty] | 19.6
横浜市環境創造局環境保全部 | 恩田川大橋 | 2022-01-21 | 10:32 | 晴れ | 1.263 | 6 | 11 |  |  | 無色透明 | 異常なし | 100 < |  | 無臭 | [9 empty] | 7.78 |  |  |  | 4.6 | [28 empty] | 28.6
横浜市環境創造局環境保全部 | 茅ヶ崎橋 | 2022-01-21 | 11:42 | 晴れ | 0 | 9 | 7 |  |  | 無色透明 | 異常なし | 100 < |  | 無臭 | [9 empty] | 8.02 |  |  |  | 7.6 | [28 empty] | 23.1
横浜市環境創造局環境保全部 | 吾妻橋 | 2022-01-14 | 10:10 | 晴れ | 0.002 | 5.5 | 10 |  |  | 無色透明 | 異常なし | 100 < |  | 無臭 | [9 empty] | 8.31 |  |  |  | 11.1 | [28 empty] | 25.5
横浜市環境創造局環境保全部 | 半助橋上流 | 2022-01-28 | 11:10 | くもり | 0.022 | 12 | 12.5 |  |  | 無色透明 | 異常なし | 100 < |  | 無臭 | [9 empty] | 8.02 |  |  |  | 8 | [28 empty] | 33
横浜市環境創造局環境保全部 | 入江川せせらぎ | 2022-01-28 | 11:55 | くもり | 0.009 | 12 | 14 |  |  | 無色透明 | 異常なし | 100 < |  | 無臭 | [9 empty] | 7.77 |  |  |  | 6.3 | [28 empty] | 57.2
横浜市環境創造局環境保全部 | 大貫橋 | 2021-07-19 | 14:55 | 晴れ | 0.07 | 32 | 24 |  |  | 無色透明 | 異常なし | 100 < |  | 無臭 | [9 empty] | 8.02 | 1 |  |  | 7.1 | [28 empty] | 36.9
横浜市環境創造局環境保全部 | 大貫橋 | 2022-02-03 | 11:42 | 天候: 晴れ; 気温: 12.1; 水温: 11.7; 色相: 無色透明; 外観: 異常なし; 透視度: 100 <; 臭気: 無臭 | [8 empty] | 8.31 | 2.3 |  |  | 7 | [28 empty] | 28.6
横浜市環境創造局環境保全部 | 学校橋（帷子川） | 2021-07-19 | 10:50 | 晴れ | 0.489 | 34 | 25 |  |  | 無色透明 | 異常なし | 100 < |  | 無臭 | [9 empty] | 9.45 | 2.3 |  |  | 8.7 | [28 empty] | 24.4
横浜市環境創造局環境保全部 | 学校橋（帷子川） | 2022-02-03 | 10:08 | 晴れ | 0.4796 | 12 | 6.9 |  |  | 無色透明 | 異常なし | 100 < |  | 無臭 | [9 empty] | 8.65 | 3 |  |  | 6.5 | [28 empty] | 13.68
横浜市環境創造局環境保全部 | 八幡橋 | 2021-07-26 | 11:52 | 晴れ | 0.183 | 32 | 27.8 |  |  | 無色透明 | 異常なし | 100 < |  | 無臭 | [9 empty] | 9.95 | 1.5 |  |  | 14 | [28 empty] | 38.7
横浜市環境創造局環境保全部 | 八幡橋 | 2022-03-03 | 10:37 | 晴れ | 0.124 | 14 | 13 |  |  | 無色透明 | 異常なし | 100 < |  | 無臭 | [9 empty] | 9.08 | 3.3 |  |  | 14.8 | [28 empty] | 34
横浜市環境創造局環境保全部 | 曲田下橋 | 2021-07-15 | 11:15 | 晴れ | 0.064 | 31 | 28.5 |  |  | 無色透明 | 異常なし | 60 |  | 無臭 | [9 empty] | 9.51 |  |  |  | 7.4 | [28 empty] | 48.9
横浜市環境創造局環境保全部 | 曲田下橋 | 2022-01-17 | 12:28 | 曇り | 0.032 | 12 | 8.8 |  |  | 無色透明 | 異常なし | 100 < |  | 無臭 | [9 empty] | 8.48 |  |  |  | 11.5 | [28 empty] | 30.5
横浜市環境創造局環境保全部 | 東西橋 | 2022-03-04 | 11:40 | 晴れ | 1.059 | 17 | 15 |  |  | 無色透明 | 異常なし | 100 < |  | 無臭 | [9 empty] | 8.5 |  |  |  | 13.5 | [28 empty] | 19.2
横浜市環境創造局環境保全部 | ﾄｰﾖｰ橋 | 2022-01-31 | 11:10 | 晴れ | 0.168 | 10 | 6 |  |  | 無色透明 | 異常なし | 100 < |  | 無臭 | [9 empty] | 8.34 |  |  |  | 8.6 | [28 empty] | 47.5
横浜市環境創造局環境保全部 | 稲荷橋 | 2022-01-06 | 12:05 | 雪 | 0.079 | 0 | 0.5 |  |  | 無色透明 | 異常なし | 100 < |  | 無臭 | [9 empty] | 8.78 |  |  |  | 9 | [28 empty] | 52.6
横浜市環境創造局環境保全部 | 鍋屋橋 | 2022-03-04 | 11:30 | 晴れ | 0.028 | 16 | 14 |  |  | 無色透明 | 異常なし | 100 < |  | 無臭 | [9 empty] | 8.26 |  |  |  | 13 | [28 empty] | 23.9
横浜市環境創造局環境保全部 | 宇田川橋 | 2022-03-04 | 11:15 | 晴れ | 0.171 | 14 | 12.1 |  |  | 無色透明 | 異常なし | 100 < |  | 無臭 | [9 empty] | 9.33 |  |  |  | 10.7 | [28 empty] | 22.3
横浜市環境創造局環境保全部 | 童橋 | 2022-03-04 | 10:28 | 晴れ | 0.006 | 15 | 13 |  |  | 無色透明 | 異常なし | 100 < |  | 無臭 | [9 empty] | 7 |  |  |  | 8.2 | [28 empty] | 17.7

## 川崎市
調査機関 | 測定地点名 | 採取年月日 | 採取時刻 | 天候 | 流量 | 気温 | 水温 | 濁度 | 色度 | 色相 | 外観 | 透視度 | 透明度 | 臭気 | シアン | カドミウム | 鉛 | 六価クロム | 砒素 | 総水銀 | アルキル水銀 | 有機りん | P C B | pH | BOD | COD | SS | DO(溶存酸素量) | 大腸菌群数(MPN法) | 大腸菌群数(デソ法) | 大腸菌数 | n-ﾍｷｻﾝ抽出物質 | 銅 | 全亜鉛 | 溶解性鉄 | 溶解性マンガン | 総クロム | ふっ素 | フェノール類 | ニッケル | 総鉄 | 総マンガン | 溶性ケイ酸 | 全窒素 | アンモ二ア性窒素 | 亜硝酸性窒素 | 硝酸性窒素 | 1,4-ジオキサン | 全燐 | 燐酸態燐 | 燐酸イオン | 塩化物イオン | 塩分 | 陰イオン界面活性剤 | 蒸発残留物 | 酸素飽和百分率 | 電気伝導率 | 総硬度 | 総アルカリ度 | 一般細菌数 | 一般菌群数(デソ法) | クロロフィルａ | セレン | ほう素 | 四塩化炭素 | シス-1,2-ジクロロエチレン及び トランス-1,2-ジクロロエチレン | シス-1,2-ジクロロエチレン | ジクロロメタン | テトラクロロエチレン | トリクロロエチレン | ベンゼン | 1,2-ジクロロエタン | 1,1,1-トリクロロエタン | 1,1,2-トリクロロエタン | 1,1-ジクロロエチレン | チウラム | シマジン | チオベンカルブ | 1,3-ジクロロプロペン | 有機物（全有機炭素（ＴＯＣ）の量） | 非イオン界面活性剤 | EPN | 直鎖アルキルベンゼンスルホン酸及びその塩（ＬＡＳ） | ノニルフェノール
|  |  |  | 流量: ｍ3／ｓ; 気温: ℃; 水温: ℃; 濁度: 度; 色度: 度; 透視度: ｃｍ; シアン: ｍｇ/Ｌ | ｍｇ/Ｌ | ｍｇ/Ｌ | ｍｇ/Ｌ | ｍｇ/Ｌ | ｍｇ/Ｌ | ｍｇ/Ｌ | ｍｇ/Ｌ | ｍｇ/Ｌ |  | ｍｇ/Ｌ | ｍｇ/Ｌ | ｍｇ/Ｌ | ｍｇ/Ｌ | MPN/100mL | 個/100mL | MPN/100mL | ｍｇ/Ｌ | ｍｇ/Ｌ | ｍｇ/Ｌ | ｍｇ/Ｌ | ｍｇ/Ｌ | ｍｇ/Ｌ | ｍｇ/Ｌ | ｍｇ/Ｌ | ｍｇ/Ｌ | ｍｇ/Ｌ | ｍｇ/Ｌ | ｍｇ/Ｌ | ｍｇ/Ｌ | ｍｇ/Ｌ | ｍｇ/Ｌ | ｍｇ/Ｌ | ｍｇ/Ｌ | ｍｇ/Ｌ | ｍｇ/Ｌ | ｍｇ/Ｌ | ｍｇ/Ｌ |  | ｍｇ/Ｌ | ｍｇ/Ｌ | ％ | ｍＳ/ｍ |  |  | MPN/100mL | 個/100mL | μg/L | ｍｇ/Ｌ | ｍｇ/Ｌ | ｍｇ/Ｌ | ｍｇ/Ｌ | ｍｇ/Ｌ | ｍｇ/Ｌ | ｍｇ/Ｌ | ｍｇ/Ｌ | ｍｇ/Ｌ | ｍｇ/Ｌ | ｍｇ/Ｌ | ｍｇ/Ｌ | ｍｇ/Ｌ | ｍｇ/Ｌ | ｍｇ/Ｌ | ｍｇ/Ｌ | ｍｇ/Ｌ | ｍｇ/Ｌ | ｍｇ/Ｌ | ｍｇ/Ｌ | ｍｇ/Ｌ | ｍｇ/Ｌ
川崎市 | 今井仲橋 | 2021.04.07 | 12:35 | 晴れ | 0.24 | 19.8 | 19 |  |  | 無色 | 通常の状況 | 100以上 |  | 無臭 | [9 empty] | 9.8 | 1.5 | 4.7 | 5 | 19.8 | [15 empty] | 3.0 |  |  |  |  | 0.24
川崎市 | 出会い橋 | 2021.04.07 | 10:15 | 晴れ | 0.34 | 14.3 | 15.7 |  |  | 無色 | 通常の状況 | 100以上 |  | 下水臭(微) | [9 empty] | 7.9 | 1.5 | 4.4 | 7 | 10.6 | [15 empty] | 5.0 |  |  |  |  | 0.44
川崎市 | 追分橋 | 2021.04.07 | 10:40 | 晴れ | 0.13 | 15.1 | 15.9 |  |  | 無色 | 通常の状況 | 100以上 |  | 無臭 | [9 empty] | 9.1 | 1.2 | 2.2 | 1 | 14.7 | [15 empty] | 1.3 |  |  |  |  | 0.030
川崎市 | 片平橋下 | 2021.04.07 | 8:50 | 晴れ | 0.04 | 12.6 | 14 |  |  | 無色 | 通常の状況 | 100以上 |  | 無臭 | [9 empty] | 9.1 | 0.8 | 2.7 | <1 | 14.8 | [15 empty] | 0.56 |  |  |  |  | 0.008
川崎市 | 五月橋 | 2021.04.07 | 11:05 | 晴れ | 0.12 | 16.7 | 16.8 |  |  | 無色 | 通常の状況 | 100以上 |  | 無臭 | [9 empty] | 10.2 | 2.4 | 4.7 | <1 | 21.0 | [15 empty] | 3.0 |  |  |  |  | 0.050
川崎市 | 渋川橋 | 2021.04.07 | 11:35 | 晴れ | 0.16 | 17.8 | 16 |  |  | 無色 | 通常の状況 | 100以上 |  | 無臭 | [9 empty] | 8.0 | 0.9 | 4.1 | 4 | 13.1 | [15 empty] | 3.0 |  |  |  |  | 0.16
川崎市 | 登戸雨水幹線 | 2021.04.07 | 11:00 | 晴れ | 0.05 | 15.9 | 15.8 |  |  | 無色 | 通常の状況 | 100以上 |  | 無臭 | [9 empty] | 8.7 | 1.2 | 4.3 | 1 | 11.6 | [15 empty] | 5.0 |  |  |  |  | 0.48 |  |  | 39
川崎市 | 六ヶ村掘雨水幹線 | 2021.04.07 | 9:15 | 晴れ | 0.06 | 12.6 | 14.6 |  |  | 無色 | 通常の状況 | 100以上 |  | 無臭 | [9 empty] | 8.5 | 1.7 | 4.1 | <1 | 12.6 | [15 empty] | 3.3 |  |  |  |  | 0.19 |  |  | 21
川崎市 | 宮内雨水幹線 | 2021.04.07 | 9:45 | 晴れ | 0.03 | 13.2 | 15.5 |  |  | 無色 | 通常の状況 | 100以上 |  | 無臭 | [9 empty] | 8.4 | 1.6 | 3.4 | 4 | 12.0 | [15 empty] | 2.6 |  |  |  |  | 0.10 |  |  | 15
川崎市 | 山口橋 | 2021.04.07 | 7:35 | 晴れ | 0.08 | 11.5 | 13.2 |  |  | 無色 | 通常の状況 | 100以上 |  | 無臭 | [9 empty] | 7.9 | 0.6 | 2.3 | <1 | 10.8 | [15 empty] | 1.6 |  |  |  |  | 0.016
川崎市 | 大日橋 | 2021.04.07 | 10:45 | 晴れ | 0.2 | 16.3 | 16.2 |  |  | 無色 | 通常の状況 | 100以上 |  | 無臭 | [9 empty] | 8.9 | 1.0 | 2.7 | <1 | 16.5 | [15 empty] | 2.7 |  |  |  |  | 0.019
川崎市 | 日吉橋 | 2021.04.07 | 11:55 | 晴れ | 0.43 | 19.2 | 19.8 |  |  | 無色 | 通常の状況 | 100以上 |  | 無臭 | [9 empty] | 9.5 | 1.8 | 4.1 | 2 | 19.8 | [15 empty] | 3.6 |  |  |  |  | 0.073
川崎市 | 下村橋下 | 2021.04.07 | 8:10 | 晴れ | 0.04 | 12.2 | 12.8 |  |  | 無色 | 通常の状況 | 100以上 |  | 無臭 | [9 empty] | 7.7 | 0.4 | 1.9 | 2 | 11.0 | [15 empty] | 1.5 |  |  |  |  | 0.025
川崎市 | 今井仲橋 | 2021.05.12 | 11:30 | 曇り | 0.2 | 22.8 | 20.2 |  |  | 無色 | 通常の状況 | 85 |  | カビ臭(微) | [9 empty] | 9.7 | 2.4 | 5.2 | 8 | 20.3
川崎市 | 出会い橋 | 2021.05.12 | 10:10 | 曇り | 0.41 | 21.9 | 19.3 |  |  | 無色 | 通常の状況 | 100以上 |  | 無臭 | [9 empty] | 7.8 | 1.1 | 5.1 | 11 | 9.1
川崎市 | 追分橋 | 2021.05.12 | 10:40 | 曇り | 0.17 | 21.3 | 19.6 |  |  | 無色 | 通常の状況 | 100以上 |  | カビ臭(微) | [9 empty] | 8.7 | 1.5 | 3.3 | 2 | 13.1
川崎市 | 片平橋下 | 2021.05.12 | 9:05 | 曇り | 0.05 | 17.6 | 19.4 |  |  | 無色 | 通常の状況 | 100以上 |  | 無臭 | [9 empty] | 8.9 | 1.0 | 3.1 | 1 | 12.7
川崎市 | 五月橋 | 2021.05.12 | 7:40 | 曇り | 0.07 | 17.2 | 17.8 |  |  | 無色 | 通常の状況 | 100以上 |  | カビ臭(微) | [9 empty] | 9.0 | 1.7 | 3.9 | <1 | 16.5
川崎市 | 渋川橋 | 2021.05.12 | 12:05 | 曇り | 0.11 | 23 | 19.6 |  |  | 無色 | 通常の状況 | 62 |  | 無臭 | [9 empty] | 8.0 | 1.1 | 5.9 | 12 | 11.6
川崎市 | 親水公園内 | 2021.05.12 | 11:42 | 曇り | 0.67 | 23 | 20.4 |  |  | 無色 | 通常の状況 | 100以上 |  | カビ臭(微) | [9 empty] | 7.6 | 1.2 | 5.3 | 10 | 8.0 | [15 empty] | 5.5 |  |  |  |  | 0.56
川崎市 | 合流前 | 2021.05.12 | 11:23 | 曇り | 0.01 | 21.6 | 20.2 |  |  | 無色 | 通常の状況 | 100以上 |  | 無臭 | [9 empty] | 8.7 | 0.7 | 2.4 | 2 | 12.0 | [15 empty] | 1.2 |  |  |  |  | 0.13
川崎市 | 南 橋 | 2021.05.12 | 11:02 | 曇り | 0.38 | 21.5 | 20.1 |  |  | 無色 | 通常の状況 | 100以上 |  | 無臭 | [9 empty] | 8.3 | 1.2 | 5.2 | 8 | 10.3 | [15 empty] | 4.9 |  |  |  |  | 0.41
川崎市 | 鹿島田橋 | 2021.05.12 | 12:40 | 曇り | 0.09 | 22.7 | 21 |  |  | 無色 | 通常の状況 | 62 |  | カビ臭(微) | [9 empty] | 9.8 | 2.4 | 6.3 | 11 | 22.2 | [15 empty] | 3.5 |  |  |  |  | 0.37
川崎市 | 支川合流後 | 2021.05.12 | 8:30 | 曇り | 0.07 | 18.4 | 17.1 |  |  | 無色 | 通常の状況 | 100以上 |  | 無臭 | [9 empty] | 8.5 | 0.8 | 2.7 | 1 | 11.2 | [15 empty] | 2.7 |  |  |  |  | 0.063
川崎市 | 中之橋 | 2021.05.12 | 10:55 | 曇り | 0.4 | 21.8 | 20.1 |  |  | 無色 | 通常の状況 | 100以上 |  | 下水臭(微) | [9 empty] | 8.5 | 0.9 | 3.5 | 2 | 12.0 | [15 empty] | 3.0 |  |  |  |  | 0.052
川崎市 | 今井仲橋 | 2021.06.02 | 11:20 | 曇り | 0.29 | 25.2 | 23 |  |  | 無色 | 通常の状況 | 80 |  | 無臭 | [9 empty] | 9.3 | 1.3 | 4.9 | 12 | 14.6 | [15 empty] | 3.3 |  |  |  |  | 0.27
川崎市 | 出会い橋 | 2021.06.02 | 8:55 | 曇り | 0.33 | 24 | 22.6 |  |  | 無色 | 通常の状況 | 100以上 |  | 無臭 | [9 empty] | 7.8 | 0.7 | 4.4 | 9 | 8.3 | [15 empty] | 4.5 |  |  |  |  | 0.35
川崎市 | 追分橋 | 2021.06.02 | 9:15 | 曇り | 0.18 | 23.8 | 20.7 |  |  | 無色 | 通常の状況 | 100以上 |  | 無臭 | [9 empty] | 8.7 | 0.8 | 2.3 | <1 | 12.1 | [15 empty] | 1.3 |  |  |  |  | 0.052
川崎市 | 片平橋下 | 2021.06.02 | 8:15 | 曇り | 0.05 | 22.5 | 21.2 |  |  | 無色 | 通常の状況 | 100以上 |  | 無臭 | [9 empty] | 8.8 | 0.7 | 2.7 | 1 | 11.5 | [15 empty] | 0.52 |  |  |  |  | 0.018
川崎市 | 五月橋 | 2021.06.02 | 7:20 | 曇り | 0.1 | 22.6 | 20 |  |  | 無色 | 通常の状況 | 100以上 |  | 無臭 | [9 empty] | 8.9 | 0.9 | 2.5 | <1 | 13.4 | [15 empty] | 2.8 |  |  |  |  | 0.023
川崎市 | 渋川橋 | 2021.06.02 | 10:50 | 曇り | 0.29 | 25 | 22.5 |  |  | 無色 | 通常の状況 | 78 |  | 無臭 | [9 empty] | 7.9 | 1.0 | 5.0 | 15 | 9.2 | [15 empty] | 3.1 |  |  |  |  | 0.22
川崎市 | 今井仲橋 | 2021.07.14 | 13:30 | 曇り | 0.26 | 29 | 24.8 |  |  | 無色 | 通常の状況 | 90 |  | カビ臭(微) | <0.01 | <0.0003 | <0.005 | <0.02 | <0.005 | <0.0005 |  |  | <0.0005 | 9.2 | 1.8 | 3.3 | 4 | 13.6 | [9 empty] | <0.08 | [7 empty] | <0.01 | 1.6 | <0.005 | [14 empty] | <0.002 | <0.02 | <0.0001 |  | <0.0001 | <0.0001 | <0.0001 | <0.0001 | <0.0001 | <0.0001 | <0.0001 | <0.0001 | <0.0001 | <0.0005 | <0.0003 | <0.0003 | <0.0002
川崎市 | 出会い橋 | 2021.07.14 | 10:30 | 曇り | 0.31 | 27.7 | 22.5 |  |  | 無色 | 通常の状況 | 69 |  | 無臭 | <0.01 | <0.0003 | <0.005 | <0.02 | <0.005 | <0.0005 |  |  | <0.0005 | 7.8 | 1.3 | 3.6 | 10 | 8.9 | [9 empty] | <0.08 | [7 empty] | 0.02 | 2.5 | <0.005 | [14 empty] | <0.002 | <0.02 | <0.0001 |  | <0.0001 | <0.0001 | <0.0001 | <0.0001 | <0.0001 | <0.0001 | <0.0001 | <0.0001 | <0.0001 | <0.0005 | <0.0003 | <0.0003 | <0.0002
川崎市 | 追分橋 | 2021.07.14 | 10:55 | 曇り | 0.27 | 28.4 | 22.8 |  |  | 無色 | 通常の状況 | 100以上 |  | 無臭 | <0.01 | <0.0003 | <0.005 | <0.02 | <0.005 | <0.0005 |  |  | <0.0005 | 8.6 | 1.2 | 2.3 | 2 | 10.6 | [9 empty] | <0.08 | [7 empty] | 0.01 | 2.0 | <0.005 | [14 empty] | <0.002 | <0.02 | <0.0001 |  | <0.0001 | <0.0001 | <0.0001 | <0.0001 | <0.0001 | <0.0001 | <0.0001 | <0.0001 | <0.0001 | <0.0005 | <0.0003 | <0.0003 | <0.0002
川崎市 | 片平橋下 | 2021.07.14 | 8:40 | 曇り | 0.1 | 26.4 | 23.2 |  |  | 無色 | 通常の状況 | 100以上 |  | 無臭 | [9 empty] | 8.8 | 0.8 | 2.5 | <1 | 10.5
川崎市 | 五月橋 | 2021.07.14 | 11:05 | 曇り | 0.18 | 28.6 | 24.1 |  |  | 無色 | 通常の状況 | 100以上 |  | 無臭 | [9 empty] | 9.7 | 1.2 | 2.4 | 1 | 17.7
川崎市 | 渋川橋 | 2021.07.14 | 11:35 | 曇り | 0.21 | 29.5 | 24.8 |  |  | 無色 | 通常の状況 | 90 |  | 無臭 | [9 empty] | 7.9 | 0.8 | 3.3 | 8 | 8.7
川崎市 | 登戸雨水幹線 | 2021.07.14 | 11:25 | 曇り | 0.07 | 28.4 | 23.6 |  |  | 無色 | 通常の状況 | 100以上 |  | 下水臭(微) | [9 empty] | 8.4 | 1.2 | 3.4 | 4 | 9.6 | [15 empty] | 2.5 |  |  |  |  | 0.13 |  |  | 12 | [27 empty] | 1.5 | <0.005
川崎市 | 六ヶ村掘雨水幹線 | 2021.07.14 | 9:15 | 曇り | 0.1 | 27.5 | 23 |  |  | 無色 | 通常の状況 | 100以上 |  | 無臭 | [9 empty] | 7.8 | 1.1 | 2.9 | 5 | 8.7 | [15 empty] | 2.4 |  |  |  |  | 0.096 |  |  | 11 | [27 empty] | 1.3 | <0.005
川崎市 | 宮内雨水幹線 | 2021.07.14 | 9:55 | 曇り | 0.03 | 27.2 | 21.9 |  |  | 無色 | 通常の状況 | 100以上 |  | 無臭 | <0.01 | <0.0003 | <0.005 | <0.02 | <0.005 | <0.0005 |  |  | <0.0005 | 7.5 | 1.0 | 2.6 | <1 | 8.2 | [9 empty] | 0.36 | [5 empty] | 2.9 |  | 0.02 | 2.8 | <0.005 | 0.059 |  |  | 11 | [10 empty] | 0.006 | 0.08 | <0.0001 |  | <0.0001 | <0.0001 | <0.0001 | <0.0001 | <0.0001 | <0.0001 | <0.0001 | <0.0001 | <0.0001 | <0.0005 | <0.0003 | <0.0003 | <0.0002 | 1.4 | <0.005
川崎市 | 山口橋 | 2021.07.14 | 7:35 | 曇り | 0.09 | 26.2 | 21.2 |  |  | 無色 | 通常の状況 | 100以上 |  | 無臭 | [9 empty] | 8.1 | 0.6 | 2.2 | <1 | 9.7 | [15 empty] | 2.0 |  |  |  |  | 0.017
川崎市 | 大日橋 | 2021.07.14 | 10:45 | 曇り | 0.11 | 28.4 | 23 |  |  | 無色 | 通常の状況 | 100以上 |  | 無臭 | [9 empty] | 8.4 | 1.3 | 2.5 | <1 | 11.3 | [15 empty] | 3.3 |  |  |  |  | 0.018
川崎市 | 日吉橋 | 2021.07.14 | 11:50 | 曇り | 0.33 | 29.4 | 26.2 |  |  | 無色 | 通常の状況 | 100以上 |  | カビ臭(微) | [9 empty] | 9.2 | 1.8 | 3.2 | 3 | 16.4 | [15 empty] | 4.5 |  |  |  |  | 0.041
川崎市 | 下村橋下 | 2021.07.14 | 8:05 | 曇り | 0.12 | 26.2 | 21 |  |  | 無色 | 通常の状況 | 100以上 |  | 無臭 | [9 empty] | 7.8 | 0.5 | 2.2 | 2 | 9.0 | [15 empty] | 1.8 |  |  |  |  | 0.019
川崎市 | 矢上川橋 | 2021.07.14 | 12:15 | 曇り | 0 | 29 | 25.7 |  |  | 灰黄緑色・濃(暗) | 通常の状況 | 100以上 |  | カビ臭(微) | <0.01 | <0.0003 | <0.005 | <0.02 | <0.005 | <0.0005 |  |  | <0.0005 | [14 empty] | 0.14 | [7 empty] | 0.05 | 6.0 | <0.005 | [14 empty] | <0.002 | 0.15 | <0.0001 |  | 0.0002 | <0.0001 | <0.0001 | <0.0001 | <0.0001 | <0.0001 | <0.0001 | <0.0001 | <0.0001 | <0.0005 | <0.0003 | <0.0003 | <0.0002
川崎市 | 今井仲橋 | 2021.08.04 | 12:20 | 晴れ | 0.3 | 34.8 | 30.2 |  |  | 無色 | 通常の状況 | 68 |  | 下水臭(微) | [9 empty] | 9.3 | 1.8 | 6.0 | 26 | 12.4 | [15 empty] | 2.9 |  |  |  |  | 0.20
川崎市 | 出会い橋 | 2021.08.04 | 9:15 | 晴れ | 0.4 | 32 | 27.4 |  |  | 無色 | 通常の状況 | 100以上 |  | カビ臭(微) | [9 empty] | 8.2 | 1.1 | 4.2 | 6 | 9.1 | [15 empty] | 3.2 |  |  |  |  | 0.24
川崎市 | 追分橋 | 2021.08.04 | 9:30 | 晴れ | 0.17 | 32.8 | 25.6 |  |  | 無色 | 通常の状況 | 100以上 |  | 無臭 | [9 empty] | 8.8 | 0.9 | 2.6 | 1 | 12.2 | [15 empty] | 1.3 |  |  |  |  | 0.034
川崎市 | 片平橋下 | 2021.08.04 | 8:50 | 晴れ | 0.05 | 29.8 | 26.7 |  |  | 無色 | 通常の状況 | 100以上 |  | 無臭 | [9 empty] | 9.2 | 0.7 | 2.6 | 1 | 13.4 | [15 empty] | 0.54 |  |  |  |  | 0.009
川崎市 | 五月橋 | 2021.08.04 | 7:20 | 晴れ | 0.07 | 28.8 | 25 |  |  | 無色 | 通常の状況 | 100以上 |  | カビ臭(微) | [9 empty] | 8.4 | 1.1 | 2.5 | 2 | 9.0 | [15 empty] | 3.7 |  |  |  |  | 0.022
川崎市 | 渋川橋 | 2021.08.04 | 12:50 | 晴れ | 0.3 | 34.6 | 29.7 |  |  | 無色 | 通常の状況 | 70 |  | 下水臭(微) | [9 empty] | 8.4 | 1.5 | 5.8 | 24 | 8.3 | [15 empty] | 2.6 |  |  |  |  | 0.22
川崎市 | 親水公園内 | 2021.08.04 | 10:30 | 晴れ | 0.79 | 33.4 | 27.4 |  |  | 無色 | 通常の状況 | 100以上 |  | カビ臭(微) | [9 empty] | 7.6 | 1.4 | 4.6 | 7 | 6.6 | [15 empty] | 3.8 |  |  |  |  | 0.32
川崎市 | 合流前 | 2021.08.04 | 10:10 | 晴れ | 0.04 | 33 | 25.3 |  |  | 無色 | 通常の状況 | 87 |  | 無臭 | [9 empty] | 9.0 | 1.3 | 2.2 | 3 | 13.1 | [15 empty] | 1.4 |  |  |  |  | 0.10
川崎市 | 南 橋 | 2021.08.04 | 9:45 | 晴れ | 0.45 | 32.9 | 26.9 |  |  | 無色 | 通常の状況 | 71 |  | 無臭 | [9 empty] | 8.2 | 1.5 | 4.8 | 11 | 8.9 | [15 empty] | 3.2 |  |  |  |  | 0.23
川崎市 | 鹿島田橋 | 2021.08.04 | 13:15 | 晴れ | 0.06 | 35 | 33.4 |  |  | 無色 | 通常の状況 | 60 |  | カビ臭(微) | [9 empty] | 9.5 | 2.1 | 6.2 | 21 | 14.9 | [15 empty] | 2.7 |  |  |  |  | 0.22
川崎市 | 支川合流後 | 2021.08.04 | 8:00 | 晴れ | 0.09 | 30.6 | 24.8 |  |  | 無色 | 通常の状況 | 100以上 |  | 無臭 | [9 empty] | 8.7 | 1.2 | 2.7 | <1 | 10.7 | [15 empty] | 2.7 |  |  |  |  | 0.056
川崎市 | 中之橋 | 2021.08.04 | 11:15 | 晴れ | 0.46 | 35 | 30 |  |  | 無色 | 通常の状況 | 100以上 |  | 無臭 | [9 empty] | 9.0 | 0.8 | 4.1 | 6 | 12.7 | [15 empty] | 2.3 |  |  |  |  | 0.034
川崎市 | 今井仲橋 | 2021.09.08 | 11:15 | 曇り | 0.23 | 25.6 | 22 |  |  | 無色 | 通常の状況 | 85 |  | 無臭 | [9 empty] | 9.2 | 1.3 | 3.3 | 6 | 13.0
川崎市 | 出会い橋 | 2021.09.08 | 9:05 | 曇り | 0.53 | 22.6 | 20.3 |  |  | 無色 | 通常の状況 | 100以上 |  | 下水臭(微) | [9 empty] | 8.1 | 0.9 | 2.8 | 8 | 10.0
川崎市 | 追分橋 | 2021.09.08 | 9:25 | 曇り | 0.29 | 23 | 20.5 |  |  | 無色 | 通常の状況 | 100以上 |  | 無臭 | [9 empty] | 8.4 | 0.8 | 2.9 | 1 | 10.5
川崎市 | 片平橋下 | 2021.09.08 | 8:30 | 曇り | 0.04 | 22.1 | 20.4 |  |  | 無色 | 通常の状況 | 100以上 |  | カビ臭(微) | [9 empty] | 9.0 | 1.2 | 2.4 | <1 | 12.3
川崎市 | 五月橋 | 2021.09.08 | 7:35 | 曇り | 0.13 | 22.1 | 19.8 |  |  | 無色 | 通常の状況 | 100以上 |  | 無臭 | [9 empty] | 8.5 | 0.9 | 1.9 | <1 | 11.1
川崎市 | 渋川橋 | 2021.09.08 | 10:45 | 曇り | 0.1 | 25.4 | 21.2 |  |  | 無色 | 通常の状況 | 78 |  | 無臭 | [9 empty] | 8.1 | 1.3 | 4.3 | 15 | 10.0
川崎市 | 今井仲橋 | 2021.10.06 | 13:15 | 晴れ | 0.24 | 28.8 | 24.3 |  |  | 無色 | 通常の状況 | 96 |  | 無臭 | [9 empty] | 9.3 | 1.0 | 3.5 | 3 | 14.8 | [15 empty] | 2.3 |  |  |  |  | 0.14
川崎市 | 出会い橋 | 2021.10.06 | 9:50 | 晴れ | 0.28 | 27.3 | 23.2 |  |  | 無色 | 通常の状況 | 100以上 |  | 下水臭(微) | [9 empty] | 8.0 | 1.2 | 3.4 | 4 | 9.0 | [15 empty] | 3.4 |  |  |  |  | 0.23 | [26 empty] | <0.0005 | <0.0003 | <0.0003
川崎市 | 追分橋 | 2021.10.06 | 10:10 | 晴れ | 0.21 | 27.6 | 21.2 |  |  | 無色 | 通常の状況 | 100以上 |  | 無臭 | [9 empty] | 8.3 | 1.1 | 2.2 | <1 | 9.9 | [15 empty] | 2.2 |  |  |  |  | 0.031
川崎市 | 片平橋下 | 2021.10.06 | 9:20 | 晴れ | 0.11 | 26 | 23.8 |  |  | 無色 | 通常の状況 | 100以上 |  | 無臭 | [9 empty] | 9.1 | 1.0 | 2.8 | <1 | 13.4 | [15 empty] | 0.62 |  |  |  |  | 0.008
川崎市 | 五月橋 | 2021.10.06 | 11:35 | 晴れ | 0.2 | 28.9 | 23.2 |  |  | 無色 | 通常の状況 | 100以上 |  | 無臭 | [9 empty] | 9.0 | 0.9 | 2.2 | 1 | 12.2 | [15 empty] | 4.4 |  |  |  |  | 0.020
川崎市 | 渋川橋 | 2021.10.06 | 12:05 | 晴れ | 0.19 | 29 | 24 |  |  | 無色 | 通常の状況 | 96 |  | 無臭 | [9 empty] | 8.1 | 0.9 | 3.8 | 7 | 10.6 | [15 empty] | 2.3 |  |  |  |  | 0.13
川崎市 | 登戸雨水幹線 | 2021.10.06 | 10:35 | 晴れ | 0.08 | 27.2 | 23.7 |  |  | 無色 | 通常の状況 | 100以上 |  | 無臭 | [9 empty] | 8.5 | 1.6 | 4.2 | 4 | 9.9 | [15 empty] | 3.6 |  |  |  |  | 0.23 |  |  | 21
川崎市 | 六ヶ村掘雨水幹線 | 2021.10.06 | 9:25 | 晴れ | 0.04 | 24 | 22.8 |  |  | 無色 | 通常の状況 | 100以上 |  | 無臭 | [9 empty] | 8.0 | 1.1 | 3.1 | <1 | 9.1 | [15 empty] | 2.2 |  |  |  |  | 0.14 |  |  | 12
川崎市 | 宮内雨水幹線 | 2021.10.06 | 9:00 | 快晴 | 0.08 | 23.6 | 21.6 |  |  | 無色 | 通常の状況 | 100以上 |  | 無臭 | [9 empty] | 7.9 | 1.5 | 3.3 | <1 | 8.6 | [15 empty] | 2.9 |  |  |  |  | 0.068 |  |  | 11 | [23 empty] | <0.0005 | <0.0003 | <0.0003
川崎市 | 山口橋 | 2021.10.06 | 7:40 | 快晴 | 0.11 | 24 | 20.2 |  |  | 無色 | 通常の状況 | 100以上 |  | 無臭 | [9 empty] | 8.0 | 0.7 | 2.3 | <1 | 9.3 | [15 empty] | 2.1 |  |  |  |  | 0.019
川崎市 | 大日橋 | 2021.10.06 | 11:15 | 晴れ | 0.21 | 28.2 | 22.9 |  |  | 無色 | 通常の状況 | 100以上 |  | 無臭 | [9 empty] | 8.5 | 1.0 | 2.6 | 1 | 12.3 | [15 empty] | 3.4 |  |  |  |  | 0.018
川崎市 | 日吉橋 | 2021.10.06 | 12:20 | 晴れ | 0.68 | 28.5 | 27.4 |  |  | 無色 | 通常の状況 | 100以上 |  | 無臭 | [9 empty] | 9.3 | 1.5 | 3.4 | 2 | 17.8 | [15 empty] | 4.8 |  |  |  |  | 0.12
川崎市 | 下村橋下 | 2021.10.06 | 8:20 | 快晴 | 0.11 | 24.3 | 19.2 |  |  | 無色 | 通常の状況 | 100以上 |  | 無臭 | [9 empty] | 7.8 | 0.5 | 2.0 | 1 | 9.2 | [15 empty] | 2.1 |  |  |  |  | 0.019
川崎市 | 矢上川橋 | 2021.10.06 | 12:45 | 晴れ | 0 | 29 | 25.1 |  |  | 灰黄緑色・濃(暗) | 通常の状況 | 100以上 |  | 無臭 | [61 empty] | <0.0005 | <0.0003 | <0.0003
川崎市 | 今井仲橋 | 2021.11.17 | 12:25 | 晴れ | 0.12 | 18.3 | 16.2 |  |  | 無色 | 通常の状況 | 100以上 |  | 無臭 | [9 empty] | 9.1 | 1.2 | 3.5 | 1 | 15.9
川崎市 | 出会い橋 | 2021.11.17 | 8:35 | 晴れ | 0.13 | 13.3 | 15.8 |  |  | 無色 | 通常の状況 | 100以上 |  | 無臭 | [9 empty] | 7.9 | 0.9 | 3.4 | 2 | 10.3
川崎市 | 追分橋 | 2021.11.17 | 7:15 | 曇り | 0.15 | 12.1 | 13.5 |  |  | 無色 | 通常の状況 | 100以上 |  | 無臭 | [9 empty] | 7.9 | 0.8 | 2.0 | <1 | 9.5
川崎市 | 片平橋下 | 2021.11.17 | 8:45 | 晴れ | 0.03 | 12.7 | 14.6 |  |  | 無色 | 通常の状況 | 100以上 |  | 無臭 | [9 empty] | 8.9 | 0.7 | 2.1 | <1 | 14.5
川崎市 | 五月橋 | 2021.11.17 | 7:12 | 曇り | 0.06 | 12.2 | 14.2 |  |  | 無色 | 通常の状況 | 100以上 |  | 無臭 | [9 empty] | 8.0 | 0.8 | 1.9 | <1 | 10.0
川崎市 | 渋川橋 | 2021.11.17 | 12:55 | 快晴 | 0.12 | 18.6 | 16 |  |  | 無色 | 通常の状況 | 100以上 |  | 無臭 | [9 empty] | 8.1 | 0.5 | 3.1 | <1 | 13.0
川崎市 | 親水公園内 | 2021.11.17 | 8:10 | 晴れ | 0.34 | 13 | 15.7 |  |  | 無色 | 通常の状況 | 100以上 |  | 下水臭(微) | [9 empty] | 7.5 | 0.8 | 3.8 | 1 | 7.7 | [15 empty] | 4.7 |  |  |  |  | 0.30
川崎市 | 合流前 | 2021.11.17 | 7:40 | 晴れ | 0.12 | 12.7 | 14.6 |  |  | 無色 | 通常の状況 | 100以上 |  | 無臭 | [9 empty] | 8.2 | 0.5 | 1.2 | 4 | 11.4 | [15 empty] | 0.90 |  |  |  |  | 0.027
川崎市 | 南 橋 | 2021.11.17 | 7:25 | 曇り | 0.25 | 12.1 | 14.8 |  |  | 無色 | 通常の状況 | 100以上 |  | 無臭 | [9 empty] | 7.9 | 0.6 | 2.9 | 2 | 9.2 | [15 empty] | 3.8 |  |  |  |  | 0.20
川崎市 | 鹿島田橋 | 2021.11.17 | 13:20 | 晴れ | 0.01 | 18.2 | 16.4 |  |  | 無色 | 通常の状況 | 100以上 |  | 無臭 | [9 empty] | 9.6 | 1.0 | 3.6 | 3 | 19.5 | [15 empty] | 2.3 |  |  |  |  | 0.14
川崎市 | 支川合流後 | 2021.11.17 | 7:50 | 晴れ | 0.09 | 11.7 | 14.8 |  |  | 無色 | 通常の状況 | 100以上 |  | 無臭 | [9 empty] | 8.2 | 0.5 | 2.2 | <1 | 10.7 | [15 empty] | 3.0 |  |  |  |  | 0.036
川崎市 | 中之橋 | 2021.11.17 | 10:40 | 晴れ | 0.28 | 15.4 | 15 |  |  | 無色 | 通常の状況 | 70 |  | 無臭 | [9 empty] | 8.5 | 1.1 | 2.9 | 5 | 12.7 | [15 empty] | 3.0 |  |  |  |  | 0.039
川崎市 | 今井仲橋 | 2021.12.15 | 11:40 | 快晴 | 0.15 | 13.6 | 10.9 |  |  | 無色 | 通常の状況 | 80 |  | 無臭 | [9 empty] | 8.9 | 1.4 | 4.0 | 3 | 15.6 | [15 empty] | 1.8 |  |  |  |  | 0.085
川崎市 | 出会い橋 | 2021.12.15 | 9:25 | 快晴 | 0.14 | 5.7 | 11.8 |  |  | 無色 | 通常の状況 | 100以上 |  | 無臭 | [9 empty] | 7.8 | 0.6 | 3.3 | 1 | 11.1 | [15 empty] | 4.2 |  |  |  |  | 0.21
川崎市 | 追分橋 | 2021.12.15 | 9:55 | 快晴 | 0.19 | 6.4 | 10.3 |  |  | 無色 | 通常の状況 | 100以上 |  | 無臭 | [9 empty] | 8.0 | 0.9 | 2.0 | <1 | 11.5 | [15 empty] | 1.9 |  |  |  |  | 0.034
川崎市 | 片平橋下 | 2021.12.15 | 8:15 | 快晴 | 0.1 | 2.7 | 8.8 |  |  | 無色 | 通常の状況 | 100以上 |  | 無臭 | [9 empty] | 8.3 | 0.6 | 1.7 | <1 | 13.3 | [15 empty] | 1.1 |  |  |  |  | 0.008
川崎市 | 五月橋 | 2021.12.15 | 7:20 | 快晴 | 0.09 | 3.4 | 9.7 |  |  | 無色 | 通常の状況 | 100以上 |  | 無臭 | [9 empty] | 7.9 | 0.8 | 1.9 | <1 | 10.8 | [15 empty] | 4.1 |  |  |  |  | 0.043
川崎市 | 渋川橋 | 2021.12.15 | 11:05 | 快晴 | 0.15 | 11.9 | 9.8 |  |  | 無色 | 通常の状況 | 98 |  | 無臭 | [9 empty] | 7.7 | 1.1 | 3.0 | 3 | 12.2 | [15 empty] | 2.0 |  |  |  |  | 0.095
川崎市 | 今井仲橋 | 2022.01.05 | 13:30 | 快晴 | 0.14 | 8.6 | 6.7 |  |  | 無色 | 通常の状況 | 100以上 |  | カビ臭(微) | [9 empty] | 9.2 | 1.2 | 4.1 | 2 | 17.7
川崎市 | 出会い橋 | 2022.01.05 | 9:55 | 快晴 | 0.2 | 5.2 | 9.9 |  |  | 無色 | 通常の状況 | 100以上 |  | 無臭 | <0.01 | <0.0003 | <0.005 | <0.02 | <0.005 | <0.0005 |  |  | <0.0005 | 7.9 | 1.0 | 3.9 | 2 | 12.2 | [9 empty] | <0.08 | [7 empty] | 0.05 | 5.4 | <0.005 | [14 empty] | <0.002 | 0.04 | <0.0001 |  | <0.0001 | <0.0001 | 0.0001 | <0.0001 | <0.0001 | <0.0001 | <0.0001 | <0.0001 | <0.0001 |  |  |  | <0.0002
川崎市 | 追分橋 | 2022.01.05 | 10:15 | 快晴 | 0.12 | 5.9 | 6.7 |  |  | 無色 | 通常の状況 | 100以上 |  | 無臭 | [9 empty] | 8.2 | 0.9 | 1.8 | <1 | 13.3
川崎市 | 片平橋下 | 2022.01.05 | 8:45 | 快晴 | 0.03 | 5.4 | 4.4 |  |  | 無色 | 通常の状況 | 100以上 |  | 無臭 | [9 empty] | 8.4 | 1.0 | 2.1 | <1 | 14.6
川崎市 | 五月橋 | 2022.01.05 | 11:05 | 快晴 | 0.04 | 9.1 | 4.9 |  |  | 無色 | 通常の状況 | 100以上 |  | 無臭 | [9 empty] | 8.5 | 1.9 | 2.8 | 1 | 15.6
川崎市 | 渋川橋 | 2022.01.05 | 11:30 | 快晴 | 0.14 | 8.6 | 6.2 |  |  | 無色 | 通常の状況 | 100以上 |  | 無臭 | [9 empty] | 8.5 | 1.3 | 3.2 | 1 | 16.0
川崎市 | 登戸雨水幹線 | 2022.01.05 | 10:40 | 快晴 | 0.02 | 6.4 | 6.8 |  |  | 無色 | 通常の状況 | 100以上 |  | 無臭 | [9 empty] | 7.7 | 2.6 | 4.3 | <1 | 11.6 | [15 empty] | 5.6 |  |  |  |  | 0.25 |  |  | 34 | [27 empty] | 2.6 | 0.007
川崎市 | 六ヶ村掘雨水幹線 | 2022.01.05 | 9:15 | 快晴 | 0.17 | 5.2 | 8.4 |  |  | 無色 | 通常の状況 | 100以上 |  | 無臭 | [9 empty] | 7.5 | 1.2 | 3.8 | <1 | 9.1 | [15 empty] | 4.1 |  |  |  |  | 0.13 |  |  | 24 | [27 empty] | 1.9 | <0.005
川崎市 | 宮内雨水幹線 | 2022.01.05 | 8:50 | 快晴 | 0.03 | 4.7 | 10.2 |  |  | 無色 | 通常の状況 | 100以上 |  | 無臭 | <0.01 | <0.0003 | <0.005 | <0.02 | <0.005 | <0.0005 |  |  | <0.0005 | 8.1 | 1.3 | 2.6 | 1 | 11.5 | [9 empty] | 0.23 | [5 empty] | 2.7 |  | 0.18 | 2.0 | <0.005 | 0.094 |  |  | 11 | [10 empty] | <0.002 | 0.04 | <0.0001 |  | 0.0002 | <0.0001 | <0.0001 | <0.0001 | <0.0001 | <0.0001 | <0.0001 | <0.0001 | <0.0001 |  |  |  | <0.0002 | 1.3 | <0.005
川崎市 | 山口橋 | 2022.01.05 | 7:40 | 快晴 | 0.08 | 4.4 | 6.4 |  |  | 無色 | 通常の状況 | 100以上 |  | 無臭 | [9 empty] | 7.8 | 0.9 | 2.3 | 2 | 10.6 | [15 empty] | 2.2 |  |  |  |  | 0.039
川崎市 | 大日橋 | 2022.01.05 | 10:45 | 快晴 | 0.2 | 7.9 | 6.7 |  |  | 無色 | 通常の状況 | 100以上 |  | 無臭 | [9 empty] | 8.2 | 1.0 | 1.9 | <1 | 13.5 | [15 empty] | 3.3 |  |  |  |  | 0.017
川崎市 | 日吉橋 | 2022.01.05 | 11:50 | 快晴 | 0.3 | 9.8 | 7 |  |  | 無色 | 通常の状況 | 100以上 |  | 無臭 | [9 empty] | 9.1 | 1.4 | 4.4 | 2 | 21.2 | [15 empty] | 7.4 |  |  |  |  | 0.32
川崎市 | 下村橋下 | 2022.01.05 | 8:10 | 快晴 | 0.03 | 4.5 | 6.6 |  |  | 無色 | 通常の状況 | 100以上 |  | 無臭 | [9 empty] | 7.7 | 0.9 | 1.7 | <1 | 11.1 | [15 empty] | 1.5 |  |  |  |  | 0.018
川崎市 | 矢上川橋 | 2022.01.05 | 12:55 | 快晴 | 0 | 10.9 | 13.6 |  |  | 灰黄緑色・濃(暗) | 通常の状況 | 100以上 |  | カビ臭(中) | <0.01 | <0.0003 | <0.005 | <0.02 | <0.005 | <0.0005 |  |  | <0.0005 | [14 empty] | 0.18 | [7 empty] | 0.14 | 7.7 | <0.005 | [14 empty] | <0.002 | 0.73 | <0.0001 |  | 0.0002 | <0.0001 | <0.0001 | <0.0001 | <0.0001 | <0.0001 | <0.0001 | <0.0001 | <0.0001 |  |  |  | <0.0002
川崎市 | 今井仲橋 | 2022.02.02 | 11:30 | 快晴 | 0.12 | 12.1 | 8.2 |  |  | 無色 | 通常の状況 | 100以上 |  | 無臭 | [9 empty] | 9.2 | 1.4 | 4.3 | 3 | 20.7 | [15 empty] | 4.1 |  |  |  |  | 0.29
川崎市 | 出会い橋 | 2022.02.02 | 9:20 | 快晴 | 0.21 | 4.6 | 10.9 |  |  | 無色 | 通常の状況 | 100以上 |  | 無臭 | [9 empty] | 8.0 | 1.0 | 4.3 | 3 | 12.0 | [15 empty] | 5.4 |  |  |  |  | 0.36
川崎市 | 追分橋 | 2022.02.02 | 9:40 | 快晴 | 0.19 | 6.8 | 7.6 |  |  | 無色 | 通常の状況 | 100以上 |  | 無臭 | [9 empty] | 8.3 | 1.2 | 2.6 | 1 | 13.9 | [15 empty] | 1.7 |  |  |  |  | 0.027
川崎市 | 片平橋下 | 2022.02.02 | 8:50 | 快晴 | 0.03 | 6.3 | 5.8 |  |  | 無色 | 通常の状況 | 100以上 |  | 無臭 | [9 empty] | 8.5 | 0.7 | 2.4 | <1 | 15.9 | [15 empty] | 0.64 |  |  |  |  | 0.006
川崎市 | 五月橋 | 2022.02.02 | 7:20 | 快晴 | 0.04 | 4.9 | 5.2 |  |  | 無色 | 通常の状況 | 100以上 |  | 無臭 | [9 empty] | 7.7 | 1.7 | 3.6 | 1 | 11.5 | [15 empty] | 4.9 |  |  |  |  | 0.081
川崎市 | 渋川橋 | 2022.02.02 | 12:45 | 快晴 | 0.1 | 13.7 | 8.3 |  |  | 無色 | 通常の状況 | 100以上 |  | 無臭 | [9 empty] | 8.5 | 1.0 | 3.7 | 1 | 16.0 | [15 empty] | 3.8 |  |  |  |  | 0.24
川崎市 | 親水公園内 | 2022.02.02 | 10:50 | 快晴 | 0.42 | 7.8 | 12.6 |  |  | 無色 | 通常の状況 | 100以上 |  | カビ臭(微) | [9 empty] | 7.6 | 1.2 | 5.0 | 4 | 9.6 | [15 empty] | 6.1 |  |  |  |  | 0.40
川崎市 | 合流前 | 2022.02.02 | 10:25 | 快晴 | 0.09 | 8.5 | 11.3 |  |  | 無色 | 通常の状況 | 77 |  | 無臭 | [9 empty] | 8.9 | 0.9 | 2.2 | 6 | 16.0 | [15 empty] | 1.1 |  |  |  |  | 0.032
川崎市 | 南 橋 | 2022.02.02 | 9:55 | 快晴 | 0.25 | 6.8 | 10.9 |  |  | 無色 | 通常の状況 | 84 |  | 無臭 | [9 empty] | 8.4 | 1.1 | 4.5 | 6 | 13.0 | [15 empty] | 4.8 |  |  |  |  | 0.32
川崎市 | 鹿島田橋 | 2022.02.02 | 13:00 | 快晴 | 0.01 | 13.5 | 10.5 |  |  | 無色 | 通常の状況 | 100以上 |  | 無臭 | [9 empty] | 10.3 | 1.7 | 5.4 | 4 | 24.8 | [15 empty] | 1.8 |  |  |  |  | 0.095
川崎市 | 支川合流後 | 2022.02.02 | 8:05 | 快晴 | 0.05 | 6.6 | 6.2 |  |  | 無色 | 通常の状況 | 100以上 |  | 無臭 | [9 empty] | 8.1 | 0.7 | 2.8 | <1 | 13.6 | [15 empty] | 3.6 |  |  |  |  | 0.034
川崎市 | 中之橋 | 2022.02.02 | 10:45 | 快晴 | 0.3 | 10.1 | 7.9 |  |  | 無色 | 通常の状況 | 100以上 |  | 無臭 | [9 empty] | 8.6 | 0.9 | 3.3 | <1 | 11.1 | [15 empty] | 2.8 |  |  |  |  | 0.022
川崎市 | 今井仲橋 | 2022.03.02 | 12:15 | 曇り | 0.14 | 17.1 | 12.7 |  |  | 無色 | 通常の状況 | 100以上 |  | 無臭 | [9 empty] | 9.2 | 2.9 | 6.2 | 13 | 11.7
川崎市 | 出会い橋 | 2022.03.02 | 8:50 | 快晴 | 0.3 | 13.6 | 13.8 |  |  | 無色 | 通常の状況 | 60 |  | 無臭 | [9 empty] | 7.8 | 1.8 | 6.2 | 19 | 11.0
川崎市 | 追分橋 | 2022.03.02 | 10:00 | 晴れ | 0.13 | 14.7 | 11.4 |  |  | 無色 | 通常の状況 | 100以上 |  | 下水臭(微) | [9 empty] | 8.3 | 0.8 | 2.6 | 1 | 12.9
川崎市 | 片平橋下 | 2022.03.02 | 8:25 | 快晴 | 0.04 | 11.2 | 10.2 |  |  | 無色 | 通常の状況 | 100以上 |  | 無臭 | [9 empty] | 8.6 | 0.6 | 2.7 | 1 | 14.0
川崎市 | 五月橋 | 2022.03.02 | 7:30 | 快晴 | 0.05 | 11.1 | 8.8 |  |  | 無色 | 通常の状況 | 100以上 |  | 無臭 | [9 empty] | 8.0 | 0.8 | 2.9 | 1 | 12.5
川崎市 | 渋川橋 | 2022.03.02 | 11:05 | 曇り | 0.01 | 16.3 | 11.8 |  |  | 無色 | 通常の状況 | 100以上 |  | 無臭 | [9 empty] | 8.2 | 1.0 | 3.9 | 4 | 16.8

## 相模原市
調査機関 | 測定地点名 | 採取年月日 | 採取時刻 | 天候 | 流量 | 気温 | 水温 | 濁度 | 色度 | 色相 | 外観 | 透視度 | 透明度 | 臭気 | シアン | カドミウム | 鉛 | 六価クロム | 砒素 | 総水銀 | アルキル水銀 | 有機りん | P C B | pH | BOD | COD | SS | DO(溶存酸素量) | 大腸菌群数(MPN法) | 大腸菌群数(デソ法) | 大腸菌数 | n-ﾍｷｻﾝ抽出物質 | 銅 | 全亜鉛 | 溶解性鉄 | 溶解性マンガン | 総クロム | ふっ素 | フェノール類 | ニッケル | 総鉄 | 総マンガン | 溶性ケイ酸 | 全窒素 | アンモ二ア性窒素 | 亜硝酸性窒素 | 硝酸性窒素 | 1,4-ジオキサン | 全燐 | 燐酸態燐 | 燐酸イオン | 塩化物イオン | 塩分 | 陰イオン界面活性剤 | 蒸発残留物 | 酸素飽和百分率 | 電気伝導率 | 総硬度 | 総アルカリ度 | 一般細菌数 | 一般菌群数(デソ法) | クロロフィルａ | セレン | ほう素 | 四塩化炭素 | シス-1,2-ジクロロエチレン及び トランス-1,2-ジクロロエチレン | シス-1,2-ジクロロエチレン | ジクロロメタン | テトラクロロエチレン | トリクロロエチレン | ベンゼン | 1,2-ジクロロエタン | 1,1,1-トリクロロエタン | 1,1,2-トリクロロエタン | 1,1-ジクロロエチレン | チウラム | シマジン | チオベンカルブ | 1,3-ジクロロプロペン | 有機物（全有機炭素（ＴＯＣ）の量） | 非イオン界面活性剤 | EPN | 直鎖アルキルベンゼンスルホン酸及びその塩（ＬＡＳ） | ノニルフェノール
|  |  |  | 流量: ｍ3／ｓ; 気温: ℃; 水温: ℃; 濁度: 度; 色度: 度; 透視度: ｃｍ; シアン: ｍｇ/Ｌ | ｍｇ/Ｌ | ｍｇ/Ｌ | ｍｇ/Ｌ | ｍｇ/Ｌ | ｍｇ/Ｌ | ｍｇ/Ｌ | ｍｇ/Ｌ | ｍｇ/Ｌ |  | ｍｇ/Ｌ | ｍｇ/Ｌ | ｍｇ/Ｌ | ｍｇ/Ｌ | MPN/100mL | 個/100mL | MPN/100mL | ｍｇ/Ｌ | ｍｇ/Ｌ | ｍｇ/Ｌ | ｍｇ/Ｌ | ｍｇ/Ｌ | ｍｇ/Ｌ | ｍｇ/Ｌ | ｍｇ/Ｌ | ｍｇ/Ｌ | ｍｇ/Ｌ | ｍｇ/Ｌ | ｍｇ/Ｌ | ｍｇ/Ｌ | ｍｇ/Ｌ | ｍｇ/Ｌ | ｍｇ/Ｌ | ｍｇ/Ｌ | ｍｇ/Ｌ | ｍｇ/Ｌ | ｍｇ/Ｌ | ｍｇ/Ｌ |  | ｍｇ/Ｌ | ｍｇ/Ｌ | ％ | ｍＳ/ｍ |  |  | MPN/100mL | 個/100mL | μg/L | ｍｇ/Ｌ | ｍｇ/Ｌ | ｍｇ/Ｌ | ｍｇ/Ｌ | ｍｇ/Ｌ | ｍｇ/Ｌ | ｍｇ/Ｌ | ｍｇ/Ｌ | ｍｇ/Ｌ | ｍｇ/Ｌ | ｍｇ/Ｌ | ｍｇ/Ｌ | ｍｇ/Ｌ | ｍｇ/Ｌ | ｍｇ/Ｌ | ｍｇ/Ｌ | ｍｇ/Ｌ | ｍｇ/Ｌ | ｍｇ/Ｌ | ｍｇ/Ｌ | ｍｇ/Ｌ | ｍｇ/Ｌ
相模原市環境経済局環境保全課 | 鶴金橋 | 2021.04.21 | 12:20 | 晴 | 0.21 | 23 | 19 |  |  | 無色透明 | 異常なし | 100 |  | 無臭 | [9 empty] | 8.6 | 1.1 |  | 1 | 12.7 | [15 empty] | 1.9 |  |  |  |  | 0.034
相模原市環境経済局環境保全課 | 鶴金橋 | 2021.05.19 | 12:00 | 雨 | 0.04 | 19 | 20 |  |  | 灰黄 | 濁水 | 30 |  | 無臭 | [9 empty] | 7.8 | 1.7 |  | 13 | 7.8 | 79000
相模原市環境経済局環境保全課 | 鶴金橋 | 2021.06.02 | 12:20 | 曇 | 0.05 | 22 | 22 |  |  | 無色透明 | 異常なし | 100 |  | 無臭 | [9 empty] | 8.4 | 1.8 |  | 7 | 9.8 | [15 empty] | 1.4 |  |  |  |  | 0.043
相模原市環境経済局環境保全課 | 鶴金橋 | 2021.07.20 | 12:30 | 晴 | 0.39 | 33 | 27 |  |  | 無色透明 | 異常なし | 100 |  | 無臭 | [9 empty] | 9.1 | 0.7 |  | 4 | 12.1
相模原市環境経済局環境保全課 | 鶴金橋 | 2021.08.04 | 12:30 | 晴 | 0.26 | 35.5 | 31 |  |  | 無色透明 | 異常なし | 100 |  | 無臭 | <0.1 | <0.0003 | <0.005 | <0.02 | <0.005 | <0.0005 |  |  |  | 8.5 | 0.7 |  | 3 | 9.6 | 2300 |  |  |  |  | 0.011 | [9 empty] | 1.7 |  |  |  |  | 0.039 | [19 empty] | <0.0002 | <0.0002 |  |  | <0.0002
相模原市環境経済局環境保全課 | 鶴金橋 | 2021.09.08 | 12:30 | 曇 | 0.59 | 24.5 | 21 |  |  | 無色透明 | 異常なし | 100 |  | 無臭 | [9 empty] | 8.9 | 0.5 |  | 2 | 12.7
相模原市環境経済局環境保全課 | 鶴金橋 | 2021.10.06 | 12:30 | 晴 | 0.713 | 29 | 24.5 |  |  | 無色透明 | 異常なし | 100 |  | 無臭 | [9 empty] | 8.1 | 0.8 |  | 1 | 10.7 | [15 empty] | 3 |  |  |  |  | 0.047
相模原市環境経済局環境保全課 | 鶴金橋 | 2021.11.17 | 12:00 | 晴 | 0.34 | 19 | 15 |  |  | 無色透明 | 異常なし | 100 |  | 無臭 | [9 empty] | 8.4 | 0.7 |  | 1 | 12.2 | 4900
相模原市環境経済局環境保全課 | 鶴金橋 | 2021.12.15 | 12:00 | 晴 | 0.373 | 16.2 | 10.8 |  |  | 無色透明 | 異常なし | 100 |  | 無臭 | [9 empty] | 8.1 | 0.8 |  | 1 | 12.9 | [15 empty] | 2.9 |  |  |  |  | 0.032
相模原市環境経済局環境保全課 | 鶴金橋 | 2022.01.05 | 12:00 | 晴 | 0.26 | 6.8 | 6.1 |  |  | 無色透明 | 異常なし | 100 |  | 無臭 | [9 empty] | 8.2 | 1.2 |  | 1 | 13.6
相模原市環境経済局環境保全課 | 鶴金橋 | 2022.02.02 | 12:00 | 晴 | 0.13 | 13.5 | 8.5 |  |  | 無色透明 | 異常なし | 86 |  | 無臭 | <0.1 | <0.0003 | <0.005 | <0.02 | <0.005 | <0.0005 |  |  |  | 8 | 1.6 |  | 5 | 12.3 | 17000 |  |  |  |  | 0.008 | [9 empty] | 2.9 |  |  |  |  | 0.046 | [19 empty] | <0.0002 | <0.0002 |  |  | <0.0002
相模原市環境経済局環境保全課 | 鶴金橋 | 2022.03.02 | 9:00 | 晴 | 0.13 | 13 | 11.5 |  |  | 無色透明 | 異常なし | 100 |  | 無臭 | [9 empty] | 8 | 2 |  | 9 | 8.5
相模原市環境経済局環境保全課 | 八幡橋 | 2021.04.21 | 8:20 | 晴 | 0.09 | 18.5 | 15.5 |  |  | 無色透明 | 異常なし | >100 |  | 無臭 | [9 empty] | 8.6 | 0.5 |  | 1 | 11.1 | [15 empty] | 1.9 |  |  |  |  | 0.035
相模原市環境経済局環境保全課 | 八幡橋 | 2021.05.12 | 8:10 | 曇 | 0.08 | 18 | 16 |  |  | 無色透明 | 異常なし | >100 |  | 無臭 | [9 empty] | 7.9 | 1 |  | 2 | 11.6 | 1700
相模原市環境経済局環境保全課 | 八幡橋 | 2021.06.02 | 8:10 | 曇 | 0.06 | 22 | 18.5 |  |  | 無色透明 | 異常なし | >100 |  | 無臭 | [9 empty] | 8 | 0.4 |  | 1 | 12.3 | [15 empty] | 4.3 |  |  |  |  | 0.008
相模原市環境経済局環境保全課 | 八幡橋 | 2021.07.20 | 8:20 | 晴 | 0.17 | 25 | 19.5 |  |  | 無色透明 | 異常なし | >100 |  | 無臭 | [9 empty] | 7.7 | 0.4 |  | 1 | 9.8
相模原市環境経済局環境保全課 | 八幡橋 | 2021.08.04 | 8:10 | 晴 | 0.09 | 29 | 21 |  |  | 無色透明 | 異常なし | >100 |  | 無臭 | <0.1 | <0.0003 | <0.005 | <0.02 | <0.005 | <0.0005 |  |  |  | 7.7 | 0.4 |  | 1 | 10.5 | 17000 |  |  |  |  | 0.01 | [9 empty] | 4.5 |  |  |  |  | 0.014 | [19 empty] | 0.0002 | 0.0002 |  |  | <0.0002
相模原市環境経済局環境保全課 | 八幡橋 | 2021.09.08 | 8:10 | 晴 | 0.5 | 22 | 18 |  |  | 無色透明 | 異常なし | >100 |  | 無臭 | [9 empty] | 7.9 | 0.3 |  | 1 | 10.5
相模原市環境経済局環境保全課 | 八幡橋 | 2021.10.06 | 8:10 | 晴 | 0.43 | 20.5 | 18 |  |  | 無色透明 | 異常なし | >100 |  | 無臭 | [9 empty] | 7.7 | 0.8 |  | 1 | 5.9 | [15 empty] | 4.8 |  |  |  |  | 0.023
相模原市環境経済局環境保全課 | 八幡橋 | 2021.11.17 | 8:25 | 晴 | 0.23 | 17.1 | 15 |  |  | 無色透明 | 異常なし | >100 |  | 無臭 | [9 empty] | 7.8 | 0.4 |  | 1 | 10.7 | 3300
相模原市環境経済局環境保全課 | 八幡橋 | 2021.12.15 | 8:20 | 晴 | 0.27 | 6.2 | 10 |  |  | 無色透明 | 異常なし | >100 |  | 無臭 | [9 empty] | 7.6 | 0.6 |  | 1 | 10.5 | [15 empty] | 5.2 |  |  |  |  | 0.02
相模原市環境経済局環境保全課 | 八幡橋 | 2022.01.05 | 8:10 | 晴 | 0.16 | 2.2 | 7.8 |  |  | 無色透明 | 異常なし | >100 |  | 無臭 | [9 empty] | 7.8 | 0.3 |  | 1 | 11
相模原市環境経済局環境保全課 | 八幡橋 | 2022.02.02 | 8:00 | 晴 | 0.12 | 2 | 0.9 |  |  | 無色透明 | 異常なし | >100 |  | 無臭 | <0.1 | <0.0003 | <0.005 | <0.02 | <0.005 | <0.0005 |  |  |  | 7.8 | 0.6 |  | 1 | 11.3 | 790 |  |  |  |  | 0.004 | [9 empty] | 5.2 |  |  |  |  | 0.013 | [19 empty] | 0.0002 | 0.0002 |  |  | <0.0002
相模原市環境経済局環境保全課 | 八幡橋 | 2022.03.02 | 8:00 | 晴 | 0.09 | 8.8 | 12 |  |  | 無色透明 | 異常なし | >100 |  | 無臭 | [9 empty] | 7.8 | 0.6 |  | 1 | 10.8
相模原市環境経済局環境保全課 | 三段の滝 | 2021.04.21 | 12:00 | 晴 | 0.37 | 26.5 | 21.1 |  |  | 無色透明 | 異常なし | >100 |  | 無臭 | <0.1 |  | <0.005 |  | <0.005 | <0.0005 |  |  |  | 8.9 | 0.8 | 1.7 | 1 | 12.8 | 1100 |  | 36 |  |  | 0.002 |  |  |  | <0.08 | [5 empty] | 4.2 |  | <0.05 | 4.1 |  | 0.012 | [14 empty] | <0.02 | [15 empty] | 1.3
相模原市環境経済局環境保全課 | 三段の滝 | 2021.05.12 | 12:00 | 曇 | 0.23 | 21.2 | 19.5 |  |  | 無色透明 | 異常なし | >100 |  | 無臭 | [9 empty] | 9 | 0.6 | 1.9 | 3 | 13.5 | 1700 |  | 12 |  |  | 0.003 | [9 empty] | 4.2 |  | <0.05 | 3.8 |  | 0.021 | [30 empty] | 1.5 |  |  | <0.0006 | <0.00006
相模原市環境経済局環境保全課 | 三段の滝 | 2021.06.02 | 12:00 | 曇 | 0.16 | 25.4 | 22.6 |  |  | 無色透明 | 異常なし | >100 |  | 無臭 | <0.1 |  | <0.005 |  | <0.005 | <0.0005 |  |  |  | 9.4 | 0.4 | 2.3 | 1 | 15.5 | 1100 |  | 35 |  |  | 0.002 |  |  |  | <0.08 | [5 empty] | 3.5 |  | <0.05 | 3.2 |  | 0.009 | [14 empty] | <0.02 | [15 empty] | 2
相模原市環境経済局環境保全課 | 三段の滝 | 2021.07.20 | 12:00 | 晴 | 0.53 | 28 | 26.9 |  |  | 無色透明 | 異常なし | >100 |  | 無臭 | [9 empty] | 8.9 | 0.8 | 1.6 | 1 | 11.2 | 1700 |  | 20 |  |  | 0.003 | [9 empty] | 4.1 |  | <0.05 | 3.8 |  | 0.019 | [26 empty] | <0.0006 | <0.0003 | <0.002 |  | 2.5 |  | <0.0006
相模原市環境経済局環境保全課 | 三段の滝 | 2021.08.04 | 12:00 | 晴 | 0.52 | 30.7 | 24.3 |  |  | 無色透明 | 異常なし | >100 |  | 無臭 | <0.1 | <0.0003 | <0.005 | <0.02 | <0.005 | <0.0005 |  |  | <0.0005 | 9.2 | 0.6 | 2.2 | 1 | 12.8 | 7900 |  | 55 | <0.5 | <0.01 | 0.002 | <0.02 | <0.01 | <0.02 | <0.08 | <0.005 | <0.008 |  |  |  | 3.8 | <0.04 | <0.05 | 3.6 | <0.005 | 0.021 | 0.008 |  | 9 |  | <0.03 |  |  | 23 | [5 empty] | <0.002 | <0.02 | <0.0002 |  | <0.0002 | <0.0002 | <0.0002 | <0.0002 | <0.0002 | <0.0002 | <0.0002 | <0.0002 | <0.0002 |  |  |  | <0.0004 | 1.8 |  |  | <0.0006 | <0.00006
相模原市環境経済局環境保全課 | 三段の滝 | 2021.09.08 | 12:00 | 曇 | 1.03 | 22 | 20.1 |  |  | 無色透明 | 異常なし | >100 |  | 無臭 | [9 empty] | 8.9 | 0.5 | 1.5 | 2 | 11.2 | 3300 |  | 110 |  |  | 0.004 | [9 empty] | 4.2 |  | <0.05 | 4.1 |  | 0.02 | [30 empty] | 1.2
相模原市環境経済局環境保全課 | 三段の滝 | 2021.10.06 | 12:00 | 晴 | 1.33 | 26.4 | 21.5 |  |  | 無色透明 | 異常なし | >100 |  | 無臭 | <0.1 |  | <0.005 |  | <0.005 | <0.0005 |  |  |  | 8.2 | 0.8 | 1.5 | 1 | 10.9 | 2300 |  | 95 |  |  | 0.004 |  |  |  | <0.08 | [5 empty] | 4.6 |  | <0.05 | 4.4 |  | 0.029 | [14 empty] | <0.02 | [15 empty] | 1.1
相模原市環境経済局環境保全課 | 三段の滝 | 2021.11.17 | 12:00 | 晴 | 0.97 | 16.5 | 15.5 |  |  | 無色透明 | 異常なし | >100 |  | 無臭 | [9 empty] | 8.4 | 0.6 | 1.4 | 1 | 11.5 | 4600 |  | 63 |  |  | 0.003 | [9 empty] | 4.7 |  | <0.05 | 4.5 |  | 0.026 | [30 empty] | 1.1 |  |  | <0.0006 | <0.00006
相模原市環境経済局環境保全課 | 三段の滝 | 2021.12.15 | 12:00 | 晴 | 0.89 | 11.2 | 12.5 |  |  | 無色透明 | 異常なし | >100 |  | 無臭 | <0.1 |  | <0.005 |  | <0.005 | <0.0005 |  |  |  | 8.5 | 0.9 | 1.2 | 1 | 12.9 | 2300 |  | 180 |  |  | 0.002 |  |  |  | <0.08 | [5 empty] | 4.7 |  | <0.05 | 4.5 |  | 0.022 | [14 empty] | <0.02 | [15 empty] | 2
相模原市環境経済局環境保全課 | 三段の滝 | 2022.01.05 | 12:00 | 晴 | 0.89 | 9.8 | 10 |  |  | 無色透明 | 異常なし | >100 |  | 無臭 | [9 empty] | 8.6 | 0.4 | 1.6 | 1 | 13.8 | 940 |  | 14 |  |  | 0.002 | [9 empty] | 4.6 |  | <0.05 | 4.5 |  | 0.027 | [30 empty] | 2.5
相模原市環境経済局環境保全課 | 三段の滝 | 2022.02.02 | 12:00 | 晴 | 0.65 | 11.5 | 10.2 |  |  | 無色透明 | 異常なし | >100 |  | 無臭 | <0.1 | <0.0003 | <0.005 | <0.02 | <0.005 | <0.0005 |  |  | <0.0005 | 8.7 | 0.2 | 1.6 | 1 | 14.3 | 94 |  | 19 | <0.5 | <0.01 | 0.002 | <0.02 | <0.01 | <0.02 | <0.08 | <0.005 | <0.008 |  |  |  | 4.5 | <0.04 | <0.05 | 3.7 | <0.005 | 0.024 | 0.019 |  | 8 |  | <0.03 |  |  | 24 | [5 empty] | <0.002 | <0.02 | <0.0002 |  | <0.0002 | <0.0002 | <0.0002 | <0.0002 | <0.0002 | <0.0002 | <0.0002 | <0.0002 | <0.0002 |  |  |  | <0.0004 | 1.1 |  |  | <0.0006 | <0.00006
相模原市環境経済局環境保全課 | 三段の滝 | 2022.03.02 | 12:00 | 晴 | 0.63 | 14.6 | 14 |  |  | 無色透明 | 異常なし | >100 |  | 無臭 | [9 empty] | 8.7 | 0.5 | 1.6 | 2 | 14.5 | 330 |  | 22 |  |  | 0.002 | [9 empty] | 4.3 |  | <0.05 | 4.2 |  | 0.026 | [26 empty] | <0.0006 | <0.0003 | <0.002 |  | 2.3 |  | <0.0006
相模原市環境経済局環境保全課 | 妙奠橋 | 2021.04.21 | 10:30 | 晴 | 0.07 | 22.8 | 20.6 |  |  | 無色透明 | 異常なし | >100 |  | 無臭 | [9 empty] | 8.9 | 0.8 |  | 1 | 12.1 | [15 empty] | 4.4 |  |  |  |  | 1.1
相模原市環境経済局環境保全課 | 妙奠橋 | 2021.05.12 | 11:00 | 曇 | 0.11 | 22.5 | 20 |  |  | 無色透明 | 異常なし | >100 |  | 無臭 | [9 empty] | 8.7 | 1 |  | 5 | 11.1 | 3500
相模原市環境経済局環境保全課 | 妙奠橋 | 2021.06.02 | 10:30 | 曇 | 0.03 | 24.8 | 24 |  |  | 無色透明 | 異常なし | >100 |  | 無臭 | [9 empty] | 9.1 | 0.4 |  | 2 | 13 | [15 empty] | 3 |  |  |  |  | 1.3
相模原市環境経済局環境保全課 | 妙奠橋 | 2021.07.20 | 10:30 | 晴 | 0.09 | 33 | 26.7 |  |  | 無色透明 | 異常なし | >100 |  | 無臭 | [9 empty] | 9.3 | 0.7 |  | 2 | 12.8
相模原市環境経済局環境保全課 | 妙奠橋 | 2021.08.04 | 10:30 | 晴 | 0.09 | 31.1 | 28.6 |  |  | 無色透明 | 異常なし | >100 |  | 無臭 | <0.1 | <0.0003 | <0.005 | <0.02 | <0.005 | <0.0005 |  |  |  | 9.3 | 0.7 |  | 4 | 13.5 | 2300 |  |  |  |  | 0.008 | [9 empty] | 3.6 |  |  |  |  | 0.92 | [19 empty] | <0.0002 | <0.0002 |  |  | <0.0002
相模原市環境経済局環境保全課 | 妙奠橋 | 2021.09.08 | 10:30 | 曇 | 0.14 | 24.3 | 24.2 |  |  | 無色透明 | 異常なし | >100 |  | 無臭 | [9 empty] | 9.13 | 0.4 |  | 3 | 12
相模原市環境経済局環境保全課 | 妙奠橋 | 2021.10.06 | 10:30 | 晴 | 0.14 | 28.5 | 24.1 |  |  | 無色透明 | 異常なし | >100 |  | 無臭 | [9 empty] | 8.6 | 1.1 |  | 2 | 11.3 | [15 empty] | 6.7 |  |  |  |  | 0.48
相模原市環境経済局環境保全課 | 妙奠橋 | 2021.11.17 | 10:30 | 晴 | 0.11 | 18 | 17.3 |  |  | 無色透明 | 異常なし | >100 |  | 無臭 | [9 empty] | 8.5 | 0.4 |  | 3 | 10.8 | 2200
相模原市環境経済局環境保全課 | 妙奠橋 | 2021.12.15 | 10:30 | 晴 | 0.08 | 15.5 | 14.8 |  |  | 無色透明 | 異常なし | >100 |  | 無臭 | [9 empty] | 8.3 | 0.8 |  | 7 | 10.5 | [15 empty] | 7.9 |  |  |  |  | 0.95
相模原市環境経済局環境保全課 | 妙奠橋 | 2022.01.05 | 10:30 | 晴 | 0.07 | 11.5 | 10.5 |  |  | 無色透明 | 異常なし | >100 |  | 無臭 | [9 empty] | 8.4 | 0.4 |  | 1 | 11.6
相模原市環境経済局環境保全課 | 妙奠橋 | 2022.02.02 | 10:30 | 晴 | 0.05 | 11.2 | 12.1 |  |  | 無色透明 | 異常なし | >100 |  | 無臭 | <0.1 | <0.0003 | <0.005 | <0.02 | <0.005 | <0.0005 |  |  |  | 8.9 | 1.2 |  | 1 | 14.1 | 1300 |  |  |  |  | 0.012 | [9 empty] | 8.8 |  |  |  |  | 1.1 | [19 empty] | <0.0002 | <0.0002 |  |  | <0.0002
相模原市環境経済局環境保全課 | 妙奠橋 | 2022.03.02 | 10:30 | 晴 | 0.04 | 15.8 | 12.9 |  |  | 無色透明 | 異常なし | >100 |  | 無臭 | [9 empty] | 8.8 | 0.8 |  | 3 | 13.5
相模原市環境経済局環境保全課 | 作の口 | 2021.04.21 | 7:50 | 晴 | 0.1 | 17 | 15.5 |  |  | 無色透明 | 異常なし | >100 |  | 無臭 | [9 empty] | 7.4 | 1.7 |  | 1 | 8.3 | [15 empty] | 5.1 |  |  |  |  | 0.082
相模原市環境経済局環境保全課 | 作の口 | 2021.05.12 | 7:30 | 曇 | 0.04 | 18 | 16 |  |  | 無色透明 | 異常なし | >100 |  | 無臭 | [9 empty] | 7.4 | 1.8 |  | 7 | 7.8 | 110000
相模原市環境経済局環境保全課 | 作の口 | 2021.06.02 | 7:30 | 曇 | 0.07 | 20 | 19.5 |  |  | 無色透明 | 異常なし | >100 |  | 無臭 | [9 empty] | 7.6 | 1.5 |  | 3 | 8.3 | [15 empty] | 5.1 |  |  |  |  | 0.13
相模原市環境経済局環境保全課 | 作の口 | 2021.07.20 | 7:30 | 晴 | 0.12 | 25 | 20 |  |  | 無色透明 | 異常なし | >100 |  | 無臭 | [9 empty] | 7.4 | 1 |  | 3 | 6.9
相模原市環境経済局環境保全課 | 作の口 | 2021.08.04 | 7:30 | 晴 | 0.11 | 27 | 20 |  |  | 無色透明 | 異常なし | >100 |  | 無臭 | <0.1 | <0.0003 | <0.005 | <0.02 | <0.005 | <0.0005 |  |  |  | 7.4 | 1 |  | 2 | 7.5 | 330000 |  |  |  |  | 0.025 | [9 empty] | 4.6 |  |  |  |  | 0.088 | [19 empty] | 0.0018 | 0.0007 |  |  | <0.0002
相模原市環境経済局環境保全課 | 作の口 | 2021.09.08 | 7:30 | 晴 | 0.23 | 22 | 18.5 |  |  | 無色透明 | 異常なし | >100 |  | 無臭 | [9 empty] | 7.5 | 0.6 |  | 1 | 8.6
相模原市環境経済局環境保全課 | 作の口 | 2021.10.06 | 7:30 | 晴 | 0.18 | 18.5 | 18 |  |  | 無色透明 | 異常なし | >100 |  | 無臭 | [9 empty] | 7.4 | 1 |  | 1 | 5.7 | [15 empty] | 4.5 |  |  |  |  | 0.062
相模原市環境経済局環境保全課 | 作の口 | 2021.11.17 | 7:40 | 晴 | 0.15 | 16.5 | 16.5 |  |  | 無色透明 | 異常なし | >100 |  | 無臭 | [9 empty] | 7.4 | 1 |  | 2 | 8.2 | 170000
相模原市環境経済局環境保全課 | 作の口 | 2021.12.15 | 7:30 | 晴 | 0.13 | 4.5 | 13.5 |  |  | 無色透明 | 異常なし | >100 |  | 無臭 | [9 empty] | 7.4 | 1.3 |  | 1 | 7.9 | [15 empty] | 4.8 |  |  |  |  | 0.093
相模原市環境経済局環境保全課 | 作の口 | 2022.01.05 | 7:30 | 晴 | 0.31 | -0.2 | 13.5 |  |  | 無色透明 | 異常なし | >100 |  | 無臭 | [9 empty] | 7.6 | 1 |  | 4 | 8.3
相模原市環境経済局環境保全課 | 作の口 | 2022.02.02 | 7:30 | 晴 | 0.12 | 1 | 1.2 |  |  | 無色透明 | 異常なし | >100 |  | 無臭 | <0.1 | <0.0003 | <0.005 | <0.02 | <0.005 | <0.0005 |  |  |  | 7.5 | 1.7 |  | 3 | 8.1 | 79000 |  |  |  |  | 0.02 | [9 empty] | 5.2 |  |  |  |  | 0.11 | [19 empty] | 0.0007 | 0.0002 |  |  | <0.0002
相模原市環境経済局環境保全課 | 作の口 | 2022.03.02 | 7:30 | 晴 | 0.29 | 7.9 | 15.8 |  |  | 無色透明 | 異常なし | >100 |  | 無臭 | [9 empty] | 7.5 | 1.7 |  | 3 | 7.6
相模原市環境経済局環境保全課 | 天応院 | 2021.04.21 | 9:10 | 晴 | 0.27 | 21.5 | 16.2 |  |  | 無色透明 | 異常なし | >100 |  | 無臭 | [9 empty] | 7.7 | 0.8 |  | 1 | 10.3 | [15 empty] | 4.1 |  |  |  |  | 0.019
相模原市環境経済局環境保全課 | 天応院 | 2021.05.12 | 9:20 | 曇 | 0.15 | 18 | 16 |  |  | 無色透明 | 異常なし | >100 |  | 無臭 | [9 empty] | 7.8 | 0.5 |  | 2 | 10.7 | 3300
相模原市環境経済局環境保全課 | 天応院 | 2021.06.02 | 9:30 | 曇 | 0.24 | 20 | 15.4 |  |  | 無色透明 | 異常なし | >100 |  | 無臭 | [9 empty] | 8.4 | 0.4 |  | 1 | 13 | [15 empty] | 3.4 |  |  |  |  | 0.023
相模原市環境経済局環境保全課 | 天応院 | 2021.07.20 | 9:30 | 晴 | 0.35 | 28.5 | 22 |  |  | 無色透明 | 異常なし | >100 |  | 無臭 | [9 empty] | 8.1 | 0.4 |  | 1 | 11.7
相模原市環境経済局環境保全課 | 天応院 | 2021.08.04 | 9:30 | 晴 | 0.27 | 34 | 26 |  |  | 無色透明 | 異常なし | >100 |  | 無臭 | <0.1 | <0.0003 | <0.005 | <0.02 | <0.005 | <0.0005 |  |  |  | 7.9 | 0.4 |  | 2 | 9.9 | 3300 |  |  |  |  | 0.006 | [9 empty] | 3.7 |  |  |  |  | 0.026 | [19 empty] | <0.0002 | <0.0002 |  |  | <0.0002
相模原市環境経済局環境保全課 | 天応院 | 2021.09.08 | 9:30 | 晴 | 0.53 | 25 | 18.5 |  |  | 無色透明 | 異常なし | >100 |  | 無臭 | [9 empty] | 8.1 | 0.4 |  | 1 | 11.3
相模原市環境経済局環境保全課 | 天応院 | 2021.10.06 | 9:30 | 晴 | 0.48 | 23.5 | 19 |  |  | 無色透明 | 異常なし | >100 |  | 無臭 | [9 empty] | 7.7 | 0.8 |  | 1 | 8.8 | [15 empty] | 4.5 |  |  |  |  | 0.031
相模原市環境経済局環境保全課 | 天応院 | 2021.11.17 | 9:55 | 晴 | 0.42 | 19.2 | 14.9 |  |  | 無色透明 | 異常なし | >100 |  | 無臭 | [9 empty] | 7.8 | 0.4 |  | 3 | 9.6 | 4900
相模原市環境経済局環境保全課 | 天応院 | 2021.12.15 | 9:45 | 晴 | 0.4 | 9.6 | 11.5 |  |  | 無色透明 | 異常なし | >100 |  | 無臭 | [9 empty] | 7.7 | 0.7 |  | 1 | 10.7 | [15 empty] | 4.4 |  |  |  |  | 0.03
相模原市環境経済局環境保全課 | 天応院 | 2022.01.05 | 8:50 | 晴 | 0.27 | 3.6 | 7.5 |  |  | 無色透明 | 異常なし | >100 |  | 無臭 | [9 empty] | 7.8 | 0.4 |  | 1 | 12.7
相模原市環境経済局環境保全課 | 天応院 | 2022.02.02 | 9:15 | 晴 | 0.34 | 5 | 9 |  |  | 無色透明 | 異常なし | >100 |  | 無臭 | <0.1 | <0.0003 | <0.005 | <0.02 | <0.005 | <0.0005 |  |  |  | 7.7 | 0.7 |  | 1 | 11.1 | 7000 |  |  |  |  | 0.004 | [9 empty] | 4.4 |  |  |  |  | 0.037 | [19 empty] | <0.0002 | <0.0002 |  |  | <0.0002
相模原市環境経済局環境保全課 | 天応院 | 2022.03.02 | 8:45 | 晴 | 0.3 | 10.8 | 12.1 |  |  | 無色透明 | 異常なし | >100 |  | 無臭 | [9 empty] | 7.8 | 0.5 |  | 2 | 10.1
相模原市環境経済局環境保全課 | 無量光寺下 | 2021.04.21 | 8:50 | 晴 | 0.15 | 15.8 | 15.6 |  |  | 無色透明 | 異常なし | >100 |  | 無臭 | [9 empty] | 7.7 | 0.7 |  | <1 | 10 | [15 empty] | 6.8 |  |  |  |  | 0.015
相模原市環境経済局環境保全課 | 無量光寺下 | 2021.05.12 | 9:00 | 曇 | 0.14 | 16.5 | 15.5 |  |  | 無色透明 | 異常なし | >100 |  | 無臭 | [9 empty] | 7.7 | 0.7 |  | 3 | 9.6 | 23000
相模原市環境経済局環境保全課 | 無量光寺下 | 2021.06.02 | 9:10 | 曇 | 0.23 | 19 | 18.5 |  |  | 無色透明 | 異常なし | >100 |  | 無臭 | [9 empty] | 7.6 | 0.9 |  | 4 | 9.2 | [15 empty] | 5.8 |  |  |  |  | 0.023
相模原市環境経済局環境保全課 | 無量光寺下 | 2021.07.20 | 9:00 | 晴 | 0.2 | 24.5 | 18.5 |  |  | 無色透明 | 異常なし | >100 |  | 無臭 | [9 empty] | 8 | 0.5 |  | 6 | 9.1
相模原市環境経済局環境保全課 | 無量光寺下 | 2021.08.04 | 9:10 | 晴 | 0.15 | 33 | 26 |  |  | 無色透明 | 異常なし | >100 |  | 無臭 | <0.1 | <0.0003 | <0.005 | <0.02 | <0.005 | <0.0005 |  |  |  | 7.8 | 0.4 |  | 4 | 8.5 | 46000 |  |  |  |  | 0.006 | [9 empty] | 5.9 |  |  |  |  | 0.024 | [19 empty] | <0.0002 | <0.0002 |  |  | <0.0002
相模原市環境経済局環境保全課 | 無量光寺下 | 2021.09.08 | 9:10 | 晴 | 0.19 | 22 | 18.5 |  |  | 無色透明 | 異常なし | >100 |  | 無臭 | [9 empty] | 8 | 0.3 |  | 4 | 9.1
相模原市環境経済局環境保全課 | 無量光寺下 | 2021.10.06 | 9:10 | 晴 | 0.27 | 20.5 | 18.5 |  |  | 無色透明 | 異常なし | >100 |  | 無臭 | [9 empty] | 7.8 | 0.7 |  | 1 | 9.3 | [15 empty] | 6.9 |  |  |  |  | 0.02
相模原市環境経済局環境保全課 | 無量光寺下 | 2021.11.17 | 9:25 | 晴 | 0.21 | 16.1 | 15.1 |  |  | 無色透明 | 異常なし | >100 |  | 無臭 | [9 empty] | 7.9 | 0.3 |  | 2 | 10 | 13000
相模原市環境経済局環境保全課 | 無量光寺下 | 2021.12.15 | 9:15 | 晴 | 0.18 | 6 | 11 |  |  | 無色透明 | 異常なし | >100 |  | 無臭 | [9 empty] | 7.8 | 0.7 |  | 1 | 9.1 | [15 empty] | 7.4 |  |  |  |  | 0.016
相模原市環境経済局環境保全課 | 無量光寺下 | 2022.01.05 | 8:30 | 晴 | 0.17 | 3.4 | 7.2 |  |  | 無色透明 | 異常なし | >100 |  | 無臭 | [9 empty] | 7.9 | 0.3 |  | <1 | 10.9
相模原市環境経済局環境保全課 | 無量光寺下 | 2022.02.02 | 8:45 | 晴 | 0.16 | 5 | 8 |  |  | 無色透明 | 異常なし | >100 |  | 無臭 | <0.1 | <0.0003 | <0.005 | <0.02 | <0.005 | <0.0005 |  |  |  | 7.8 | 0.6 |  | 7 | 11.6 | 790 |  |  |  |  | 0.004 | [9 empty] | 7.3 |  |  |  |  | 0.017 | [19 empty] | <0.0002 | <0.0002 |  |  | <0.0002
相模原市環境経済局環境保全課 | 無量光寺下 | 2022.03.02 | 8:30 | 晴 | 0.1 | 10.2 | 12 |  |  | 無色透明 | 異常なし | >100 |  | 無臭 | [9 empty] | 7.9 | 0.5 |  | 3 | 10.3
相模原市環境経済局環境保全課 | 泉橋 | 2021.04.21 | 11:30 | 晴 | 0.05 | 27.5 | 19.5 |  |  | 無色透明 | 異常なし | >100 |  | 無臭 | [9 empty] | 8 | 0.9 |  | 1 | 9.8 | [15 empty] | 4.7 |  |  |  |  | 0.069
相模原市環境経済局環境保全課 | 泉橋 | 2021.05.12 | 11:30 | 曇 | 0.14 | 22.2 | 18.2 |  |  | 無色透明 | 異常なし | >100 |  | 無臭 | [9 empty] | 8.4 | 0.5 |  | 1 | 10.3 | 1400
相模原市環境経済局環境保全課 | 泉橋 | 2021.06.02 | 11:10 | 曇 | 0.17 | 27 | 20.3 |  |  | 無色透明 | 異常なし | >100 |  | 無臭 | [9 empty] | 8.1 | 0.6 |  | 4 | 9.3 | [15 empty] | 4.2 |  |  |  |  | 0.037
相模原市環境経済局環境保全課 | 泉橋 | 2021.07.20 | 11:30 | 晴 | 0.3 | 31.8 | 25.1 |  |  | 無色透明 | 異常なし | >100 |  | 無臭 | [9 empty] | 8 | 0.5 |  | 4 | 8.8
相模原市環境経済局環境保全課 | 泉橋 | 2021.08.04 | 11:30 | 晴 | 0.27 | 32.7 | 23.5 |  |  | 無色透明 | 異常なし | >100 |  | 無臭 | <0.1 | <0.0003 | <0.005 | <0.02 | <0.005 | <0.0005 |  |  |  | 8.1 | 0.4 |  | 4 | 9.1 | 23000 |  |  |  |  | 0.002 | [9 empty] | 5.1 |  |  |  |  | 0.026 | [19 empty] | <0.0002 | <0.0002 |  |  | <0.0002
相模原市環境経済局環境保全課 | 泉橋 | 2021.09.08 | 11:30 | 曇 | 0.45 | 25.4 | 19.5 |  |  | 無色透明 | 異常なし | >100 |  | 無臭 | [9 empty] | 8.1 | 0.3 |  | 4 | 9.8
相模原市環境経済局環境保全課 | 泉橋 | 2021.10.06 | 11:30 | 晴 | 0.46 | 28.1 | 21.7 |  |  | 無色透明 | 異常なし | >100 |  | 無臭 | [9 empty] | 8 | 0.5 |  | 3 | 9.7 | [15 empty] | 5.3 |  |  |  |  | 0.021
相模原市環境経済局環境保全課 | 泉橋 | 2021.11.17 | 11:30 | 晴 | 0.3 | 17.5 | 15.6 |  |  | 無色透明 | 異常なし | >100 |  | 無臭 | [9 empty] | 8 | 0.3 |  | 3 | 10.2 | 21000
相模原市環境経済局環境保全課 | 泉橋 | 2021.12.15 | 11:30 | 晴 | 0.26 | 14 | 13.3 |  |  | 無色透明 | 異常なし | >100 |  | 無臭 | [9 empty] | 8 | 0.2 |  | 2 | 10.6 | [15 empty] | 5 |  |  |  |  | 0.02
相模原市環境経済局環境保全課 | 泉橋 | 2022.01.05 | 11:30 | 晴 | 0.26 | 11 | 9.5 |  |  | 無色透明 | 異常なし | >100 |  | 無臭 | [9 empty] | 8.1 | 0.2 |  | 3 | 11.1
相模原市環境経済局環境保全課 | 泉橋 | 2022.02.02 | 11:30 | 晴 | 0.21 | 11 | 10.8 |  |  | 無色透明 | 異常なし | >100 |  | 無臭 | <0.1 | <0.0003 | <0.005 | <0.02 | <0.005 | <0.0005 |  |  |  | 8.1 | 0.3 |  | 2 | 11.1 | 1300 |  |  |  |  | 0.001 | [9 empty] | 5 |  |  |  |  | 0.023 | [19 empty] | <0.0002 | <0.0002 |  |  | <0.0002
相模原市環境経済局環境保全課 | 泉橋 | 2022.03.02 | 11:30 | 晴 | 0.13 | 17 | 14.5 |  |  | 無色透明 | 異常なし | >100 |  | 無臭 | [9 empty] | 8.2 | 0.5 |  | 4 | 10.8

## 横須賀市環境
調査機関 | 測定地点名 | 採取年月日 | 採取時刻 | 天候 | 流量 | 気温 | 水温 | 濁度 | 色度 | 色相 | 外観 | 透視度 | 透明度 | 臭気 | シアン | カドミウム | 鉛 | 六価クロム | 砒素 | 総水銀 | アルキル水銀 | 有機りん | P C B | pH | BOD | COD | SS | DO(溶存酸素量) | 大腸菌群数(MPN法) | 大腸菌群数(デソ法) | 大腸菌数 | n-ﾍｷｻﾝ抽出物質 | 銅 | 全亜鉛 | 溶解性鉄 | 溶解性マンガン | 総クロム | ふっ素 | フェノール類 | ニッケル | 総鉄 | 総マンガン | 溶性ケイ酸 | 全窒素 | アンモ二ア性窒素 | 亜硝酸性窒素 | 硝酸性窒素 | 1,4-ジオキサン | 全燐 | 燐酸態燐 | 燐酸イオン | 塩化物イオン | 塩分 | 陰イオン界面活性剤 | 蒸発残留物 | 酸素飽和百分率 | 電気伝導率 | 総硬度 | 総アルカリ度 | 一般細菌数 | 一般菌群数(デソ法) | クロロフィルａ | セレン | ほう素 | 四塩化炭素 | シス-1,2-ジクロロエチレン及び トランス-1,2-ジクロロエチレン | シス-1,2-ジクロロエチレン | ジクロロメタン | テトラクロロエチレン | トリクロロエチレン | ベンゼン | 1,2-ジクロロエタン | 1,1,1-トリクロロエタン | 1,1,2-トリクロロエタン | 1,1-ジクロロエチレン | チウラム | シマジン | チオベンカルブ | 1,3-ジクロロプロペン | 有機物（全有機炭素（ＴＯＣ）の量） | 非イオン界面活性剤 | EPN | 直鎖アルキルベンゼンスルホン酸及びその塩（ＬＡＳ） | ノニルフェノール
|  |  |  | 流量: ｍ3／ｓ; 気温: ℃; 水温: ℃; 濁度: 度; 色度: 度; 透視度: ｃｍ; シアン: ｍｇ/Ｌ | ｍｇ/Ｌ | ｍｇ/Ｌ | ｍｇ/Ｌ | ｍｇ/Ｌ | ｍｇ/Ｌ | ｍｇ/Ｌ | ｍｇ/Ｌ | ｍｇ/Ｌ |  | ｍｇ/Ｌ | ｍｇ/Ｌ | ｍｇ/Ｌ | ｍｇ/Ｌ | MPN/100mL | 個/100mL | MPN/100mL | ｍｇ/Ｌ | ｍｇ/Ｌ | ｍｇ/Ｌ | ｍｇ/Ｌ | ｍｇ/Ｌ | ｍｇ/Ｌ | ｍｇ/Ｌ | ｍｇ/Ｌ | ｍｇ/Ｌ | ｍｇ/Ｌ | ｍｇ/Ｌ | ｍｇ/Ｌ | ｍｇ/Ｌ | ｍｇ/Ｌ | ｍｇ/Ｌ | ｍｇ/Ｌ | ｍｇ/Ｌ | ｍｇ/Ｌ | ｍｇ/Ｌ | ｍｇ/Ｌ | ｍｇ/Ｌ |  | ｍｇ/Ｌ | ｍｇ/Ｌ | ％ | ｍＳ/ｍ |  |  | MPN/100mL | 個/100mL | μg/L | ｍｇ/Ｌ | ｍｇ/Ｌ | ｍｇ/Ｌ | ｍｇ/Ｌ | ｍｇ/Ｌ | ｍｇ/Ｌ | ｍｇ/Ｌ | ｍｇ/Ｌ | ｍｇ/Ｌ | ｍｇ/Ｌ | ｍｇ/Ｌ | ｍｇ/Ｌ | ｍｇ/Ｌ | ｍｇ/Ｌ | ｍｇ/Ｌ | ｍｇ/Ｌ | ｍｇ/Ｌ | ｍｇ/Ｌ | ｍｇ/Ｌ | ｍｇ/Ｌ | ｍｇ/Ｌ | ｍｇ/Ｌ
横須賀市環境部環境保全課 | 鴨居小学校正門前 | 2021.05.12 | 12:06 | 曇 | 0.02 | 20.6 | 18.5 |  |  | 灰赤 | 異常なし | >100 |  | 植物性臭気 | [9 empty] | 8.7 | 4 | 2.8 | 2 | 14.9 | 490 | [14 empty] | 2.5 |  |  |  |  | 0.08 |  |  | 21
横須賀市環境部環境保全課 | 鴨居小学校正門前 | 2021.08.06 | 13:19 | 快晴 | 0.02 | 35.6 | 26.9 |  |  | 暗い黄緑 | 異常なし | >100 |  | 植物性臭気 | [9 empty] | 8.8 | 2.1 | 6.9 | 17 | 15.5 | 1400 | [14 empty] | 2.3 |  |  |  |  | 0.063 |  |  | 18
横須賀市環境部環境保全課 | 鴨居小学校正門前 | 2021.09.01 | 11:10 | 雨 | 0.03 | 23.7 | 22.5 |  |  | 灰黄緑 | 異常なし | >100 |  | 植物性臭気 | [9 empty] | 8.2 | 2.4 | 2.4 | 2 | 8.3 | 13000 | [14 empty] | 2.5 |  |  |  |  | 0.061 |  |  | 17
横須賀市環境部環境保全課 | 鴨居小学校正門前 | 2021.11.12 | 12:46 | 快晴 | 0.01 | 16.9 | 16.9 |  |  | うすい黄緑 | 異常なし | >100 |  | 植物性臭気 | [9 empty] | 8.2 | 1 | 2.6 | 3 | 8.9 | 1400 | [14 empty] | 2.4 |  |  |  |  | 0.073 |  |  | 16
横須賀市環境部環境保全課 | 鴨居小学校正門前 | 2022.01.05 | 11:31 | 快晴 | 0.01 | 9.2 | 10 |  |  | 灰褐色 | 異常なし | >100 |  | 無臭 | [9 empty] | 8.2 | 2.1 | 8.2 | <1 | 10.9 | 13000 | [14 empty] | 2.7 |  |  |  |  | 0.077 |  |  | 18
横須賀市環境部環境保全課 | 鴨居小学校正門前 | 2022.03.02 | 11:24 | 晴 | 0.02 | 19 | 14 |  |  | 灰褐色 | 異常なし | >100 |  | 植物性臭気 | [9 empty] | 8.4 | 1.1 | 2.2 | <1 | 11.1 | 790 | [14 empty] | 2.7 |  |  |  |  | 0.087 |  |  | 19
横須賀市環境部環境保全課 | 野比橋 | 2021.05.12 | 11:30 | 曇 | 0.16 | 26.4 | 19.6 |  |  | 灰赤 | 異常なし | >100 |  | 植物性臭気 | [9 empty] | 9.2 | 4.5 | 4.5 | 6 | 18.5 | 790 | [14 empty] | 1.2 |  |  |  |  | 0.17 |  |  | 22
横須賀市環境部環境保全課 | 野比橋 | 2021.08.06 | 12:25 | 快晴 | 0.04 | 33.6 | 33.6 |  |  | 灰黄緑 | 異常なし | >100 |  | 植物性臭気 | [9 empty] | 9.5 | 1.2 | 4.4 | 6 | 17.3 | 330 | [14 empty] | 0.53 |  |  |  |  | 0.091 |  |  | 17
横須賀市環境部環境保全課 | 野比橋 | 2021.09.01 | 10:30 | 曇 | 0.1 | 24.1 | 24.4 |  |  | 灰黄緑 | 異常なし | >100 |  | 植物性臭気 | [9 empty] | 8.8 | 2 | 3.9 | 5 | 12.8 | 7900 | [14 empty] | 0.68 |  |  |  |  | 0.1 |  |  | 20
横須賀市環境部環境保全課 | 野比橋 | 2021.11.12 | 12:08 | 快晴 | 0.03 | 25.5 | 18.9 |  |  | 明るい灰色 | 異常なし | >100 |  | 植物性臭気 | [9 empty] | 8.5 | 1 | 2.8 | 2 | 10.7 | 1400 | [14 empty] | 2 |  |  |  |  | 0.15 |  |  | 18
横須賀市環境部環境保全課 | 野比橋 | 2022.01.05 | 10:46 | 快晴 | 0.07 | 10.2 | 5.4 |  |  | 明るい灰色 | 異常なし | >100 |  | 無臭 | [9 empty] | 8.8 | 2.4 | 3.6 | 1 | 19.2 | 7900 | [14 empty] | 1.5 |  |  |  |  | 0.17 |  |  | 23
横須賀市環境部環境保全課 | 野比橋 | 2022.03.02 | 10:40 | 快晴 | 0.12 | 18.1 | 12.4 |  |  | 明るい灰色 | 異常なし | >100 |  | 植物性臭気 | [9 empty] | 9.3 | 1.9 | 4.4 | 2 | 22.9 | 790 | [14 empty] | 1.4 |  |  |  |  | 0.14 |  |  | 23
横須賀市環境部環境保全課 | 長沢橋 | 2021.05.12 | 10:17 | 曇 | 0.03 | 25 | 18 |  |  | 暗い黄 | 異常なし | >100 |  | 植物性臭気 | [9 empty] | 9 | 3.2 | 5.2 | 1 | 17 | 1300 | [14 empty] | 1.1 |  |  |  |  | 0.16 |  |  | 24
横須賀市環境部環境保全課 | 長沢橋 | 2021.08.06 | 11:39 | 快晴 | 0.03 | 35.3 | 30.4 |  |  | 暗い黄赤 | 異常なし | >100 |  | 植物性臭気 | [9 empty] | 9 | 1.5 | 5.6 | 10 | 17.7 | 3300 | [14 empty] | 0.79 |  |  |  |  | 0.2 |  |  | 21
横須賀市環境部環境保全課 | 長沢橋 | 2021.09.01 | 09:50 | 曇 | 0.02 | 24.3 | 25 |  |  | 灰黄緑 | 異常なし | >100 |  | 魚介臭 | [9 empty] | 8.4 | 2.1 | 5 | 2 | 14.3 | 1300 | [14 empty] | 1 |  |  |  |  | 0.17 |  |  | 22
横須賀市環境部環境保全課 | 長沢橋 | 2021.11.12 | 11:32 | 快晴 | 0.05 | 22.5 | 16.6 |  |  | 明るい灰色 | 異常なし | 76.5 |  | 植物性臭気 | [9 empty] | 8.2 | 1 | 3.8 | 5 | 10.1 | 700 | [14 empty] | 2.4 |  |  |  |  | 0.15 |  |  | 17
横須賀市環境部環境保全課 | 長沢橋 | 2022.01.05 | 10:24 | 快晴 | 0.05 | 8.4 | 5.5 |  |  | 灰褐色 | 異常なし | >100 |  | 無臭 | [9 empty] | 8.3 | 2.7 | 5.3 | 2 | 13.4 | 13000 | [14 empty] | 2.1 |  |  |  |  | 0.18 |  |  | 24
横須賀市環境部環境保全課 | 長沢橋 | 2022.03.02 | 10:20 | 快晴 | 0.04 | 17.8 | 11 |  |  | 灰褐色 | 異常なし | >100 |  | 植物性臭気 | [9 empty] | 9.3 | 2.2 | 4.3 | <1 | 19.3 | 7900 | [14 empty] | 1.1 |  |  |  |  | 0.15 |  |  | 25
横須賀市環境部環境保全課 | 津久井橋 | 2021.05.12 | 09:23 | 晴 | 0.07 | 27.2 | 16.3 |  |  | 暗い黄 | ゴミ | >100 |  | 魚介臭 | [9 empty] | 7.5 | 4.4 | 4.7 | 5 | 5.7 | 2200 | [14 empty] | 10 |  |  |  |  | 0.15 |  |  | 31
横須賀市環境部環境保全課 | 津久井橋 | 2021.08.06 | 10:55 | 快晴 | 0.1 | 34.7 | 27.6 |  |  | 灰緑 | ゴミ | >100 |  | 植物性臭気 | [9 empty] | 7.7 | 0.9 | 4.3 | 4 | 6.8 | 2200 | [14 empty] | 8.4 |  |  |  |  | 0.12 |  |  | 24
横須賀市環境部環境保全課 | 津久井橋 | 2021.09.01 | 09:10 | 曇 | 0.16 | 24.2 | 23.4 |  |  | 灰緑 | 異常なし | >100 |  | 魚介臭 | [9 empty] | 7.8 | 2 | 3.9 | 7 | 6.7 | 3300 | [14 empty] | 9.6 |  |  |  |  | 0.12 |  |  | 27
横須賀市環境部環境保全課 | 津久井橋 | 2021.11.12 | 10:57 | 快晴 | 0.15 | 21.4 | 16.9 |  |  | 灰緑 | 異常なし | 60 |  | 植物性臭気 | [9 empty] | 7.7 | 2.3 | 5.8 | 23 | 9.7 | 2800 | [14 empty] | 9.9 |  |  |  |  | 0.2 |  |  | 25
横須賀市環境部環境保全課 | 津久井橋 | 2022.01.05 | 10:08 | 快晴 | 0.44 | 7.4 | 5.7 |  |  | 灰黄 | ゴミ | >100 |  | 無臭 | [9 empty] | 7.4 | 4.6 | 3.8 | 4 | 9.1 | 2800 | [14 empty] | 10 |  |  |  |  | 0.12 |  |  | 82
横須賀市環境部環境保全課 | 津久井橋 | 2022.03.02 | 10:03 | 晴 | 0.27 | 17.4 | 11.7 |  |  | 灰黄 | 濁水 | >100 |  | 無臭 | [9 empty] | 7.8 | 3.6 | 5.1 | 2 | 11.9 | 7900 | [14 empty] | 9.4 |  |  |  |  | 0.16 |  |  | 170
横須賀市環境部環境保全課 | 向坂橋 | 2021.05.12 | 11:15 | 曇 | 0.11 | 21 | 16.7 |  |  | うすい黄 | 異常なし | >100 |  | 植物性臭気 | [9 empty] | 8.9 | 2.7 | 3.1 | 1 | 14.4 | 280 | [14 empty] | 1 |  |  |  |  | 0.1 |  |  | 19
横須賀市環境部環境保全課 | 向坂橋 | 2021.08.06 | 10:56 | 快晴 | 0.1 | 30.6 | 21.5 |  |  | うすい黄 | 異常なし | >100 |  | 植物性臭気 | [9 empty] | 8.7 | 0.8 | 3.2 | 7 | 10.5 | 1700 | [14 empty] | 0.84 |  |  |  |  | 0.11 |  |  | 17
横須賀市環境部環境保全課 | 向坂橋 | 2021.09.01 | 13:45 | 曇 | 0.09 | 23.3 | 21.8 |  |  | 灰黄緑 | 異常なし | >100 |  | 植物性臭気 | [9 empty] | 8.5 | 1.9 | 5 | 5 | 8.8 | 3300 | [14 empty] | 1.1 |  |  |  |  | 0.1 |  |  | 16
横須賀市環境部環境保全課 | 向坂橋 | 2021.11.12 | 15:51 | 快晴 | 0.04 | 18.5 | 15.1 |  |  | 明るい灰色 | 異常なし | >100 |  | 植物性臭気 | [9 empty] | 8.4 | 0.9 | 2.7 | 5 | 9.6 | 220 | [14 empty] | 2 |  |  |  |  | 0.082 |  |  | 15
横須賀市環境部環境保全課 | 向坂橋 | 2022.01.05 | 14:28 | 快晴 | 0.07 | 11.6 | 6 |  |  | 灰褐色 | 異常なし | >100 |  | 無臭 | [9 empty] | 8.5 | 1.5 | 2.1 | <1 | 13.6 | 4900 | [14 empty] | 1.1 |  |  |  |  | 0.091 |  |  | 18
横須賀市環境部環境保全課 | 向坂橋 | 2022.03.02 | 14:24 | 晴 | 0.04 | 18.4 | 12.2 |  |  | 暗い褐色 | 異常なし | >100 |  | 植物性臭気 | [9 empty] | 9.2 | 1.6 | 3.5 | 1 | 15.8 | 2300 | [14 empty] | 0.94 |  |  |  |  | 0.087 |  |  | 22
横須賀市環境部環境保全課 | 新川間橋 | 2021.05.12 | 09:30 | 晴 | 0.05 | 20.4 | 19.3 |  |  | 灰黄 | 異常なし | >100 |  | 魚介臭 | [9 empty] | 8 | 14 | 11 | 31 | 8.6 | 3300 | [14 empty] | 5.3 |  |  |  |  | 0.29 |  |  | 99
横須賀市環境部環境保全課 | 新川間橋 | 2021.08.06 | 09:35 | 快晴 | 0.04 | 33.2 | 27.8 |  |  | 灰緑 | 異常なし | 0.2 |  | 無臭 | [9 empty] | 7.9 | 3.2 | 8.4 | 18 | 7.8 | 13000 | [14 empty] | 5.9 |  |  |  |  | 0.27 |  |  | 78
横須賀市環境部環境保全課 | 新川間橋 | 2021.09.01 | 11:50 | 曇 | 0.68 | 20.4 | 24.2 |  |  | 灰緑 | ゴミ | >100 |  | 魚介臭 | [9 empty] | 8 | 3.4 | 5.2 | 6 | 8.4 | 4900 | [14 empty] | 9.1 |  |  |  |  | 0.31 |  |  | 670
横須賀市環境部環境保全課 | 新川間橋 | 2021.11.12 | 10:15 | 快晴 | 0.32 | 20.2 | 15.4 |  |  | 明るい灰色 | 濁水 | 32 |  | 土臭 | [9 empty] | 7.7 | 1.3 | 5.3 | 56 | 8.1 | 1700 | [14 empty] | 10 |  |  |  |  | 0.17 |  |  | 3800
横須賀市環境部環境保全課 | 新川間橋 | 2022.01.05 | 09:29 | 快晴 | 0.69 | 6.4 | 5.3 |  |  | 灰黄 | 濁水 | 41.5 |  | 無臭 | [9 empty] | 7.8 | 4.1 | 4.4 | 14 | 9.5 | 3300 | [14 empty] | 8 |  |  |  |  | 0.22 |  |  | 2700
横須賀市環境部環境保全課 | 新川間橋 | 2022.03.02 | 09:23 | 晴 | 0.31 | 15.6 | 11.1 |  |  | 灰褐色 | 濁水 | 47 |  | 土臭 | [9 empty] | 7.9 | 2.4 | 5.4 | 16 | 8.2 | 22000 | [14 empty] | 7.8 |  |  |  |  | 0.21 |  |  | 2200
横須賀市環境部環境保全課 | 芦名橋 | 2021.05.12 | 10:40 | 曇 | 0.03 | 20.7 | 18.4 |  |  | 灰黄 | 異常なし | >100 |  | 植物性臭気 | [9 empty] | 8.7 | 9.1 | 7.1 | 8 | 12.8 | 1700 | [14 empty] | 5.7 |  |  |  |  | 0.5 |  |  | 440
横須賀市環境部環境保全課 | 芦名橋 | 2021.08.06 | 10:05 | 快晴 | 0.03 | 30.8 | 24 |  |  | 灰黄 | 異常なし | >100 |  | 植物性臭気 | [9 empty] | 8.1 | 1.5 | 4.7 | 2 | 8.9 | 1400 | [14 empty] | 6 |  |  |  |  | 0.33 |  |  | 510
横須賀市環境部環境保全課 | 芦名橋 | 2021.09.01 | 13:05 | 曇 | 0.03 | 23.1 | 23 |  |  | 灰褐色 | 異常なし | 85.2 |  | 魚介臭 | [9 empty] | 8.1 | 7.6 | 4.7 | 9 | 8.1 | 4900 | [14 empty] | 9.4 |  |  |  |  | 0.72 |  |  | 340
横須賀市環境部環境保全課 | 芦名橋 | 2021.11.12 | 13:53 | 快晴 | 0.04 | 17.9 | 16 |  |  | 灰褐色 | 異常なし | >100 |  | 土臭 | [9 empty] | 8 | 1.2 | 4 | 2 | 9.4 | 2200 | [14 empty] | 7.6 |  |  |  |  | 0.21 |  |  | 27
横須賀市環境部環境保全課 | 芦名橋 | 2022.01.05 | 14:01 | 快晴 | 0.03 | 10.4 | 7.3 |  |  | 灰褐色 | 異常なし | >100 |  | 土臭 | [9 empty] | 8.2 | 2.2 | 4.7 | 5 | 12.8 | 2800 | [14 empty] | 9.5 |  |  |  |  | 0.29 |  |  | 86
横須賀市環境部環境保全課 | 芦名橋 | 2022.03.02 | 14:04 | 晴 | 0.02 | 19.6 | 13.1 |  |  | 灰褐色 | 異常なし | >100 |  | 魚介臭 | [9 empty] | 8.6 | 25 | 13 | 8 | 12.8 | 7900 | [14 empty] | 11 |  |  |  |  | 1.2 |  |  | 300
横須賀市環境部環境保全課 | 粒石橋 | 2021.05.12 | 12:10 | 曇 | 0.03 | 21.2 | 18.9 |  |  | 灰褐色 | 異常なし | >100 |  | 植物性臭気 | [9 empty] | 8.6 | 2.8 | 3.5 | 1 | 10.3 | 140 | [14 empty] | 1.1 |  |  |  |  | 0.53 |  |  | 34
横須賀市環境部環境保全課 | 粒石橋 | 2021.08.06 | 11:43 | 快晴 | 0.03 | 31.2 | 21 |  |  | 灰褐色 | 異常なし | >100 |  | 植物性臭気 | [9 empty] | 8.4 | 1.2 | 3.7 | 3 | 9 | 1100 | [14 empty] | 0.98 |  |  |  |  | 0.63 |  |  | 24
横須賀市環境部環境保全課 | 粒石橋 | 2021.09.01 | 14:20 | 曇 | 0.04 | 24.5 | 21.7 |  |  | 灰褐色 | 異常なし | >100 |  | 無臭 | [9 empty] | 8.4 | 2.4 | 2.8 | 1 | 8.4 | 2800 | [14 empty] | 0.61 |  |  |  |  | 0.2 |  |  | 20
横須賀市環境部環境保全課 | 粒石橋 | 2021.11.12 | 15:19 | 快晴 | 0.04 | 18.8 | 15.1 |  |  | 灰褐色 | 異常なし | >100 |  | 植物性臭気 | [9 empty] | 8.4 | 0.6 | 2.8 | 5 | 9.3 | 280 | [14 empty] | 1.1 |  |  |  |  | 0.1 |  |  | 24
横須賀市環境部環境保全課 | 粒石橋 | 2022.01.05 | 14:55 | 快晴 | 0.01 | 10.1 | 10.2 |  |  | 灰褐色 | 異常なし | >100 |  | 無臭 | [9 empty] | 8.4 | 1.3 | 3.1 | 1 | 10.8 | 7900 | [14 empty] | 3.4 |  |  |  |  | 0.33 |  |  | 25
横須賀市環境部環境保全課 | 粒石橋 | 2022.03.02 | 14:46 | 晴 | 0.07 | 18.4 | 12.9 |  |  | 灰黄緑 | 異常なし | >100 |  | 植物性臭気 | [9 empty] | 8.5 | 1 | 3.8 | 3 | 10.4 | 490 | [14 empty] | 2 |  |  |  |  | 0.58 |  |  | 25
横須賀市環境部環境保全課 | 久留和橋 | 2021.05.12 | 12:40 | 曇 | 0.01 | 21 | 18.2 |  |  | 灰黄 | 異常なし | >100 |  | 植物性臭気 | [9 empty] | 9.2 | 3.8 | 6.5 | 3 | 12.4 | 790 | [14 empty] | 1.3 |  |  |  |  | 0.25 |  |  | 57
横須賀市環境部環境保全課 | 久留和橋 | 2021.08.06 | 12:42 | 快晴 | 0.01 | 31.2 | 24 |  |  | 灰黄 | 異常なし | >100 |  | 植物性臭気 | [9 empty] | 9.3 | 1.4 | 7.9 | 3 | 13 | 2200 | [14 empty] | 1.1 |  |  |  |  | 0.28 |  |  | 65
横須賀市環境部環境保全課 | 久留和橋 | 2021.09.01 | 15:00 | 曇 | 0 | 21 | 22.8 |  |  | 灰黄 | 異常なし | >100 |  | 植物性臭気 | [9 empty] | 8.4 | 3.8 | 6.7 | 11 | 8.8 | 24000 | [14 empty] | 1.1 |  |  |  |  | 0.21 |  |  | 49
横須賀市環境部環境保全課 | 久留和橋 | 2021.11.12 | 14:41 | 快晴 | 0.01 | 19 | 14.9 |  |  | 灰褐色 | 濁水 | 28.8 |  | 植物性臭気 | [9 empty] | 8.1 | 1.1 | 4.9 | 14 | 10.2 | 280 | [14 empty] | 1.9 |  |  |  |  | 0.099 |  |  | 29
横須賀市環境部環境保全課 | 久留和橋 | 2022.01.05 | 15:17 | 快晴 | 0 | 12 | 6 |  |  | 暗い褐色 | 異常なし | >100 |  | 芳香性臭気 | [9 empty] | 8.9 | 15 | 10 | 3 | 13.9 | 2300 | [14 empty] | 2.3 |  |  |  |  | 0.19 |  |  | 36
横須賀市環境部環境保全課 | 久留和橋 | 2022.03.02 | 15:01 | 晴 | 0 | 18.1 | 13.2 |  |  | 暗い黄緑 | 濁水 | >100 |  | 芳香性臭気 | [9 empty] | 9.3 | 4.8 | 7.4 | 4 | 10.9 | 1300 | [14 empty] | 2 |  |  |  |  | 0.27 |  |  | 66
横須賀市環境部環境保全課 | 中尾橋 | 2021.05.12 | 10:05 | 曇 | 0.05 | 21.2 | 17.7 |  |  | 灰黄緑 | 異常なし | >100 |  | 植物性臭気 | [9 empty] | 9.6 | 5.3 | 6.2 | 8 | 16.6 | 700 | [14 empty] | 1.1 |  |  |  |  | 0.14 |  |  | 88
横須賀市環境部環境保全課 | 中尾橋 | 2021.08.06 | 09:16 | 快晴 | 0.04 | 29.8 | 24 |  |  | 灰黄緑 | 異常なし | >100 |  | 植物性臭気 | [9 empty] | 9 | 1.2 | 5 | 1 | 11.4 | 2200 | [14 empty] | 0.97 |  |  |  |  | 0.14 |  |  | 100
横須賀市環境部環境保全課 | 中尾橋 | 2021.09.01 | 12:25 | 曇 | 0.04 | 23.7 | 24.5 |  |  | 灰緑 | 異常なし | >100 |  | 植物性臭気 | [9 empty] | 9.2 | 2.7 | 4.7 | 3 | 11 | 7900 | [14 empty] | 1.1 |  |  |  |  | 0.14 |  |  | 100
横須賀市環境部環境保全課 | 中尾橋 | 2021.11.12 | 16:27 | 快晴 | 0.03 | 16.9 | 14.8 |  |  | 暗い灰色 | 異常なし | 68 |  | 植物性臭気 | [9 empty] | 8.3 | 0.7 | 3.9 | 5 | 9.8 | 700 | [14 empty] | 2.5 |  |  |  |  | 0.16 |  |  | 110
横須賀市環境部環境保全課 | 中尾橋 | 2022.01.05 | 12:29 | 快晴 | 0.01 | 8.5 | 4.9 |  |  | 灰黄 | 異常なし | >100 |  | 無臭 | [9 empty] | 8.3 | 5.9 | 4.4 | 3 | 14.4 | 4900 | [14 empty] | 2.8 |  |  |  |  | 0.18 |  |  | 110
横須賀市環境部環境保全課 | 中尾橋 | 2022.03.02 | 12:14 | 晴 | 0.01 | 18.8 | 10.6 |  |  | 灰黄 | 異常なし | >100 |  | 植物性臭気 | [9 empty] | 9.4 | 2.2 | 5.2 | 2 | 17.7 | 4900 | [14 empty] | 2 |  |  |  |  | 0.15 |  |  | 55

## 横須賀市水道
調査機関 | 測定地点名 | 採取年月日 | 採取時刻 | 天候 | 流量 | 気温 | 水温 | 濁度 | 色度 | 色相 | 外観 | 透視度 | 透明度 | 臭気 | シアン | カドミウム | 鉛 | 六価クロム | 砒素 | 総水銀 | アルキル水銀 | 有機りん | P C B | pH | BOD | COD | SS | DO(溶存酸素量) | 大腸菌群数(MPN法) | 大腸菌群数(デソ法) | 大腸菌数 | n-ﾍｷｻﾝ抽出物質 | 銅 | 全亜鉛 | 溶解性鉄 | 溶解性マンガン | 総クロム | ふっ素 | フェノール類 | ニッケル | 総鉄 | 総マンガン | 溶性ケイ酸 | 全窒素 | アンモ二ア性窒素 | 亜硝酸性窒素 | 硝酸性窒素 | 1,4-ジオキサン | 全燐 | 燐酸態燐 | 燐酸イオン | 塩化物イオン | 塩分 | 陰イオン界面活性剤 | 蒸発残留物 | 酸素飽和百分率 | 電気伝導率 | 総硬度 | 総アルカリ度 | 一般細菌数 | 一般菌群数(デソ法) | クロロフィルａ | セレン | ほう素 | 四塩化炭素 | シス-1,2-ジクロロエチレン及び トランス-1,2-ジクロロエチレン | シス-1,2-ジクロロエチレン | ジクロロメタン | テトラクロロエチレン | トリクロロエチレン | ベンゼン | 1,2-ジクロロエタン | 1,1,1-トリクロロエタン | 1,1,2-トリクロロエタン | 1,1-ジクロロエチレン | チウラム | シマジン | チオベンカルブ | 1,3-ジクロロプロペン | 有機物（全有機炭素（ＴＯＣ）の量） | 非イオン界面活性剤 | EPN | 直鎖アルキルベンゼンスルホン酸及びその塩（ＬＡＳ） | ノニルフェノール
|  |  |  | 流量: ｍ3／ｓ; 気温: ℃; 水温: ℃; 濁度: 度; 色度: 度; 透視度: ｃｍ; シアン: ｍｇ/Ｌ | ｍｇ/Ｌ | ｍｇ/Ｌ | ｍｇ/Ｌ | ｍｇ/Ｌ | ｍｇ/Ｌ | ｍｇ/Ｌ | ｍｇ/Ｌ | ｍｇ/Ｌ |  | ｍｇ/Ｌ | ｍｇ/Ｌ | ｍｇ/Ｌ | ｍｇ/Ｌ | MPN/100mL | 個/100mL | MPN/100mL | ｍｇ/Ｌ | ｍｇ/Ｌ | ｍｇ/Ｌ | ｍｇ/Ｌ | ｍｇ/Ｌ | ｍｇ/Ｌ | ｍｇ/Ｌ | ｍｇ/Ｌ | ｍｇ/Ｌ | ｍｇ/Ｌ | ｍｇ/Ｌ | ｍｇ/Ｌ | ｍｇ/Ｌ | ｍｇ/Ｌ | ｍｇ/Ｌ | ｍｇ/Ｌ | ｍｇ/Ｌ | ｍｇ/Ｌ | ｍｇ/Ｌ | ｍｇ/Ｌ | ｍｇ/Ｌ |  | ｍｇ/Ｌ | ｍｇ/Ｌ | ％ | ｍＳ/ｍ |  |  | MPN/100mL | 個/100mL | μg/L | ｍｇ/Ｌ | ｍｇ/Ｌ | ｍｇ/Ｌ | ｍｇ/Ｌ | ｍｇ/Ｌ | ｍｇ/Ｌ | ｍｇ/Ｌ | ｍｇ/Ｌ | ｍｇ/Ｌ | ｍｇ/Ｌ | ｍｇ/Ｌ | ｍｇ/Ｌ | ｍｇ/Ｌ | ｍｇ/Ｌ | ｍｇ/Ｌ | ｍｇ/Ｌ | ｍｇ/Ｌ | ｍｇ/Ｌ | ｍｇ/Ｌ | ｍｇ/Ｌ | ｍｇ/Ｌ | ｍｇ/Ｌ
横須賀市上下水道局水再生課 | 神応橋 | 2021.04.02 | 13:35 | 天候: 曇; 気温: 19.4; 水温: 16.8; 透視度: >50 | [8 empty] | 8.4 | 0.9 | 3.9 | 4 | 12.3 |  | 2500 |  | ND | [19 empty] | 2160 |  | 0.02
横須賀市上下水道局水再生課 | 神応橋 | 2021.08.06 | 10:00 | 天候: 晴; 気温: 30.5; 水温: 29.2; 透視度: >50 | [8 empty] | 8 | 2.1 | 15.5 | 13 | 7.5 |  | 680 |  | ND | [19 empty] | 3880 |  | 0
横須賀市上下水道局水再生課 | 神応橋 | 2021.10.21 | 11:00 | 天候: 晴; 気温: 19.8; 水温: 18; 透視度: >50 | [8 empty] | 7.9 | 1.2 | 3.8 | 0.8 | 9.2 |  | 290 |  | ND | [19 empty] | 3470 |  | 0
横須賀市上下水道局水再生課 | 神応橋 | 2022.02.04 | 12:43 | 天候: 晴; 気温: 8.1; 水温: 11; 透視度: >50 | [8 empty] | 8.5 | 1.2 | 13.1 | 5 | 16.3 |  | 40 |  | ND | [19 empty] | 4870 |  | 0
横須賀市上下水道局水再生課 | 公郷橋 | 2021.04.08 | 9:40 | 天候: 晴; 気温: 16.7; 水温: 13.4; 透視度: >50 | [8 empty] | 8.1 | 1.4 | 3.9 | 3.2 | 9.7 |  | 190 |  | ND | [19 empty] | 21.4 |  | ND
横須賀市上下水道局水再生課 | 公郷橋 | 2021.08.05 | 9:16 | 天候: 晴; 気温: 32.6; 水温: 26.7; 透視度: 26 | [8 empty] | 8.1 | 2.6 | 7.7 | 40 | 5 |  | 110 |  | ND | [19 empty] | 46.9 |  | ND
横須賀市上下水道局水再生課 | 公郷橋 | 2021.11.19 | 10:55 | 天候: 晴; 気温: 16.5; 水温: 13.3; 透視度: >50 | [8 empty] | 8.3 | 0.7 | 3.4 | 1.3 | 9.9 |  | 62 |  | ND | [19 empty] | 32.8 |  | ND
横須賀市上下水道局水再生課 | 公郷橋 | 2022.02.18 | 11:15 | 天候: 晴; 気温: 12.4; 水温: 6.8; 透視度: >50 | [8 empty] | 8.4 | 0.5 | 3.8 | 1.5 | 10 |  | 31 |  | ND | [19 empty] | 35.8 |  | ND
横須賀市上下水道局水再生課 | 五郎橋 | 2021.04.08 | 9:30 | 天候: 晴; 気温: 15.7; 水温: 18.1; 透視度: >50 | [8 empty] | 7.3 | 2 | 6.1 | 5.4 | 8.5 |  | 1 |  | ND | [19 empty] | 362 |  | ND
横須賀市上下水道局水再生課 | 五郎橋 | 2021.08.05 | 9:11 | 天候: 晴; 気温: 32; 水温: 29.4; 透視度: 15 | [8 empty] | 7.6 | 6.5 | 10.5 | 37 | 3.9 |  | 34 |  | ND | [19 empty] | 9230 |  | ND
横須賀市上下水道局水再生課 | 五郎橋 | 2021.11.19 | 10:50 | 天候: 晴; 気温: 17.9; 水温: 17.2; 透視度: >50 | [8 empty] | 7.9 | 1.9 | 3.4 | 6.2 | 8.2 |  | 50 |  | ND | [19 empty] | 12700 |  | 0.03
横須賀市上下水道局水再生課 | 五郎橋 | 2022.02.18 | 11:45 | 天候: 晴; 気温: 14.5; 水温: 10.6; 透視度: >50 | [8 empty] | 8.1 | 1.4 | 7.4 | 2.6 | 11 |  | 6 |  | ND | [19 empty] | 10400 |  | ND
横須賀市上下水道局水再生課 | 湘南橋 | 2021.04.08 | 9:25 | 天候: 晴; 気温: 16.2; 水温: 17.5; 透視度: >50 | [8 empty] | 7.4 | 2.8 | 5.7 | 6.1 | 5.3 |  | 90 |  | ND | [19 empty] | 8110 |  | ND
横須賀市上下水道局水再生課 | 湘南橋 | 2021.08.05 | 9:02 | 天候: 晴; 気温: 35.8; 水温: 28.6; 透視度: 30 | [8 empty] | 7.7 | 3.9 | 9.2 | 11 | 4.3 |  | 32 |  | ND | [19 empty] | 7800 |  | ND
横須賀市上下水道局水再生課 | 湘南橋 | 2021.11.19 | 10:43 | 天候: 晴; 気温: 17; 水温: 17.4; 透視度: >50 | [8 empty] | 7.9 | 1 | 3 | 4.4 | 7.4 |  | 30 |  | ND | [19 empty] | 13200 |  | ND
横須賀市上下水道局水再生課 | 湘南橋 | 2022.02.18 | 11:55 | 天候: 晴; 気温: 12.7; 水温: 13; 透視度: >50 | [8 empty] | 8 | 1.5 | 9.2 | 2.6 | 8.8 |  | 1 |  | ND | [19 empty] | 12400 |  | ND
横須賀市上下水道局水再生課 | 市民病院横 | 2021.06.09 | 10:40 | 天候: 晴; 気温: 29.3; 水温: 26.1; 透視度: >50 | [8 empty] | 8.3 | 1.6 | 6.6 | 13 | 9.1 |  | 100 |  | ND | [11 empty] | 1.7 | 0 | 0 | 1.1 |  | 0.25 | 0 |  | 299 |  | ND
横須賀市上下水道局水再生課 | 市民病院横 | 2021.08.20 | 9:40 | 天候: 晴; 気温: 31.2; 水温: 25.7; 透視度: >50 | [8 empty] | 8.2 | 1.3 | 5.1 | 14 | 7.9 |  | 150 |  | ND | [11 empty] | 2.6 | 0 | 0 | 2.3 |  | 0.18 | 0 |  | 65.5 |  | 0.03
横須賀市上下水道局水再生課 | 市民病院横 | 2021.10.06 | 11:00 | 天候: 晴; 気温: 21.9; 水温: 22.8; 透視度: >50 | [8 empty] | 8.3 | 1.4 | 4.6 | 9.7 | 9 |  | 110 |  | ND | [11 empty] | 2.8 | 0 | 0 | 2.4 |  | 0.15 | 0 |  | 70.5 |  | ND
横須賀市上下水道局水再生課 | 市民病院横 | 2022.02.03 | 11:11 | 天候: 曇; 気温: 8.1; 水温: 11.3; 透視度: >50 | [8 empty] | 8 | 7.2 | 5.7 | 4.3 | 12.9 |  | 7100 |  | ND | [11 empty] | 3 | 0.2 | 0 | 1.8 |  | 0.29 | 0.3 |  | 7800 |  | 0.03
横須賀市上下水道局水再生課 | 河口 | 2021.06.09 | 10:15 | 天候: 晴; 気温: 26.6; 水温: 28.9; 透視度: 42 | [8 empty] | 8.3 | 0.9 | 6.7 | 18 | 8.9 |  | 99 |  | ND | [11 empty] | 1.4 | 0 | 0 | 0.8 |  | 0.25 | 0 |  | 2240 |  | 0
横須賀市上下水道局水再生課 | 河口 | 2021.08.20 | 8:58 | 天候: 晴; 気温: 28.7; 水温: 26.1; 透視度: 47 | [8 empty] | 8.3 | 1 | 5.2 | 23 | 8.4 |  | 510 |  | ND | [11 empty] | 2.4 | 0 | 0 | 2 |  | 0.19 | 0 |  | 497 |  | 0
横須賀市上下水道局水再生課 | 河口 | 2021.10.06 | 10:20 | 天候: 晴; 気温: 28.6; 水温: 22.8; 透視度: >50 | [8 empty] | 8.3 | 1 | 4.8 | 18 | 8.7 |  | 78 |  | ND | [11 empty] | 2.6 | 0 | 0 | 2.2 |  | 0.16 | 0 |  | 1220 |  | 0
横須賀市上下水道局水再生課 | 河口 | 2022.02.03 | 11:50 | 天候: 曇; 気温: 12.9; 水温: 14.1; 透視度: >50 | [8 empty] | 8 | 1.4 | 4.6 | 2.3 | 11.4 |  | 13 |  | ND | [11 empty] | 2.9 | 0 | 0 | 2.2 |  | 0.31 | 0.3 |  | 17300 |  | 0
横須賀市上下水道局水再生課 | 県立海洋科学高校横 | 2021.06.09 | 10:30 | 天候: 晴; 気温: 26.6; 水温: 26.1; 透視度: >50 | [8 empty] | 8.6 | 1.4 | 5.5 | 8.5 | 10.6 |  | 180 |  | ND | [11 empty] | 1.3 | 0 | 0 | 0.9 |  | 0.16 | 0 |  | 329 |  | 0.03
横須賀市上下水道局水再生課 | 県立海洋科学高校横 | 2021.08.20 | 9:30 | 天候: 晴; 気温: 29.7; 水温: 25.8; 透視度: >50 | [8 empty] | 8.4 | 1.4 | 4.2 | 9.1 | 9.6 |  | 680 |  | ND | [11 empty] | 2.1 | 0 | 0 | 1.9 |  | 0.14 | 0 |  | 60.6 |  | 0
横須賀市上下水道局水再生課 | 県立海洋科学高校横 | 2021.10.06 | 10:55 | 天候: 晴; 気温: 22.6; 水温: 22.7; 透視度: >50 | [8 empty] | 8.4 | 1.3 | 4.3 | 8.9 | 9.6 |  | 440 |  | ND | [11 empty] | 2.4 | 0 | 0 | 2.1 |  | 0.15 | 0 |  | 75.2 |  | 0.03
横須賀市上下水道局水再生課 | 県立海洋科学高校横 | 2022.02.03 | 11:01 | 天候: 曇; 気温: 7; 水温: 10.4; 透視度: >50 | [8 empty] | 8.2 | 2.4 | 4.7 | 2.6 | 13.8 |  | 310 |  | ND | [11 empty] | 3.9 | 0 | 0 | 3.1 |  | 0.3 | 0.3 |  | 3280 |  | 0.05
横須賀市上下水道局水再生課 | 前田中橋 | 2021.06.09 | 11:00 | 天候: 晴; 気温: 27.8; 水温: 24.1; 透視度: >50 | [8 empty] | 8.6 | ND | 3.8 | 5.9 | 9.9 |  | 49 |  | ND | [19 empty] | 21.9 |  | ND
横須賀市上下水道局水再生課 | 前田中橋 | 2021.08.20 | 10:00 | 天候: 晴; 気温: 29.3; 水温: 22.8; 透視度: >50 | [8 empty] | 8.5 | 0.6 | 2.7 | 2.9 | 8.7 |  | 31 |  | ND | [19 empty] | 19.9 |  | ND
横須賀市上下水道局水再生課 | 前田中橋 | 2021.10.06 | 9:47 | 天候: 晴; 気温: 25.1; 水温: 19.4; 透視度: >50 | [8 empty] | 8.4 | ND | 2.7 | 10 | 8.8 |  | 46 |  | ND | [19 empty] | 17.9 |  | ND
横須賀市上下水道局水再生課 | 前田中橋 | 2022.02.03 | 10:23 | 天候: 曇; 気温: 9.3; 水温: 5; 透視度: >50 | [8 empty] | 8.6 | 2.3 | 2.8 | ND | 15.7 |  | 60 |  | ND | [19 empty] | 28.8 |  | 0.04
横須賀市上下水道局水再生課 | 河口150m上流 | 2021.06.09 | 9:47 | 天候: 晴; 気温: 28.2; 水温: 24.9; 透視度: 18 | [8 empty] | 8.4 | 7.2 | 21.9 | 49 | 9.5 |  | 130 |  | ND | [19 empty] | 63.9 |  | 0.03
横須賀市上下水道局水再生課 | 河口150m上流 | 2021.08.20 | 9:15 | 天候: 晴; 気温: 30.8; 水温: 25.9; 透視度: 48 | [8 empty] | 7.9 | 2.8 | 7 | 20 | 6.8 |  | 450 |  | ND | [19 empty] | 48.7 |  | 0.04
横須賀市上下水道局水再生課 | 河口150m上流 | 2021.10.06 | 10:40 | 天候: 晴; 気温: 22.3; 水温: 23.5; 透視度: >50 | [8 empty] | 7.9 | 1.9 | 5.3 | 19 | 7.5 |  | 480 |  | ND | [19 empty] | 61.6 |  | 0.05
横須賀市上下水道局水再生課 | 河口150m上流 | 2022.02.03 | 11:25 | 天候: 曇; 気温: 7.6; 水温: 8.8; 透視度: >50 | [8 empty] | 8 | 6 | 6.8 | 7.7 | 11.5 |  | 130 |  | ND | [19 empty] | 103 |  | 0.16
横須賀市上下水道局水再生課 | 日影橋下修景水路 | 2021.06.09 | 11:15 | 天候: 晴; 気温: 26.6; 水温: 21.4; 透視度: >50 | [8 empty] | 8.3 | ND | 3.1 | 2.8 | 8.4 |  | 35 |  | ND | [19 empty] | 31.9 |  | ND
横須賀市上下水道局水再生課 | 日影橋下修景水路 | 2021.08.20 | 10:10 | 天候: 晴; 気温: 29.9; 水温: 22.1; 透視度: >50 | [8 empty] | 8.2 | 0.6 | 3 | 5.4 | 8 |  | 26 |  | ND | [19 empty] | 25.8 |  | ND
横須賀市上下水道局水再生課 | 日影橋下修景水路 | 2021.10.06 | 10:00 | 天候: 晴; 気温: 21.2; 水温: 19.4; 透視度: >50 | [8 empty] | 8.2 | ND | 2.7 | 6.2 | 8.1 |  | 55 |  | ND | [19 empty] | 22.8 |  | ND
横須賀市上下水道局水再生課 | 日影橋下修景水路 | 2022.02.03 | 10:31 | 天候: 曇; 気温: 9.8; 水温: 10.1; 透視度: >50 | [8 empty] | 8.4 | 1.2 | 2.9 | 1.3 | 11.8 |  | 67 |  | ND | [19 empty] | 26.8 |  | ND

## 平塚市
調査機関 | 測定地点名 | 採取年月日 | 採取時刻 | 天候 | 流量 | 気温 | 水温 | 濁度 | 色度 | 色相 | 外観 | 透視度 | 透明度 | 臭気 | シアン | カドミウム | 鉛 | 六価クロム | 砒素 | 総水銀 | アルキル水銀 | 有機りん | P C B | pH | BOD | COD | SS | DO(溶存酸素量) | 大腸菌群数(MPN法) | 大腸菌群数(デソ法) | 大腸菌数 | n-ﾍｷｻﾝ抽出物質 | 銅 | 全亜鉛 | 溶解性鉄 | 溶解性マンガン | 総クロム | ふっ素 | フェノール類 | ニッケル | 総鉄 | 総マンガン | 溶性ケイ酸 | 全窒素 | アンモ二ア性窒素 | 亜硝酸性窒素 | 硝酸性窒素 | 1,4-ジオキサン | 全燐 | 燐酸態燐 | 燐酸イオン | 塩化物イオン | 塩分 | 陰イオン界面活性剤 | 蒸発残留物 | 酸素飽和百分率 | 電気伝導率 | 総硬度 | 総アルカリ度 | 一般細菌数 | 一般菌群数(デソ法) | クロロフィルａ | セレン | ほう素 | 四塩化炭素 | シス-1,2-ジクロロエチレン及び トランス-1,2-ジクロロエチレン | シス-1,2-ジクロロエチレン | ジクロロメタン | テトラクロロエチレン | トリクロロエチレン | ベンゼン | 1,2-ジクロロエタン | 1,1,1-トリクロロエタン | 1,1,2-トリクロロエタン | 1,1-ジクロロエチレン | チウラム | シマジン | チオベンカルブ | 1,3-ジクロロプロペン | 有機物（全有機炭素（ＴＯＣ）の量） | 非イオン界面活性剤 | EPN | 直鎖アルキルベンゼンスルホン酸及びその塩（ＬＡＳ） | ノニルフェノール
|  |  |  | 流量: ｍ3／ｓ; 気温: ℃; 水温: ℃; 濁度: 度; 色度: 度; 透視度: ｃｍ; シアン: ｍｇ/Ｌ | ｍｇ/Ｌ | ｍｇ/Ｌ | ｍｇ/Ｌ | ｍｇ/Ｌ | ｍｇ/Ｌ | ｍｇ/Ｌ | ｍｇ/Ｌ | ｍｇ/Ｌ |  | ｍｇ/Ｌ | ｍｇ/Ｌ | ｍｇ/Ｌ | ｍｇ/Ｌ | MPN/100mL | 個/100mL | MPN/100mL | ｍｇ/Ｌ | ｍｇ/Ｌ | ｍｇ/Ｌ | ｍｇ/Ｌ | ｍｇ/Ｌ | ｍｇ/Ｌ | ｍｇ/Ｌ | ｍｇ/Ｌ | ｍｇ/Ｌ | ｍｇ/Ｌ | ｍｇ/Ｌ | ｍｇ/Ｌ | ｍｇ/Ｌ | ｍｇ/Ｌ | ｍｇ/Ｌ | ｍｇ/Ｌ | ｍｇ/Ｌ | ｍｇ/Ｌ | ｍｇ/Ｌ | ｍｇ/Ｌ | ｍｇ/Ｌ |  | ｍｇ/Ｌ | ｍｇ/Ｌ | ％ | ｍＳ/ｍ |  |  | MPN/100mL | 個/100mL | μg/L | ｍｇ/Ｌ | ｍｇ/Ｌ | ｍｇ/Ｌ | ｍｇ/Ｌ | ｍｇ/Ｌ | ｍｇ/Ｌ | ｍｇ/Ｌ | ｍｇ/Ｌ | ｍｇ/Ｌ | ｍｇ/Ｌ | ｍｇ/Ｌ | ｍｇ/Ｌ | ｍｇ/Ｌ | ｍｇ/Ｌ | ｍｇ/Ｌ | ｍｇ/Ｌ | ｍｇ/Ｌ | ｍｇ/Ｌ | ｍｇ/Ｌ | ｍｇ/Ｌ | ｍｇ/Ｌ | ｍｇ/Ｌ
平塚市環境部 | 天神森排水路 | 2021.05.17 | 14:00 | 天候: 曇; 気温: 25; 水温: 19.1; 色相: うすい褐色; 外観: 異常なし; 透視度: >30; 臭気: 無臭 | [8 empty] | 8 | 1.5 | 4.3 | 27 | 9.6
平塚市環境部 | 天神森排水路 | 2021.08.03 | 13:25 | 晴 |  | 35 | 27 |  |  | うすい褐色 | 異常なし | >30 |  | 無臭 | <0.1 | <0.0003 | <0.005 | <0.02 | <0.005 | <0.0005 |  |  |  | 8.2 | 0.3 | 3 | 6 | 10 |  |  |  | <0.5 | <0.01 | 0.005 | 0.06 | <0.01 | <0.02 | 0.1 | <0.005 | <0.008 |  |  |  | 0.75 | <0.04 | <0.05 | 0.55 |  | 0.069 | 0.021 |  | 5 |  | <0.03 | [9 empty] | <0.02
平塚市環境部 | 天神森排水路 | 2021.11.11 | 12:28 | 天候: 晴; 気温: 25; 水温: 17.2; 色相: 無色透明; 外観: 異常なし; 透視度: >30; 臭気: 無臭 | [8 empty] | 8.1 | 1 | 4.3 | 3 | 9.3
平塚市環境部 | 天神森排水路 | 2022.02.08 | 12:33 | 曇 |  | 11 | 9.8 |  |  | うすい緑 | 異常なし | >30 |  | 無臭 | <0.1 | <0.0003 | <0.005 | <0.02 | <0.005 | <0.0005 |  |  |  | 8.3 | 0.5 | 6.1 | 5 | 14.3 |  |  |  | <0.5 | <0.01 | 0.009 | 0.23 | 0.02 | <0.02 | 0.13 | <0.005 | <0.008 |  |  |  | 16 | 1.1 | <0.05 | 1.5 |  | 0.2 | 0.15 |  | 46 |  | 0.03 | [9 empty] | 0.03
平塚市環境部 | 鹿見堂排水路 | 2021.05.17 | 13:26 | 天候: 曇; 気温: 25; 水温: 24.9; 色相: うすい緑; 外観: 異常なし; 透視度: >30; 臭気: 川藻臭（微） | [8 empty] | 7.2 | 1.4 | 8.2 | <1 | 6.9
平塚市環境部 | 鹿見堂排水路 | 2021.08.03 | 12:52 | 曇 |  | 34 | 28.9 |  |  | うすい緑 | 異常なし | >30 |  | 無臭 | <0.1 | <0.0003 | <0.005 | <0.02 | <0.005 | <0.0005 |  |  |  | 7 | 1 | 7.6 | 1 | 6.8 |  |  |  | <0.5 | <0.01 | 0.035 | 0.05 | 0.04 | <0.02 | 0.13 | <0.005 | 0.01 |  |  |  | 10 | 0.75 | 0.17 | 8.3 |  | 0.3 | 0.19 |  | 74 |  | <0.03 | [9 empty] | 0.05
平塚市環境部 | 鹿見堂排水路 | 2021.11.11 | 12:00 | 天候: 晴; 気温: 24; 水温: 23.5; 色相: うすい褐色; 外観: 異常なし; 透視度: >30; 臭気: 無臭 | [8 empty] | 7.4 | 0.8 | 6.8 | <1 | 7.1
平塚市環境部 | 鹿見堂排水路 | 2022.02.08 | 12:00 | 曇 |  | 15 | 19.4 |  |  | うすい緑 | 異常なし | >30 |  | 薬品性臭気 | <0.1 | <0.0003 | <0.005 | <0.02 | <0.005 | <0.0005 |  |  |  | 7.2 | 3.6 | 13 | 3 | 7.4 |  |  |  | <0.5 | <0.01 | 0.035 | 0.07 | 0.05 | <0.02 | 0.17 | <0.005 | 0.009 |  |  |  | 13 | 5.2 | 0.46 | 6.1 |  | 5 | 4.7 |  | 89 |  | 0.04 | [9 empty] | 0.04
平塚市環境部 | 馬入排水路 | 2021.05.17 | 12:50 | 天候: 曇; 気温: 25; 水温: 19.7; 色相: 無色透明; 外観: 異常なし; 透視度: >30; 臭気: 無臭 | [8 empty] | 7.8 | 0.2 | 2 | <1 | 7.4
平塚市環境部 | 馬入排水路 | 2021.08.03 | 12:20 | 晴 |  | 33 | 27.7 |  |  | うすい緑 | 異常なし | >30 |  | 無臭 | <0.1 | <0.0003 | <0.005 | <0.02 | <0.005 | <0.0005 |  |  |  | 7.8 | 0.7 | 3.4 | 4 | 8.2 |  |  |  | <0.5 | <0.01 | 0.01 | <0.02 | <0.01 | <0.02 | 0.18 | <0.005 | <0.008 |  |  |  | 2.4 | 0.13 | 0.05 | 2 |  | 0.1 | 0.051 |  | 1300 |  | <0.03 | [9 empty] | 0.3
平塚市環境部 | 馬入排水路 | 2021.11.11 | 11:38 | 天候: 晴; 気温: 23; 水温: 17.2; 色相: うすい緑; 外観: 異常なし; 透視度: >30; 臭気: 無臭 | [8 empty] | 7.9 | 0.7 | 2.5 | 2 | 7.8
平塚市環境部 | 馬入排水路 | 2022.02.08 | 11:30 | 曇 |  | 12 | 13.4 |  |  | 無色透明 | 異常なし | >30 |  | 無臭 | <0.1 | <0.0003 | <0.005 | <0.02 | <0.005 | <0.0005 |  |  |  | 7.8 | 0.4 | 1.8 | <1 | 8.5 |  |  |  | <0.5 | <0.01 | 0.009 | <0.02 | 0.04 | <0.02 | 0.13 | <0.005 | <0.008 |  |  |  | 3 | 0.08 | <0.05 | 2.7 |  | 0.15 | 0.14 |  | 1200 |  | 0.03 | [9 empty] | 0.36
平塚市環境部 | 土屋橋歩道橋 | 2021.04.13 | 9:39 | 天候: 曇; 気温: 19; 水温: 17.8; 色相: うすい褐色; 外観: 異常なし; 透視度: >30; 臭気: 無臭 | [8 empty] | 8.3 | 0.2 | 3.4 | 2 | 10.9
平塚市環境部 | 土屋橋歩道橋 | 2021.05.17 | 11:20 | 天候: 曇; 気温: 26; 水温: 21.1; 色相: 無色透明; 外観: 異常なし; 透視度: >30; 臭気: 無臭 | [8 empty] | 8.2 | 0.4 | 3.3 | 2 | 10.3
平塚市環境部 | 土屋橋歩道橋 | 2021.06.01 | 10:56 | 天候: 晴; 気温: 23; 水温: 24; 色相: 無色透明; 外観: 異常なし; 透視度: >30; 臭気: 無臭 | [8 empty] | 8 | 0.4 | 3.1 | 2 | 9.2
平塚市環境部 | 土屋橋歩道橋 | 2021.07.08 | 9:15 | 曇 |  | 26 | 20.3 |  |  | 無色透明 | 異常なし | >30 |  | 無臭 | <0.1 | <0.0003 | <0.005 | <0.02 | <0.005 | <0.0005 |  |  | <0.0005 | 8 | <0.1 | 2.2 | 1 | 9.1 |  |  |  | <0.5 | <0.01 | 0.005 | <0.02 | <0.01 | <0.02 | <0.08 | <0.005 | <0.008 |  |  |  | 2.9 | 0.06 | <0.05 | 2.7 | <0.005 | 0.23 | 0.21 |  | 8 |  | 0.03 | [8 empty] | <0.002 | <0.02 | <0.0002 |  | <0.0002 | <0.0002 | <0.0002 | <0.0002 | <0.0002 | <0.0002 | <0.0002 | <0.0002 | <0.0002 | <0.0006 | <0.0003 | <0.002 | <0.0004 |  |  |  | <0.0006 | <0.00006
平塚市環境部 | 土屋橋歩道橋 | 2021.08.03 | 11:04 | 天候: 晴; 気温: 35; 水温: 27.6; 色相: うすい褐色; 外観: 異常なし; 透視度: >30; 臭気: 無臭 | [8 empty] | 8.1 | 0.4 | 2.6 | 5 | 8.6
平塚市環境部 | 土屋橋歩道橋 | 2021.09.01 | 10:44 | 天候: 曇; 気温: 25; 水温: 22.2; 色相: うすい褐色; 外観: 異常なし; 透視度: >30; 臭気: 無臭 | [8 empty] | 8.1 | 0.8 | 3 | 29 | 8.8
平塚市環境部 | 土屋橋歩道橋 | 2021.10.12 | 10:11 | 天候: 曇; 気温: 24; 水温: 21; 色相: うすい褐色; 外観: 異常なし; 透視度: >30; 臭気: 無臭 | [8 empty] | 8 | 0.5 | 2 | <1 | 8.6
平塚市環境部 | 土屋橋歩道橋 | 2021.11.11 | 10:30 | 天候: 晴; 気温: 19; 水温: 17.5; 色相: 無色透明; 外観: 異常なし; 透視度: >30; 臭気: 無臭 | [8 empty] | 8.1 | 0.5 | 2.4 | 5 | 8.9
平塚市環境部 | 土屋橋歩道橋 | 2021.12.10 | 10:25 | 天候: 晴; 気温: 14; 水温: 15.7; 色相: うすい褐色; 外観: 異常なし; 透視度: >30; 臭気: 無臭 | [8 empty] | 7.9 | 0.5 | 2.6 | 4 | 10.6
平塚市環境部 | 土屋橋歩道橋 | 2022.01.13 | 9:35 | 晴 |  | 8 | 12.1 |  |  | うすい褐色 | 異常なし | >30 |  | 無臭 | <0.1 | <0.0003 | <0.005 | <0.02 | <0.005 | <0.0005 |  |  | <0.0005 | 8 | 0.8 | 3.1 | 1 | 10.3 |  |  |  | <0.5 | <0.01 | 0.01 | <0.02 | <0.01 | <0.02 | <0.08 | <0.005 | <0.008 |  |  |  | 5.4 | 0.33 | 0.31 | 4.5 |  | 0.5 | 0.47 |  | 17 |  | <0.03 | [8 empty] | <0.002 | 0.02
平塚市環境部 | 土屋橋歩道橋 | 2022.02.08 | 10:10 | 天候: 曇; 気温: 9; 水温: 12.9; 色相: うすい褐色; 外観: 異常なし; 透視度: >30; 臭気: 無臭 | [8 empty] | 8 | 1 | 3.5 | 1 | 10.9
平塚市環境部 | 土屋橋歩道橋 | 2022.03.01 | 10:25 | 天候: 晴; 気温: 14; 水温: 16; 色相: 無色透明; 外観: 異常なし; 透視度: >30; 臭気: 無臭 | [8 empty] | 8.1 | 1.1 | 3.7 | 2 | 9.5
平塚市環境部 | 吾妻橋 | 2021.4.13 | 9:12 | 天候: 曇; 気温: 18; 水温: 16.1; 色相: うすい褐色; 外観: 異常なし; 透視度: >30; 臭気: 無臭 | [8 empty] | 8.2 | 0.8 | 2.9 | 12 | 10.7
平塚市環境部 | 吾妻橋 | 2021.07.08 | 8:43 | 曇 |  | 25 | 20.8 |  |  | 無色透明 | 異常なし | >30 |  | 無臭 | <0.1 | <0.0003 | <0.005 | <0.02 | <0.005 | <0.0005 |  |  | <0.0005 | 8 | 0.5 | 1.8 | 4 | 8.8 |  |  |  | <0.5 | <0.01 | 0.006 | <0.02 | <0.01 | <0.02 | <0.08 | <0.005 | <0.008 |  |  |  | 2.6 | <0.04 | <0.05 | 2.6 |  | 0.2 | 0.19 |  | 12 |  | 0.03 | [8 empty] | <0.002 | <0.02
平塚市環境部 | 吾妻橋 | 2021.10.12 | 9:28 | 天候: 曇; 気温: 23; 水温: 21; 色相: うすい褐色; 外観: 異常なし; 透視度: >30; 臭気: 無臭 | [8 empty] | 8.1 | 0.4 | 1.6 | <1 | 9.1
平塚市環境部 | 吾妻橋 | 2022.01.13 | 8:50 | 晴 |  | 6 | 10.6 |  |  | 無色透明 | 異常なし | >30 |  | 無臭 | <0.1 | <0.0003 | <0.005 | <0.02 | <0.005 | <0.0005 |  |  | <0.0005 | 8 | 0.3 | 2 | 1 | 10.9 |  |  |  | <0.5 | <0.01 | 0.005 | 0.02 | <0.01 | <0.02 | <0.08 | <0.005 | <0.008 |  |  |  | 4.9 | <0.04 | 0.09 | 4.5 |  | 0.42 | 0.3 |  | 16 |  | <0.03 | [8 empty] | <0.002 | 0.02
平塚市環境部 | 東雲橋 | 2021.04.13 | 11:52 | 天候: 曇; 気温: 18; 水温: 17.2; 色相: うすい褐色; 外観: 異常なし; 透視度: >30; 臭気: 無臭 | [8 empty] | 9 | 0.5 | 2.8 | 5 | 12.6
平塚市環境部 | 東雲橋 | 2021.07.08 | 11:45 | 曇 |  | 26 | 21.6 |  |  | 無色透明 | 異常なし | >30 |  | 無臭 | <0.1 | <0.0003 | <0.005 | <0.02 | <0.005 | <0.0005 |  |  | <0.0005 | 7.8 | 0.1 | 1.9 | 4 | 8.7 |  |  |  | <0.5 | <0.01 | 0.006 | 0.17 | 0.01 | <0.02 | <0.08 | <0.005 | <0.008 |  |  |  | 2.7 | <0.04 | <0.05 | 2.6 |  | 0.22 | 0.2 |  | 10 |  | <0.03 | [8 empty] | <0.002 | <0.02
平塚市環境部 | 東雲橋 | 2021.10.12 | 13:25 | 天候: 曇; 気温: 22; 水温: 21.2; 色相: うすい褐色; 外観: 異常なし; 透視度: >30; 臭気: 無臭 | [8 empty] | 8.2 | 0.3 | 2 | 4 | 9.2
平塚市環境部 | 東雲橋 | 2022.01.13 | 12:06 | 晴 |  | 13 | 12.5 |  |  | 無色透明 | 異常なし | >30 |  | 無臭 | <0.1 | <0.0003 | <0.005 | <0.02 | <0.005 | <0.0005 |  |  | <0.0005 | 8.4 | 0.6 | 2.5 | 3 | 11.8 |  |  |  | <0.5 | <0.01 | 0.005 | 0.02 | <0.01 | <0.02 | <0.08 | <0.005 | <0.008 |  |  |  | 5 | <0.04 | 0.07 | 4.5 |  | 0.34 | 0.29 |  | 17 |  | <0.03 | [8 empty] | <0.002 | 0.02
平塚市環境部 | 下花水橋 | 2021.04.13 | 12:50 | 天候: 曇; 気温: 17; 水温: 17.3; 色相: うすい褐色; 外観: 異常なし; 透視度: >30; 臭気: 無臭 | [8 empty] | 8.6 | 1.7 | 4.6 | 10 | 12.2
平塚市環境部 | 下花水橋 | 2021.05.17 | 12:14 | 天候: 雨; 気温: 25; 水温: 21.3; 色相: うすい褐色; 外観: 異常なし; 透視度: >30; 臭気: 無臭 | [8 empty] | 8.1 | 0.8 | 3.7 | 10 | 9.2
平塚市環境部 | 下花水橋 | 2021.06.01 | 11:37 | 天候: 晴; 気温: 23; 水温: 22.9; 色相: うすい褐色; 外観: 異常なし; 透視度: 22; 臭気: 無臭 | [8 empty] | 7.9 | 1.1 | 4.8 | 15 | 9.1
平塚市環境部 | 下花水橋 | 2021.07.08 | 12:45 | 曇 |  | 24 | 22.6 |  |  | うすい褐色 | 異常なし | >30 |  | 無臭 | <0.1 | <0.0003 | <0.005 | <0.02 | <0.005 | <0.0005 |  |  | <0.0005 | 8 | 0.7 | 3.9 | 10 | 8.5 |  |  |  | <0.5 | <0.01 | 0.009 | 0.08 | 0.01 | <0.02 | <0.08 | <0.005 | <0.008 |  |  |  | 2.2 | <0.04 | <0.05 | 1.9 | <0.005 | 0.17 | 0.11 |  | 13 |  | <0.03 | [8 empty] | <0.002 | 0.02 | <0.0002 |  | <0.0002 | <0.0002 | <0.0002 | <0.0002 | <0.0002 | <0.0002 | <0.0002 | <0.0002 | <0.0002 | <0.0006 | <0.0003 | <0.002 | <0.0004 |  |  |  | <0.0006 | <0.00006
平塚市環境部 | 下花水橋 | 2021.08.03 | 11:40 | 天候: 晴; 気温: 31; 水温: 29.5; 色相: うすい緑; 外観: 異常なし; 透視度: >30; 臭気: 無臭 | [8 empty] | 7.9 | 0.7 | 3.7 | 7 | 8.2
平塚市環境部 | 下花水橋 | 2021.09.01 | 11:22 | 天候: 曇; 気温: 26; 水温: 24.5; 色相: うすい緑; 外観: 異常なし; 透視度: >30; 臭気: 無臭 | [8 empty] | 8 | 0.8 | 3.2 | 5 | 8.4
平塚市環境部 | 下花水橋 | 2021.10.12 | 14:12 | 天候: 曇; 気温: 21; 水温: 21.7; 色相: うすい褐色; 外観: 異常なし; 透視度: >30; 臭気: 無臭 | [8 empty] | 8.2 | 0.7 | 2.8 | 3 | 9.2
平塚市環境部 | 下花水橋 | 2021.11.11 | 11:07 | 天候: 晴; 気温: 21; 水温: 15.1; 色相: うすい緑; 外観: 異常なし; 透視度: >30; 臭気: 無臭 | [8 empty] | 8.1 | 0.8 | 3.4 | 7 | 9.3
平塚市環境部 | 下花水橋 | 2021.12.10 | 11:14 | 天候: 晴; 気温: 13; 水温: 11.9; 色相: うすい褐色; 外観: 異常なし; 透視度: >30; 臭気: 無臭 | [8 empty] | 7.9 | 0.9 | 3.8 | 12 | 10.7
平塚市環境部 | 下花水橋 | 2022.01.13 | 13:10 | 晴 |  | 12 | 9 |  |  | うすい緑 | 異常なし | >30 |  | 無臭 | <0.1 | <0.0003 | <0.005 | <0.02 | <0.005 | <0.0005 |  |  | <0.0005 | 8 | 1.3 | 3.8 | 3 | 11.1 |  |  |  | <0.5 | <0.01 | 0.01 | 0.11 | 0.05 | <0.02 | <0.08 | <0.005 | <0.008 |  |  |  | 5.3 | 0.15 | 0.09 | 4.6 |  | 0.42 | 0.36 |  | 39 |  | <0.03 | [8 empty] | <0.002 | 0.03
平塚市環境部 | 下花水橋 | 2022.02.08 | 10:58 | 天候: 曇; 気温: 10; 水温: 8; 色相: うすい緑; 外観: 異常なし; 透視度: >30; 臭気: 無臭 | [8 empty] | 7.9 | 1.6 | 4.4 | 3 | 10.7
平塚市環境部 | 下花水橋 | 2022.03.01 | 11:10 | 天候: 晴; 気温: 14; 水温: 11.6; 色相: 無色透明; 外観: 異常なし; 透視度: >30; 臭気: 無臭 | [8 empty] | 8.1 | 1.1 | 4.6 | 4 | 10.3
平塚市環境部 | 寺分大橋 | 2021.04.13 | 10:04 | 天候: 曇; 気温: 19; 水温: 16.1; 色相: うすい褐色; 外観: 異常なし; 透視度: >30; 臭気: 無臭 | [8 empty] | 8.5 | 1.3 | 4 | 6 | 13.5
平塚市環境部 | 寺分大橋 | 2021.07.08 | 9:52 | 曇 |  | 25 | 21.6 |  |  | うすい緑 | 異常なし | >30 |  | 無臭 | <0.1 | <0.0003 | <0.005 | <0.02 | <0.005 | <0.0005 |  |  | <0.0005 | 8 | 0.5 | 3.8 | 3 | 9.1 |  |  |  | <0.5 | <0.01 | 0.006 | 0.03 | <0.01 | <0.02 | <0.08 | <0.005 | <0.008 |  |  |  | 2.5 | 0.04 | <0.05 | 2.4 |  | 0.14 | 0.12 |  | 36 |  | <0.03 | [8 empty] | <0.002 | 0.02
平塚市環境部 | 寺分大橋 | 2021.10.12 | 10:25 | 天候: 曇; 気温: 22; 水温: 20; 色相: うすい褐色; 外観: 異常なし; 透視度: >30; 臭気: 無臭 | [8 empty] | 8.1 | 0.3 | 2.9 | 2 | 9.5
平塚市環境部 | 寺分大橋 | 2022.01.13 | 9:56 | 晴 |  | 9 | 8.5 |  |  | 無色透明 | 異常なし | >30 |  | 無臭 | <0.1 | <0.0003 | <0.005 | <0.02 | <0.005 | <0.0005 |  |  | <0.0005 | 8 | 0.5 | 2.9 | 1 | 12.7 |  |  |  | <0.5 | <0.01 | 0.004 | 0.1 | 0.03 | <0.02 | <0.08 | <0.005 | <0.008 |  |  |  | 3.6 | <0.04 | <0.05 | 3.2 |  | 0.12 | 0.08 |  | 39 |  | <0.03 | [8 empty] | <0.002 | 0.02
平塚市環境部 | 土安橋 | 2021.04.13 | 9:40 | 天候: 曇; 気温: 21; 水温: 15.7; 色相: うすい緑; 外観: 異常なし; 透視度: >30; 臭気: 無臭 | [8 empty] | 8 | 2.9 | 6.3 | 19 | 10
平塚市環境部 | 土安橋 | 2021.05.17 | 10:04 | 天候: 曇; 気温: 25; 水温: 20; 色相: うすい褐色; 外観: 異常なし; 透視度: >30; 臭気: 無臭 | [8 empty] | 8.1 | 1.3 | 4.1 | 17 | 10.3
平塚市環境部 | 土安橋 | 2021.06.01 | 9:36 | 天候: 晴; 気温: 23; 水温: 22.2; 色相: うすい褐色; 外観: 異常なし; 透視度: >30; 臭気: 無臭 | [8 empty] | 7.9 | 1.4 | 4.2 | 15 | 9.7
平塚市環境部 | 土安橋 | 2021.07.08 | 9:45 | 曇 |  | 27 | 22.2 |  |  | うすい褐色 | 異常なし | >30 |  | 無臭 | <0.1 | <0.0003 | <0.005 | <0.02 | <0.005 | <0.0005 |  |  | <0.0005 | 7.6 | 0.7 | 4.6 | 14 | 7.7 |  |  |  | <0.5 | <0.01 | 0.01 | 0.87 | 0.09 | <0.02 | <0.08 | <0.005 | <0.008 |  |  |  | 2 | <0.04 | <0.05 | 1.4 | <0.005 | 0.12 | 0.035 |  | 6 |  | <0.03 | [8 empty] | <0.002 | <0.02 | <0.0002 |  | <0.0002 | <0.0002 | <0.0002 | <0.0002 | <0.0002 | <0.0002 | <0.0002 | <0.0002 | <0.0002 | <0.0006 | <0.0003 | <0.002 | <0.0004 |  |  |  | <0.0006 | <0.00006
平塚市環境部 | 土安橋 | 2021.08.03 | 10:08 | 天候: 晴; 気温: 33; 水温: 28.7; 色相: うすい褐色; 外観: 異常なし; 透視度: >30; 臭気: 無臭 | [8 empty] | 7.5 | 0.8 | 4.4 | 11 | 8.2
平塚市環境部 | 土安橋 | 2021.09.01 | 9:45 | 天候: 曇; 気温: 25; 水温: 24; 色相: うすい褐色; 外観: 異常なし; 透視度: >30; 臭気: 無臭 | [8 empty] | 7.8 | 1.1 | 3.8 | 9 | 7.6
平塚市環境部 | 土安橋 | 2021.10.12 | 10:38 | 天候: 曇; 気温: 23; 水温: 21.2; 色相: うすい黄; 外観: 異常なし; 透視度: >30; 臭気: 無臭 | [8 empty] | 7.9 | 1.2 | 4.5 | 11 | 7.9
平塚市環境部 | 土安橋 | 2021.11.11 | 9:38 | 天候: 晴; 気温: 21; 水温: 14.7; 色相: うすい褐色; 外観: 異常なし; 透視度: >30; 臭気: 無臭 | [8 empty] | 7.9 | 1.3 | 4.7 | 5 | 8.7
平塚市環境部 | 土安橋 | 2021.12.10 | 9:32 | 天候: 曇; 気温: 11; 水温: 10.7; 色相: うすい褐色; 外観: 異常なし; 透視度: >30; 臭気: 無臭 | [8 empty] | 7.7 | 1 | 3.8 | 3 | 10.9
平塚市環境部 | 土安橋 | 2022.01.13 | 9:47 | 晴 |  | 12 | 6.5 |  |  | うすい黄 | 異常なし | >30 |  | 無臭 | <0.1 | <0.0003 | <0.005 | <0.02 | <0.005 | <0.0005 |  |  | <0.0005 | 7.9 | 4 | 5.8 | 7 | 9.7 |  |  |  | <0.5 | <0.01 | 0.009 | 0.14 | 0.05 | <0.02 | <0.08 | <0.005 | <0.008 |  |  |  | 5 | 0.61 | 0.23 | 3.8 |  | 0.22 | 0.18 |  | 27 |  | <0.03 | [8 empty] | <0.002 | 0.02
平塚市環境部 | 土安橋 | 2022.02.08 | 9:03 | 天候: 曇; 気温: 4; 水温: 5.1; 色相: うすい褐色; 外観: 異常なし; 透視度: >30; 臭気: 無臭 | [8 empty] | 7.8 | 3.3 | 5.8 | 5 | 11.2
平塚市環境部 | 土安橋 | 2022.03.01 | 9:26 | 天候: 晴; 気温: 11; 水温: 9; 色相: うすい褐色; 外観: 異常なし; 透視度: >30; 臭気: 無臭 | [8 empty] | 8.1 | 4.7 | 7 | 17 | 10.4
平塚市環境部 | 渋田川合流前（歌川） | 2021.04.13 | 10:25 | 天候: 曇; 気温: 20; 水温: 17.6; 色相: うすい褐色; 外観: 異常なし; 透視度: >30; 臭気: 無臭 | [8 empty] | 8.1 | 3.3 | 6.9 | 13 | 12.8
平塚市環境部 | 渋田川合流前（歌川） | 2021.07.08 | 11:00 | 雨 |  | 27 | 22.7 |  |  | うすい褐色 | 異常なし | >30 |  | 無臭 | <0.1 | <0.0003 | <0.005 | <0.02 | <0.005 | <0.0005 |  |  | <0.0005 | 7.4 | 0.7 | 6.4 | 16 | 9 |  |  |  | <0.5 | <0.01 | 0.008 | 0.11 | 0.01 | <0.02 | 0.1 | <0.005 | <0.008 |  |  |  | 2.1 | 0.04 | 0.05 | 1.7 |  | 0.1 | 0.035 |  | 8 |  | <0.03 | [8 empty] | <0.002 | <0.02
平塚市環境部 | 渋田川合流前（歌川） | 2021.10.12 | 11:28 | 天候: 曇; 気温: 25; 水温: 22; 色相: うすい黄; 外観: 異常なし; 透視度: >30; 臭気: 無臭 | [8 empty] | 7.9 | 2.4 | 6.7 | 24 | 8.2
平塚市環境部 | 渋田川合流前（歌川） | 2022.01.13 | 12:00 | 晴 |  | 15 | 10.1 |  |  | うすい黄 | 異常なし | >30 |  | 無臭 | <0.1 | <0.0003 | <0.005 | <0.02 | <0.005 | <0.0005 |  |  | <0.0005 | 7.8 | 5.2 | 8 | 10 | 10.9 |  |  |  | <0.5 | <0.01 | 0.009 | 0.6 | 0.3 | <0.02 | 0.09 | <0.005 | <0.008 |  |  |  | 3.5 | 1.6 | 0.15 | 1.1 |  | 0.22 | 0.16 |  | 20 |  | 0.04 | [8 empty] | <0.002 | 0.02
平塚市環境部 | 渋田川合流前（笠張川） | 2021.04.13 | 10:00 | 天候: 曇; 気温: 21; 水温: 16.3; 色相: 無色透明; 外観: 異常なし; 透視度: >30; 臭気: 無臭 | [8 empty] | 8.3 | 1.4 | 3.9 | 4 | 12.1
平塚市環境部 | 渋田川合流前（笠張川） | 2021.07.08 | 10:20 | 雨 |  | 26 | 21.8 |  |  | うすい褐色 | 異常なし | >30 |  | 無臭 | <0.1 | <0.0003 | <0.005 | <0.02 | <0.005 | <0.0005 |  |  | <0.0005 | 7.1 | 0.5 | 5.4 | 10 | 9.1 |  |  |  | <0.5 | <0.01 | 0.009 | 0.43 | 0.03 | <0.02 | 0.08 | <0.005 | <0.008 |  |  |  | 1.2 | <0.04 | <0.05 | 0.99 |  | 0.078 | 0.031 |  | 3 |  | <0.03 | [8 empty] | <0.002 | <0.02
平塚市環境部 | 渋田川合流前（笠張川） | 2021.10.12 | 11:03 | 天候: 曇; 気温: 24; 水温: 21.8; 色相: うすい黄; 外観: 異常なし; 透視度: >30; 臭気: 無臭 | [8 empty] | 7.8 | 0.6 | 3 | 8 | 8.3
平塚市環境部 | 渋田川合流前（笠張川） | 2022.01.13 | 10:10 | 晴 |  | 12 | 5.4 |  |  | うすい黄 | 異常なし | >30 |  | 無臭 | <0.1 | <0.0003 | <0.005 | <0.02 | <0.005 | <0.0005 |  |  | <0.0005 | 7.9 | 1.3 | 3.7 | 3 | 10.4 |  |  |  | <0.5 | <0.01 | 0.011 | 0.17 | 0.04 | <0.02 | <0.08 | <0.005 | <0.008 |  |  |  | 2.1 | 0.18 | 0.05 | 1.5 |  | 0.1 | 0.074 |  | 17 |  | <0.03 | [8 empty] | <0.002 | 0.02
平塚市環境部 | 新土井口橋 | 2021.04.13 | 9:05 | 天候: 曇; 気温: 21; 水温: 15.8; 色相: うすい褐色; 外観: 異常なし; 透視度: >30; 臭気: 無臭 | [8 empty] | 7.8 | 2.1 | 6.5 | 7 | 7.7
平塚市環境部 | 新土井口橋 | 2021.07.08 | 9:10 | 曇 |  | 27 | 23.4 |  |  | うすい褐色 | 異常なし | >30 |  | 無臭 | <0.1 | <0.0003 | <0.005 | <0.02 | <0.005 | <0.0005 |  |  | <0.0005 | 7.5 | 0.8 | 4.9 | 7 | 8 |  |  |  | <0.5 | <0.01 | 0.007 | 0.13 | <0.01 | <0.02 | 0.1 | <0.005 | <0.008 |  |  |  | 1.8 | 0.06 | <0.05 | 1.4 |  | 0.11 | 0.048 |  | 8 |  | <0.03 | [8 empty] | <0.002 | <0.02
平塚市環境部 | 新土井口橋 | 2021.10.12 | 10:16 | 天候: 曇; 気温: 25; 水温: 21.5; 色相: うすい褐色; 外観: 異常なし; 透視度: >30; 臭気: 無臭 | [8 empty] | 7.8 | 1.6 | 4.6 | 8 | 6.8
平塚市環境部 | 新土井口橋 | 2022.01.13 | 9:02 | 晴 |  | 9 | 6.4 |  |  | うすい黄 | 異常なし | >30 |  | 無臭 | <0.1 | <0.0003 | <0.005 | <0.02 | <0.005 | <0.0005 |  |  | <0.0005 | 7.8 | 3.2 | 4.7 | 3 | 8.6 |  |  |  | <0.5 | <0.01 | 0.009 | 0.38 | 0.17 | <0.02 | <0.08 | <0.005 | <0.008 |  |  |  | 3.9 | 0.59 | 0.23 | 2.9 |  | 0.17 | 0.12 |  | 17 |  | <0.03 | [8 empty] | <0.002 | 0.02
平塚市環境部 | 舟橋 | 2021.04.13 | 11:20 | 天候: 曇; 気温: 20; 水温: 18.5; 色相: 無色透明; 外観: 異常なし; 透視度: >30; 臭気: 無臭 | [8 empty] | 8.1 | 1.3 | 6 | 5 | 10.4
平塚市環境部 | 舟橋 | 2021.05.17 | 10:52 | 天候: 曇; 気温: 25; 水温: 22.6; 色相: うすい褐色; 外観: 異常なし; 透視度: >30; 臭気: 無臭 | [8 empty] | 8 | 1.2 | 6.5 | 9 | 9.1
平塚市環境部 | 舟橋 | 2021.06.01 | 10:20 | 天候: 晴; 気温: 23; 水温: 23.5; 色相: うすい褐色; 外観: 異常なし; 透視度: >30; 臭気: 川藻臭（微） | [8 empty] | 7.8 | 0.9 | 6.2 | 8 | 9.1
平塚市環境部 | 舟橋 | 2021.07.08 | 12:13 | 曇 |  | 26 | 21.8 |  |  | うすい褐色 | 異常なし | >30 |  | 無臭 | <0.1 | <0.0003 | <0.005 | <0.02 | <0.005 | <0.0005 |  |  | <0.0005 | 7.9 | 0.1 | 3.3 | 7 | 9 |  |  |  | <0.5 | <0.01 | 0.01 | 0.44 | 0.05 | <0.02 | <0.08 | <0.005 | <0.008 |  |  |  | 2.7 | 0.08 | <0.05 | 2.4 | <0.0005 | 0.21 | 0.15 |  | 34 |  | <0.03 | [8 empty] | <0.002 | 0.03 | <0.0002 |  | <0.0002 | <0.0002 | <0.0002 | <0.0002 | <0.0002 | <0.0002 | <0.0002 | <0.0002 | <0.0002 | <0.0006 | <0.0003 | <0.002 | <0.0004 |  |  |  | 0.0008 | <0.00006
平塚市環境部 | 舟橋 | 2021.08.03 | 10:40 | 天候: 晴; 気温: 33; 水温: 29; 色相: 無色透明; 外観: 異常なし; 透視度: >30; 臭気: 無臭 | [8 empty] | 7.9 | 0.4 | 4.9 | 7 | 8.3
平塚市環境部 | 舟橋 | 2021.09.01 | 10:08 | 天候: 曇; 気温: 25; 水温: 24; 色相: うすい緑; 外観: 異常なし; 透視度: >30; 臭気: 無臭 | [8 empty] | 8 | 0.9 | 3.6 | 3 | 8.5
平塚市環境部 | 舟橋 | 2021.10.12 | 12:27 | 天候: 曇; 気温: 24; 水温: 21.9; 色相: うすい黄; 外観: 異常なし; 透視度: >30; 臭気: 無臭 | [8 empty] | 8 | 0.6 | 3.7 | 1 | 9.3
平塚市環境部 | 舟橋 | 2021.11.11 | 9:59 | 天候: 晴; 気温: 22; 水温: 17.8; 色相: 無色透明; 外観: 異常なし; 透視度: >30; 臭気: 無臭 | [8 empty] | 8.1 | 1.1 | 4.3 | 2 | 9.5
平塚市環境部 | 舟橋 | 2021.12.10 | 10:05 | 天候: 曇; 気温: 13; 水温: 14.7; 色相: 無色透明; 外観: 異常なし; 透視度: >30; 臭気: 無臭 | [8 empty] | 7.8 | 0.9 | 4.3 | 1 | 10.6
平塚市環境部 | 舟橋 | 2022.01.13 | 14:18 | 晴 |  | 12 | 13 |  |  | うすい黄 | 異常なし | >30 |  | 無臭 | <0.1 | <0.0003 | <0.005 | <0.02 | <0.005 | <0.0005 |  |  | <0.0005 | 8 | 1.5 | 5.4 | 3 | 10.1 |  |  |  | <0.5 | <0.01 | 0.016 | 0.08 | 0.03 | <0.02 | <0.08 | <0.005 | <0.008 |  |  |  | 6.1 | 0.17 | 0.07 | 5.3 |  | 0.71 | 0.61 |  | 100 |  | <0.03 | [8 empty] | <0.002 | 0.05
平塚市環境部 | 舟橋 | 2022.02.08 | 9:38 | 天候: 曇; 気温: 9; 水温: 11.4; 色相: うすい褐色; 外観: 異常なし; 透視度: >30; 臭気: 芳香性臭気 | [8 empty] | 7.7 | 3.3 | 7.5 | 4 | 11
平塚市環境部 | 舟橋 | 2022.03.01 | 10:00 | 天候: 晴; 気温: 12; 水温: 14.5; 色相: うすい褐色; 外観: 異常なし; 透視度: >30; 臭気: 無臭 | [8 empty] | 8 | 2.5 | 7.3 | 4 | 10.3
平塚市環境部 | 平塚橋 | 2021.04.13 | 12:18 | 天候: 曇; 気温: 17; 水温: 17.8; 色相: うすい褐色; 外観: 異常なし; 透視度: >30; 臭気: 無臭 | [8 empty] | 8.3 | 2 | 5.6 | 6 | 11.5
平塚市環境部 | 平塚橋 | 2021.07.08 | 12:11 | 雨 |  | 25 | 22.9 |  |  | うすい褐色 | 異常なし | >30 |  | 無臭 | <0.1 | <0.0003 | <0.005 | <0.02 | <0.005 | <0.0005 |  |  | <0.0005 | 7.3 | 0.4 | 4.6 | 13 | 8.3 |  |  |  | <0.5 | <0.01 | 0.011 | 0.67 | 0.06 | <0.02 | <0.08 | <0.005 | <0.008 |  |  |  | 2 | <0.04 | <0.05 | 1.6 |  | 0.11 | 0.082 |  | 11 |  | <0.03 | [8 empty] | <0.002 | 0.02
平塚市環境部 | 平塚橋 | 2021.10.12 | 13:47 | 天候: 曇; 気温: 20; 水温: 21.8; 色相: うすい褐色; 外観: 異常なし; 透視度: >30; 臭気: 無臭 | [8 empty] | 8 | 0.8 | 4 | 5 | 8.5
平塚市環境部 | 平塚橋 | 2022.01.13 | 12:32 | 晴 |  | 13 | 11 |  |  | うすい褐色 | 異常なし | >30 |  | 無臭 | <0.1 | <0.0003 | <0.005 | <0.02 | <0.005 | <0.0005 |  |  | <0.0005 | 8 | 2.2 | 4.9 | 3 | 11.4 |  |  |  | <0.5 | <0.01 | 0.011 | 0.15 | 0.05 | <0.02 | <0.08 | <0.005 | <0.008 |  |  |  | 5 | 0.17 | 0.09 | 4.3 |  | 0.52 | 0.46 |  | 49 |  | <0.03 | [8 empty] | <0.002 | 0.03
平塚市環境部 | 下河原橋 | 2021.04.13 | 11:24 | 天候: 曇; 気温: 19; 水温: 16.4; 色相: うすい褐色; 外観: 異常なし; 透視度: >30; 臭気: 無臭 | [8 empty] | 8.1 | 2.9 | 6.4 | 7 | 11.3
平塚市環境部 | 下河原橋 | 2021.07.08 | 11:16 | 曇 |  | 25 | 23.1 |  |  | うすい褐色 | 異常なし | >30 |  | 無臭 | <0.1 | <0.0003 | <0.005 | <0.02 | <0.005 | <0.0005 |  |  | <0.0005 | 7.8 | 0.3 | 4.3 | 15 | 8.3 |  |  |  | <0.5 | <0.01 | 0.009 | 0.06 | <0.01 | <0.02 | 0.08 | <0.005 | <0.008 |  |  |  | 2.2 | 0.09 | <0.05 | 1.9 |  | 0.18 | 0.094 |  | 12 |  | 0.03 | [8 empty] | <0.002 | 0.02
平塚市環境部 | 下河原橋 | 2021.10.12 | 13:05 | 天候: 曇; 気温: 23; 水温: 21.5; 色相: うすい褐色; 外観: 異常なし; 透視度: >30; 臭気: 無臭 | [8 empty] | 8.1 | 0.8 | 3.6 | 4 | 9.8
平塚市環境部 | 下河原橋 | 2022.01.13 | 11:25 | 晴 |  | 12 | 10.4 |  |  | うすい緑 | 異常なし | >30 |  | 無臭 | <0.1 | <0.0003 | <0.005 | <0.02 | <0.005 | <0.0005 |  |  | <0.0005 | 8 | 1.4 | 3.5 | 4 | 11.5 |  |  |  | <0.5 | <0.01 | 0.007 | 0.21 | 0.08 | <0.02 | 0.1 | <0.005 | <0.008 |  |  |  | 3.2 | 0.05 | 0.07 | 2.8 |  | 0.17 | 0.11 |  | 16 |  | <0.03 | [8 empty] | <0.002 | 0.02
平塚市環境部 | 座禅川合流前（三笠川） | 2021.04.13 | 10:25 | 天候: 曇; 気温: 19; 水温: 16.1; 色相: うすい緑; 外観: 異常なし; 透視度: >30; 臭気: 無臭 | [8 empty] | 8 | 2.4 | 3.8 | 8 | 10
平塚市環境部 | 座禅川合流前（三笠川） | 2021.07.08 | 10:10 | 雨 |  | 25 | 20.7 |  |  | うすい褐色 | 異常なし | >30 |  | 無臭 | <0.1 | <0.0003 | <0.005 | <0.02 | <0.005 | <0.0005 |  |  | <0.0005 | 8 | 2.4 | 4.8 | 8 | 7.8 |  |  |  | <0.5 | <0.01 | 0.007 | 0.08 | <0.01 | <0.02 | <0.08 | <0.005 | <0.008 |  |  |  | 4.1 | 1 | 0.19 | 2.7 |  | 0.13 | 0.054 |  | 27 |  | <0.03 | [8 empty] | <0.002 | 0.08
平塚市環境部 | 座禅川合流前（三笠川） | 2021.10.12 | 10:49 | 天候: 曇; 気温: 22; 水温: 20.2; 色相: うすい褐色; 外観: 異常なし; 透視度: >30; 臭気: 川藻臭（微） | [8 empty] | 7.9 | 0.7 | 3.1 | 3 | 8.3
平塚市環境部 | 座禅川合流前（三笠川） | 2022.01.13 | 10:18 | 晴 |  | 10 | 10.5 |  |  | うすい褐色 | 異常なし | >30 |  | 無臭 | <0.1 | <0.0003 | <0.005 | <0.02 | <0.005 | <0.0005 |  |  | <0.0005 | 8 | 0.7 | 2.8 | 2 | 10.5 |  |  |  | <0.5 | <0.01 | 0.004 | 0.13 | 0.04 | <0.02 | <0.08 | <0.005 | <0.008 |  |  |  | 4.2 | 0.47 | 0.21 | 3.6 |  | 0.17 | 0.12 |  | 17 |  | <0.03 | [8 empty] | <0.002 | 0.02
平塚市環境部 | 金田排水路 | 2021.04.13 | 11:45 | 天候: 曇; 気温: 19; 水温: 16.6; 色相: うすい緑; 外観: 異常なし; 透視度: >30; 臭気: 無臭 | [8 empty] | 8 | 1.1 | 5 | 7 | 12.4
平塚市環境部 | 金田排水路 | 2021.07.08 | 12:50 | 曇 |  | 26 | 23.6 |  |  | うすい褐色 | 異常なし | >30 |  | 無臭 | <0.1 | <0.0003 | <0.005 | <0.02 | <0.005 | <0.0005 |  |  | <0.0005 | 7.6 | 0.3 | 3.4 | 4 | 8.7 |  |  |  | 1.8 | <0.01 | 0.004 | 0.1 | <0.01 | <0.02 | <0.08 | <0.005 | <0.008 |  |  |  | 1.8 | <0.04 | <0.05 | 1.5 |  | 0.12 | 0.076 |  | 10 |  | <0.03 | [8 empty] | <0.002 | <0.02
平塚市環境部 | 金田排水路 | 2021.10.12 | 12:55 | 天候: 曇; 気温: 24; 水温: 21.5; 色相: 暗い黄; 外観: 異常なし; 透視度: >30; 臭気: 無臭 | [8 empty] | 7.7 | 1.3 | 4.1 | 5 | 7.3
平塚市環境部 | 金田排水路 | 2022.01.13 | 15:00 | 晴 |  | 11 | 9.7 |  |  | うすい黄 | 異常なし | >30 |  | 無臭 | <0.1 | <0.0003 | <0.005 | <0.02 | <0.005 | <0.0005 |  |  | <0.0005 | 8 | 1.4 | 4.1 | 5 | 12.5 |  |  |  | <0.5 | <0.01 | 0.003 | 0.6 | 0.1 | <0.02 | <0.08 | <0.005 | <0.008 |  |  |  | 1.3 | 0.05 | <0.05 | 1.1 |  | 0.075 | 0.055 |  | 15 |  | 0.05 | [8 empty] | <0.002 | 0.02
平塚市環境部 | 榎田排水路 | 2021.04.13 | 11:00 | 天候: 曇; 気温: 20; 水温: 17.8; 色相: 無色透明; 外観: 異常なし; 透視度: >30; 臭気: 無臭 | [8 empty] | 9 | 0.9 | 4.5 | 4 | 13
平塚市環境部 | 榎田排水路 | 2021.07.08 | 11:45 | 雨 |  | 26 | 23.5 |  |  | うすい褐色 | 異常なし | >30 |  | 無臭 | <0.1 | <0.0003 | <0.005 | <0.02 | <0.005 | <0.0005 |  |  | <0.0005 | 7.8 | 0.5 | 5.7 | 8 | 8.6 |  |  |  | <0.5 | <0.01 | 0.005 | 0.36 | 0.04 | <0.02 | 0.08 | <0.005 | <0.008 |  |  |  | 1.7 | 0.09 | <0.05 | 1.3 |  | 0.13 | 0.073 |  | 11 |  | <0.03 | [8 empty] | <0.002 | 0.02
平塚市環境部 | 榎田排水路 | 2021.10.12 | 11:57 | 天候: 曇; 気温: 24; 水温: 21.4; 色相: 暗い黄; 外観: 異常なし; 透視度: >30; 臭気: 無臭 | [8 empty] | 8.5 | 5.7 | 6.4 | 9 | 10.1
平塚市環境部 | 榎田排水路 | 2022.01.13 | 13:42 | 晴 |  | 14 | 10.8 |  |  | うすい黄 | 異常なし | >30 |  | 無臭 | <0.1 | <0.0003 | <0.005 | <0.02 | <0.005 | <0.0005 |  |  | <0.0005 | 8.2 | 1.6 | 3.4 | 2 | 11.1 |  |  |  | <0.5 | <0.01 | 0.007 | 0.11 | 0.02 | <0.02 | <0.08 | <0.005 | <0.008 |  |  |  | 3.4 | 0.08 | 0.08 | 2.9 |  | 0.26 | 0.22 |  | 16 |  | <0.03 | [8 empty] | <0.002 | 0.02
平塚市環境部 | 中沢橋 | 2021.04.13 | 10:51 | 天候: 曇; 気温: 20; 水温: 16.3; 色相: うすい緑; 外観: 異常なし; 透視度: 15; 臭気: 無臭 | [8 empty] | 8.2 | 5.3 | 9.5 | 18 | 12.1
平塚市環境部 | 中沢橋 | 2021.07.08 | 10:48 | 雨 |  | 24 | 21.1 |  |  | うすい褐色 | 異常なし | >30 |  | 無臭 | <0.1 | <0.0003 | <0.005 | <0.02 | <0.005 | <0.0005 |  |  | <0.0005 | 7.9 | 0.4 | 3.9 | 5 | 9.2 |  |  |  | <0.5 | <0.01 | 0.007 | 0.04 | <0.01 | <0.02 | <0.08 | <0.005 | <0.008 |  |  |  | 6.2 | 0.1 | <0.05 | 5.8 |  | 0.12 | 0.11 |  | 11 |  | 0.03 | [8 empty] | <0.002 | 0.02
平塚市環境部 | 中沢橋 | 2021.10.12 | 11:20 | 天候: 曇; 気温: 23; 水温: 21.5; 色相: うすい褐色; 外観: 異常なし; 透視度: >30; 臭気: 無臭 | [8 empty] | 8.3 | 1.4 | 4.4 | 2 | 10.3
平塚市環境部 | 中沢橋 | 2022.01.13 | 10:47 | 晴 |  | 12 | 6.6 |  |  | うすい褐色 | 異常なし | >30 |  | 無臭 | <0.1 | <0.0003 | <0.005 | <0.02 | <0.005 | <0.0005 |  |  | <0.0005 | 8 | 4.8 | 5.8 | 6 | 12.8 |  |  |  | <0.5 | <0.01 | 0.007 | 0.08 | <0.01 | <0.02 | <0.08 | <0.005 | <0.008 |  |  |  | 6.2 | 0.56 | 0.39 | 5 |  | 0.29 | 0.22 |  | 14 |  | <0.03 | [8 empty] | <0.002 | <0.02

## 鎌倉市
調査機関 | 測定地点名 | 採取年月日 | 採取時刻 | 天候 | 流量 | 気温 | 水温 | 濁度 | 色度 | 色相 | 外観 | 透視度 | 透明度 | 臭気 | シアン | カドミウム | 鉛 | 六価クロム | 砒素 | 総水銀 | アルキル水銀 | 有機りん | P C B | pH | BOD | COD | SS | DO(溶存酸素量) | 大腸菌群数(MPN法) | 大腸菌群数(デソ法) | 大腸菌数 | n-ﾍｷｻﾝ抽出物質 | 銅 | 全亜鉛 | 溶解性鉄 | 溶解性マンガン | 総クロム | ふっ素 | フェノール類 | ニッケル | 総鉄 | 総マンガン | 溶性ケイ酸 | 全窒素 | アンモ二ア性窒素 | 亜硝酸性窒素 | 硝酸性窒素 | 1,4-ジオキサン | 全燐 | 燐酸態燐 | 燐酸イオン | 塩化物イオン | 塩分 | 陰イオン界面活性剤 | 蒸発残留物 | 酸素飽和百分率 | 電気伝導率 | 総硬度 | 総アルカリ度 | 一般細菌数 | 一般菌群数(デソ法) | クロロフィルａ | セレン | ほう素 | 四塩化炭素 | シス-1,2-ジクロロエチレン及び トランス-1,2-ジクロロエチレン | シス-1,2-ジクロロエチレン | ジクロロメタン | テトラクロロエチレン | トリクロロエチレン | ベンゼン | 1,2-ジクロロエタン | 1,1,1-トリクロロエタン | 1,1,2-トリクロロエタン | 1,1-ジクロロエチレン | チウラム | シマジン | チオベンカルブ | 1,3-ジクロロプロペン | 有機物（全有機炭素（ＴＯＣ）の量） | 非イオン界面活性剤 | EPN | 直鎖アルキルベンゼンスルホン酸及びその塩（ＬＡＳ） | ノニルフェノール
|  |  |  | 流量: ｍ3／ｓ; 気温: ℃; 水温: ℃; 濁度: 度; 色度: 度; 透視度: ｃｍ; シアン: ｍｇ/Ｌ | ｍｇ/Ｌ | ｍｇ/Ｌ | ｍｇ/Ｌ | ｍｇ/Ｌ | ｍｇ/Ｌ | ｍｇ/Ｌ | ｍｇ/Ｌ | ｍｇ/Ｌ |  | ｍｇ/Ｌ | ｍｇ/Ｌ | ｍｇ/Ｌ | ｍｇ/Ｌ | MPN/100mL | 個/100mL | MPN/100mL | ｍｇ/Ｌ | ｍｇ/Ｌ | ｍｇ/Ｌ | ｍｇ/Ｌ | ｍｇ/Ｌ | ｍｇ/Ｌ | ｍｇ/Ｌ | ｍｇ/Ｌ | ｍｇ/Ｌ | ｍｇ/Ｌ | ｍｇ/Ｌ | ｍｇ/Ｌ | ｍｇ/Ｌ | ｍｇ/Ｌ | ｍｇ/Ｌ | ｍｇ/Ｌ | ｍｇ/Ｌ | ｍｇ/Ｌ | ｍｇ/Ｌ | ｍｇ/Ｌ | ｍｇ/Ｌ |  | ｍｇ/Ｌ | ｍｇ/Ｌ | ％ | ｍＳ/ｍ |  |  | MPN/100mL | 個/100mL | μg/L | ｍｇ/Ｌ | ｍｇ/Ｌ | ｍｇ/Ｌ | ｍｇ/Ｌ | ｍｇ/Ｌ | ｍｇ/Ｌ | ｍｇ/Ｌ | ｍｇ/Ｌ | ｍｇ/Ｌ | ｍｇ/Ｌ | ｍｇ/Ｌ | ｍｇ/Ｌ | ｍｇ/Ｌ | ｍｇ/Ｌ | ｍｇ/Ｌ | ｍｇ/Ｌ | ｍｇ/Ｌ | ｍｇ/Ｌ | ｍｇ/Ｌ | ｍｇ/Ｌ | ｍｇ/Ｌ | ｍｇ/Ｌ
鎌倉市環境部 | 村山橋 | 2021.5.31 | 11:10 | 天候: 晴; 気温: 27.4; 水温: 19.8; 透視度: 30+ | [8 empty] | 8 | 1.1 | 3.5 | <1 | 8 | [17 empty] | <0.05 | 1.3
鎌倉市環境部 | 村山橋 | 2021.8.26 | 10:50 | 天候: 晴; 気温: 36.5; 水温: 25.5; 透視度: 30+ | [8 empty] | 7.9 | 1.2 | 3.9 | 2 | 7 | [17 empty] | <0.05 | 1.2
鎌倉市環境部 | 村山橋 | 2021.11.11 | 10:53 | 天候: 晴; 気温: 21.2; 水温: 15.6; 透視度: 30+ | [8 empty] | 8 | 0.8 | 3.4 | 1 | 9.9 | [17 empty] | <0.05 | 1.6
鎌倉市環境部 | 村山橋 | 2022.2.9 | 11:00 | 天候: 晴; 気温: 11.1; 水温: 8.7; 透視度: 30+ | [8 empty] | 7.8 | 2.1 | 3.1 | 2 | 9.4 | [17 empty] | <0.05 | 1.6
鎌倉市環境部 | 梶原橋 | 2021.11.11 | 10:38 | 天候: 晴; 気温: 21.2; 水温: 14.4; 透視度: 30+ | [8 empty] | 8 | 0.8 | 3.1 | <1 | 10.1 | [17 empty] | <0.05 | 1.1
鎌倉市環境部 | 梶原橋 | 2022.2.9 | 10:43 | 天候: 晴; 気温: 12.3; 水温: 11.5; 透視度: 30+ | [8 empty] | 8 | 1.2 | 2.3 | 2 | 14.2 | [17 empty] | <0.05 | 0.93
鎌倉市環境部 | 中外製薬脇 | 2021.5.31 | 10:58 | 天候: 晴; 気温: 28.4; 水温: 23.4; 透視度: 30+ | [8 empty] | 7.7 | 0.7 | 3.9 | 2 | 9.4 | [17 empty] | <0.05 | 0.42
鎌倉市環境部 | 中外製薬脇 | 2021.8.26 | 10:34 | 天候: 晴; 気温: 34.4; 水温: 27; 透視度: 30+ | [8 empty] | 7.8 | 0.5 | 3.6 | 2 | 8.5 | [17 empty] | <0.05 | 0.55
鎌倉市環境部 | 菱電湘南エレクトロニクス㈱裏 | 2021.5.31 | 9:35 | 天候: 晴; 気温: 23.2; 水温: 24.8; 透視度: 30+ | [8 empty] | 7.2 | 1 | 7.8 | <1 | 8.1 | [17 empty] | <0.05 | 3.9
鎌倉市環境部 | 菱電湘南エレクトロニクス㈱裏 | 2021.8.26 | 9:30 | 天候: 晴; 気温: 31; 水温: 29.1; 透視度: 30+ | [8 empty] | 7.2 | 1.9 | 7.9 | 2 | 8.3 | [17 empty] | <0.05 | 4.8
鎌倉市環境部 | 菱電湘南エレクトロニクス㈱裏 | 2021.11.11 | 9:32 | 天候: 晴; 気温: 18.1; 水温: 21.5; 透視度: 30+ | [8 empty] | 7.6 | 1.9 | 6.9 | 3 | 9.6 | [17 empty] | <0.05 | 4.2
鎌倉市環境部 | 菱電湘南エレクトロニクス㈱裏 | 2022.2.9 | 9:33 | 天候: 晴; 気温: 8; 水温: 18; 透視度: 30+ | [8 empty] | 7 | 8 | 11 | 6 | 9.2 | [17 empty] | 0.18 | 10
鎌倉市環境部 | 大船橋 | 2021.5.31 | 10:34 | 天候: 晴; 気温: 26.4; 水温: 21.3; 透視度: 30+ | [8 empty] | 8.3 | 0.9 | 3.4 | <1 | 9.9 | [17 empty] | <0.05 | 0.92
鎌倉市環境部 | 大船橋 | 2021.8.26 | 10:15 | 天候: 晴; 気温: 36.3; 水温: 26.3; 透視度: 30+ | [8 empty] | 8.6 | 1.5 | 4.1 | 4 | 10.8 | [17 empty] | <0.05 | 0.61
鎌倉市環境部 | 大船橋 | 2021.11.11 | 10:13 | 天候: 晴; 気温: 21.7; 水温: 16.5; 透視度: 30+ | [8 empty] | 7.9 | 1.6 | 3.2 | 1 | 10 | [17 empty] | <0.05 | 1.5
鎌倉市環境部 | 大船橋 | 2022.2.9 | 10:19 | 天候: 晴; 気温: 10.4; 水温: 6.8; 透視度: 30+ | [8 empty] | 8.2 | 2 | 3.3 | 2 | 13 | [17 empty] | <0.05 | 0.83
鎌倉市環境部 | 笠船橋 | 2021.5.31 | 10:15 | 天候: 晴; 気温: 28.5; 水温: 23.3; 透視度: 30+ | [8 empty] | 8.8 | 1.8 | 4.4 | <1 | 10.9 | [17 empty] | <0.05 | 0.68
鎌倉市環境部 | 笠船橋 | 2021.8.26 | 10:00 | 天候: 晴; 気温: 36.4; 水温: 27.2; 透視度: 30+ | [8 empty] | 8.9 | 3 | 4.4 | 8 | 12.1 | [17 empty] | <0.05 | 0.08
鎌倉市環境部 | 笠船橋 | 2021.11.11 | 9:57 | 天候: 晴; 気温: 21.6; 水温: 15.7; 透視度: 30+ | [8 empty] | 8.2 | 3.1 | 4 | 3 | 10.3 | [17 empty] | <0.05 | 1.3
鎌倉市環境部 | 笠船橋 | 2022.2.9 | 9:58 | 天候: 晴; 気温: 8.8; 水温: 6.6; 透視度: 30+ | [8 empty] | 8.4 | 2.9 | 4.4 | 5 | 14.4 | [17 empty] | <0.05 | 0.46

## 藤沢市
調査機関 | 測定地点名 | 採取年月日 | 採取時刻 | 天候 | 流量 | 気温 | 水温 | 濁度 | 色度 | 色相 | 外観 | 透視度 | 透明度 | 臭気 | シアン | カドミウム | 鉛 | 六価クロム | 砒素 | 総水銀 | アルキル水銀 | 有機りん | P C B | pH | BOD | COD | SS | DO(溶存酸素量) | 大腸菌群数(MPN法) | 大腸菌群数(デソ法) | 大腸菌数 | n-ﾍｷｻﾝ抽出物質 | 銅 | 全亜鉛 | 溶解性鉄 | 溶解性マンガン | 総クロム | ふっ素 | フェノール類 | ニッケル | 総鉄 | 総マンガン | 溶性ケイ酸 | 全窒素 | アンモ二ア性窒素 | 亜硝酸性窒素 | 硝酸性窒素 | 1,4-ジオキサン | 全燐 | 燐酸態燐 | 燐酸イオン | 塩化物イオン | 塩分 | 陰イオン界面活性剤 | 蒸発残留物 | 酸素飽和百分率 | 電気伝導率 | 総硬度 | 総アルカリ度 | 一般細菌数 | 一般菌群数(デソ法) | クロロフィルａ | セレン | ほう素 | 四塩化炭素 | シス-1,2-ジクロロエチレン及び トランス-1,2-ジクロロエチレン | シス-1,2-ジクロロエチレン | ジクロロメタン | テトラクロロエチレン | トリクロロエチレン | ベンゼン | 1,2-ジクロロエタン | 1,1,1-トリクロロエタン | 1,1,2-トリクロロエタン | 1,1-ジクロロエチレン | チウラム | シマジン | チオベンカルブ | 1,3-ジクロロプロペン | 有機物（全有機炭素（ＴＯＣ）の量） | 非イオン界面活性剤 | EPN | 直鎖アルキルベンゼンスルホン酸及びその塩（ＬＡＳ） | ノニルフェノール
|  |  |  | 流量: ｍ3／ｓ; 気温: ℃; 水温: ℃; 濁度: 度; 色度: 度; 透視度: ｃｍ; シアン: ｍｇ/Ｌ | ｍｇ/Ｌ | ｍｇ/Ｌ | ｍｇ/Ｌ | ｍｇ/Ｌ | ｍｇ/Ｌ | ｍｇ/Ｌ | ｍｇ/Ｌ | ｍｇ/Ｌ |  | ｍｇ/Ｌ | ｍｇ/Ｌ | ｍｇ/Ｌ | ｍｇ/Ｌ | MPN/100mL | 個/100mL | MPN/100mL | ｍｇ/Ｌ | ｍｇ/Ｌ | ｍｇ/Ｌ | ｍｇ/Ｌ | ｍｇ/Ｌ | ｍｇ/Ｌ | ｍｇ/Ｌ | ｍｇ/Ｌ | ｍｇ/Ｌ | ｍｇ/Ｌ | ｍｇ/Ｌ | ｍｇ/Ｌ | ｍｇ/Ｌ | ｍｇ/Ｌ | ｍｇ/Ｌ | ｍｇ/Ｌ | ｍｇ/Ｌ | ｍｇ/Ｌ | ｍｇ/Ｌ | ｍｇ/Ｌ | ｍｇ/Ｌ |  | ｍｇ/Ｌ | ｍｇ/Ｌ | ％ | ｍＳ/ｍ |  |  | MPN/100mL | 個/100mL | μg/L | ｍｇ/Ｌ | ｍｇ/Ｌ | ｍｇ/Ｌ | ｍｇ/Ｌ | ｍｇ/Ｌ | ｍｇ/Ｌ | ｍｇ/Ｌ | ｍｇ/Ｌ | ｍｇ/Ｌ | ｍｇ/Ｌ | ｍｇ/Ｌ | ｍｇ/Ｌ | ｍｇ/Ｌ | ｍｇ/Ｌ | ｍｇ/Ｌ | ｍｇ/Ｌ | ｍｇ/Ｌ | ｍｇ/Ｌ | ｍｇ/Ｌ | ｍｇ/Ｌ | ｍｇ/Ｌ | ｍｇ/Ｌ
藤沢市環境部 | 熊野橋 | 2021.04.07 | 10:15 | 水温: 17; 透視度: >30; シアン: <0.1 | <0.0003 | <0.005 | <0.02 | <0.005 | <0.0005 | <0.0005 |  |  | 8.5 | 0.8 | 1.3 | 2 | 12.1 |  |  |  |  | <0.01 | <0.001 | <0.02 | <0.01 | <0.02 | <0.08 |  | <0.008 |  |  |  | 6.5 | <0.04 | <0.05 | 3.9 |  | 0.023 | 0.006 | [14 empty] | <0.0002 |  | <0.0002 | <0.0002 | 0.0003 | <0.0002 | <0.0002 | <0.0002 | <0.0002 | <0.0002 | <0.0002 |  |  |  | <0.0004
藤沢市環境部 | 熊野橋 | 2021.05.12 | 10:08 | 水温: 18.5; 透視度: >30; シアン: <0.1 | <0.0003 | <0.005 | <0.02 | <0.005 | <0.0005 | <0.0005 |  |  | 8 | 0.6 | 1 | 4 | 11.5 |  |  |  |  | <0.01 | 0.002 | <0.02 | <0.01 | <0.02 | <0.08 |  | <0.008 |  |  |  | 5.1 | 0.06 | <0.05 | 4.2 |  | 0.013 | <0.005 | [13 empty] | <0.02 | <0.0002 |  | <0.0002 | <0.0002 | 0.0003 | <0.0002 | <0.0002 | <0.0002 | <0.0002 | <0.0002 | <0.0002 |  |  |  | <0.0004
藤沢市環境部 | 熊野橋 | 2021.06.02 | 10:14 | 水温: 21; 透視度: >30; シアン: <0.1 | <0.0003 | <0.005 | <0.02 | <0.005 | <0.0005 | <0.0005 |  |  | 7.8 | 0.6 | 2 | 3 | 11.5 |  |  |  |  | <0.01 | 0.012 | <0.02 | <0.01 | <0.02 | <0.08 |  | <0.008 |  |  |  | 4.4 | 0.07 | <0.05 | 4.2 | <0.005 | 0.039 | 0.014 | [14 empty] | <0.0002 |  | <0.0002 | <0.0002 | 0.0002 | <0.0002 | <0.0002 | <0.0002 | <0.0002 | <0.0002 | <0.0002 |  |  |  | <0.0004
藤沢市環境部 | 熊野橋 | 2021.07.07 | 10:26 | 水温: 21.5; 透視度: >30; シアン: <0.1 | <0.0003 | <0.005 | <0.02 | <0.005 | <0.0005 | <0.0005 |  |  | 7.4 | 0.1 | 1.1 | 3 | 8.4 |  |  |  | <1 | <0.01 | 0.004 | <0.02 | <0.01 | <0.02 | <0.08 |  | <0.008 |  |  |  | 5.3 | 0.05 | <0.05 | 4.6 |  | 0.028 | 0.015 | [13 empty] | <0.02 | <0.0002 |  | <0.0002 | <0.0002 | 0.0002 | <0.0002 | <0.0002 | <0.0002 | <0.0002 | <0.0002 | <0.0002 | <0.0006 | <0.0003 | <0.002 | <0.0004 |  |  | <0.0006
藤沢市環境部 | 熊野橋 | 2021.08.05 | 10:17 | 水温: 25; 透視度: >30; シアン: <0.1 | <0.0003 | <0.005 | <0.02 | <0.005 | <0.0005 | <0.0005 |  |  | 7.6 | 0.7 | 1.9 | 6 | 9.3 |  |  |  |  | <0.01 | 0.002 | <0.02 | <0.01 | <0.02 | <0.08 |  | <0.008 |  | <0.01 |  | 4.3 | <0.04 | <0.05 | 3.7 |  | 0.033 | 0.005 | [12 empty] | <0.002 |  | <0.0002 |  | <0.0002 | <0.0002 | 0.0003 | <0.0002 | <0.0002 | <0.0002 | <0.0002 | <0.0002 | <0.0002 |  |  |  | <0.0004
藤沢市環境部 | 熊野橋 | 2021.09.01 | 10:21 | 水温: 21; 透視度: >30; シアン: <0.1 | <0.0003 | <0.005 | <0.02 | <0.005 | <0.0005 | <0.0005 |  |  | 7.2 | 0.4 | 1.7 | 4 | 8.4 |  |  |  |  | <0.01 | 0.003 | <0.02 | <0.01 | <0.02 | <0.08 | <0.005 | <0.008 |  |  |  | 4.9 | <0.04 | <0.05 | 4.1 |  | 0.029 | 0.009 | [13 empty] | <0.02 | <0.0002 |  | <0.0002 | <0.0002 | 0.0002 | <0.0002 | <0.0002 | <0.0002 | <0.0002 | <0.0002 | <0.0002 |  |  |  | <0.0004
藤沢市環境部 | 熊野橋 | 2021.10.06 | 10:23 | 流量: 1.3; 水温: 21.5; 透視度: >30; シアン: <0.1 | <0.0003 | <0.005 | <0.02 | <0.005 | <0.0005 | <0.0005 |  |  | 8 | 0.5 | 1.6 | 2 | 9.8 |  |  |  |  | <0.01 | 0.001 | <0.02 | <0.01 | <0.02 | <0.08 |  | <0.008 |  |  |  | 6.5 | 0.04 | <0.05 | 4.2 |  | 0.019 | 0.007 | [14 empty] | <0.0002 |  | <0.0002 | <0.0002 | 0.0002 | <0.0002 | <0.0002 | <0.0002 | <0.0002 | <0.0002 | <0.0002 |  |  |  | <0.0004
藤沢市環境部 | 熊野橋 | 2021.11.10 | 10:08 | 水温: 17; 透視度: >30; シアン: <0.1 | <0.0003 | <0.005 | <0.02 | <0.005 | <0.0005 | <0.0005 |  |  | 7.7 | 0.8 | 1.2 | 3 | 9.2 |  |  |  |  | <0.01 | 0.005 | <0.02 | <0.01 | <0.02 | <0.08 |  | <0.008 |  |  |  | 7.6 | <0.04 | <0.05 | 4.4 |  | 0.028 | 0.017 | [13 empty] | <0.02 | <0.0002 |  | <0.0002 | <0.0002 | 0.0003 | <0.0002 | <0.0002 | <0.0002 | <0.0002 | <0.0002 | <0.0002 |  |  |  | <0.0004
藤沢市環境部 | 熊野橋 | 2021.12.02 | 10:13 | 水温: 15; 透視度: >30; シアン: <0.1 | <0.0003 | <0.005 | <0.02 | <0.005 | <0.0005 | <0.0005 |  |  | 7.6 | 0.4 | 1.2 | 2 | 8.6 |  |  |  |  | <0.01 | 0.004 | <0.02 | <0.01 | <0.02 | <0.08 |  | <0.008 |  |  |  | 7 | <0.04 | <0.05 | 4.4 | <0.005 | 0.02 | 0.019 | [14 empty] | <0.0002 |  | <0.0002 | <0.0002 | 0.0005 | <0.0002 | <0.0002 | <0.0002 | <0.0002 | <0.0002 | <0.0002 |  |  |  | <0.0004
藤沢市環境部 | 熊野橋 | 2022.01.06 | 10:13 | 水温: 10.5; 透視度: >30; シアン: <0.1 | <0.0003 | <0.005 | <0.02 | <0.005 | <0.0005 | <0.0005 |  |  | 7.7 | 0.9 | 0.9 | 2 | 10.7 |  |  |  | <1 | <0.01 | 0.002 | <0.02 | <0.01 | <0.02 | <0.08 |  | <0.008 |  |  |  | 5.2 | <0.04 | <0.05 | 4.5 |  | 0.023 | 0.02 | [13 empty] | <0.02 | <0.0002 |  | <0.0002 | <0.0002 | 0.0004 | <0.0002 | <0.0002 | <0.0002 | <0.0002 | <0.0002 | <0.0002 |  |  |  | <0.0004
藤沢市環境部 | 熊野橋 | 2022.02.02 | 10:00 | 流量: 0.94; 水温: 11; 透視度: >30; シアン: <0.1 | <0.0003 | <0.005 | <0.02 | <0.005 | <0.0005 | <0.0005 |  |  | 7.7 | 1.4 | 1.2 | 3 | 11.2 |  |  |  |  | <0.01 | 0.001 | <0.02 | <0.01 | <0.02 | <0.08 |  | <0.008 |  | <0.01 |  | 6.7 | <0.04 | <0.05 | 4.3 |  | 0.042 | 0.012 | [12 empty] | <0.002 |  | <0.0002 |  | <0.0002 | <0.0002 | 0.0003 | <0.0002 | <0.0002 | <0.0002 | <0.0002 | <0.0002 | <0.0002 |  |  |  | <0.0004
藤沢市環境部 | 熊野橋 | 2022.03.02 | 10:11 | 水温: 14.5; 透視度: >30; シアン: <0.1 | <0.0003 | <0.005 | <0.02 | <0.005 | <0.0005 | <0.0005 |  |  | 7.9 | 1 | 1.8 | 9 | 10.9 |  |  |  |  | <0.01 | 0.004 | <0.02 | <0.01 | <0.02 | <0.08 | <0.005 | <0.008 |  |  |  | 5.4 | <0.04 | <0.05 | 4.2 |  | 0.012 | 0.016 | [13 empty] | <0.02 | <0.0002 |  | <0.0002 | <0.0002 | 0.0002 | <0.0002 | <0.0002 | <0.0002 | <0.0002 | <0.0002 | <0.0002 |  |  |  | <0.0004
藤沢市環境部 | 新境橋 | 2021.04.07 | 10:06 | 水温: 19.5; 透視度: >30; シアン: <0.1 | <0.0003 | <0.005 | <0.02 | <0.005 | <0.0005 | <0.0005 |  |  | 7.8 | 3.7 | 4.7 | 4 | 7.5 |  |  |  |  | <0.01 | 0.028 | 0.02 | <0.01 | <0.02 | <0.08 |  | <0.008 |  |  |  | 6.8 | 1.2 | 0.47 | 4.7 |  | 0.26 | 0.13 | [14 empty] | <0.0002 |  | <0.0002 | <0.0002 | 0.0002 | <0.0002 | <0.0002 | <0.0002 | <0.0002 | <0.0002 | <0.0002 |  |  |  | <0.0004
藤沢市環境部 | 新境橋 | 2021.05.12 | 9:59 | 水温: 20.5; 透視度: >30; シアン: <0.1 | <0.0003 | <0.005 | <0.02 | <0.005 | <0.0005 | <0.0005 |  |  | 7.8 | 4.4 | 4.6 | 1 | 7.8 |  |  |  |  | <0.01 | 0.025 | 0.02 | 0.01 | <0.02 | <0.08 |  | <0.008 |  |  |  | 7.3 | 2.6 | 0.46 | 4 |  | 0.43 | 0.36 | [13 empty] | 0.02 | <0.0002 |  | <0.0002 | <0.0002 | 0.0002 | <0.0002 | <0.0002 | <0.0002 | <0.0002 | <0.0002 | <0.0002 |  |  |  | <0.0004
藤沢市環境部 | 新境橋 | 2021.06.02 | 10:05 | 水温: 22.5; 透視度: >30; シアン: <0.1 | <0.0003 | <0.005 | <0.02 | <0.005 | <0.0005 | <0.0005 |  |  | 7.6 | 5.7 | 6.5 | 4 | 8 |  |  |  |  | <0.01 | 0.039 | 0.06 | 0.01 | <0.02 | 0.1 |  | <0.008 |  |  |  | 7.5 | 3.2 | 0.36 | 3.7 | <0.005 | 0.49 | 0.35 | [14 empty] | <0.0002 |  | <0.0002 | <0.0002 | 0.0002 | <0.0002 | <0.0002 | <0.0002 | <0.0002 | <0.0002 | <0.0002 |  |  |  | <0.0004
藤沢市環境部 | 新境橋 | 2021.07.07 | 10:17 | 水温: 22.5; 透視度: >30; シアン: <0.1 | <0.0003 | <0.005 | <0.02 | <0.005 | <0.0005 | <0.0005 |  |  | 7.4 | 1.6 | 3.6 | 6 | 7.4 |  |  |  | <1 | <0.01 | 0.02 | 0.02 | 0.01 | <0.02 | 0.09 |  | <0.008 |  |  |  | 6.6 | 0.98 | 0.14 | 4 |  | 0.22 | 0.16 | [13 empty] | 0.02 | <0.0002 |  | <0.0002 | <0.0002 | <0.0002 | <0.0002 | <0.0002 | <0.0002 | <0.0002 | <0.0002 | <0.0002 | <0.0006 | <0.0003 | <0.002 | <0.0004 |  |  | <0.0006
藤沢市環境部 | 新境橋 | 2021.08.05 | 10:10 | 水温: 25; 透視度: >30; シアン: <0.1 | <0.0003 | <0.005 | <0.02 | <0.005 | <0.0005 | <0.0005 |  |  | 7.5 | 3.6 | 4.4 | 8 | 7.4 |  |  |  |  | <0.01 | 0.021 | <0.02 | 0.01 | <0.02 | <0.08 |  | <0.008 |  | 0.01 |  | 6.8 | 1.1 | 0.43 | 4.1 |  | 0.29 | 0.23 | [12 empty] | <0.002 |  | <0.0002 |  | <0.0002 | <0.0002 | 0.0002 | <0.0002 | <0.0002 | <0.0002 | <0.0002 | <0.0002 | <0.0002 |  |  |  | <0.0004
藤沢市環境部 | 新境橋 | 2021.09.01 | 10:12 | 水温: 22.5; 透視度: >30; シアン: <0.1 | <0.0003 | <0.005 | <0.02 | <0.005 | <0.0005 | <0.0005 |  |  | 7.2 | 5.2 | 5.2 | 2 | 6 |  |  |  |  | <0.01 | 0.026 | <0.02 | 0.01 | <0.02 | <0.08 | <0.005 | <0.008 |  |  |  | 7.5 | 1.2 | 0.71 | 4.1 |  | 0.3 | 0.19 | [13 empty] | <0.02 | <0.0002 |  | <0.0002 | <0.0002 | <0.0002 | <0.0002 | <0.0002 | <0.0002 | <0.0002 | <0.0002 | <0.0002 |  |  |  | <0.0004
藤沢市環境部 | 新境橋 | 2021.10.06 | 10:16 | 流量: 1.2; 水温: 22.5; 透視度: >30; シアン: <0.1 | <0.0003 | <0.005 | <0.02 | <0.005 | <0.0005 | <0.0005 |  |  | 7.6 | 2.2 | 3.8 | 1 | 7.5 |  |  |  |  | <0.01 | 0.017 | <0.02 | <0.01 | <0.02 | <0.08 |  | <0.008 |  |  |  | 7.1 | 0.65 | 0.27 | 4.9 |  | 0.25 | 0.2 | [14 empty] | <0.0002 |  | <0.0002 | <0.0002 | <0.0002 | <0.0002 | <0.0002 | <0.0002 | <0.0002 | <0.0002 | <0.0002 |  |  |  | <0.0004
藤沢市環境部 | 新境橋 | 2021.11.10 | 10:00 | 水温: 18.5; 透視度: >30; シアン: <0.1 | <0.0003 | <0.005 | <0.02 | <0.005 | <0.0005 | <0.0005 |  |  | 7.6 | 2.6 | 3.5 | 2 | 8 |  |  |  |  | <0.01 | 0.019 | 0.02 | 0.01 | <0.02 | 0.08 |  | <0.008 |  |  |  | 10 | 0.55 | 0.13 | 4.4 |  | 0.22 | 0.16 | [13 empty] | <0.02 | <0.0002 |  | <0.0002 | <0.0002 | <0.0002 | <0.0002 | <0.0002 | <0.0002 | <0.0002 | <0.0002 | <0.0002 |  |  |  | <0.0004
藤沢市環境部 | 新境橋 | 2021.12.02 | 10:06 | 水温: 16.5; 透視度: >30; シアン: <0.1 | <0.0003 | <0.005 | <0.02 | <0.005 | <0.0005 | <0.0005 |  |  | 7.6 | 1.9 | 3.6 | 1 | 8.5 |  |  |  |  | <0.01 | 0.019 | 0.02 | 0.01 | <0.02 | 0.08 |  | <0.008 |  |  |  | 6.8 | 0.93 | 0.14 | 4.1 | <0.005 | 0.31 | 0.25 | [14 empty] | <0.0002 |  | <0.0002 | <0.0002 | 0.0002 | <0.0002 | <0.0002 | <0.0002 | <0.0002 | <0.0002 | <0.0002 |  |  |  | <0.0004
藤沢市環境部 | 新境橋 | 2022.01.06 | 10:03 | 水温: 13; 透視度: >30; シアン: <0.1 | <0.0003 | <0.005 | <0.02 | <0.005 | <0.0005 | <0.0005 |  |  | 7.6 | 7.2 | 4.1 | 5 | 8.3 |  |  |  | <1 | <0.01 | 0.014 | 0.02 | <0.01 | <0.02 | <0.08 |  | <0.008 |  |  |  | 7.2 | 1.3 | 0.42 | 4.8 |  | 0.5 | 0.33 | [13 empty] | <0.02 | <0.0002 |  | <0.0002 | <0.0002 | 0.0002 | <0.0002 | <0.0002 | <0.0002 | <0.0002 | <0.0002 | <0.0002 |  |  |  | <0.0004
藤沢市環境部 | 新境橋 | 2022.02.02 | 9:55 | 流量: 0.74; 水温: 14.5; 透視度: >30; シアン: <0.1 | <0.0003 | <0.005 | <0.02 | <0.005 | <0.0005 | <0.0005 |  |  | 7.6 | 8 | 5.3 | 6 | 8.8 |  |  |  |  | <0.01 | 0.019 | 0.02 | 0.01 | <0.02 | <0.08 |  | <0.008 |  | 0.01 |  | 8.5 | 1.6 | 0.61 | 4.3 |  | 0.4 | 0.27 | [12 empty] | <0.002 |  | <0.0002 |  | <0.0002 | <0.0002 | 0.0002 | <0.0002 | <0.0002 | <0.0002 | <0.0002 | <0.0002 | <0.0002 |  |  |  | <0.0004
藤沢市環境部 | 新境橋 | 2022.03.02 | 10:03 | 水温: 16; 透視度: >30; シアン: <0.1 | <0.0003 | <0.005 | <0.02 | <0.005 | <0.0005 | <0.0005 |  |  | 7.6 | 8.8 | 5.7 | 5 | 7.8 |  |  |  |  | <0.01 | 0.021 | 0.03 | 0.01 | <0.02 | 0.09 | <0.005 | <0.008 |  |  |  | 9.2 | 1.7 | 0.5 | 4.3 |  | 0.46 | 0.32 | [13 empty] | <0.02 | <0.0002 |  | <0.0002 | <0.0002 | <0.0002 | <0.0002 | <0.0002 | <0.0002 | <0.0002 | <0.0002 | <0.0002 |  |  |  | <0.0004
藤沢市環境部 | 下中村橋 | 2021.04.07 | 10:44 | 水温: 19.5; 透視度: >30; シアン: <0.1 | <0.0003 | <0.005 | <0.02 | <0.005 | <0.0005 | <0.0005 |  |  | 8.6 | 2.3 | 3.7 | 3 | 11.8 |  |  |  |  | <0.01 | 0.007 | 0.06 | 0.01 | <0.02 | 0.41 |  | <0.008 |  |  |  | 5.4 | 0.27 | 0.12 | 4.8 |  | 1.3 | 1.3 | [14 empty] | <0.0002 |  | <0.0002 | <0.0002 | <0.0002 | <0.0002 | <0.0002 | <0.0002 | <0.0002 | <0.0002 | <0.0002 |  |  |  | <0.0004
藤沢市環境部 | 下中村橋 | 2021.05.12 | 10:35 | 水温: 20.5; 透視度: >30; シアン: <0.1 | <0.0003 | <0.005 | <0.02 | <0.005 | <0.0005 | <0.0005 |  |  | 8.3 | 2.5 | 4.9 | 1 | 11.2 |  |  |  |  | <0.01 | 0.008 | 0.05 | 0.01 | <0.02 | 0.28 |  | <0.008 |  |  |  | 6 | 0.39 | 0.19 | 4.8 |  | 1 | 1 | [13 empty] | 0.02 | <0.0002 |  | <0.0002 | <0.0002 | <0.0002 | 0.0002 | <0.0002 | <0.0002 | <0.0002 | <0.0002 | <0.0002 |  |  |  | <0.0004
藤沢市環境部 | 下中村橋 | 2021.06.02 | 10:40 | 水温: 23; 透視度: >30; シアン: <0.1 | <0.0003 | <0.005 | <0.02 | <0.005 | <0.0005 | <0.0005 |  |  | 8.5 | 1.7 | 4.2 | <1 | 11.8 |  |  |  |  | <0.01 | 0.018 | 0.06 | <0.01 | <0.02 | 0.43 |  | <0.008 |  |  |  | 5.6 | 0.4 | 0.1 | 4.4 | <0.005 | 1.3 | 1.3 | [14 empty] | <0.0002 |  | 0.0004 | <0.0002 | <0.0002 | 0.0003 | <0.0002 | <0.0002 | <0.0002 | <0.0002 | <0.0002 |  |  |  | <0.0004
藤沢市環境部 | 下中村橋 | 2021.07.07 | 10:56 | 水温: 22.5; 透視度: >30; シアン: <0.1 | <0.0003 | <0.005 | <0.02 | <0.005 | <0.0005 | <0.0005 |  |  | 7.5 | 3.6 | 5.7 | 6 | 8.4 |  |  |  | <1 | <0.01 | 0.025 | 0.04 | 0.02 | <0.02 | 0.14 |  | <0.008 |  |  |  | 5.9 | 0.27 | 0.05 | 5 |  | 0.41 | 0.29 | [13 empty] | 0.02 | <0.0002 |  | <0.0002 | <0.0002 | <0.0002 | <0.0002 | <0.0002 | <0.0002 | <0.0002 | <0.0002 | <0.0002 | <0.0006 | <0.0003 | <0.002 | <0.0004 |  |  | <0.0006
藤沢市環境部 | 下中村橋 | 2021.08.05 | 10:43 | 水温: 29; 透視度: >30; シアン: <0.1 | <0.0003 | <0.005 | <0.02 | <0.005 | <0.0005 | <0.0005 |  |  | 8.2 | 2.4 | 4.6 | 3 | 9.5 |  |  |  |  | <0.01 | 0.013 | 0.04 | <0.01 | <0.02 | 0.29 |  | <0.008 |  | 0.01 |  | 5.8 | 0.15 | 0.1 | 4.4 |  | 1.2 | 1.1 |  |  |  | <0.03 | [8 empty] | <0.002 |  | <0.0002 |  | <0.0002 | <0.0002 | <0.0002 | 0.0003 | <0.0002 | <0.0002 | <0.0002 | <0.0002 | <0.0002 |  |  |  | <0.0004
藤沢市環境部 | 下中村橋 | 2021.09.01 | 10:49 | 水温: 24; 透視度: >30; シアン: <0.1 | <0.0003 | <0.005 | <0.02 | <0.005 | <0.0005 | <0.0005 |  |  | 7.7 | 1.7 | 3.7 | <1 | 8.5 |  |  |  |  | <0.01 | 0.007 | 0.03 | 0.01 | <0.02 | 0.16 | 0.009 | <0.008 |  |  |  | 4.8 | 0.13 | 0.1 | 4.6 |  | 0.7 | 0.7 | [13 empty] | 0.02 | <0.0002 |  | <0.0002 | <0.0002 | <0.0002 | <0.0002 | <0.0002 | <0.0002 | <0.0002 | <0.0002 | <0.0002 |  |  |  | <0.0004
藤沢市環境部 | 下中村橋 | 2021.10.06 | 10:53 | 水温: 24; 透視度: >30; シアン: <0.1 | <0.0003 | <0.005 | <0.02 | <0.005 | <0.0005 | <0.0005 |  |  | 8.1 | 1.3 | 3.4 | <1 | 9.8 |  |  |  |  | <0.01 | 0.004 | 0.03 | 0.01 | <0.02 | 0.22 |  | <0.008 |  |  |  | 5.4 | 0.17 | 0.1 | 4.7 |  | 0.72 | 0.66 | [14 empty] | <0.0002 |  | <0.0002 | <0.0002 | <0.0002 | <0.0002 | <0.0002 | <0.0002 | <0.0002 | <0.0002 | <0.0002 |  |  |  | <0.0004
藤沢市環境部 | 下中村橋 | 2021.11.10 | 10:34 | 水温: 19; 透視度: >30; シアン: <0.1 | <0.0003 | <0.005 | <0.02 | <0.005 | <0.0005 | <0.0005 |  |  | 7.7 | 4.3 | 4.9 | 1 | 9.3 |  |  |  |  | <0.01 | 0.013 | 0.05 | 0.02 | <0.02 | 0.18 |  | <0.008 |  |  |  | 7.3 | 0.58 | 0.05 | 3.6 |  | 0.61 | 0.5 | [13 empty] | 0.02 | <0.0002 |  | <0.0002 | <0.0002 | <0.0002 | <0.0002 | <0.0002 | <0.0002 | <0.0002 | <0.0002 | <0.0002 |  |  |  | <0.0004
藤沢市環境部 | 下中村橋 | 2021.12.02 | 10:39 | 水温: 16; 透視度: >30; シアン: <0.1 | <0.0003 | <0.005 | <0.02 | <0.005 | <0.0005 | <0.0005 |  |  | 7.6 | 2.6 | 3.5 | 1 | 9.3 |  |  |  |  | <0.01 | 0.016 | 0.06 | 0.03 | <0.02 | 0.2 |  | <0.008 |  |  |  | 8.9 | 0.4 | 0.05 | 4.3 | <0.005 | 0.59 | 0.56 | [14 empty] | <0.0002 |  | <0.0002 | <0.0002 | <0.0002 | <0.0002 | <0.0002 | <0.0002 | <0.0002 | <0.0002 | <0.0002 |  |  |  | <0.0004
藤沢市環境部 | 下中村橋 | 2022.01.06 | 10:41 | 水温: 10.5; 透視度: >30; シアン: <0.1 | <0.0003 | <0.005 | <0.02 | <0.005 | <0.0005 | <0.0005 |  |  | 7.7 | 6.5 | 5.2 | 10 | 9.1 |  |  |  | <1 | <0.01 | 0.016 | 0.04 | 0.01 | <0.02 | 0.34 |  | 0.017 |  |  |  | 6.2 | 0.52 | 0.33 | 5.1 |  | 1.8 | 1.3 | [13 empty] | 0.02 | <0.0002 |  | <0.0002 | <0.0002 | <0.0002 | <0.0002 | <0.0002 | <0.0002 | <0.0002 | <0.0002 | <0.0002 |  |  |  | <0.0004
藤沢市環境部 | 下中村橋 | 2022.02.02 | 10:25 | 水温: 13; 透視度: >30; シアン: <0.1 | <0.0003 | <0.005 | <0.02 | <0.005 | <0.0005 | <0.0005 |  |  | 7.9 | 6.1 | 6.1 | 9 | 10.2 |  |  |  |  | <0.01 | 0.013 | 0.05 | 0.01 | <0.02 | 0.44 |  | 0.013 |  | 0.02 |  | 6.3 | 0.55 | 0.14 | 5.1 |  | 1.6 | 1.6 |  |  |  | <0.03 | [8 empty] | <0.002 |  | <0.0002 |  | 0.0009 | <0.0002 | <0.0002 | <0.0002 | <0.0002 | <0.0002 | <0.0002 | <0.0002 | <0.0002 |  |  |  | <0.0004
藤沢市環境部 | 下中村橋 | 2022.03.02 | 10:36 | 水温: 16; 透視度: >30; シアン: <0.1 | <0.0003 | <0.005 | <0.02 | <0.005 | <0.0005 | <0.0005 |  |  | 8.5 | 5.1 | 6.8 | 3 | 11.6 |  |  |  |  | <0.01 | 0.007 | 0.06 | 0.01 | <0.02 | 0.42 | <0.005 | 0.011 |  |  |  | 5 | 0.1 | 0.1 | 3.9 |  | 1.6 | 1.6 | [13 empty] | 0.02 | <0.0002 |  | <0.0002 | <0.0002 | <0.0002 | <0.0002 | <0.0002 | <0.0002 | <0.0002 | <0.0002 | <0.0002 |  |  |  | <0.0004
藤沢市環境部 | 大庭橋 | 2021.04.07 | 8:37 | 水温: 14.5; 透視度: >30; シアン: <0.1 | <0.0003 | <0.005 | <0.02 | <0.005 | <0.0005 | <0.0005 |  |  | 8.4 | 1 | 2.6 | 1 | 11.2 |  |  |  |  | <0.01 | 0.004 | 0.14 | 0.02 | <0.02 | 0.08 |  | <0.008 |  |  |  | 2.4 | <0.04 | <0.05 | 1.7 |  | 0.077 | 0.04 | [14 empty] | <0.0002 | <0.0002 | <0.0002 | <0.0002 | <0.0002 | <0.0002 | <0.0002 | <0.0002 | <0.0002 | <0.0002 | <0.0002 |  |  |  | <0.0004
藤沢市環境部 | 大庭橋 | 2021.05.12 | 8:37 | 水温: 17.5; 透視度: >30; シアン: <0.1 | <0.0003 | <0.005 | <0.02 | <0.005 | <0.0005 | <0.0005 |  |  | 8.5 | 0.7 | 2.9 | 1 | 11.7 |  |  |  |  | <0.01 | 0.003 | 0.11 | 0.01 | <0.02 | <0.08 |  | <0.008 |  |  |  | 2.2 | <0.04 | <0.05 | 1.7 |  | 0.12 | 0.08 | [13 empty] | 0.03 | <0.0002 | <0.0002 | <0.0002 | <0.0002 | <0.0002 | <0.0002 | <0.0002 | <0.0002 | <0.0002 | <0.0002 | <0.0002 |  |  |  | <0.0004
藤沢市環境部 | 大庭橋 | 2021.06.02 | 8:37 | 水温: 21.5; 透視度: >30; シアン: <0.1 | <0.0003 | <0.005 | <0.02 | <0.005 | <0.0005 | <0.0005 |  |  | 8.3 | 0.6 | 3.5 | <1 | 11.9 |  |  |  |  | <0.01 | 0.008 | 0.09 | 0.01 | <0.02 | <0.08 |  | <0.008 |  |  |  | 1.5 | <0.04 | <0.05 | 1.3 | <0.005 | 0.094 | 0.062 | [14 empty] | <0.0002 | <0.0002 | <0.0002 | <0.0002 | <0.0002 | <0.0002 | <0.0002 | <0.0002 | <0.0002 | <0.0002 | <0.0002 |  |  |  | <0.0004
藤沢市環境部 | 大庭橋 | 2021.07.07 | 8:41 | 水温: 21.5; 透視度: >30; シアン: <0.1 | <0.0003 | <0.005 | <0.02 | <0.005 | <0.0005 | <0.0005 |  |  | 7.8 | 0.7 | 3 | 2 | 8 |  |  |  | <1 | <0.01 | 0.01 | 0.12 | 0.06 | <0.02 | 0.11 |  | <0.008 |  |  |  | 3.3 | 0.06 | <0.05 | 3 |  | 0.056 | 0.035 | [13 empty] | 0.03 | <0.0002 | <0.0002 | <0.0002 | <0.0002 | <0.0002 | <0.0002 | <0.0002 | <0.0002 | <0.0002 | <0.0002 | <0.0002 | <0.0006 | <0.0003 | <0.002 | <0.0004 |  |  | <0.0006
藤沢市環境部 | 大庭橋 | 2021.08.05 | 8:38 | 水温: 26.5; 透視度: >30; シアン: <0.1 | <0.0003 | <0.005 | <0.02 | <0.005 | <0.0005 | <0.0005 |  |  | 8.4 | 0.8 | 3.1 | 3 | 8.9 |  |  |  |  | <0.01 | 0.002 | 0.08 | 0.04 | <0.02 | 0.08 |  | <0.008 |  | 0.05 |  | 1.7 | <0.04 | <0.05 | 1.2 |  | 0.028 | 0.008 | [12 empty] | <0.002 |  | <0.0002 | <0.0002 | <0.0002 | <0.0002 | <0.0002 | <0.0002 | <0.0002 | <0.0002 | <0.0002 | <0.0002 | <0.0002 |  |  |  | <0.0004
藤沢市環境部 | 大庭橋 | 2021.09.01 | 8:38 | 水温: 23.5; 透視度: >30; シアン: <0.1 | <0.0003 | <0.005 | <0.02 | <0.005 | <0.0005 | <0.0005 |  |  | 8.2 | 0.2 | 2.9 | 2 | 8.9 |  |  |  |  | <0.01 | 0.003 | 0.06 | 0.02 | <0.02 | <0.08 |  | <0.008 |  |  |  | 2.5 | <0.04 | 0.05 | 1.9 |  | 0.03 | 0.016 | [13 empty] | 0.03 | <0.0002 | <0.0002 | <0.0002 | <0.0002 | <0.0002 | <0.0002 | <0.0002 | <0.0002 | <0.0002 | <0.0002 | <0.0002 |  |  |  | <0.0004
藤沢市環境部 | 大庭橋 | 2021.10.06 | 8:36 | 流量: 0.12; 水温: 22; 透視度: >30; シアン: <0.1 | <0.0003 | <0.005 | <0.02 | <0.005 | <0.0005 | <0.0005 |  |  | 8.4 | 0.6 | 2.4 | 1 | 9.3 |  |  |  |  | <0.01 | 0.001 | 0.1 | 0.01 | <0.02 | 0.09 |  | <0.008 |  |  |  | 3 | 0.08 | <0.05 | 2.5 |  | 0.06 | 0.046 | [14 empty] | <0.0002 | <0.0002 | <0.0002 | <0.0002 | <0.0002 | <0.0002 | <0.0002 | <0.0002 | <0.0002 | <0.0002 | <0.0002 |  |  |  | <0.0004
藤沢市環境部 | 大庭橋 | 2021.11.10 | 8:38 | 水温: 17.5; 透視度: >30; シアン: <0.1 | <0.0003 | <0.005 | <0.02 | <0.005 | <0.0005 | <0.0005 |  |  | 8 | 1.7 | 3 | 1 | 8.7 |  |  |  |  | <0.01 | 0.005 | 0.19 | 0.03 | <0.02 | 0.08 |  | <0.008 |  |  |  | 5.5 | <0.04 | <0.05 | 2.2 |  | 0.072 | 0.061 | [13 empty] | 0.02 | <0.0002 | <0.0002 | <0.0002 | <0.0002 | <0.0002 | <0.0002 | <0.0002 | <0.0002 | <0.0002 | <0.0002 | <0.0002 |  |  |  | <0.0004
藤沢市環境部 | 大庭橋 | 2021.12.02 | 8:42 | 水温: 13.5; 透視度: >30; シアン: <0.1 | <0.0003 | <0.005 | <0.02 | <0.005 | <0.0005 | <0.0005 |  |  | 8 | 0.7 | 2.6 | 1 | 9.1 |  |  |  |  | <0.01 | 0.003 | 0.2 | 0.04 | <0.02 | 0.14 |  | <0.008 |  |  |  | 4.5 | 0.07 | <0.05 | 2.6 | <0.005 | 0.066 | 0.047 | [14 empty] | <0.0002 | <0.0002 | <0.0002 | <0.0002 | <0.0002 | <0.0002 | <0.0002 | <0.0002 | <0.0002 | <0.0002 | <0.0002 |  |  |  | <0.0004
藤沢市環境部 | 大庭橋 | 2022.01.06 | 8:40 | 水温: 6.5; 透視度: >30; シアン: <0.1 | <0.0003 | <0.005 | <0.02 | <0.005 | <0.0005 | <0.0005 |  |  | 8.1 | 1.4 | 2.9 | <1 | 10.9 |  |  |  | <1 | <0.01 | 0.002 | 0.11 | 0.01 | <0.02 | <0.08 |  | <0.008 |  |  |  | 2.6 | <0.04 | 0.08 | 2.2 |  | 0.044 | 0.016 | [13 empty] | 0.03 | <0.0002 | <0.0002 | <0.0002 | <0.0002 | <0.0002 | <0.0002 | <0.0002 | <0.0002 | <0.0002 | <0.0002 | <0.0002 |  |  |  | <0.0004
藤沢市環境部 | 大庭橋 | 2022.02.02 | 8:40 | 流量: 0.027; 水温: 7; 透視度: >30; シアン: <0.1 | <0.0003 | <0.005 | <0.02 | <0.005 | <0.0005 | <0.0005 |  |  | 8.2 | 1.6 | 4.1 | 1 | 11.1 |  |  |  |  | <0.01 | 0.003 | 0.12 | 0.02 | <0.02 | <0.08 |  | <0.008 |  | 0.02 |  | 4.8 | <0.04 | 0.05 | 1.4 |  | 0.066 | 0.05 | [12 empty] | <0.002 |  | <0.0002 | <0.0002 | <0.0002 | <0.0002 | <0.0002 | <0.0002 | <0.0002 | <0.0002 | <0.0002 | <0.0002 | <0.0002 |  |  |  | <0.0004
藤沢市環境部 | 大庭橋 | 2022.03.02 | 8:42 | 水温: 11.5; 透視度: >30; シアン: <0.1 | <0.0003 | <0.005 | <0.02 | <0.005 | <0.0005 | <0.0005 |  |  | 8.3 | 1.7 | 4.6 | 3 | 10.8 |  |  |  |  | <0.01 | 0.005 | 0.11 | 0.02 | <0.02 | 0.1 |  | <0.008 |  |  |  | 1.9 | <0.04 | 0.05 | 1.3 |  | 0.061 | 0.04 | [13 empty] | 0.02 | <0.0002 | <0.0002 | <0.0002 | <0.0002 | <0.0002 | <0.0002 | <0.0002 | <0.0002 | <0.0002 | <0.0002 | <0.0002 |  |  |  | <0.0004
藤沢市環境部 | 久保田橋 | 2021.04.07 | 9:40 | 水温: 17; 透視度: >30; シアン: <0.1 | <0.0003 | <0.005 | <0.02 | <0.005 | <0.0005 | <0.0005 |  |  | 8.1 | 1 | 2.1 | 4 | 9.5 |  |  |  |  | <0.01 | 0.007 | 0.04 | 0.01 | <0.02 | <0.08 |  | <0.008 |  |  |  | 6 | 0.27 | 0.07 | 5.3 |  | 0.083 | 0.056 | [14 empty] | <0.0002 | <0.0002 | <0.0002 | <0.0002 | 0.0003 | <0.0002 | <0.0002 | <0.0002 | <0.0002 | <0.0002 | <0.0002 |  |  |  | <0.0004
藤沢市環境部 | 久保田橋 | 2021.05.12 | 9:38 | 水温: 18.5; 透視度: >30; シアン: <0.1 | <0.0003 | <0.005 | <0.02 | <0.005 | <0.0005 | <0.0005 |  |  | 8.2 | 0.7 | 1.9 | 4 | 10.3 |  |  |  |  | <0.01 | 0.005 | 0.03 | <0.01 | <0.02 | <0.08 |  | <0.008 |  |  |  | 6.1 | 0.09 | <0.05 | 5.4 |  | 0.1 | 0.092 | [13 empty] | 0.02 | <0.0002 | <0.0002 | <0.0002 | <0.0002 | 0.0002 | <0.0002 | <0.0002 | <0.0002 | <0.0002 | <0.0002 | <0.0002 |  |  |  | <0.0004
藤沢市環境部 | 久保田橋 | 2021.06.02 | 9:39 | 水温: 22.5; 透視度: >30; シアン: <0.1 | <0.0003 | <0.005 | <0.02 | <0.005 | <0.0005 | <0.0005 |  |  | 7.9 | 1.1 | 3.6 | 3 | 9.2 |  |  |  |  | <0.01 | 0.007 | 0.05 | 0.01 | <0.02 | <0.08 |  | <0.008 |  |  |  | 6 | 0.15 | <0.05 | 5 | <0.005 | 0.15 | 0.1 | [14 empty] | <0.0002 | <0.0002 | <0.0002 | <0.0002 | 0.0002 | <0.0002 | <0.0002 | <0.0002 | <0.0002 | <0.0002 | <0.0002 |  |  |  | <0.0004
藤沢市環境部 | 久保田橋 | 2021.07.07 | 9:54 | 水温: 22.5; 透視度: >30; シアン: <0.1 | <0.0003 | <0.005 | <0.02 | <0.005 | <0.0005 | <0.0005 |  |  | 7.8 | 0.5 | 3.1 | 9 | 7.8 |  |  |  | <1 | <0.01 | 0.012 | 0.05 | 0.02 | <0.02 | <0.08 |  | <0.008 |  |  |  | 6.5 | 0.11 | <0.05 | 4.7 |  | 0.095 | 0.059 | [13 empty] | 0.02 | <0.0002 | <0.0002 | <0.0002 | <0.0002 | <0.0002 | <0.0002 | <0.0002 | <0.0002 | <0.0002 | <0.0002 | <0.0002 | <0.0006 | <0.0003 | <0.002 | <0.0004 |  |  | <0.0006
藤沢市環境部 | 久保田橋 | 2021.08.05 | 9:48 | 水温: 27; 透視度: >30; シアン: <0.1 | <0.0003 | <0.005 | <0.02 | <0.005 | <0.0005 | <0.0005 |  |  | 7.9 | 0.4 | 2.4 | 7 | 8.1 |  |  |  |  | <0.01 | 0.005 | 0.03 | 0.01 | <0.02 | <0.08 |  | <0.008 |  | 0.02 |  | 6 | 0.04 | <0.05 | 4.9 |  | 0.13 | 0.097 | [12 empty] | <0.002 |  | <0.0002 | <0.0002 | <0.0002 | <0.0002 | <0.0002 | <0.0002 | <0.0002 | <0.0002 | <0.0002 | <0.0002 | <0.0002 |  |  |  | <0.0004
藤沢市環境部 | 久保田橋 | 2021.09.01 | 9:42 | 水温: 22.5; 透視度: >30; シアン: <0.1 | <0.0003 | <0.005 | <0.02 | <0.005 | <0.0005 | <0.0005 |  |  | 8 | 0.6 | 2.4 | 7 | 7.9 |  |  |  |  | <0.01 | 0.006 | 0.04 | 0.01 | <0.02 | <0.08 | <0.005 | <0.008 |  |  |  | 5.6 | 0.04 | <0.05 | 5.5 |  | 0.11 | 0.092 | [13 empty] | <0.02 | <0.0002 | <0.0002 | <0.0002 | <0.0002 | 0.0002 | <0.0002 | <0.0002 | <0.0002 | <0.0002 | <0.0002 | <0.0002 |  |  |  | <0.0004
藤沢市環境部 | 久保田橋 | 2021.10.06 | 9:57 | 流量: 2.5; 水温: 21.5; 透視度: >30; シアン: <0.1 | <0.0003 | <0.005 | <0.02 | <0.005 | <0.0005 | <0.0005 |  |  | 8 | 0.9 | 2.2 | 3 | 9.4 |  |  |  |  | <0.01 | 0.004 | 0.03 | <0.01 | <0.02 | <0.08 |  | <0.008 |  |  |  | 6.3 | 0.08 | <0.05 | 6.1 |  | 0.088 | 0.072 | [14 empty] | <0.0002 | <0.0002 | <0.0002 | <0.0002 | <0.0002 | <0.0002 | <0.0002 | <0.0002 | <0.0002 | <0.0002 | <0.0002 |  |  |  | <0.0004
藤沢市環境部 | 久保田橋 | 2021.11.10 | 9:38 | 水温: 16.5; 透視度: >30; シアン: <0.1 | <0.0003 | <0.005 | <0.02 | <0.005 | <0.0005 | <0.0005 |  |  | 7.8 | 1.1 | 2.6 | 7 | 8.5 |  |  |  |  | <0.01 | 0.007 | 0.05 | 0.02 | <0.02 | <0.08 |  | <0.008 |  |  |  | 9.4 | 0.11 | <0.05 | 5.3 |  | 0.09 | 0.046 | [13 empty] | <0.02 | <0.0002 | <0.0002 | <0.0002 | <0.0002 | 0.0002 | <0.0002 | <0.0002 | <0.0002 | <0.0002 | <0.0002 | <0.0002 |  |  |  | <0.0004
藤沢市環境部 | 久保田橋 | 2021.12.02 | 9:43 | 水温: 13.5; 透視度: >30; シアン: <0.1 | <0.0003 | <0.005 | <0.02 | <0.005 | <0.0005 | <0.0005 |  |  | 7.8 | 0.4 | 2.2 | 5 | 8.9 |  |  |  |  | <0.01 | 0.004 | 0.08 | 0.02 | <0.02 | <0.08 |  | <0.008 |  |  |  | 5.3 | 0.08 | <0.05 | 4.3 | <0.005 | 0.07 | 0.06 | [14 empty] | <0.0002 | <0.0002 | <0.0002 | <0.0002 | 0.0002 | <0.0002 | <0.0002 | <0.0002 | <0.0002 | <0.0002 | <0.0002 |  |  |  | <0.0004
藤沢市環境部 | 久保田橋 | 2022.01.06 | 9:43 | 水温: 8.5; 透視度: >30; シアン: <0.1 | <0.0003 | <0.005 | <0.02 | <0.005 | <0.0005 | <0.0005 |  |  | 8 | 1.5 | 1.4 | 2 | 10.5 |  |  |  | <1 | <0.01 | 0.003 | 0.02 | <0.01 | <0.02 | <0.08 |  | <0.008 |  |  |  | 6.8 | 0.05 | <0.05 | 6.5 |  | 0.055 | 0.039 | [13 empty] | 0.02 | <0.0002 | <0.0002 | <0.0002 | <0.0002 | 0.0002 | <0.0002 | <0.0002 | <0.0002 | <0.0002 | <0.0002 | <0.0002 |  |  |  | <0.0004
藤沢市環境部 | 久保田橋 | 2022.02.02 | 9:35 | 流量: 1.2; 水温: 9; 透視度: >30; シアン: <0.1 | <0.0003 | <0.005 | <0.02 | <0.005 | <0.0005 | <0.0005 |  |  | 8.1 | 1.6 | 1.9 | 4 | 10.8 |  |  |  |  | <0.01 | 0.003 | 0.03 | <0.01 | <0.02 | <0.08 |  | <0.008 |  | 0.01 |  | 7.3 | 0.11 | <0.05 | 6.6 |  | 0.06 | 0.04 | [12 empty] | <0.002 |  | <0.0002 | <0.0002 | <0.0002 | <0.0002 | 0.0002 | <0.0002 | <0.0002 | <0.0002 | <0.0002 | <0.0002 | <0.0002 |  |  |  | <0.0004
藤沢市環境部 | 久保田橋 | 2022.03.02 | 9:41 | 水温: 13; 透視度: >30; シアン: <0.1 | <0.0003 | <0.005 | <0.02 | <0.005 | <0.0005 | <0.0005 |  |  | 8.1 | 1.9 | 3.1 | 10 | 10.2 |  |  |  |  | <0.01 | 0.005 | 0.03 | 0.01 | <0.02 | <0.08 | <0.005 | <0.008 |  |  |  | 7 | 0.04 | <0.05 | 6.2 |  | 0.096 | 0.054 | [13 empty] | 0.02 | <0.0002 | <0.0002 | <0.0002 | <0.0002 | 0.0002 | <0.0002 | <0.0002 | <0.0002 | <0.0002 | <0.0002 | <0.0002 |  |  |  | <0.0004
藤沢市環境部 | 追出橋 | 2021.04.07 | 9:12 | 水温: 15; 透視度: >30; シアン: <0.1 | <0.0003 | <0.005 | <0.02 | <0.005 | <0.0005 | <0.0005 |  |  | 8.3 | 3.8 | 5.1 | 9 | 8.2 |  |  |  |  | <0.01 | 0.013 | 0.17 | 0.09 | <0.02 | 0.12 |  | <0.008 |  |  |  | 7.4 | 1.1 | 0.21 | 5 |  | 0.64 | 0.26 | [14 empty] | <0.0002 | <0.0002 | <0.0002 | <0.0002 | <0.0002 | <0.0002 | <0.0002 | <0.0002 | <0.0002 | <0.0002 | <0.0002 |  |  |  | <0.0004
藤沢市環境部 | 追出橋 | 2021.05.12 | 9:13 | 水温: 17; 透視度: >30; シアン: <0.1 | <0.0003 | <0.005 | <0.02 | <0.005 | <0.0005 | <0.0005 |  |  | 8.4 | 2.7 | 4.1 | 12 | 9.8 |  |  |  |  | <0.01 | 0.01 | 0.05 | 0.02 | <0.02 | <0.08 |  | <0.008 |  |  |  | 3.9 | 0.72 | 0.12 | 2 |  | 0.34 | 0.15 | [13 empty] | 0.02 | <0.0002 | <0.0002 | <0.0002 | <0.0002 | <0.0002 | <0.0002 | <0.0002 | <0.0002 | <0.0002 | <0.0002 | <0.0002 |  |  |  | <0.0004
藤沢市環境部 | 追出橋 | 2021.06.02 | 9:13 | 水温: 21.5; 透視度: >30; シアン: <0.1 | <0.0003 | <0.005 | <0.02 | <0.005 | <0.0005 | <0.0005 |  |  | 7.6 | 3.7 | 5.9 | 8 | 8.7 |  |  |  |  | <0.01 | 0.012 | 0.1 | 0.05 | <0.02 | 0.11 |  | <0.008 |  |  |  | 3.2 | 0.94 | 0.13 | 1.9 | <0.005 | 0.33 | 0.22 | [14 empty] | <0.0002 | <0.0002 | <0.0002 | <0.0002 | <0.0002 | <0.0002 | <0.0002 | <0.0002 | <0.0002 | <0.0002 | <0.0002 |  |  |  | <0.0004
藤沢市環境部 | 追出橋 | 2021.07.07 | 9:22 | 水温: 22; 透視度: >30; シアン: <0.1 | <0.0003 | <0.005 | <0.02 | <0.005 | <0.0005 | <0.0005 |  |  | 7.7 | 3.6 | 6.4 | 22 | 7 |  |  |  | <1 | <0.01 | 0.018 | 0.1 | 0.06 | <0.02 | 0.12 |  | <0.008 |  |  |  | 8.1 | 1.5 | 0.07 | 5.4 |  | 0.32 | 0.18 | [13 empty] | 0.05 | <0.0002 | <0.0002 | <0.0002 | <0.0002 | <0.0002 | <0.0002 | <0.0002 | <0.0002 | <0.0002 | <0.0002 | <0.0002 | <0.0006 | <0.0003 | <0.002 | <0.0004 |  |  | <0.0006
藤沢市環境部 | 追出橋 | 2021.08.05 | 9:26 | 水温: 28; 透視度: >30; シアン: <0.1 | <0.0003 | <0.005 | <0.02 | <0.005 | <0.0005 | <0.0005 |  |  | 7.6 | 3.1 | 6.4 | 13 | 5.3 |  |  |  |  | <0.01 | 0.028 | 0.2 | 0.12 | <0.02 | <0.08 |  | <0.008 |  | 0.16 |  | 3.2 | 1.1 | 0.07 | 0.8 |  | 0.37 | 0.24 |  |  |  | <0.03 | [8 empty] | <0.002 |  | <0.0002 | <0.0002 | <0.0002 | <0.0002 | <0.0002 | <0.0002 | <0.0002 | <0.0002 | <0.0002 | <0.0002 | <0.0002 |  |  |  | <0.0004
藤沢市環境部 | 追出橋 | 2021.09.01 | 9:14 | 水温: 24; 透視度: >30; シアン: <0.1 | <0.0003 | <0.005 | <0.02 | <0.005 | <0.0005 | <0.0005 |  |  | 7.7 | 9.7 | 10 | 26 | 6 |  |  |  |  | <0.01 | 0.045 | 0.1 | 0.08 | <0.02 | 0.08 |  | <0.008 |  |  |  | 7.4 | 2.3 | 0.15 | 2.7 |  | 0.81 | 0.48 | [13 empty] | 0.04 | <0.0002 | <0.0002 | <0.0002 | <0.0002 | <0.0002 | <0.0002 | <0.0002 | <0.0002 | <0.0002 | <0.0002 | <0.0002 |  |  |  | <0.0004
藤沢市環境部 | 追出橋 | 2021.10.06 | 9:30 | 流量: 0.61; 水温: 22.5; 透視度: >30; シアン: <0.1 | <0.0003 | <0.005 | <0.02 | <0.005 | <0.0005 | <0.0005 |  |  | 7.8 | 6.7 | 6.2 | 9 | 7.4 |  |  |  |  | <0.01 | 0.019 | 0.07 | 0.04 | <0.02 | 0.15 |  | <0.008 |  |  |  | 8.6 | 1 | 0.18 | 6.1 |  | 0.48 | 0.3 | [14 empty] | <0.0002 | <0.0002 | <0.0002 | <0.0002 | <0.0002 | <0.0002 | <0.0002 | <0.0002 | <0.0002 | <0.0002 | <0.0002 |  |  |  | <0.0004
藤沢市環境部 | 追出橋 | 2021.11.10 | 9:16 | 水温: 17; 透視度: >30; シアン: <0.1 | <0.0003 | <0.005 | <0.02 | <0.005 | <0.0005 | <0.0005 |  |  | 7.5 | 4.8 | 5.2 | 14 | 7.4 |  |  |  |  | <0.01 | 0.017 | 0.15 | 0.11 | <0.02 | 0.09 |  | <0.008 |  |  |  | 11 | 0.67 | 0.07 | 5 |  | 0.18 | 0.11 | [13 empty] | 0.04 | <0.0002 | <0.0002 | <0.0002 | <0.0002 | <0.0002 | <0.0002 | <0.0002 | <0.0002 | <0.0002 | <0.0002 | <0.0002 |  |  |  | <0.0004
藤沢市環境部 | 追出橋 | 2021.12.02 | 9:20 | 水温: 13; 透視度: >30; シアン: <0.1 | <0.0003 | <0.005 | <0.02 | <0.005 | <0.0005 | <0.0005 |  |  | 7.6 | 2.6 | 4.3 | 39 | 8.6 |  |  |  |  | <0.01 | 0.013 | 0.1 | 0.06 | <0.02 | 0.1 |  | <0.008 |  |  |  | 5.8 | 0.54 | <0.05 | 4 | <0.005 | 0.13 | 0.078 | [14 empty] | <0.0002 | <0.0002 | <0.0002 | <0.0002 | <0.0002 | <0.0002 | <0.0002 | <0.0002 | <0.0002 | <0.0002 | <0.0002 |  |  |  | <0.0004
藤沢市環境部 | 追出橋 | 2022.01.06 | 9:17 | 水温: 6; 透視度: >30; シアン: <0.1 | <0.0003 | <0.005 | <0.02 | <0.005 | <0.0005 | <0.0005 |  |  | 7.7 | 8.4 | 8 | 21 | 8.8 |  |  |  | <1 | <0.01 | 0.041 | 0.14 | 0.11 | <0.02 | 0.13 |  | <0.008 |  |  |  | 9.1 | 2 | 0.24 | 5.2 |  | 0.73 | 0.49 | [13 empty] | 0.06 | <0.0002 | <0.0002 | <0.0002 | <0.0002 | <0.0002 | <0.0002 | <0.0002 | <0.0002 | <0.0002 | <0.0002 | <0.0002 |  |  |  | <0.0004
藤沢市環境部 | 追出橋 | 2022.02.02 | 9:11 | 流量: 0.3; 水温: 4.5; 透視度: >30; シアン: <0.1 | <0.0003 | <0.005 | <0.02 | <0.005 | <0.0005 | <0.0005 |  |  | 7.8 | 16 | 16 | 28 | 8.9 |  |  |  |  | <0.01 | 0.1 | 0.19 | 0.16 | <0.02 | 0.13 |  | <0.008 |  | 0.19 |  | 11 | 3.2 | 0.67 | 4.2 |  | 1.4 | 0.8 |  |  |  | <0.03 | [8 empty] | <0.002 |  | <0.0002 | <0.0002 | <0.0002 | <0.0002 | <0.0002 | <0.0002 | <0.0002 | <0.0002 | <0.0002 | <0.0002 | <0.0002 |  |  |  | <0.0004
藤沢市環境部 | 追出橋 | 2022.03.02 | 9:16 | 水温: 9.5; 透視度: >30; シアン: <0.1 | <0.0003 | <0.005 | <0.02 | <0.005 | <0.0005 | <0.0005 |  |  | 7.9 | 7.7 | 9.6 | 23 | 8.3 |  |  |  |  | <0.01 | 0.041 | 0.27 | 0.19 | <0.02 | 0.11 |  | <0.008 |  |  |  | 8.6 | 2.6 | 0.17 | 3.4 |  | 1 | 0.66 | [13 empty] | 0.06 | <0.0002 | <0.0002 | <0.0002 | <0.0002 | <0.0002 | <0.0002 | <0.0002 | <0.0002 | <0.0002 | <0.0002 | <0.0002 |  |  |  | <0.0004
藤沢市環境部 | 不動川橋 | 2021.04.07 | 10:32 | 水温: 16.5; 透視度: >30; シアン: <0.1 | <0.0003 | <0.005 | <0.02 | <0.005 | <0.0005 | <0.0005 |  |  | 8 | 2.1 | 2.4 | 1 | 9.2 |  |  |  |  | <0.01 | 0.005 | 0.1 | 0.06 | <0.02 | <0.08 |  | <0.008 |  |  |  | 4 | 0.32 | 0.09 | 3.5 |  | 0.067 | 0.048 | [14 empty] | <0.0002 | <0.0002 | <0.0002 | <0.0002 | <0.0002 | <0.0002 | <0.0002 | <0.0002 | <0.0002 | <0.0002 | <0.0002 |  |  |  | <0.0004
藤沢市環境部 | 不動川橋 | 2021.05.12 | 10:24 | 水温: 18.5; 透視度: >30; シアン: <0.1 | <0.0003 | <0.005 | <0.02 | <0.005 | <0.0005 | <0.0005 |  |  | 8 | 1.9 | 2.6 | 1 | 9.6 |  |  |  |  | <0.01 | 0.004 | 0.08 | 0.05 | <0.02 | <0.08 |  | <0.008 |  |  |  | 4.2 | 0.37 | 0.13 | 3.6 |  | 0.1 | 0.065 | [13 empty] | <0.02 | <0.0002 | <0.0002 | <0.0002 | <0.0002 | <0.0002 | <0.0002 | <0.0002 | <0.0002 | <0.0002 | <0.0002 | <0.0002 |  |  |  | <0.0004
藤沢市環境部 | 不動川橋 | 2021.06.02 | 10:30 | 水温: 21; 透視度: >30; シアン: <0.1 | <0.0003 | <0.005 | <0.02 | <0.005 | <0.0005 | <0.0005 |  |  | 8.1 | 1.9 | 3.1 | <1 | 11.1 |  |  |  |  | <0.01 | 0.005 | 0.13 | 0.03 | <0.02 | <0.08 |  | <0.008 |  |  |  | 4.3 | 0.24 | 0.08 | 3.4 | <0.005 | 0.06 | 0.047 | [14 empty] | <0.0002 | <0.0002 | <0.0002 | <0.0002 | <0.0002 | <0.0002 | <0.0002 | <0.0002 | <0.0002 | <0.0002 | <0.0002 |  |  |  | <0.0004
藤沢市環境部 | 不動川橋 | 2021.07.07 | 10:45 | 水温: 21; 透視度: >30; シアン: <0.1 | <0.0003 | <0.005 | <0.02 | <0.005 | <0.0005 | <0.0005 |  |  | 7.7 | 0.9 | 2.3 | 2 | 8.5 |  |  |  | <1 | <0.01 | 0.01 | 0.05 | 0.04 | <0.02 | <0.08 |  | <0.008 |  |  |  | 6.7 | 0.16 | <0.05 | 4.6 |  | 0.045 | 0.023 | [13 empty] | <0.02 | <0.0002 | <0.0002 | <0.0002 | <0.0002 | <0.0002 | <0.0002 | <0.0002 | <0.0002 | <0.0002 | <0.0002 | <0.0002 | <0.0006 | <0.0003 | <0.002 | <0.0004 |  |  | <0.0006
藤沢市環境部 | 不動川橋 | 2021.08.05 | 10:33 | 水温: 26; 透視度: >30; シアン: <0.1 | <0.0003 | <0.005 | <0.02 | <0.005 | <0.0005 | <0.0005 |  |  | 8.7 | 1.4 | 2.6 | 2 | 10.8 |  |  |  |  | <0.01 | 0.002 | 0.06 | <0.01 | <0.02 | <0.08 |  | <0.008 |  | 0.01 |  | 5.8 | 0.04 | <0.05 | 3.6 |  | 0.086 | 0.023 |  |  |  | <0.03 | [8 empty] | <0.002 |  | <0.0002 | <0.0002 | <0.0002 | <0.0002 | <0.0002 | <0.0002 | <0.0002 | <0.0002 | <0.0002 | <0.0002 | <0.0002 |  |  |  | <0.0004
藤沢市環境部 | 不動川橋 | 2021.09.01 | 10:39 | 水温: 22.5; 透視度: >30; シアン: <0.1 | <0.0003 | <0.005 | <0.02 | <0.005 | <0.0005 | <0.0005 |  |  | 7.7 | 1.4 | 2.1 | 1 | 8.1 |  |  |  |  | <0.01 | 0.005 | <0.02 | 0.02 | <0.02 | <0.08 |  | <0.008 |  |  |  | 4.9 | 0.09 | 0.11 | 4.2 |  | 0.054 | 0.047 | [13 empty] | <0.02 | <0.0002 | <0.0002 | <0.0002 | <0.0002 | <0.0002 | <0.0002 | <0.0002 | <0.0002 | <0.0002 | <0.0002 | <0.0002 |  |  |  | <0.0004
藤沢市環境部 | 不動川橋 | 2021.10.06 | 10:43 | 水温: 22; 透視度: >30; シアン: <0.1 | <0.0003 | <0.005 | <0.02 | <0.005 | <0.0005 | <0.0005 |  |  | 7.7 | 1.1 | 1.9 | <1 | 8.1 |  |  |  |  | <0.01 | 0.002 | 0.03 | 0.03 | <0.02 | <0.08 |  | <0.008 |  |  |  | 6.9 | 0.12 | 0.05 | 4.2 |  | 0.043 | 0.038 | [14 empty] | <0.0002 | <0.0002 | <0.0002 | <0.0002 | <0.0002 | <0.0002 | <0.0002 | <0.0002 | <0.0002 | <0.0002 | <0.0002 |  |  |  | <0.0004
藤沢市環境部 | 不動川橋 | 2021.11.10 | 10:24 | 水温: 18; 透視度: >30; シアン: <0.1 | <0.0003 | <0.005 | <0.02 | <0.005 | <0.0005 | <0.0005 |  |  | 7.6 | 2.8 | 2.6 | 1 | 8 |  |  |  |  | <0.01 | 0.008 | 0.09 | 0.05 | <0.02 | <0.08 |  | <0.008 |  |  |  | 5.7 | 0.14 | <0.05 | 3.6 |  | 0.03 | 0.026 | [13 empty] | <0.02 | <0.0002 | <0.0002 | <0.0002 | <0.0002 | <0.0002 | <0.0002 | <0.0002 | <0.0002 | <0.0002 | <0.0002 | <0.0002 |  |  |  | <0.0004
藤沢市環境部 | 不動川橋 | 2021.12.02 | 10:29 | 水温: 16.5; 透視度: >30; シアン: <0.1 | <0.0003 | <0.005 | <0.02 | <0.005 | <0.0005 | <0.0005 |  |  | 7.6 | 1.6 | 1.8 | 1 | 8.6 |  |  |  |  | <0.01 | 0.005 | 0.1 | 0.05 | <0.02 | <0.08 |  | <0.008 |  |  |  | 4.5 | 0.13 | <0.05 | 3.8 | <0.005 | 0.03 | 0.028 | [14 empty] | <0.0002 | <0.0002 | <0.0002 | <0.0002 | <0.0002 | <0.0002 | <0.0002 | <0.0002 | <0.0002 | <0.0002 | <0.0002 |  |  |  | <0.0004
藤沢市環境部 | 不動川橋 | 2022.01.06 | 10:30 | 水温: 10; 透視度: >30; シアン: <0.1 | <0.0003 | <0.005 | <0.02 | <0.005 | <0.0005 | <0.0005 |  |  | 7.7 | 1.2 | 1.8 | <1 | 8.9 |  |  |  | <1 | <0.01 | 0.002 | <0.02 | 0.04 | <0.02 | <0.08 |  | <0.008 |  |  |  | 4.8 | 0.12 | 0.16 | 4.1 |  | 0.049 | 0.041 | [13 empty] | <0.02 | <0.0002 | <0.0002 | <0.0002 | <0.0002 | <0.0002 | <0.0002 | <0.0002 | <0.0002 | <0.0002 | <0.0002 | <0.0002 |  |  |  | <0.0004
藤沢市環境部 | 不動川橋 | 2022.02.02 | 10:16 | 水温: 10.5; 透視度: >30; シアン: <0.1 | <0.0003 | <0.005 | <0.02 | <0.005 | <0.0005 | <0.0005 |  |  | 7.7 | 1.7 | 2.1 | <1 | 9 |  |  |  |  | <0.01 | 0.016 | 0.02 | 0.03 | <0.02 | <0.08 |  | <0.008 |  | 0.03 |  | 4.1 | 0.11 | 0.06 | 3.3 |  | 0.071 | 0.057 |  |  |  | <0.03 | [8 empty] | <0.002 |  | <0.0002 | <0.0002 | <0.0002 | <0.0002 | <0.0002 | <0.0002 | <0.0002 | <0.0002 | <0.0002 | <0.0002 | <0.0002 |  |  |  | <0.0004
藤沢市環境部 | 不動川橋 | 2022.03.02 | 10:28 | 水温: 13.5; 透視度: >30; シアン: <0.1 | <0.0003 | <0.005 | <0.02 | <0.005 | <0.0005 | <0.0005 |  |  | 7.9 | 1.9 | 3.1 | 2 | 9.5 |  |  |  |  | <0.01 | 0.003 | 0.03 | 0.02 | <0.02 | <0.08 |  | <0.008 |  |  |  | 4.4 | 0.1 | 0.1 | 3.6 |  | 0.11 | 0.085 | [13 empty] | <0.02 | <0.0002 | <0.0002 | <0.0002 | <0.0002 | <0.0002 | <0.0002 | <0.0002 | <0.0002 | <0.0002 | <0.0002 | <0.0002 |  |  |  | <0.0004
藤沢市環境部 | 滝川橋 | 2021.04.07 | 11:24 | 水温: 15.5; 透視度: >30; シアン: <0.1 | <0.0003 | <0.005 | <0.02 | <0.005 | <0.0005 | <0.0005 |  |  | 8 | 0.8 | 1.4 | 3 | 9.5 |  |  |  |  | <0.01 | 0.001 | <0.02 | <0.01 | <0.02 | 0.08 |  | <0.008 |  |  |  | 1.8 | 0.05 | <0.05 | 1.1 |  | 0.033 | 0.005 | [14 empty] | <0.0002 | <0.0002 | <0.0002 | <0.0002 | <0.0002 | <0.0002 | <0.0002 | <0.0002 | <0.0002 | <0.0002 | <0.0002 |  |  |  | <0.0004
藤沢市環境部 | 滝川橋 | 2021.05.12 | 11:19 | 水温: 19; 透視度: >30; シアン: <0.1 | <0.0003 | <0.005 | <0.02 | <0.005 | <0.0005 | <0.0005 |  |  | 8.1 | 0.2 | 1.4 | 2 | 9.3 |  |  |  |  | <0.01 | 0.001 | <0.02 | <0.01 | <0.02 | 0.08 |  | <0.008 |  |  |  | 1.5 | 0.07 | <0.05 | 1.1 |  | 0.011 | <0.005 | [13 empty] | <0.02 | <0.0002 | <0.0002 | <0.0002 | <0.0002 | <0.0002 | <0.0002 | <0.0002 | <0.0002 | <0.0002 | <0.0002 | <0.0002 |  |  |  | <0.0004
藤沢市環境部 | 滝川橋 | 2021.06.02 | 11:16 | 水温: 22.5; 透視度: >30; シアン: <0.1 | <0.0003 | <0.005 | <0.02 | <0.005 | <0.0005 | <0.0005 |  |  | 8.1 | 0.4 | 3 | 5 | 10.1 |  |  |  |  | <0.01 | 0.003 | <0.02 | <0.01 | <0.02 | 0.09 |  | <0.008 |  |  |  | 1.5 | 0.09 | <0.05 | 0.9 | <0.005 | 0.044 | 0.013 | [14 empty] | <0.0002 | <0.0002 | <0.0002 | <0.0002 | <0.0002 | <0.0002 | <0.0002 | <0.0002 | <0.0002 | <0.0002 | <0.0002 |  |  |  | <0.0004
藤沢市環境部 | 滝川橋 | 2021.07.07 | 11:38 | 水温: 23; 透視度: >30; シアン: <0.1 | <0.0003 | <0.005 | <0.02 | <0.005 | <0.0005 | <0.0005 |  |  | 7.8 | 0.2 | 2.8 | 3 | 8.2 |  |  |  | <1 | <0.01 | 0.004 | <0.02 | <0.01 | <0.02 | <0.08 |  | <0.008 |  |  |  | 2.8 | 0.06 | <0.05 | 2.7 |  | 0.04 | 0.017 | [13 empty] | <0.02 | <0.0002 | <0.0002 | <0.0002 | <0.0002 | <0.0002 | <0.0002 | <0.0002 | <0.0002 | <0.0002 | <0.0002 | <0.0002 | <0.0006 | <0.0003 | <0.002 | <0.0004 |  |  | <0.0006
藤沢市環境部 | 滝川橋 | 2021.08.05 | 11:18 | 水温: 29; 透視度: >30; シアン: <0.1 | <0.0003 | <0.005 | <0.02 | <0.005 | <0.0005 | <0.0005 |  |  | 8.1 | 0.3 | 1.4 | 2 | 7.9 |  |  |  |  | <0.01 | 0.001 | <0.02 | <0.01 | <0.02 | <0.08 |  | <0.008 |  | <0.01 |  | 4.4 | <0.04 | <0.05 | 1.3 |  | 0.029 | 0.025 |  |  |  | <0.03 | [8 empty] | <0.002 |  | <0.0002 | <0.0002 | <0.0002 | <0.0002 | <0.0002 | <0.0002 | <0.0002 | <0.0002 | <0.0002 | <0.0002 | <0.0002 |  |  |  | <0.0004
藤沢市環境部 | 滝川橋 | 2021.09.01 | 11:30 | 水温: 23.5; 透視度: >30; シアン: <0.1 | <0.0003 | <0.005 | <0.02 | <0.005 | <0.0005 | <0.0005 |  |  | 7.9 | 0.3 | 1.8 | 1 | 8.4 |  |  |  |  | <0.01 | 0.001 | <0.02 | <0.01 | <0.02 | <0.08 |  | <0.008 |  |  |  | 1.7 | <0.04 | <0.05 | 1.6 |  | 0.051 | 0.037 | [13 empty] | <0.02 | <0.0002 | <0.0002 | <0.0002 | <0.0002 | <0.0002 | <0.0002 | <0.0002 | <0.0002 | <0.0002 | <0.0002 | <0.0002 |  |  |  | <0.0004
藤沢市環境部 | 滝川橋 | 2021.10.06 | 11:29 | 水温: 22.5; 透視度: >30; シアン: <0.1 | <0.0003 | <0.005 | <0.02 | <0.005 | <0.0005 | <0.0005 |  |  | 7.9 | 0.9 | 2.3 | 6 | 8.5 |  |  |  |  | <0.01 | 0.002 | <0.02 | 0.01 | <0.02 | <0.08 |  | <0.008 |  |  |  | 2 | 0.07 | <0.05 | 1.4 |  | 0.031 | 0.021 | [14 empty] | <0.0002 | <0.0002 | <0.0002 | <0.0002 | <0.0002 | <0.0002 | <0.0002 | <0.0002 | <0.0002 | <0.0002 | <0.0002 |  |  |  | <0.0004
藤沢市環境部 | 滝川橋 | 2021.11.10 | 11:08 | 水温: 17; 透視度: >30; シアン: <0.1 | <0.0003 | <0.005 | <0.02 | <0.005 | <0.0005 | <0.0005 |  |  | 7.9 | 1.2 | 2.4 | 7 | 9 |  |  |  |  | 0.01 | 0.005 | <0.02 | <0.01 | <0.02 | <0.08 |  | <0.008 |  |  |  | 3.7 | <0.04 | <0.05 | 1.3 |  | 0.054 | 0.033 | [13 empty] | <0.02 | <0.0002 | <0.0002 | <0.0002 | <0.0002 | <0.0002 | <0.0002 | <0.0002 | <0.0002 | <0.0002 | <0.0002 | <0.0002 |  |  |  | <0.0004
藤沢市環境部 | 滝川橋 | 2021.12.02 | 11:14 | 水温: 14; 透視度: >30; シアン: <0.1 | <0.0003 | <0.005 | <0.02 | <0.005 | <0.0005 | <0.0005 |  |  | 7.8 | 0.3 | 1.4 | 1 | 9.4 |  |  |  |  | <0.01 | 0.002 | 0.02 | <0.01 | <0.02 | <0.08 |  | <0.008 |  |  |  | 2.3 | <0.04 | <0.05 | 2 | <0.005 | 0.019 | 0.015 | [14 empty] | <0.0002 | <0.0002 | <0.0002 | <0.0002 | <0.0002 | <0.0002 | <0.0002 | <0.0002 | <0.0002 | <0.0002 | <0.0002 |  |  |  | <0.0004
藤沢市環境部 | 滝川橋 | 2022.01.06 | 11:19 | 水温: 8; 透視度: >30; シアン: <0.1 | <0.0003 | <0.005 | <0.02 | <0.005 | <0.0005 | <0.0005 |  |  | 7.8 | 1.4 | 2 | 2 | 10.9 |  |  |  | <1 | 0.04 | 0.007 | <0.02 | <0.01 | <0.02 | <0.08 |  | <0.008 |  |  |  | 3.8 | 0.12 | 0.08 | 3.5 |  | 0.12 | 0.085 | [13 empty] | 0.02 | <0.0002 | <0.0002 | <0.0002 | <0.0002 | <0.0002 | <0.0002 | <0.0002 | <0.0002 | <0.0002 | <0.0002 | <0.0002 |  |  |  | <0.0004
藤沢市環境部 | 滝川橋 | 2022.02.02 | 10:59 | 水温: 9; 透視度: >30; シアン: <0.1 | <0.0003 | <0.005 | <0.02 | <0.005 | <0.0005 | <0.0005 |  |  | 7.9 | 1.8 | 2.9 | 24 | 11 |  |  |  |  | <0.01 | 0.01 | <0.02 | <0.01 | <0.02 | <0.08 |  | <0.008 |  | 0.04 |  | 2 | <0.4 | <0.05 | 1 |  | 0.046 | 0.02 |  |  |  | <0.03 | [8 empty] | <0.002 |  | <0.0002 | <0.0002 | <0.0002 | <0.0002 | <0.0002 | <0.0002 | <0.0002 | <0.0002 | <0.0002 | <0.0002 | <0.0002 |  |  |  | <0.0004
藤沢市環境部 | 滝川橋 | 2022.03.02 | 11:13 | 水温: 12; 透視度: >30; シアン: <0.1 | <0.0003 | <0.005 | <0.02 | <0.005 | <0.0005 | <0.0005 |  |  | 8 | 1 | 1.9 | 2 | 10.7 |  |  |  |  | <0.01 | 0.002 | <0.02 | <0.01 | <0.02 | <0.08 |  | <0.008 |  |  |  | 1.8 | 0.04 | <0.05 | 1.5 |  | 0.063 | 0.033 | [13 empty] | <0.02 | <0.0002 | <0.0002 | <0.0002 | <0.0002 | <0.0002 | <0.0002 | <0.0002 | <0.0002 | <0.0002 | <0.0002 | <0.0002 |  |  |  | <0.0004
藤沢市環境部 | 陣屋橋 | 2021.04.07 | 11:12 | 水温: 16.5; 透視度: >30; シアン: <0.1 | <0.0003 | <0.005 | <0.02 | <0.005 | <0.0005 | <0.0005 |  |  | 7.9 | 0.5 | 1.6 | <1 | 9.1 |  |  |  |  | <0.01 | 0.002 | 0.19 | 0.04 | <0.02 | <0.08 |  | <0.008 |  |  |  | 5.3 | 0.08 | <0.05 | 4.9 |  | 0.042 | 0.022 | [14 empty] | <0.0002 | <0.0002 | <0.0002 | <0.0002 | 0.0005 | <0.0002 | <0.0002 | <0.0002 | <0.0002 | <0.0002 | <0.0002 |  |  |  | <0.0004
藤沢市環境部 | 陣屋橋 | 2021.05.12 | 11:11 | 水温: 17.5; 透視度: >30; シアン: <0.1 | <0.0003 | <0.005 | <0.02 | <0.005 | <0.0005 | <0.0005 |  |  | 8.1 | 0.7 | 2 | 1 | 10.6 |  |  |  |  | <0.01 | 0.002 | 0.16 | 0.03 | <0.02 | <0.08 |  | <0.008 |  |  |  | 6.5 | 0.1 | 0.1 | 4.9 |  | 0.064 | 0.007 | [13 empty] | 0.04 | <0.0002 | <0.0002 | <0.0002 | <0.0002 | 0.0003 | <0.0002 | <0.0002 | <0.0002 | <0.0002 | <0.0002 | <0.0002 |  |  |  | <0.0004
藤沢市環境部 | 陣屋橋 | 2021.06.02 | 11:07 | 水温: 21.5; 透視度: >30; シアン: <0.1 | <0.0003 | <0.005 | <0.02 | <0.005 | <0.0005 | <0.0005 |  |  | 8 | 0.6 | 2.6 | 2 | 9.9 |  |  |  |  | <0.01 | 0.004 | 0.18 | 0.03 | <0.02 | <0.08 |  | <0.008 |  |  |  | 4.9 | 0.13 | <0.05 | 4.6 | <0.005 | 0.054 | 0.028 | [14 empty] | <0.0002 | <0.0002 | <0.0002 | <0.0002 | 0.0003 | <0.0002 | <0.0002 | <0.0002 | <0.0002 | <0.0002 | <0.0002 |  |  |  | <0.0004
藤沢市環境部 | 陣屋橋 | 2021.07.07 | 11:27 | 水温: 23; 透視度: >30; シアン: <0.1 | <0.0003 | <0.005 | <0.02 | <0.005 | <0.0005 | <0.0005 |  |  | 7.7 | 1.6 | 4 | 12 | 8.1 |  |  |  | <1 | <0.01 | 0.009 | 0.09 | 0.02 | <0.02 | <0.08 |  | <0.008 |  |  |  | 7.9 | 0.11 | <0.05 | 7.1 |  | 0.082 | 0.044 | [13 empty] | 0.02 | <0.0002 | <0.0002 | <0.0002 | <0.0002 | <0.0002 | <0.0002 | <0.0002 | <0.0002 | <0.0002 | <0.0002 | <0.0002 | <0.0006 | <0.0003 | <0.002 | <0.0004 |  |  | <0.0006
藤沢市環境部 | 陣屋橋 | 2021.08.05 | 11:09 | 水温: 27; 透視度: >30; シアン: <0.1 | <0.0003 | <0.005 | <0.02 | <0.005 | <0.0005 | <0.0005 |  |  | 8 | 0.5 | 2 | 1 | 8 |  |  |  |  | <0.01 | 0.001 | 0.12 | 0.02 | <0.02 | <0.08 |  | <0.008 |  | 0.02 |  | 9.9 | 0.06 | <0.05 | 4.9 |  | 0.043 | 0.027 | [12 empty] | <0.002 |  | <0.0002 | <0.0002 | <0.0002 | <0.0002 | <0.0002 | <0.0002 | <0.0002 | <0.0002 | <0.0002 | <0.0002 | <0.0002 |  |  |  | <0.0004
藤沢市環境部 | 陣屋橋 | 2021.09.01 | 11:18 | 水温: 23; 透視度: >30; シアン: <0.1 | <0.0003 | <0.005 | <0.02 | <0.005 | <0.0005 | <0.0005 |  |  | 7.8 | 0.3 | 2.3 | 1 | 7.7 |  |  |  |  | <0.01 | 0.002 | 0.13 | 0.02 | <0.02 | <0.08 |  | <0.008 |  |  |  | 11 | 0.06 | <0.05 | 5.8 |  | 0.033 | 0.02 | [13 empty] | 0.03 | <0.0002 | <0.0002 | <0.0002 | <0.0002 | <0.0002 | <0.0002 | <0.0002 | <0.0002 | <0.0002 | <0.0002 | <0.0002 |  |  |  | <0.0004
藤沢市環境部 | 陣屋橋 | 2021.10.06 | 11:19 | 水温: 22; 透視度: >30; シアン: <0.1 | <0.0003 | <0.005 | <0.02 | <0.005 | <0.0005 | <0.0005 |  |  | 7.9 | 1.1 | 2.1 | 1 | 8.1 |  |  |  |  | <0.01 | 0.001 | 0.12 | 0.02 | <0.02 | <0.08 |  | <0.008 |  |  |  | 8.6 | 0.12 | <0.05 | 6.8 |  | 0.058 | 0.035 | [14 empty] | <0.0002 | <0.0002 | <0.0002 | <0.0002 | 0.0002 | <0.0002 | <0.0002 | <0.0002 | <0.0002 | <0.0002 | <0.0002 |  |  |  | <0.0004
藤沢市環境部 | 陣屋橋 | 2021.11.10 | 11:00 | 水温: 17.5; 透視度: >30; シアン: <0.1 | <0.0003 | <0.005 | <0.02 | <0.005 | <0.0005 | <0.0005 |  |  | 7.7 | 2.2 | 2.8 | 6 | 8.4 |  |  |  |  | <0.01 | 0.005 | 0.13 | 0.04 | <0.02 | 0.08 |  | <0.008 |  |  |  | 11 | 0.17 | <0.05 | 5.6 |  | 0.068 | 0.044 | [13 empty] | 0.03 | <0.0002 | <0.0002 | 0.0002 | <0.0002 | 0.0003 | <0.0002 | <0.0002 | <0.0002 | <0.0002 | <0.0002 | <0.0002 |  |  |  | <0.0004
藤沢市環境部 | 陣屋橋 | 2021.12.02 | 11:06 | 水温: 14.5; 透視度: >30; シアン: <0.1 | <0.0003 | <0.005 | <0.02 | <0.005 | <0.0005 | <0.0005 |  |  | 7.7 | 1.5 | 2.7 | 6 | 8.9 |  |  |  |  | <0.01 | 0.007 | 0.12 | 0.04 | <0.02 | 0.08 |  | <0.008 |  |  |  | 13 | 0.13 | <0.05 | 5.8 | <0.005 | 0.081 | 0.026 | [14 empty] | <0.0002 | <0.0002 | 0.0002 | <0.0002 | 0.0004 | <0.0002 | <0.0002 | <0.0002 | <0.0002 | <0.0002 | <0.0002 |  |  |  | <0.0004
藤沢市環境部 | 陣屋橋 | 2022.01.06 | 11:09 | 水温: 8; 透視度: >30; シアン: <0.1 | <0.0003 | <0.005 | <0.02 | <0.005 | <0.0005 | <0.0005 |  |  | 7.7 | 1.6 | 2.1 | 1 | 10 |  |  |  | <1 | <0.01 | 0.002 | 0.08 | 0.05 | <0.02 | <0.08 |  | <0.008 |  |  |  | 10 | 0.17 | 0.18 | 5.2 |  | 0.055 | 0.024 | [13 empty] | 0.04 | <0.0002 | <0.0002 | <0.0002 | <0.0002 | 0.0003 | <0.0002 | <0.0002 | <0.0002 | <0.0002 | <0.0002 | <0.0002 |  |  |  | <0.0004
藤沢市環境部 | 陣屋橋 | 2022.02.02 | 10:52 | 水温: 8.5; 透視度: >30; シアン: <0.1 | <0.0003 | <0.005 | <0.02 | <0.005 | <0.0005 | <0.0005 |  |  | 7.8 | 1.9 | 2.9 | 1 | 9.3 |  |  |  |  | <0.01 | 0.003 | 0.14 | 0.06 | <0.02 | <0.08 |  | <0.008 |  | 0.06 |  | 12 | 0.6 | 0.23 | 4.3 |  | 0.048 | 0.011 | [12 empty] | <0.002 |  | <0.0002 | <0.0002 | <0.0002 | <0.0002 | 0.0004 | <0.0002 | <0.0002 | <0.0002 | <0.0002 | <0.0002 | <0.0002 |  |  |  | <0.0004
藤沢市環境部 | 陣屋橋 | 2022.03.02 | 11:05 | 水温: 12.5; 透視度: >30; シアン: <0.1 | <0.0003 | <0.005 | <0.02 | <0.005 | <0.0005 | <0.0005 |  |  | 7.9 | 1.8 | 4.3 | 2 | 9.4 |  |  |  |  | <0.01 | 0.005 | 0.2 | 0.06 | <0.02 | 0.08 |  | <0.008 |  |  |  | 5 | 0.2 | 0.1 | 3.8 |  | 0.061 | 0.008 | [13 empty] | 0.04 | <0.0002 | <0.0002 | <0.0002 | <0.0002 | 0.0003 | <0.0002 | <0.0002 | <0.0002 | <0.0002 | <0.0002 | <0.0002 |  |  |  | <0.0004
藤沢市環境部 | 大清水橋 | 2021.04.07 | 11:03 | 水温: 20.5; 透視度: >30; シアン: <0.1 | <0.0003 | <0.005 | <0.02 | <0.005 | <0.0005 | <0.0005 |  |  | 7.8 | 4.1 | 5.8 | 3 | 9.3 |  |  |  |  | <0.01 | 0.028 | 0.02 | 0.01 | <0.02 | <0.08 |  | <0.008 |  |  |  | 8 | 2.2 | 0.2 | 5 |  | 0.77 | 0.72 | [14 empty] | <0.0002 | <0.0002 | <0.0002 | <0.0002 | <0.0002 | <0.0002 | <0.0002 | <0.0002 | <0.0002 | <0.0002 | <0.0002 |  |  |  | <0.0004
藤沢市環境部 | 大清水橋 | 2021.05.12 | 11:02 | 水温: 22; 透視度: >30; シアン: <0.1 | <0.0003 | <0.005 | <0.02 | <0.005 | <0.0005 | <0.0005 |  |  | 7.8 | 6.2 | 6.6 | 4 | 9.7 |  |  |  |  | <0.01 | 0.031 | 0.02 | 0.01 | <0.02 | <0.08 |  | <0.008 |  |  |  | 10 | 3.6 | 0.19 | 5.5 |  | 0.83 | 0.72 | [13 empty] | 0.03 | <0.0002 | <0.0002 | <0.0002 | <0.0002 | <0.0002 | <0.0002 | <0.0002 | <0.0002 | <0.0002 | <0.0002 | <0.0002 |  |  |  | <0.0004
藤沢市環境部 | 大清水橋 | 2021.06.02 | 11:00 | 水温: 24.5; 透視度: >30; シアン: <0.1 | <0.0003 | <0.005 | <0.02 | <0.005 | <0.0005 | <0.0005 |  |  | 7.7 | 4.3 | 7.3 | 4 | 10.2 |  |  |  |  | <0.01 | 0.032 | 0.03 | 0.01 | <0.02 | <0.08 |  | <0.008 |  |  |  | 8.4 | 3.2 | 0.2 | 4.7 | <0.005 | 0.8 | 0.62 | [14 empty] | <0.0002 | <0.0002 | <0.0002 | <0.0002 | <0.0002 | <0.0002 | <0.0002 | <0.0002 | <0.0002 | <0.0002 | <0.0002 |  |  |  | <0.0004
藤沢市環境部 | 大清水橋 | 2021.07.07 | 11:17 | 水温: 24; 透視度: >30; シアン: <0.1 | <0.0003 | <0.005 | <0.02 | <0.005 | <0.0005 | <0.0005 |  |  | 7.7 | 0.8 | 4 | 3 | 7.5 |  |  |  | <1 | <0.01 | 0.015 | 0.03 | 0.01 | <0.02 | <0.08 |  | <0.008 |  |  |  | 6 | 0.81 | 0.11 | 4.6 |  | 1.2 | 0.38 | [13 empty] | 0.02 | <0.0002 | <0.0002 | <0.0002 | <0.0002 | <0.0002 | <0.0002 | <0.0002 | <0.0002 | <0.0002 | <0.0002 | <0.0002 | <0.0006 | <0.0003 | <0.002 | <0.0004 |  |  | <0.0006
藤沢市環境部 | 大清水橋 | 2021.08.05 | 11:03 | 水温: 29; 透視度: >30; シアン: <0.1 | <0.0003 | <0.005 | <0.02 | <0.005 | <0.0005 | <0.0005 |  |  | 7.8 | 3.5 | 5.9 | 4 | 8.4 |  |  |  |  | <0.01 | 0.025 | 0.03 | 0.01 | <0.02 | <0.08 |  | <0.008 |  | 0.01 |  | 8.6 | 3.2 | 0.15 | 3.6 |  | 0.53 | 0.46 |  |  |  | <0.03 | [8 empty] | <0.002 |  | <0.0002 | <0.0002 | <0.0002 | <0.0002 | <0.0002 | <0.0002 | <0.0002 | <0.0002 | <0.0002 | <0.0002 | <0.0002 |  |  |  | <0.0004
藤沢市環境部 | 大清水橋 | 2021.09.01 | 11:09 | 水温: 25; 透視度: >30; シアン: <0.1 | <0.0003 | <0.005 | <0.02 | <0.005 | <0.0005 | <0.0005 |  |  | 7.7 | 3.6 | 5.1 | 2 | 7.8 |  |  |  |  | <0.01 | 0.018 | 0.02 | <0.01 | <0.02 | <0.08 | <0.005 | <0.008 |  |  |  | 7.2 | 1.7 | 0.15 | 4.5 |  | 0.39 | 0.29 | [13 empty] | 0.03 | <0.0002 | <0.0002 | <0.0002 | <0.0002 | <0.0002 | <0.0002 | <0.0002 | <0.0002 | <0.0002 | <0.0002 | <0.0002 |  |  |  | <0.0004
藤沢市環境部 | 大清水橋 | 2021.10.06 | 11:13 | 水温: 24.5; 透視度: >30; シアン: <0.1 | <0.0003 | <0.005 | <0.02 | <0.005 | <0.0005 | <0.0005 |  |  | 7.7 | 2.4 | 4.3 | 1 | 8.2 |  |  |  |  | <0.01 | 0.02 | 0.02 | <0.01 | <0.02 | 0.08 |  | <0.008 |  |  |  | 7 | 1.3 | 0.17 | 5.1 |  | 0.54 | 0.48 | [14 empty] | <0.0002 | <0.0002 | <0.0002 | <0.0002 | <0.0002 | <0.0002 | <0.0002 | <0.0002 | <0.0002 | <0.0002 | <0.0002 |  |  |  | <0.0004
藤沢市環境部 | 大清水橋 | 2021.11.10 | 10:52 | 水温: 18.5; 透視度: >30; シアン: <0.1 | <0.0003 | <0.005 | <0.02 | <0.005 | <0.0005 | <0.0005 |  |  | 7.6 | 3.3 | 5.1 | 6 | 8.6 |  |  |  |  | <0.01 | 0.019 | 0.07 | 0.01 | <0.02 | <0.08 |  | <0.008 |  |  |  | 5 | 0.9 | 0.23 | 3.1 |  | 0.23 | 0.16 | [13 empty] | <0.02 | <0.0002 | <0.0002 | <0.0002 | <0.0002 | <0.0002 | <0.0002 | <0.0002 | <0.0002 | <0.0002 | <0.0002 | <0.0002 |  |  |  | <0.0004
藤沢市環境部 | 大清水橋 | 2021.12.02 | 10:59 | 水温: 16.5; 透視度: >30; シアン: <0.1 | <0.0003 | <0.005 | <0.02 | <0.005 | <0.0005 | <0.0005 |  |  | 7.6 | 3 | 4.1 | 2 | 8.6 |  |  |  |  | <0.01 | 0.022 | 0.06 | 0.01 | <0.02 | <0.08 |  | <0.008 |  |  |  | 5.8 | 0.6 | 0.32 | 3.9 | <0.005 | 0.32 | 0.27 | [14 empty] | <0.0002 | <0.0002 | <0.0002 | <0.0002 | <0.0002 | <0.0002 | <0.0002 | <0.0002 | <0.0002 | <0.0002 | <0.0002 |  |  |  | <0.0004
藤沢市環境部 | 大清水橋 | 2022.01.06 | 11:01 | 水温: 13.5; 透視度: >30; シアン: <0.1 | <0.0003 | <0.005 | <0.02 | <0.005 | <0.0005 | <0.0005 |  |  | 7.6 | 7 | 6.6 | 4 | 9.5 |  |  |  | <1 | <0.01 | 0.033 | 0.03 | 0.01 | <0.02 | <0.08 |  | <0.008 |  |  |  | 9.4 | 2.3 | 0.25 | 6.4 |  | 0.79 | 0.72 | [13 empty] | 0.03 | <0.0002 | <0.0002 | <0.0002 | <0.0002 | <0.0002 | <0.0002 | <0.0002 | <0.0002 | <0.0002 | <0.0002 | <0.0002 |  |  |  | <0.0004
藤沢市環境部 | 大清水橋 | 2022.02.02 | 10:45 | 水温: 15.5; 透視度: >30; シアン: <0.1 | <0.0003 | <0.005 | <0.02 | <0.005 | <0.0005 | <0.0005 |  |  | 7.5 | 7.5 | 7.8 | 4 | 9 |  |  |  |  | <0.01 | 0.04 | 0.03 | 0.01 | <0.02 | <0.08 |  | <0.008 |  | 0.01 |  | 12 | 2.2 | 0.59 | 6.2 |  | 0.87 | 0.77 |  |  |  | <0.03 | [8 empty] | <0.002 |  | <0.0002 | <0.0002 | <0.0002 | <0.0002 | <0.0002 | <0.0002 | <0.0002 | <0.0002 | <0.0002 | <0.0002 | <0.0002 |  |  |  | <0.0004
藤沢市環境部 | 大清水橋 | 2022.03.02 | 10:57 | 水温: 17; 透視度: >30; シアン: <0.1 | <0.0003 | <0.005 | <0.02 | <0.005 | <0.0005 | <0.0005 |  |  | 7.7 | 5.2 | 7.1 | 4 | 9.2 |  |  |  |  | <0.01 | 0.037 | 0.03 | 0.01 | <0.02 | <0.08 | <0.005 | <0.008 |  |  |  | 10 | 2.4 | 0.15 | 6 |  | 0.83 | 0.71 | [13 empty] | 0.02 | <0.0002 | <0.0002 | <0.0002 | <0.0002 | <0.0002 | <0.0002 | <0.0002 | <0.0002 | <0.0002 | <0.0002 | <0.0002 |  |  |  | <0.0004
藤沢市環境部 | やなか橋 | 2021.04.07 | 9:25 | 水温: 17; 透視度: >30 | [8 empty] | 7.6 | 8 | 8.4 | 3 | 7
藤沢市環境部 | やなか橋 | 2021.05.12 | 9:26 | 水温: 19.5; 透視度: >30 | [8 empty] | 7.7 | 4.9 | 6 | 1 | 7.8
藤沢市環境部 | やなか橋 | 2021.06.02 | 9:30 | 水温: 22; 透視度: >30 | [8 empty] | 7.6 | 2.9 | 4 | 2 | 8.8
藤沢市環境部 | やなか橋 | 2021.07.07 | 9:43 | 水温: 22.5; 透視度: >30 | [8 empty] | 7.6 | 1.2 | 5.6 | 8 | 7.3
藤沢市環境部 | やなか橋 | 2021.08.05 | 9:40 | 水温: 28.5; 透視度: >30 | [8 empty] | 7.6 | 2.6 | 5.3 | 5 | 6.4
藤沢市環境部 | やなか橋 | 2021.09.01 | 9:32 | 水温: 23.5; 透視度: >30 | [8 empty] | 7.6 | 1.4 | 3.9 | 2 | 6.5
藤沢市環境部 | やなか橋 | 2021.10.06 | 9:44 | 水温: 22.5; 透視度: >30 | [8 empty] | 7.5 | 1.2 | 3.2 | 2 | 7.5
藤沢市環境部 | やなか橋 | 2021.11.10 | 9:29 | 水温: 17.5; 透視度: >30 | [8 empty] | 7.4 | 2.7 | 3.7 | 6 | 7.1
藤沢市環境部 | やなか橋 | 2021.12.02 | 9:33 | 水温: 15; 透視度: >30 | [8 empty] | 7.3 | 2 | 3.3 | 8 | 7.7
藤沢市環境部 | やなか橋 | 2022.01.06 | 9:31 | 水温: 7.5; 透視度: >30 | [8 empty] | 7.6 | 3.2 | 3.6 | 2 | 8.5
藤沢市環境部 | やなか橋 | 2022.02.02 | 9:24 | 水温: 7.5; 透視度: >30 | [8 empty] | 7.7 | 4 | 4.8 | 5 | 8.7
藤沢市環境部 | やなか橋 | 2022.03.02 | 9:30 | 水温: 11.5; 透視度: >30 | [8 empty] | 7.6 | 5.8 | 7.6 | 30 | 8.5

## 小田原市
調査機関 | 測定地点名 | 採取年月日 | 採取時刻 | 天候 | 流量 | 気温 | 水温 | 濁度 | 色度 | 色相 | 外観 | 透視度 | 透明度 | 臭気 | シアン | カドミウム | 鉛 | 六価クロム | 砒素 | 総水銀 | アルキル水銀 | 有機りん | P C B | pH | BOD | COD | SS | DO(溶存酸素量) | 大腸菌群数(MPN法) | 大腸菌群数(デソ法) | 大腸菌数 | n-ﾍｷｻﾝ抽出物質 | 銅 | 全亜鉛 | 溶解性鉄 | 溶解性マンガン | 総クロム | ふっ素 | フェノール類 | ニッケル | 総鉄 | 総マンガン | 溶性ケイ酸 | 全窒素 | アンモ二ア性窒素 | 亜硝酸性窒素 | 硝酸性窒素 | 1,4-ジオキサン | 全燐 | 燐酸態燐 | 燐酸イオン | 塩化物イオン | 塩分 | 陰イオン界面活性剤 | 蒸発残留物 | 酸素飽和百分率 | 電気伝導率 | 総硬度 | 総アルカリ度 | 一般細菌数 | 一般菌群数(デソ法) | クロロフィルａ | セレン | ほう素 | 四塩化炭素 | シス-1,2-ジクロロエチレン及び トランス-1,2-ジクロロエチレン | シス-1,2-ジクロロエチレン | ジクロロメタン | テトラクロロエチレン | トリクロロエチレン | ベンゼン | 1,2-ジクロロエタン | 1,1,1-トリクロロエタン | 1,1,2-トリクロロエタン | 1,1-ジクロロエチレン | チウラム | シマジン | チオベンカルブ | 1,3-ジクロロプロペン | 有機物（全有機炭素（ＴＯＣ）の量） | 非イオン界面活性剤 | EPN | 直鎖アルキルベンゼンスルホン酸及びその塩（ＬＡＳ） | ノニルフェノール
|  |  |  | 流量: ｍ3／ｓ; 気温: ℃; 水温: ℃; 濁度: 度; 色度: 度; 透視度: ｃｍ; シアン: ｍｇ/Ｌ | ｍｇ/Ｌ | ｍｇ/Ｌ | ｍｇ/Ｌ | ｍｇ/Ｌ | ｍｇ/Ｌ | ｍｇ/Ｌ | ｍｇ/Ｌ | ｍｇ/Ｌ |  | ｍｇ/Ｌ | ｍｇ/Ｌ | ｍｇ/Ｌ | ｍｇ/Ｌ | MPN/100mL | 個/mL | MPN/100mL | ｍｇ/Ｌ | ｍｇ/Ｌ | ｍｇ/Ｌ | ｍｇ/Ｌ | ｍｇ/Ｌ | ｍｇ/Ｌ | ｍｇ/Ｌ | ｍｇ/Ｌ | ｍｇ/Ｌ | ｍｇ/Ｌ | ｍｇ/Ｌ | ｍｇ/Ｌ | ｍｇ/Ｌ | ｍｇ/Ｌ | ｍｇ/Ｌ | ｍｇ/Ｌ | ｍｇ/Ｌ | ｍｇ/Ｌ | ｍｇ/Ｌ | ｍｇ/Ｌ | ｍｇ/Ｌ |  | ｍｇ/Ｌ | ｍｇ/Ｌ | ％ | ｍＳ/ｍ |  |  | MPN/100mL | 個/100mL | μg/L | ｍｇ/Ｌ | ｍｇ/Ｌ | ｍｇ/Ｌ | ｍｇ/Ｌ | ｍｇ/Ｌ | ｍｇ/Ｌ | ｍｇ/Ｌ | ｍｇ/Ｌ | ｍｇ/Ｌ | ｍｇ/Ｌ | ｍｇ/Ｌ | ｍｇ/Ｌ | ｍｇ/Ｌ | ｍｇ/Ｌ | ｍｇ/Ｌ | ｍｇ/Ｌ | ｍｇ/Ｌ | ｍｇ/Ｌ | ｍｇ/Ｌ | ｍｇ/Ｌ | ｍｇ/Ｌ | ｍｇ/Ｌ
小田原市環境部 | 坂呂橋 | 2021.04.08 | 9:05 | 天候: 晴; 気温: 17.8; 水温: 14; 色相: 無色透明; 外観: 異常なし; 透視度: >30; 臭気: 無臭 | <0.0003 | <0.005 |  | <0.005 |  |  |  |  | 8.3 | 1.7 | 2.4 | <1 | 11.2 |  | 66 |  |  | <0.01 | 0.003 | 0.03 | <0.01 | <0.02 | <0.08 |  | <0.008 |  |  |  | 2.9 | 0.16 | <0.05 | 2.8 |  | 0.17 | 0.16 |  | 10 |  | 0.03 |  |  | 30 | [5 empty] | <0.002 | <0.02
小田原市環境部 | 坂呂橋 | 2021.05.06 | 9:55 | 天候: 晴; 気温: 23.3; 水温: 18.4; 色相: 無色透明; 外観: 異常なし; 透視度: >30; 臭気: 無臭 | <0.0003 | <0.005 |  | <0.005 |  |  |  |  | 8.3 | 1.3 | 3 | 1 | 9.8 |  | 140 |  |  | <0.01 | 0.001 | 0.03 | <0.01 | <0.02 | <0.08 |  | <0.008 |  |  |  | 2.9 | 0.19 | <0.05 | 2.7 |  | 0.1 | 0.09 |  | 9 |  | 0.03 |  |  | 29 | [5 empty] | <0.002 | <0.02
小田原市環境部 | 坂呂橋 | 2021.06.03 | 9:10 | 天候: 曇; 気温: 25.5; 水温: 20.3; 色相: 無色透明; 外観: 異常なし; 透視度: >30; 臭気: 無臭 | <0.0003 | <0.005 |  | <0.005 |  |  |  |  | 8.2 | 1.4 | 3.2 | <1 | 9.6 |  | 470 |  | <0.5 | <0.01 | 0.001 | 0.04 | <0.01 | <0.02 | <0.08 |  | <0.008 |  |  |  | 2.4 | 0.08 | <0.05 | 1.8 |  | 0.16 | 0.14 |  | 10 |  | <0.03 |  |  | 30 | [5 empty] | <0.002 | <0.02 | <0.0002 |  | <0.0002 | <0.0002 | <0.0002 | <0.0002 | <0.0002 | <0.0002 | <0.0002 | <0.0002 | <0.0002 |  |  |  | <0.0004
小田原市環境部 | 坂呂橋 | 2021.07.14 | 8:57 | 天候: 曇; 気温: 26; 水温: 21; 色相: うすい褐色; 外観: 異常なし; 透視度: >30; 臭気: 無臭 | <0.0003 | <0.005 |  | <0.005 |  |  |  |  | 7.9 | 1.1 | 3 | 7 | 8.8 |  | 2200 |  |  | <0.01 | 0.002 | 0.22 | 0.01 | <0.02 | 0.11 |  | <0.008 |  |  |  | 2.4 | 0.3 | <0.05 | 2.2 |  | 0.12 | 0.1 |  | 10 |  | 0.05 |  |  | 26 | [5 empty] | <0.002 | <0.02
小田原市環境部 | 坂呂橋 | 2021.08.05 | 9:40 | 晴 |  | 32 | 24.8 |  |  | 無色透明 | 異常なし | >30 |  | 無臭 | <0.1 | <0.0003 | <0.005 |  | <0.005 |  |  |  |  | 8 | 1.2 | 2.6 | 1 | 8.4 |  | 490 |  |  | <0.01 | 0.004 | 0.04 | <0.01 | <0.02 | 0.1 | <0.005 | <0.008 |  |  |  | 2.2 | 0.14 | <0.05 | 1.9 |  | 0.14 | 0.1 |  | 9 |  | 0.04 |  |  | 30 | [5 empty] | <0.002 | <0.02
小田原市環境部 | 坂呂橋 | 2021.09.01 | 9:00 | 天候: 曇; 気温: 26.5; 水温: 22.3; 色相: 無色透明; 外観: 異常なし; 透視度: >30; 臭気: 無臭 | <0.0003 | <0.005 |  | <0.005 |  |  |  |  | 8.2 | 1.6 | 2.8 | <1 | 8.8 |  | 810 |  | <0.5 | <0.01 | 0.002 | 0.02 | <0.01 | <0.02 | <0.08 |  | <0.008 |  |  |  | 2.3 | 0.1 | <0.05 | 2 |  | 0.12 | 0.098 |  | 9 |  | 0.06 |  |  | 29 | [5 empty] | <0.002 | <0.02 | <0.0002 |  | <0.0002 | <0.0002 | <0.0002 | <0.0002 | <0.0002 | <0.0002 | <0.0002 | <0.0002 | <0.0002 |  |  |  | <0.0004
小田原市環境部 | 坂呂橋 | 2021.10.07 | 9:03 | 天候: 曇; 気温: 21.8; 水温: 18.8; 色相: 無色透明; 外観: 異常なし; 透視度: >30; 臭気: 無臭 | <0.0003 | <0.005 |  | <0.005 |  |  |  |  | 8.2 | 1.3 | 1.8 | <1 | 9.5 |  | 550 |  |  | <0.01 | 0.001 | 0.03 | 0.01 | <0.02 | <0.08 |  | <0.008 |  |  |  | 3.1 | 0.11 | <0.05 | 2.8 |  | 0.17 | 0.15 |  | 10 |  | 0.04 |  |  | 30 | [5 empty] | <0.002 | <0.02
小田原市環境部 | 坂呂橋 | 2021.11.04 | 9:45 | 天候: 晴; 気温: 19.2; 水温: 15.4; 色相: 無色透明; 外観: 異常なし; 透視度: >30; 臭気: 無臭 | <0.0003 | <0.005 |  | <0.005 |  |  |  |  | 8.3 | 1.3 | 2.8 | <1 | 10.8 |  | 260 |  |  | <0.01 | <0.001 | 0.03 | <0.01 | <0.02 | 0.08 |  | <0.008 |  |  |  | 3.3 | 0.18 | <0.05 | 2.9 |  | 0.17 | 0.15 |  | 18 |  | <0.03 |  |  | 30 | [5 empty] | <0.002 | <0.02
小田原市環境部 | 坂呂橋 | 2021.12.02 | 9:03 | 天候: 晴; 気温: 10.5; 水温: 11.3; 色相: うすい褐色; 外観: 異常なし; 透視度: >30; 臭気: 無臭 | <0.0003 | <0.005 |  | <0.005 |  |  |  |  | 8.2 | 1.4 | 2.6 | 6 | 11.1 |  | 330 |  | <0.5 | <0.01 | 0.001 | 0.14 | <0.01 | <0.02 | <0.08 |  | <0.008 |  |  |  | 3.3 | 0.24 | <0.05 | 2.7 |  | 0.16 | 0.11 |  | 8 |  | 0.03 |  |  | 35 | [5 empty] | <0.002 | <0.02 | <0.0002 |  | <0.0002 | <0.0002 | <0.0002 | <0.0002 | <0.0002 | <0.0002 | <0.0002 | <0.0002 | <0.0002 |  |  |  | <0.0004
小田原市環境部 | 坂呂橋 | 2022.01.04 | 9:07 | 天候: 曇; 気温: 5.8; 水温: 8; 色相: 無色透明; 外観: 異常なし; 透視度: >30; 臭気: 無臭 | <0.0003 | <0.005 |  | <0.005 |  |  |  |  | 8.4 | 1.9 | 2.2 | 2 | 11.3 |  | 75 |  |  | <0.01 | 0.002 | 0.07 | 0.01 | <0.02 | <0.08 |  | <0.008 |  |  |  | 2.7 | 0.35 | 0.11 | 2.1 |  | 0.23 | 0.14 |  | 10 |  | 0.03 |  |  | 31 | [5 empty] | <0.002 | <0.02
小田原市環境部 | 坂呂橋 | 2022.02.08 | 9:44 | 曇 |  | 8.3 | 8.5 |  |  | 無色透明 | 異常なし | >30 |  | 無臭 | <0.1 | <0.0003 | <0.005 |  | <0.005 |  |  |  |  | 8.2 | 2.5 | 3 | 1 | 12 |  | 120 |  |  | <0.01 | 0.011 | 0.02 | <0.01 | <0.02 | <0.08 | <0.005 | <0.008 |  |  |  | 2.7 | 0.04 | <0.05 | 2.4 |  | 0.14 | 0.13 |  | 12 |  | 0.03 |  |  | 31 | [5 empty] | <0.002 | <0.02
小田原市環境部 | 坂呂橋 | 2022.03.03 | 9:02 | 天候: 晴; 気温: 11.6; 水温: 12.5; 色相: 無色透明; 外観: 異常なし; 透視度: >30; 臭気: 無臭 | <0.0003 | <0.005 |  | <0.005 |  |  |  |  | 8.1 | 1.2 | 2.2 | 2 | 11.1 |  | 68 |  | <0.5 | <0.01 | 0.008 | 0.03 | 0.01 | <0.02 | <0.08 |  | <0.008 |  |  |  | 3.9 | 0.48 | <0.05 | 2.6 |  | 0.1 | 0.085 |  | 11 |  | <0.03 |  |  | 30 | [5 empty] | <0.002 | <0.02 | <0.0002 |  | <0.0002 | <0.0002 | <0.0002 | <0.0002 | <0.0002 | <0.0002 | <0.0002 | <0.0002 | <0.0002 |  |  |  | <0.0004
小田原市環境部 | 関口川合流前 | 2021.04.08 | 10:01 | 天候: 晴; 気温: 16.8; 水温: 14.8; 色相: 無色透明; 外観: 異常なし; 透視度: >30; 臭気: 無臭 | <0.0003 | <0.005 |  | <0.005 |  |  |  |  | 8.1 | 3.1 | 4.2 | <1 | 11.2 |  | 250 |  |  | <0.01 | 0.003 | 0.06 | <0.01 | <0.02 | 0.08 |  | <0.008 |  |  |  | 2.2 | 0.66 | 0.14 | 1.7 |  | 0.22 | 0.2 |  | 8 |  | 0.06 |  |  | 22 | [5 empty] | <0.002 | <0.02
小田原市環境部 | 関口川合流前 | 2021.05.06 | 10:20 | 天候: 晴; 気温: 22.8; 水温: 19.6; 色相: 無色透明; 外観: 異常なし; 透視度: >30; 臭気: 無臭 | <0.0003 | <0.005 |  | <0.005 |  |  |  |  | 8.1 | 3.1 | 4.8 | <1 | 9.9 |  | 200 |  |  | <0.01 | 0.003 | 0.07 | <0.01 | <0.02 | 0.08 |  | <0.008 |  |  |  | 2.4 | 0.57 | 0.15 | 1.8 |  | 0.067 | 0.045 |  | 7 |  | 0.07 |  |  | 20 | [5 empty] | <0.002 | <0.02
小田原市環境部 | 関口川合流前 | 2021.06.03 | 9:50 | 天候: 曇; 気温: 25.2; 水温: 20.6; 色相: 褐色; 外観: 異常なし; 透視度: >30; 臭気: 無臭 | <0.0003 | <0.005 |  | <0.005 |  |  |  |  | 8.1 | 3.2 | 4.2 | 10 | 9.2 |  | 1300 |  | <0.5 | <0.01 | 0.005 | 0.31 | 0.01 | <0.02 | 0.1 |  | <0.008 |  |  |  | 1.7 | 0.27 | 0.05 | 1.2 |  | 0.25 | 0.18 |  | 6 |  | <0.03 |  |  | 19 | [5 empty] | <0.002 | <0.02 | <0.0002 |  | <0.0002 | <0.0002 | <0.0002 | <0.0002 | <0.0002 | <0.0002 | <0.0002 | <0.0002 | <0.0002 |  |  |  | <0.0004
小田原市環境部 | 関口川合流前 | 2021.07.14 | 9:22 | 曇 |  | 26 | 23.2 |  |  | うすい褐色 | 異常なし | >30 |  | 無臭 | <0.1 | <0.0003 | <0.005 |  | <0.005 |  |  |  |  | 7.9 | 2.8 | 4 | 5 | 8 |  | 1500 |  |  | <0.01 | 0.003 | 0.23 | 0.02 | <0.02 | 0.11 | <0.005 | <0.008 |  |  |  | 1.7 | 0.47 | 0.07 | 1.3 |  | 0.15 | 0.13 |  | 6 |  | 0.05 |  |  | 22 | [5 empty] | <0.002 | <0.02
小田原市環境部 | 関口川合流前 | 2021.08.05 | 10:00 | 天候: 晴; 気温: 31.5; 水温: 26.4; 色相: 無色透明; 外観: 異常なし; 透視度: >30; 臭気: 無臭 | <0.0003 | <0.005 |  | <0.005 |  |  |  |  | 7.8 | 2.8 | 5.2 | 2 | 8.6 |  | 680 |  |  | <0.01 | 0.001 | 0.07 | 0.01 | <0.02 | 0.15 |  | <0.008 |  |  |  | 1 | <0.04 | 0.05 | 0.61 |  | 0.18 | 0.11 |  | 5 |  | 0.05 |  |  | 20 | [5 empty] | <0.002 | <0.02
小田原市環境部 | 関口川合流前 | 2021.09.01 | 9:51 | 天候: 曇; 気温: 25.2; 水温: 23.1; 色相: 無色透明; 外観: 異常なし; 透視度: >30; 臭気: 無臭 | <0.0003 | <0.005 |  | <0.005 |  |  |  |  | 8.1 | 2.2 | 3.4 | <1 | 8.4 |  | 470 |  | <0.5 | <0.01 | <0.001 | 0.08 | <0.01 | <0.02 | <0.08 |  | <0.008 |  |  |  | 1 | 0.15 | <0.05 | 0.79 |  | 0.13 | 0.11 |  | 5 |  | 0.06 |  |  | 19 | [5 empty] | <0.002 | <0.02 | <0.0002 |  | <0.0002 | <0.0002 | <0.0002 | <0.0002 | <0.0002 | <0.0002 | <0.0002 | <0.0002 | <0.0002 |  |  |  | <0.0004
小田原市環境部 | 関口川合流前 | 2021.10.07 | 9:21 | 天候: 曇; 気温: 21.1; 水温: 20.3; 色相: 無色透明; 外観: 異常なし; 透視度: >30; 臭気: 無臭 | <0.0003 | <0.005 |  | <0.005 |  |  |  |  | 8 | 1.5 | 4.4 | 1 | 9 |  | 420 |  |  | <0.01 | <0.001 | 0.07 | 0.01 | <0.02 | 0.09 |  | <0.008 |  |  |  | 1.8 | 0.12 | 0.06 | 1.4 |  | 0.21 | 0.17 |  | 6 |  | 0.03 |  |  | 21 | [5 empty] | <0.002 | <0.02
小田原市環境部 | 関口川合流前 | 2021.11.04 | 10:05 | 天候: 晴; 気温: 18.2; 水温: 16.1; 色相: 無色透明; 外観: 異常なし; 透視度: >30; 臭気: 無臭 | <0.0003 | <0.005 |  | <0.005 |  |  |  |  | 8.4 | 1.8 | 3.2 | 1 | 11.1 |  | 550 |  |  | <0.01 | <0.001 | 0.07 | <0.01 | <0.02 | 0.08 |  | <0.008 |  |  |  | 1.9 | 0.15 | 0.05 | 1.4 |  | 0.24 | 0.21 |  | 6 |  | <0.03 |  |  | 21 | [5 empty] | <0.002 | <0.02
小田原市環境部 | 関口川合流前 | 2021.12.02 | 9:55 | 天候: 晴; 気温: 12; 水温: 12.4; 色相: 無色透明; 外観: 異常なし; 透視度: >30; 臭気: 無臭 | <0.0003 | <0.005 |  | <0.005 |  |  |  |  | 8 | 4 | 4.4 | 3 | 10.5 |  | 1100 |  | <0.5 | <0.01 | 0.001 | 0.09 | <0.01 | <0.02 | <0.08 |  | <0.008 |  |  |  | 2.9 | 0.45 | 0.06 | 2 |  | 0.22 | 0.13 |  | 8 |  | 0.06 |  |  | 24 | [5 empty] | <0.002 | <0.02 | <0.0002 |  | <0.0002 | <0.0002 | <0.0002 | <0.0002 | <0.0002 | <0.0002 | <0.0002 | <0.0002 | <0.0002 |  |  |  | <0.0004
小田原市環境部 | 関口川合流前 | 2022.01.04 | 9:26 | 曇 |  | 4 | 6.7 |  |  | 無色透明 | 異常なし | >30 |  | 無臭 | <0.1 | <0.0003 | <0.005 |  | <0.005 |  |  |  |  | 8.3 | 2.9 | 2.8 | 1 | 11.8 |  | 68 |  |  | <0.01 | 0.002 | 0.04 | <0.01 | <0.02 | <0.08 | <0.005 | <0.008 |  |  |  | 1.2 | 0.06 | <0.05 | 0.96 |  | 0.22 | 0.15 |  | 7 |  | 0.04 |  |  | 20 | [5 empty] | <0.002 | <0.02
小田原市環境部 | 関口川合流前 | 2022.02.08 | 10:10 | 天候: 曇; 気温: 9.1; 水温: 7.4; 色相: 無色透明; 外観: 異常なし; 透視度: >30; 臭気: 無臭 | <0.0003 | <0.005 |  | <0.005 |  |  |  |  | 8.2 | 3.4 | 3.8 | 2 | 11.8 |  | 410 |  |  | <0.01 | 0.003 | 0.04 | 0.02 | <0.02 | 0.09 |  | <0.008 |  |  |  | 1.5 | 0.06 | <0.05 | 1.3 |  | 0.24 | 0.17 |  | 7 |  | 0.03 |  |  | 20 | [5 empty] | <0.002 | <0.02
小田原市環境部 | 関口川合流前 | 2022.03.03 | 9:20 | 天候: 晴; 気温: 11.3; 水温: 10.4; 色相: 無色透明; 外観: 異常なし; 透視度: >30; 臭気: 無臭 | <0.0003 | <0.005 |  | <0.005 |  |  |  |  | 8.1 | 2.6 | 2.8 | 4 | 11.5 |  | 190 |  | <0.5 | <0.01 | <0.001 | 0.07 | 0.03 | <0.02 | 0.08 |  | <0.008 |  |  |  | 2.2 | 0.72 | 0.05 | 1.2 |  | 0.26 | 0.16 |  | 6 |  | 0.03 |  |  | 20 | [5 empty] | <0.002 | <0.02 | <0.0002 |  | <0.0002 | <0.0002 | <0.0002 | <0.0002 | <0.0002 | <0.0002 | <0.0002 | <0.0002 | <0.0002 |  |  |  | <0.0004
小田原市環境部 | 富士見橋 | 2021.04.08 | 10:10 | 天候: 晴; 気温: 18.3; 水温: 15.4; 色相: 無色透明; 外観: 異常なし; 透視度: >30; 臭気: 無臭 | <0.0003 | <0.005 |  | <0.005 |  |  |  |  | 8.3 | 2.3 | 3 | 1 | 11.5 |  | 180 |  |  | <0.01 | 0.002 | 0.06 | <0.01 | <0.02 | 0.08 |  | <0.008 |  |  |  | 1.8 | 0.46 | 0.06 | 1.4 |  | 0.16 | 0.14 |  | 8 |  | 0.04 |  |  | 23 | [5 empty] | <0.002 | <0.02
小田原市環境部 | 富士見橋 | 2021.05.06 | 10:27 | 天候: 晴; 気温: 25.2; 水温: 18.4; 色相: 無色透明; 外観: 異常なし; 透視度: >30; 臭気: 無臭 | <0.0003 | <0.005 |  | <0.005 |  |  |  |  | 8.2 | 2 | 3.6 | 1 | 10.1 |  | 61 |  |  | <0.01 | 0.002 | 0.05 | <0.01 | <0.02 | 0.08 |  | <0.008 |  |  |  | 1.4 | 0.4 | 0.06 | 1.1 |  | 0.088 | 0.076 |  | 6 |  | 0.05 |  |  | 18 | [5 empty] | <0.002 | <0.02
小田原市環境部 | 富士見橋 | 2021.06.03 | 10:00 | 天候: 曇; 気温: 25; 水温: 21.4; 色相: うすい褐色; 外観: 異常なし; 透視度: >30; 臭気: 無臭 | <0.0003 | <0.005 |  | <0.005 |  |  |  |  | 8.1 | 1.8 | 3 | 3 | 9.6 |  | 720 |  | <0.5 | <0.01 | 0.002 | 0.26 | <0.01 | <0.02 | 0.11 |  | <0.008 |  |  |  | 1.1 | 0.15 | <0.05 | 0.94 |  | 0.16 | 0.14 |  | 6 |  | <0.03 |  |  | 19 | [5 empty] | <0.002 | <0.02 | <0.0002 |  | <0.0002 | <0.0002 | <0.0002 | <0.0002 | <0.0002 | <0.0002 | <0.0002 | <0.0002 | <0.0002 |  |  |  | <0.0004
小田原市環境部 | 富士見橋 | 2021.07.14 | 9:33 | 天候: 曇; 気温: 26.5; 水温: 23.3; 色相: 無色透明; 外観: 異常なし; 透視度: >30; 臭気: 無臭 | <0.0003 | <0.005 |  | <0.005 |  |  |  |  | 7.8 | 1.6 | 3.8 | 4 | 8 |  | 1800 |  |  | <0.01 | 0.002 | 0.16 | 0.02 | <0.02 | 0.11 |  | <0.008 |  |  |  | 1.3 | 0.33 | 0.05 | 1 |  | 0.14 | 0.11 |  | 7 |  | 0.04 |  |  | 24 | [5 empty] | <0.002 | <0.02
小田原市環境部 | 富士見橋 | 2021.08.05 | 10:10 | 晴 |  | 30 | 26.6 |  |  | 無色透明 | 異常なし | >30 |  | 無臭 | <0.1 | <0.0003 | <0.005 |  | <0.005 |  |  |  |  | 8 | 1.9 | 2.6 | 3 | 9.1 |  | 330 |  |  | <0.01 | <0.001 | 0.08 | <0.01 | <0.02 | 0.14 | <0.005 | <0.008 |  |  |  | 0.65 | <0.04 | <0.05 | 0.5 |  | 0.18 | 0.11 |  | 5 |  | 0.04 |  |  | 20 | [5 empty] | <0.002 | <0.02
小田原市環境部 | 富士見橋 | 2021.09.01 | 9:42 | 天候: 曇; 気温: 27; 水温: 22.9; 色相: 無色透明; 外観: 異常なし; 透視度: >30; 臭気: 無臭 | <0.0003 | <0.005 |  | <0.005 |  |  |  |  | 7.9 | 1.9 | 2.8 | 1 | 8.3 |  | 520 |  | <0.5 | <0.01 | 0.003 | 0.09 | <0.01 | <0.02 | <0.08 |  | <0.008 |  |  |  | 0.94 | 0.13 | <0.05 | 0.67 |  | 0.11 | 0.095 |  | 5 |  | 0.05 |  |  | 19 | [5 empty] | <0.002 | <0.02 | <0.0002 |  | <0.0002 | <0.0002 | <0.0002 | <0.0002 | <0.0002 | <0.0002 | <0.0002 | <0.0002 | <0.0002 |  |  |  | <0.0004
小田原市環境部 | 富士見橋 | 2021.10.07 | 9:31 | 天候: 曇; 気温: 22.5; 水温: 20.1; 色相: 無色透明; 外観: 異常なし; 透視度: >30; 臭気: 無臭 | <0.0003 | <0.005 |  | <0.005 |  |  |  |  | 8 | 1.2 | 3.4 | <1 | 8.9 |  | 270 |  |  | <0.01 | 0.001 | 0.06 | <0.01 | <0.02 | 0.09 |  | <0.008 |  |  |  | 1.5 | 0.09 | 0.05 | 1.3 |  | 0.21 | 0.15 |  | 7 |  | 0.03 |  |  | 23 | [5 empty] | <0.002 | <0.02
小田原市環境部 | 富士見橋 | 2021.11.04 | 10:10 | 天候: 晴; 気温: 19.5; 水温: 16.7; 色相: 無色透明; 外観: 異常なし; 透視度: >30; 臭気: 無臭 | <0.0003 | <0.005 |  | <0.005 |  |  |  |  | 8.3 | 1.7 | 3 | 1 | 10.7 |  | 380 |  |  | <0.01 | <0.001 | 0.08 | <0.01 | <0.02 | <0.08 |  | <0.008 |  |  |  | 1.8 | 0.21 | <0.05 | 1.3 |  | 0.23 | 0.2 |  | 7 |  | <0.03 |  |  | 23 | [5 empty] | <0.002 | <0.02
小田原市環境部 | 富士見橋 | 2021.12.02 | 9:38 | 天候: 晴; 気温: 12.8; 水温: 12.3; 色相: 無色透明; 外観: 異常なし; 透視度: >30; 臭気: 無臭 | <0.0003 | <0.005 |  | <0.005 |  |  |  |  | 8 | 2.4 | 3.6 | 3 | 10.2 |  | 470 |  | <0.5 | <0.01 | 0.001 | 0.1 | <0.01 | <0.02 | <0.08 |  | <0.008 |  |  |  | 2.4 | 0.4 | <0.05 | 1.8 |  | 0.17 | 0.11 |  | 7 |  | 0.04 |  |  | 25 | [5 empty] | <0.002 | <0.02 | <0.0002 |  | <0.0002 | <0.0002 | <0.0002 | <0.0002 | <0.0002 | <0.0002 | <0.0002 | <0.0002 | <0.0002 |  |  |  | <0.0004
小田原市環境部 | 富士見橋 | 2022.01.04 | 9:32 | 天候: 曇; 気温: 5; 水温: 8.5; 色相: 無色透明; 外観: 異常なし; 透視度: >30; 臭気: 無臭 | <0.0003 | <0.005 |  | <0.005 |  |  |  |  | 8 | 2.7 | 2.6 | 2 | 11.8 |  | 100 |  |  | <0.01 | 0.002 | 0.05 | <0.01 | <0.02 | 0.09 |  | <0.008 |  |  |  | 1.5 | 0.18 | <0.05 | 1.2 |  | 0.16 | 0.12 |  | 6 |  | <0.03 |  |  | 22 | [5 empty] | <0.002 | <0.02
小田原市環境部 | 富士見橋 | 2022.02.08 | 10:20 | 曇 |  | 8.9 | 8.8 |  |  | 無色透明 | 異常なし | >30 |  | 無臭 | <0.1 | <0.0003 | <0.005 |  | <0.005 |  |  |  |  | 8.2 | 3.3 | 3.4 | 2 | 11.7 |  | 110 |  |  | <0.01 | 0.002 | 0.05 | 0.01 | <0.02 | 0.09 | <0.005 | <0.008 |  |  |  | 0.83 | 0.05 | <0.05 | 0.72 |  | 0.21 | 0.16 |  | 7 |  | 0.03 |  |  | 22 | [5 empty] | <0.002 | <0.02
小田原市環境部 | 富士見橋 | 2022.03.03 | 9:27 | 天候: 晴; 気温: 13.1; 水温: 11.9; 色相: 無色透明; 外観: 異常なし; 透視度: >30; 臭気: 無臭 | <0.0003 | <0.005 |  | <0.005 |  |  |  |  | 8.1 | 2.5 | 2.8 | 2 | 11.1 |  | 94 |  | <0.5 | <0.01 | 0.001 | 0.08 | 0.01 | <0.02 | <0.08 |  | <0.008 |  |  |  | 2.1 | 0.45 | 0.05 | 1.2 |  | 0.25 | 0.18 |  | 7 |  | 0.03 |  |  | 22 | [5 empty] | <0.002 | <0.02 | <0.0002 |  | <0.0002 | <0.0002 | <0.0002 | <0.0002 | <0.0002 | <0.0002 | <0.0002 | <0.0002 | <0.0002 |  |  |  | <0.0004
小田原市環境部 | 本川合流前 | 2021.04.08 | 9:57 | 天候: 晴; 気温: 16.8; 水温: 15.5; 色相: 無色透明; 外観: 異常なし; 透視度: >30; 臭気: 無臭 | <0.0003 | <0.005 |  | <0.005 |  |  |  |  | 8.3 | 1.5 | 2.6 | <1 | 11.7 |  | 100 |  |  | <0.01 | 0.001 | 0.06 | <0.01 | <0.02 | 0.08 |  | <0.008 |  |  |  | 1.4 | 0.32 | <0.05 | 1.3 |  | 0.1 | 0.063 |  | 7 |  | 0.06 |  |  | 21 | [5 empty] | <0.002 | <0.02
小田原市環境部 | 本川合流前 | 2021.05.06 | 10:15 | 天候: 晴; 気温: 22.8; 水温: 18; 色相: 無色透明; 外観: 異常なし; 透視度: >30; 臭気: 無臭 | <0.0003 | <0.005 |  | <0.005 |  |  |  |  | 8.2 | 0.7 | 2.6 | <1 | 10.4 |  | 160 |  |  | <0.01 | <0.001 | 0.04 | <0.01 | <0.02 | 0.09 |  | <0.008 |  |  |  | 1 | 0.19 | <0.05 | 0.83 |  | 0.064 | 0.06 |  | 5 |  | 0.03 |  |  | 16 | [5 empty] | <0.002 | <0.02
小田原市環境部 | 本川合流前 | 2021.06.03 | 9:45 | 天候: 曇; 気温: 25.2; 水温: 20.8; 色相: うすい褐色; 外観: 異常なし; 透視度: >30; 臭気: 無臭 | <0.0003 | <0.005 |  | <0.005 |  |  |  |  | 8.3 | 1.2 | 2.6 | 3 | 10.2 |  | 410 |  | <0.5 | <0.01 | 0.001 | 0.18 | <0.01 | <0.02 | 0.1 |  | <0.008 |  |  |  | 0.78 | 0.1 | <0.05 | 0.63 |  | 0.12 | 0.1 |  | 5 |  | <0.03 |  |  | 17 | [5 empty] | <0.002 | <0.02 | <0.0002 |  | <0.0002 | <0.0002 | <0.0002 | <0.0002 | <0.0002 | <0.0002 | <0.0002 | <0.0002 | <0.0002 |  |  |  | <0.0004
小田原市環境部 | 本川合流前 | 2021.07.14 | 9:17 | 曇 |  | 26 | 23.3 |  |  | 無色透明 | 異常なし | >30 |  | 無臭 | <0.1 | <0.0003 | <0.005 |  | <0.005 |  |  |  |  | 8.2 | 1.2 | 3 | 1 | 9.6 |  | 640 |  |  | <0.01 | <0.001 | 0.12 | <0.01 | <0.02 | 0.11 | <0.005 | <0.008 |  |  |  | 0.97 | 0.24 | <0.05 | 0.72 |  | 0.083 | 0.076 |  | 6 |  | 0.03 |  |  | 23 | [5 empty] | <0.002 | <0.02
小田原市環境部 | 本川合流前 | 2021.08.05 | 9:55 | 天候: 晴; 気温: 31.5; 水温: 25.8; 色相: 無色透明; 外観: 異常なし; 透視度: >30; 臭気: 無臭 | <0.0003 | <0.005 |  | <0.005 |  |  |  |  | 8.2 | 1.5 | 3.4 | 1 | 10.8 |  | 420 |  |  | <0.01 | 0.001 | 0.05 | <0.01 | <0.02 | 0.13 |  | <0.008 |  |  |  | 0.76 | <0.04 | <0.05 | 0.4 |  | 0.081 | 0.058 |  | 4 |  | 0.03 |  |  | 18 | [5 empty] | <0.002 | <0.02
小田原市環境部 | 本川合流前 | 2021.09.01 | 9:56 | 天候: 曇; 気温: 25.2; 水温: 22.7; 色相: 無色透明; 外観: 異常なし; 透視度: >30; 臭気: 無臭 | <0.0003 | <0.005 |  | <0.005 |  |  |  |  | 8.1 | 1.3 | 2.6 | 1 | 8.7 |  | 290 |  | <0.5 | <0.01 | 0.001 | 0.09 | <0.01 | <0.02 | <0.08 |  | <0.008 |  |  |  | 0.76 | 0.12 | <0.05 | 0.57 |  | 0.087 | 0.08 |  | 4 |  | 0.05 |  |  | 18 | [5 empty] | <0.002 | <0.02 | <0.0002 |  | <0.0002 | <0.0002 | <0.0002 | <0.0002 | <0.0002 | <0.0002 | <0.0002 | <0.0002 | <0.0002 |  |  |  | <0.0004
小田原市環境部 | 本川合流前 | 2021.10.07 | 9:25 | 天候: 曇; 気温: 21.1; 水温: 19.6; 色相: 無色透明; 外観: 異常なし; 透視度: >30; 臭気: 無臭 | <0.0003 | <0.005 |  | <0.005 |  |  |  |  | 8.2 | 0.9 | 2.6 | <1 | 8.9 |  | 390 |  |  | <0.01 | <0.001 | 0.07 | <0.01 | <0.02 | 0.09 |  | <0.008 |  |  |  | 1.4 | 0.1 | <0.05 | 1.1 |  | 0.14 | 0.12 |  | 6 |  | 0.03 |  |  | 21 | [5 empty] | <0.002 | <0.02
小田原市環境部 | 本川合流前 | 2021.11.04 | 10:00 | 天候: 晴; 気温: 18.2; 水温: 16.1; 色相: 無色透明; 外観: 異常なし; 透視度: >30; 臭気: 無臭 | <0.0003 | <0.005 |  | <0.005 |  |  |  |  | 8.3 | 1.4 | 2.8 | 2 | 10.8 |  | 240 |  |  | <0.01 | <0.001 | 0.08 | <0.01 | <0.02 | 0.09 |  | <0.008 |  |  |  | 1.7 | 0.25 | <0.05 | 1.3 |  | 0.14 | 0.12 |  | 6 |  | <0.03 |  |  | 21 | [5 empty] | <0.002 | <0.02
小田原市環境部 | 本川合流前 | 2021.12.02 | 9:50 | 天候: 晴; 気温: 12; 水温: 12.5; 色相: うすい褐色; 外観: 異常なし; 透視度: >30; 臭気: 無臭 | <0.0003 | <0.005 |  | <0.005 |  |  |  |  | 8 | 1.9 | 3.2 | 5 | 9.9 |  | 640 |  | <0.5 | <0.01 | 0.001 | 0.1 | <0.01 | <0.02 | <0.08 |  | <0.008 |  |  |  | 1.7 | 0.32 | <0.05 | 1.3 |  | 0.15 | 0.093 |  | 7 |  | 0.03 |  |  | 23 | [5 empty] | <0.002 | <0.02 | <0.0002 |  | <0.0002 | <0.0002 | <0.0002 | <0.0002 | <0.0002 | <0.0002 | <0.0002 | <0.0002 | <0.0002 |  |  |  | <0.0004
小田原市環境部 | 本川合流前 | 2022.01.04 | 9:21 | 曇 |  | 4 | 8.3 |  |  | 無色透明 | 異常なし | >30 |  | 無臭 | <0.1 | <0.0003 | <0.005 |  | <0.005 |  |  |  |  | 8 | 2.1 | 2.6 | 1 | 11.5 |  | 86 |  |  | <0.01 | 0.002 | 0.05 | <0.01 | <0.02 | 0.09 | <0.005 | <0.008 |  |  |  | 1.5 | 0.32 | <0.05 | 1 |  | 0.13 | 0.082 |  | 5 |  | <0.03 |  |  | 20 | [5 empty] | <0.002 | <0.02
小田原市環境部 | 本川合流前 | 2022.02.08 | 10:01 | 天候: 曇; 気温: 9.1; 水温: 9.1; 色相: 無色透明; 外観: 異常なし; 透視度: >30; 臭気: 無臭 | <0.0003 | <0.005 |  | <0.005 |  |  |  |  | 8.3 | 2.8 | 3.2 | 2 | 11.9 |  | 100 |  |  | <0.01 | 0.001 | 0.05 | <0.01 | <0.02 | 0.09 |  | <0.008 |  |  |  | 1 | 0.07 | <0.05 | 0.84 |  | 0.11 | 0.097 |  | 6 |  | 0.03 |  |  | 20 | [5 empty] | <0.002 | <0.02
小田原市環境部 | 本川合流前 | 2022.03.03 | 9:18 | 天候: 晴; 気温: 11.3; 水温: 12.4; 色相: 無色透明; 外観: 異常なし; 透視度: >30; 臭気: 無臭 | <0.0003 | <0.005 |  | <0.005 |  |  |  |  | 8.1 | 2 | 2.2 | 4 | 11.2 |  | 49 |  | <0.5 | <0.01 | <0.001 | 0.06 | <0.01 | <0.02 | <0.08 |  | <0.008 |  |  |  | 1.5 | 0.52 | <0.05 | 0.88 |  | 0.17 | 0.099 |  | 6 |  | 0.03 |  |  | 19 | [5 empty] | <0.002 | <0.02 | <0.0002 |  | <0.0002 | <0.0002 | <0.0002 | <0.0002 | <0.0002 | <0.0002 | <0.0002 | <0.0002 | <0.0002 |  |  |  | <0.0004
小田原市環境部 | 天神橋 | 2021.04.08 | 10:56 | 天候: 晴; 気温: 20.7; 水温: 15.8; 色相: 無色透明; 外観: 異常なし; 透視度: >30; 臭気: 無臭 | <0.0003 | <0.005 |  | <0.005 |  |  |  |  | 8.3 | 0.9 | 2 | <1 | 11 |  | 16 |  |  | <0.01 | <0.001 | 0.02 | <0.01 | <0.02 | <0.08 |  | <0.008 |  |  |  | 1.6 | 0.18 | <0.05 | 1.5 |  | 0.044 | 0.032 |  | 7 |  | 0.03 |  |  | 20 | [5 empty] | <0.002 | <0.02
小田原市環境部 | 天神橋 | 2021.05.06 | 12:20 | 天候: 晴; 気温: 24.5; 水温: 17; 色相: 無色透明; 外観: 異常なし; 透視度: >30; 臭気: 無臭 | <0.0003 | <0.005 |  | <0.005 |  |  |  |  | 7.5 | 0.9 | 2 | 1 | 10.1 |  | 44 |  |  | <0.01 | <0.001 | <0.02 | <0.01 | <0.02 | 0.08 |  | <0.008 |  |  |  | 0.89 | <0.04 | <0.05 | 0.8 |  | 0.088 | 0.07 |  | 3 |  | <0.03 |  |  | 14 | [5 empty] | <0.002 | <0.02
小田原市環境部 | 天神橋 | 2021.06.03 | 11:14 | 天候: 曇; 気温: 25.5; 水温: 18.6; 色相: 無色透明; 外観: 異常なし; 透視度: >30; 臭気: 無臭 | <0.0003 | <0.005 |  | <0.005 |  |  |  |  | 8.3 | 1.5 | 2 | 1 | 9.8 |  | 59 |  | <0.5 | <0.01 | 0.008 | <0.02 | <0.01 | <0.02 | <0.08 |  | <0.008 |  |  |  | 0.84 | <0.04 | <0.05 | 0.73 |  | 0.065 | 0.049 |  | 4 |  | <0.03 |  |  | 14 | [5 empty] | <0.002 | <0.02 | <0.0002 |  | <0.0002 | <0.0002 | <0.0002 | <0.0002 | <0.0002 | <0.0002 | <0.0002 | <0.0002 | <0.0002 |  |  |  | <0.0004
小田原市環境部 | 天神橋 | 2021.07.14 | 11:00 | 曇 |  | 25.5 | 20.6 |  |  | 無色透明 | 異常なし | >30 |  | 無臭 | <0.1 | <0.0003 | <0.005 |  | <0.005 |  |  |  |  | 7.6 | 0.9 | 3.2 | 17 | 8.5 |  | 920 |  |  | <0.01 | 0.004 | 0.38 | 0.01 | <0.02 | 0.11 | <0.005 | <0.008 |  |  |  | 2 | 0.18 | <0.05 | 1.8 |  | 0.11 | 0.048 |  | 5 |  | 0.03 |  |  | 21 | [5 empty] | <0.002 | <0.02
小田原市環境部 | 天神橋 | 2021.08.05 | 12:09 | 天候: 晴; 気温: 33; 水温: 23.8; 色相: 無色透明; 外観: 異常なし; 透視度: >30; 臭気: 無臭 | <0.0003 | <0.005 |  | <0.005 |  |  |  |  | 8.3 | 1.2 | 3 | 2 | 9.1 |  | 150 |  |  | <0.01 | 0.003 | <0.02 | <0.01 | <0.02 | 0.1 |  | <0.008 |  |  |  | 0.78 | <0.04 | <0.05 | 0.63 |  | 0.064 | 0.045 |  | 4 |  | <0.03 |  |  | 15 | [5 empty] | <0.002 | <0.02
小田原市環境部 | 天神橋 | 2021.09.01 | 11:00 | 天候: 曇; 気温: 27.2; 水温: 20.8; 色相: 無色透明; 外観: 異常なし; 透視度: >30; 臭気: 無臭 | <0.0003 | <0.005 |  | <0.005 |  |  |  |  | 8.1 | 1.1 | 2 | 3 | 9.2 |  | 230 |  | <0.5 | <0.01 | 0.002 | 0.05 | <0.01 | <0.02 | <0.08 |  | <0.008 |  |  |  | 0.8 | 0.1 | <0.05 | 0.73 |  | 0.046 | 0.036 |  | 4 |  | 0.04 |  |  | 15 | [5 empty] | <0.002 | <0.02 | <0.0002 |  | <0.0002 | <0.0002 | <0.0002 | <0.0002 | <0.0002 | <0.0002 | <0.0002 | <0.0002 | <0.0002 |  |  |  | <0.0004
小田原市環境部 | 天神橋 | 2021.10.07 | 10:30 | 天候: 曇; 気温: 22; 水温: 19.2; 色相: 無色透明; 外観: 異常なし; 透視度: >30; 臭気: 無臭 | <0.0003 | <0.005 |  | <0.005 |  |  |  |  | 8.2 | 1 | 2.6 | <1 | 9.6 |  | 270 |  |  | <0.01 | 0.001 | 0.02 | <0.01 | <0.02 | 0.08 |  | <0.008 |  |  |  | 1.4 | 0.12 | <0.05 | 1.3 |  | 0.074 | 0.072 |  | 8 |  | <0.03 |  |  | 19 | [5 empty] | <0.002 | <0.02
小田原市環境部 | 天神橋 | 2021.11.04 | 12:00 | 天候: 晴; 気温: 21.5; 水温: 16.2; 色相: 無色透明; 外観: 異常なし; 透視度: >30; 臭気: 無臭 | <0.0003 | <0.005 |  | <0.005 |  |  |  |  | 8.3 | 2.4 | 2.5 | <1 | 10.7 |  | 160 |  |  | <0.01 | 0.001 | 0.16 | <0.01 | <0.02 | 0.08 |  | <0.008 |  |  |  | 1.4 | <0.04 | <0.05 | 1.2 |  | 0.1 | 0.09 |  | 8 |  | <0.03 |  |  | 18 | [5 empty] | <0.002 | <0.02
小田原市環境部 | 天神橋 | 2021.12.02 | 11:28 | 天候: 晴; 気温: 16.5; 水温: 11.8; 色相: うすい褐色; 外観: 異常なし; 透視度: >30; 臭気: 無臭 | <0.0003 | <0.005 |  | <0.005 |  |  |  |  | 8.3 | 1.7 | 3.6 | 4 | 11 |  | 780 |  | <0.5 | <0.01 | 0.002 | 0.04 | <0.01 | <0.02 | <0.08 |  | <0.008 |  |  |  | 1.6 | 0.14 | <0.05 | 1.3 |  | 0.098 | 0.084 |  | 7 |  | <0.03 |  |  | 18 | [5 empty] | <0.002 | <0.02 | <0.0002 |  | <0.0002 | <0.0002 | <0.0002 | <0.0002 | <0.0002 | <0.0002 | <0.0002 | <0.0002 | <0.0002 |  |  |  | <0.0004
小田原市環境部 | 天神橋 | 2022.01.04 | 10:28 | 曇 |  | 8.5 | 8.2 |  |  | 無色透明 | 異常なし | >30 |  | 無臭 | <0.1 | <0.0003 | <0.005 |  | <0.005 |  |  |  |  | 8.2 | 3.5 | 3 | 1 | 11.8 |  | 80 |  |  | <0.01 | 0.001 | 0.03 | <0.01 | <0.02 | <0.08 | <0.005 | <0.008 |  |  |  | 1.4 | 0.12 | <0.05 | 1.2 |  | 0.11 | 0.088 |  | 8 |  | <0.03 |  |  | 18 | [5 empty] | <0.002 | <0.02
小田原市環境部 | 天神橋 | 2022.02.08 | 11:00 | 天候: 曇; 気温: 12; 水温: 8.4; 色相: 無色透明; 外観: 異常なし; 透視度: >30; 臭気: 無臭 | <0.0003 | <0.005 |  | <0.005 |  |  |  |  | 8.4 | 2.4 | 2.8 | 1 | 12.4 |  | 45 |  |  | <0.01 | 0.001 | 0.01 | <0.01 | <0.02 | <0.08 |  | <0.008 |  |  |  | 0.77 | 0.09 | <0.05 | 0.63 |  | 0.08 | 0.074 |  | 12 |  | 0.03 |  |  | 17 | [5 empty] | <0.002 | <0.02
小田原市環境部 | 天神橋 | 2022.03.03 | 10:40 | 天候: 晴; 気温: 15.5; 水温: 11.2; 色相: 無色透明; 外観: 異常なし; 透視度: >30; 臭気: 無臭 | <0.0003 | <0.005 |  | <0.005 |  |  |  |  | 8.1 | 2.4 | 2.4 | 2 | 11.9 |  | 41 |  | <0.5 | <0.01 | <0.001 | 0.02 | <0.01 | <0.02 | <0.08 |  | <0.008 |  |  |  | 1.2 | 0.18 | <0.05 | 1 |  | 0.098 | 0.09 |  | 13 |  | <0.03 |  |  | 17 | [5 empty] | <0.002 | <0.02 | <0.0002 |  | <0.0002 | <0.0002 | <0.0002 | <0.0002 | <0.0002 | <0.0002 | <0.0002 | <0.0002 | <0.0002 |  |  |  | <0.0004
小田原市環境部 | 鷹野橋 | 2021.04.08 | 10:14 | 天候: 晴; 気温: 19.8; 水温: 17; 色相: 無色透明; 外観: 異常なし; 透視度: >30; 臭気: 無臭 | <0.0003 | <0.005 |  | <0.005 |  |  |  |  | 8.5 | 1.5 | 3 | <1 | 12.1 |  | 32 |  |  | <0.01 | 0.002 | 0.05 | <0.01 | <0.02 | 0.08 |  | <0.008 |  |  |  | 0.75 | 0.13 | <0.05 | 0.66 |  | 0.036 | 0.03 |  | 7 |  | <0.03 |  |  | 20 | [5 empty] | <0.002 | <0.02
小田原市環境部 | 鷹野橋 | 2021.05.06 | 10:39 | 天候: 晴; 気温: 25.2; 水温: 17.2; 色相: 無色透明; 外観: 異常なし; 透視度: >30; 臭気: 無臭 | <0.0003 | <0.005 |  | <0.005 |  |  |  |  | 8.5 | 0.7 | 2.4 | 2 | 11.5 |  | 64 |  |  | <0.01 | <0.001 | 0.03 | <0.01 | <0.02 | <0.08 |  | <0.008 |  |  |  | 0.89 | <0.04 | <0.05 | 0.81 |  | 0.14 | 0.097 |  | 3 |  | <0.03 |  |  | 14 | [5 empty] | <0.002 | <0.02
小田原市環境部 | 鷹野橋 | 2021.06.03 | 10:13 | 天候: 曇; 気温: 25.8; 水温: 20.8; 色相: 無色透明; 外観: 異常なし; 透視度: >30; 臭気: 無臭 | <0.0003 | <0.005 |  | <0.005 |  |  |  |  | 8.3 | 1.2 | 1.6 | <1 | 10.2 |  | 140 |  | <0.5 | <0.01 | 0.002 | 0.08 | <0.01 | <0.02 | 0.08 |  | <0.008 |  |  |  | 0.78 | <0.04 | 0.06 | 0.6 |  | 0.063 | 0.038 |  | 4 |  | <0.03 |  |  | 16 | [5 empty] | <0.002 | <0.02 | <0.0002 |  | <0.0002 | <0.0002 | <0.0002 | <0.0002 | <0.0002 | <0.0002 | <0.0002 | <0.0002 | <0.0002 |  |  |  | <0.0004
小田原市環境部 | 鷹野橋 | 2021.07.14 | 9:43 | 曇 |  | 26 | 21.7 |  |  | 無色透明 | 異常なし | >30 |  | 無臭 | <0.1 | <0.0003 | <0.005 |  | <0.005 |  |  |  |  | 8.1 | 0.8 | 2.2 | 11 | 8.9 |  | 200 |  |  | <0.01 | 0.002 | 0.22 | <0.01 | <0.02 | 0.09 | <0.005 | <0.008 |  |  |  | 1.3 | 0.19 | <0.05 | 1.2 |  | 0.072 | 0.067 |  | 5 |  | <0.03 |  |  | 22 | [5 empty] | <0.002 | <0.02
小田原市環境部 | 鷹野橋 | 2021.08.05 | 10:22 | 天候: 晴; 気温: 30.8; 水温: 25.1; 色相: 無色透明; 外観: 異常なし; 透視度: >30; 臭気: 無臭 | <0.0003 | <0.005 |  | <0.005 |  |  |  |  | 8.3 | 1.4 | 2.4 | 1 | 9.9 |  | 270 |  |  | <0.01 | 0.002 | 0.04 | <0.01 | <0.02 | 0.11 |  | <0.008 |  |  |  | 0.81 | <0.04 | <0.05 | 0.54 |  | 0.055 | 0.044 |  | 3 |  | <0.03 |  |  | 17 | [5 empty] | <0.002 | <0.02
小田原市環境部 | 鷹野橋 | 2021.09.01 | 9:37 | 天候: 曇; 気温: 26.2; 水温: 22; 色相: 無色透明; 外観: 異常なし; 透視度: >30; 臭気: 無臭 | <0.0003 | <0.005 |  | <0.005 |  |  |  |  | 8.2 | 1.4 | 2.2 | 2 | 9 |  | 200 |  | <0.5 | <0.01 | 0.001 | 0.06 | <0.01 | <0.02 | <0.08 |  | <0.008 |  |  |  | 0.76 | 0.14 | <0.05 | 0.65 |  | 0.059 | 0.045 |  | 3 |  | 0.04 |  |  | 16 | [5 empty] | <0.002 | <0.02 | <0.0002 |  | <0.0002 | <0.0002 | <0.0002 | <0.0002 | <0.0002 | <0.0002 | <0.0002 | <0.0002 | <0.0002 |  |  |  | <0.0004
小田原市環境部 | 鷹野橋 | 2021.10.07 | 9:40 | 天候: 曇; 気温: 22.5; 水温: 20.4; 色相: 無色透明; 外観: 異常なし; 透視度: >30; 臭気: 無臭 | <0.0003 | <0.005 |  | <0.005 |  |  |  |  | 8.5 | 1 | 2 | <1 | 9.9 |  | 230 |  |  | <0.01 | <0.001 | 0.06 | <0.01 | <0.02 | 0.09 |  | <0.008 |  |  |  | 1.3 | 0.08 | <0.05 | 1.1 |  | 0.083 | 0.065 |  | 8 |  | <0.03 |  |  | 21 | [5 empty] | <0.002 | <0.02
小田原市環境部 | 鷹野橋 | 2021.11.04 | 10:14 | 天候: 晴; 気温: 20.9; 水温: 16.5; 色相: 無色透明; 外観: 異常なし; 透視度: >30; 臭気: 無臭 | <0.0003 | <0.005 |  | <0.005 |  |  |  |  | 8.4 | 0.9 | 2.2 | <1 | 11.9 |  | 210 |  |  | <0.01 | <0.001 | 0.07 | <0.01 | <0.02 | 0.09 |  | <0.008 |  |  |  | 1.1 | <0.04 | <0.05 | 0.87 |  | 0.078 | 0.065 |  | 6 |  | <0.03 |  |  | 20 | [5 empty] | <0.002 | <0.02
小田原市環境部 | 鷹野橋 | 2021.12.02 | 9:30 | 天候: 晴; 気温: 13.8; 水温: 11.4; 色相: 無色透明; 外観: 異常なし; 透視度: >30; 臭気: 無臭 | <0.0003 | <0.005 |  | <0.005 |  |  |  |  | 8.1 | 1.1 | 2.6 | 1 | 11 |  | 820 |  | <0.5 | <0.01 | 0.001 | 0.09 | <0.01 | <0.02 | <0.08 |  | <0.008 |  |  |  | 1.4 | 0.21 | <0.05 | 1.1 |  | 0.084 | 0.065 |  | 5 |  | <0.03 |  |  | 20 | [5 empty] | <0.002 | <0.02 | <0.0002 |  | <0.0002 | <0.0002 | <0.0002 | <0.0002 | <0.0002 | <0.0002 | <0.0002 | <0.0002 | <0.0002 |  |  |  | <0.0004
小田原市環境部 | 鷹野橋 | 2022.01.04 | 9:40 | 曇 |  | 5 | 7.5 |  |  | 無色透明 | 異常なし | >30 |  | 無臭 | <0.1 | <0.0003 | <0.005 |  | <0.005 |  |  |  |  | 8.5 | 1.6 | 2.4 | 1 | 11.9 |  | 30 |  |  | <0.01 | 0.001 | 0.06 | <0.01 | <0.02 | 0.08 | <0.005 | <0.008 |  |  |  | 1.3 | 0.1 | <0.05 | 0.96 |  | 0.057 | 0.049 |  | 6 |  | <0.03 |  |  | 20 | [5 empty] | <0.002 | <0.02
小田原市環境部 | 鷹野橋 | 2022.02.08 | 10:30 | 天候: 曇; 気温: 8.4; 水温: 8.6; 色相: 無色透明; 外観: 異常なし; 透視度: >30; 臭気: 無臭 | <0.0003 | <0.005 |  | <0.005 |  |  |  |  | 8.4 | 2.2 | 2.2 | 1 | 12.3 |  | 46 |  |  | <0.01 | 0.001 | 0.04 | <0.01 | <0.02 | 0.08 |  | <0.008 |  |  |  | 0.62 | 0.06 | <0.05 | 0.5 |  | 0.031 | 0.029 |  | 6 |  | 0.03 |  |  | 18 | [5 empty] | <0.002 | <0.02
小田原市環境部 | 鷹野橋 | 2022.03.03 | 9:35 | 天候: 晴; 気温: 12; 水温: 11.5; 色相: 無色透明; 外観: 異常なし; 透視度: >30; 臭気: 無臭 | <0.0003 | <0.005 |  | <0.005 |  |  |  |  | 8.5 | 1.7 | 1.8 | 2 | 12.4 |  | 62 |  | <0.5 | <0.01 | <0.001 | 0.03 | <0.01 | <0.02 | 0.08 |  | <0.008 |  |  |  | 0.98 | 0.12 | <0.05 | 0.66 |  | 0.056 | 0.052 |  | 6 |  | <0.03 |  |  | 18 | [5 empty] | <0.002 | <0.02 | <0.0002 |  | <0.0002 | <0.0002 | <0.0002 | <0.0002 | <0.0002 | <0.0002 | <0.0002 | <0.0002 | <0.0002 |  |  |  | <0.0004
小田原市環境部 | 山道橋左岸 | 2021.04.08 | 10:25 | 天候: 晴; 気温: 20.2; 水温: 15.7; 色相: 無色透明; 外観: 異常なし; 透視度: >30; 臭気: 無臭 | <0.0003 | <0.005 |  | <0.005 |  |  |  |  | 8.1 | 1.3 | 2 | 1 | 10 |  | 77 |  |  | <0.01 | 0.001 | <0.02 | <0.01 | <0.02 | 0.08 |  | <0.008 |  |  |  | 0.96 | 0.21 | <0.05 | 0.84 |  | 0.096 | 0.09 |  | 5 |  | <0.03 |  |  | 16 | [5 empty] | <0.002 | <0.02
小田原市環境部 | 山道橋左岸 | 2021.05.06 | 9:34 | 天候: 晴; 気温: 23; 水温: 16.8; 色相: 無色透明; 外観: 異常なし; 透視度: >30; 臭気: 無臭 | <0.0003 | <0.005 |  | <0.005 |  |  |  |  | 8 | 1.2 | 2.6 | 1 | 9.8 |  | 86 |  |  | <0.01 | <0.001 | 0.02 | <0.01 | <0.02 | 0.08 |  | <0.008 |  |  |  | 0.88 | 0.15 | <0.05 | 0.79 |  | 0.14 | 0.074 |  | 4 |  | <0.03 |  |  | 15 | [5 empty] | <0.002 | <0.02
小田原市環境部 | 山道橋左岸 | 2021.06.03 | 10:55 | 天候: 曇; 気温: 25; 水温: 20.5; 色相: 無色透明; 外観: 異常なし; 透視度: >30; 臭気: 無臭 | <0.0003 | <0.005 |  | <0.005 |  |  |  |  | 8.1 | 1.9 | 2.6 | 2 | 9.2 |  | 280 |  | <0.5 | <0.01 | 0.007 | 0.02 | <0.01 | <0.02 | <0.08 |  | <0.008 |  |  |  | 0.89 | 0.04 | <0.05 | 0.77 |  | 0.081 | 0.066 |  | 5 |  | <0.03 |  |  | 16 | [5 empty] | <0.002 | <0.02 | <0.0002 |  | <0.0002 | <0.0002 | <0.0002 | <0.0002 | <0.0002 | <0.0002 | <0.0002 | <0.0002 | <0.0002 |  |  |  | <0.0004
小田原市環境部 | 山道橋左岸 | 2021.07.14 | 10:05 | 天候: 曇; 気温: 25.5; 水温: 20.4; 色相: 無色透明; 外観: 異常なし; 透視度: >30; 臭気: 無臭 | <0.0003 | <0.005 |  | <0.005 |  |  |  |  | 7.8 | 0.8 | 2 | 3 | 8.8 |  | 2700 |  |  | <0.01 | 0.001 | 0.05 | <0.01 | <0.02 | <0.08 |  | <0.008 |  |  |  | 0.93 | 0.16 | <0.05 | 0.8 |  | 0.056 | 0.039 |  | 4 |  | 0.03 |  |  | 15 | [5 empty] | <0.002 | <0.02
小田原市環境部 | 山道橋左岸 | 2021.08.05 | 9:32 | 晴 |  | 30 | 23.2 |  |  | 無色透明 | 異常なし | >30 |  | 無臭 | <0.1 | <0.0003 | <0.005 |  | <0.005 |  |  |  |  | 8.2 | 1.3 | 3.4 | 3 | 8.9 |  | 330 |  |  | <0.01 | 0.003 | <0.02 | <0.01 | <0.02 | 0.1 | <0.005 | <0.008 |  |  |  | 1 | <0.04 | <0.05 | 0.71 |  | 0.074 | 0.027 |  | 5 |  | 0.03 |  |  | 17 | [5 empty] | <0.002 | <0.02
小田原市環境部 | 山道橋左岸 | 2021.10.07 | 10:13 | 天候: 曇; 気温: 21.5; 水温: 19.1; 色相: 無色透明; 外観: 異常なし; 透視度: >30; 臭気: 無臭 | <0.0003 | <0.005 |  | <0.005 |  |  |  |  | 8.1 | 1.4 | 2 | 2 | 9.2 |  | 600 |  |  | <0.01 | 0.001 | 0.04 | <0.01 | <0.02 | 0.09 |  | <0.008 |  |  |  | 0.95 | 0.13 | <0.05 | 0.81 |  | 0.11 | 0.08 |  | 5 |  | <0.03 |  |  | 16 | [5 empty] | <0.002 | <0.02
小田原市環境部 | 山道橋左岸 | 2021.11.04 | 9:07 | 天候: 晴; 気温: 18.5; 水温: 15.8; 色相: 無色透明; 外観: 異常なし; 透視度: >30; 臭気: 無臭 | <0.0003 | <0.005 |  | <0.005 |  |  |  |  | 8.1 | 1.3 | 2.8 | <1 | 10 |  | 320 |  |  | <0.01 | 0.001 | 0.02 | <0.01 | <0.02 | <0.08 |  | <0.008 |  |  |  | 1.2 | <0.04 | <0.05 | 0.93 |  | 0.13 | 0.11 |  | 6 |  | <0.03 |  |  | 17 | [5 empty] | <0.002 | <0.02
小田原市環境部 | 山道橋左岸 | 2021.12.02 | 11:02 | 天候: 晴; 気温: 16; 水温: 13.3; 色相: うすい褐色; 外観: 異常なし; 透視度: >30; 臭気: 無臭 | <0.0003 | <0.005 |  | <0.005 |  |  |  |  | 8.1 | 1.2 | 1.8 | 4 | 10.6 |  | 89 |  | <0.5 | <0.01 | 0.001 | 0.04 | <0.01 | <0.02 | <0.08 |  | <0.008 |  |  |  | 1.1 | 0.25 | <0.05 | 0.91 |  | 0.13 | 0.096 |  | 5 |  | <0.03 |  |  | 16 | [5 empty] | <0.002 | <0.02 | <0.0002 |  | <0.0002 | <0.0002 | <0.0002 | <0.0002 | <0.0002 | <0.0002 | <0.0002 | <0.0002 | <0.0002 |  |  |  | <0.0004
小田原市環境部 | 山道橋左岸 | 2022.01.04 | 10:06 | 天候: 曇; 気温: 6.5; 水温: 9.6; 色相: 無色透明; 外観: 異常なし; 透視度: >30; 臭気: 無臭 | <0.0003 | <0.005 |  | <0.005 |  |  |  |  | 8.1 | 1.5 | 2 | 1 | 11.3 |  | 410 |  |  | <0.01 | 0.001 | <0.02 | <0.01 | <0.02 | 0.08 |  | <0.008 |  |  |  | 1.2 | 0.18 | <0.05 | 0.89 |  | 0.13 | 0.098 |  | 5 |  | <0.03 |  |  | 16 | [5 empty] | <0.002 | <0.02
小田原市環境部 | 山道橋左岸 | 2022.02.08 | 9:00 | 曇 |  | 6.1 | 9.6 |  |  | 無色透明 | 異常なし | >30 |  | 無臭 | <0.1 | <0.0003 | <0.005 |  | <0.005 |  |  |  |  | 8.1 | 1.7 | 1.8 | 1 | 11.6 |  | 140 |  |  | <0.01 | 0.001 | <0.02 | <0.01 | <0.02 | 0.08 | <0.005 | <0.008 |  |  |  | 0.58 | 0.06 | <0.05 | 0.5 |  | 0.099 | 0.092 |  | 7 |  | <0.03 |  |  | 16 | [5 empty] | <0.002 | <0.02
小田原市環境部 | 山道橋左岸 | 2022.03.03 | 10:19 | 天候: 晴; 気温: 15.5; 水温: 13.2; 色相: 無色透明; 外観: 異常なし; 透視度: >30; 臭気: 無臭 | <0.0003 | <0.005 |  | <0.005 |  |  |  |  | 8.1 | 1.9 | 3.2 | 4 | 10.9 |  | 66 |  | <0.5 | <0.01 | 0.001 | <0.02 | <0.01 | <0.02 | <0.08 |  | <0.008 |  |  |  | 1.4 | 0.3 | <0.05 | 0.83 |  | 0.12 | 0.1 |  | 7 |  | <0.03 |  |  | 17 | [5 empty] | <0.002 | <0.02 | <0.0002 |  | <0.0002 | <0.0002 | <0.0002 | <0.0002 | <0.0002 | <0.0002 | <0.0002 | <0.0002 | <0.0002 |  |  |  | <0.0004
小田原市環境部 | 下仙了橋 | 2021.04.08 | 10:10 | 天候: 晴; 気温: 20.3; 水温: 17.4; 色相: 無色透明; 外観: 異常なし; 透視度: >30; 臭気: 無臭 | <0.0003 | <0.005 |  | <0.005 |  |  |  |  | 8.5 | 1.3 | 2.6 | 1 | 12.4 |  | 110 |  |  | <0.01 | 0.001 | <0.02 | <0.01 | <0.02 | 0.09 |  | <0.008 |  |  |  | 0.8 | 0.15 | <0.05 | 0.73 |  | 0.075 | 0.055 |  | 4 |  | <0.03 |  |  | 18 | [5 empty] | <0.002 | <0.02
小田原市環境部 | 下仙了橋 | 2021.05.06 | 9:22 | 天候: 晴; 気温: 21.5; 水温: 18.1; 色相: 無色透明; 外観: 異常なし; 透視度: >30; 臭気: 無臭 | <0.0003 | <0.005 |  | <0.005 |  |  |  |  | 8.4 | 2 | 3 | 3 | 11.4 |  | 180 |  |  | <0.01 | <0.001 | <0.02 | <0.01 | <0.02 | 0.08 |  | <0.008 |  |  |  | 1 | <0.04 | <0.05 | 0.91 |  | 0.047 | 0.03 |  | 5 |  | 0.03 |  |  | 16 | [5 empty] | <0.002 | <0.02
小田原市環境部 | 下仙了橋 | 2021.06.03 | 10:37 | 曇 |  | 25 | 20.6 |  |  | 無色透明 | 異常なし | >30 |  | 無臭 | <0.1 | <0.0003 | <0.005 |  | <0.005 |  |  |  |  | 8.4 | 1.6 | 2.6 | <1 | 10.7 |  | 160 |  | <0.5 | <0.01 | 0.007 | <0.02 | <0.01 | <0.02 | <0.08 | <0.005 | <0.008 |  |  |  | 0.91 | 0.06 | <0.05 | 0.77 |  | 0.057 | 0.044 |  | 4 |  | <0.03 |  |  | 16 | [5 empty] | <0.002 | <0.02 | <0.0002 |  | <0.0002 | <0.0002 | <0.0002 | <0.0002 | <0.0002 | <0.0002 | <0.0002 | <0.0002 | <0.0002 |  |  |  | <0.0004
小田原市環境部 | 下仙了橋 | 2021.07.14 | 9:50 | 天候: 曇; 気温: 25; 水温: 20.5; 色相: 無色透明; 外観: 異常なし; 透視度: >30; 臭気: 無臭 | <0.0003 | <0.005 |  | <0.005 |  |  |  |  | 7.6 | 1 | 2.4 | 1 | 8.3 |  | 2800 |  |  | <0.01 | 0.007 | 0.02 | <0.01 | <0.02 | 0.09 |  | <0.008 |  |  |  | 0.95 | 0.15 | <0.05 | 0.85 |  | 0.075 | 0.07 |  | 4 |  | <0.03 |  |  | 17 | [5 empty] | <0.002 | <0.02
小田原市環境部 | 下仙了橋 | 2021.08.05 | 9:14 | 天候: 晴; 気温: 29.5; 水温: 23; 色相: 無色透明; 外観: 異常なし; 透視度: >30; 臭気: 無臭 | <0.0003 | <0.005 |  | <0.005 |  |  |  |  | 8.2 | 1.1 | 3.2 | 1 | 10.3 |  | 130 |  |  | <0.01 | 0.002 | <0.02 | <0.01 | <0.02 | 0.13 |  | <0.008 |  |  |  | 0.61 | <0.04 | <0.05 | 0.42 |  | 0.056 | 0.039 |  | 3 |  | <0.03 |  |  | 18 | [5 empty] | <0.002 | <0.02
小田原市環境部 | 下仙了橋 | 2021.09.01 | 10:12 | 天候: 曇; 気温: 26.5; 水温: 21.6; 色相: 無色透明; 外観: 異常なし; 透視度: >30; 臭気: 無臭 | <0.0003 | <0.005 |  | <0.005 |  |  |  |  | 8 | 1.6 | 3.7 | 2 | 9.2 |  | 310 |  | <0.5 | <0.01 | 0.003 | 0.03 | <0.01 | <0.02 | <0.08 |  | <0.008 |  |  |  | 0.76 | 0.1 | <0.05 | 0.6 |  | 0.067 | 0.05 |  | 3 |  | 0.03 |  |  | 17 | [5 empty] | <0.002 | <0.02 | <0.0002 |  | <0.0002 | <0.0002 | <0.0002 | <0.0002 | <0.0002 | <0.0002 | <0.0002 | <0.0002 | <0.0002 |  |  |  | <0.0004
小田原市環境部 | 下仙了橋 | 2021.10.07 | 9:55 | 天候: 曇; 気温: 21.5; 水温: 19.3; 色相: 無色透明; 外観: 異常なし; 透視度: >30; 臭気: 無臭 | <0.0003 | <0.005 |  | <0.005 |  |  |  |  | 8.1 | 1 | 2.6 | <1 | 9.9 |  | 250 |  |  | <0.01 | 0.002 | <0.02 | <0.01 | <0.02 | 0.1 |  | <0.008 |  |  |  | 1 | 0.06 | <0.05 | 0.86 |  | 0.11 | 0.077 |  | 4 |  | <0.03 |  |  | 18 | [5 empty] | <0.002 | <0.02
小田原市環境部 | 下仙了橋 | 2021.11.04 | 8:53 | 天候: 晴; 気温: 18.5; 水温: 17; 色相: 無色透明; 外観: 異常なし; 透視度: >30; 臭気: 無臭 | <0.0003 | <0.005 |  | <0.005 |  |  |  |  | 8.3 | 1.9 | 2.8 | <1 | 11 |  | 170 |  |  | <0.01 | <0.001 | <0.02 | <0.01 | <0.02 | 0.09 |  | <0.008 |  |  |  | 1.1 | <0.04 | <0.05 | 0.9 |  | 0.11 | 0.095 |  | 4 |  | <0.03 |  |  | 18 | [5 empty] | <0.002 | <0.02
小田原市環境部 | 下仙了橋 | 2021.12.02 | 10:52 | 晴 |  | 16.5 | 13.4 |  |  | うすい褐色 | 異常なし | >30 |  | 無臭 | <0.1 | <0.0003 | <0.005 |  | <0.005 |  |  |  |  | 8.1 | 1.9 | 2 | 4 | 11.4 |  | 990 |  | <0.5 | <0.01 | <0.001 | <0.02 | <0.01 | <0.02 | <0.08 | <0.005 | <0.008 |  |  |  | 1.1 | <0.04 | <0.05 | 0.96 |  | 0.11 | 0.085 |  | 4 |  | <0.03 |  |  | 15 | [5 empty] | <0.002 | <0.02 | <0.0002 |  | <0.0002 | <0.0002 | <0.0002 | <0.0002 | <0.0002 | <0.0002 | <0.0002 | <0.0002 | <0.0002 |  |  |  | <0.0004
小田原市環境部 | 下仙了橋 | 2022.01.04 | 9:51 | 天候: 曇; 気温: 8.5; 水温: 11.9; 色相: 無色透明; 外観: 異常なし; 透視度: >30; 臭気: 無臭 | <0.0003 | <0.005 |  | <0.005 |  |  |  |  | 8.4 | 1.9 | 3.6 | 2 | 11.7 |  | 170 |  |  | <0.01 | 0.001 | 0.04 | <0.01 | <0.02 | 0.1 |  | <0.008 |  |  |  | 1.1 | 0.12 | <0.05 | 0.94 |  | 0.11 | 0.069 |  | 4 |  | <0.03 |  |  | 19 | [5 empty] | <0.002 | <0.02
小田原市環境部 | 下仙了橋 | 2022.02.08 | 8:50 | 天候: 曇; 気温: 5.8; 水温: 11; 色相: 無色透明; 外観: 異常なし; 透視度: >30; 臭気: 無臭 | <0.0003 | <0.005 |  | <0.005 |  |  |  |  | 8.2 | 1.9 | 3.5 | 1 | 11.9 |  | 52 |  |  | <0.01 | <0.001 | <0.02 | <0.01 | <0.02 | <0.08 |  | <0.008 |  |  |  | 0.81 | 0.08 | <0.05 | 0.71 |  | 0.081 | 0.076 |  | 4 |  | 0.1 |  |  | 18 | [5 empty] | <0.002 | <0.02
小田原市環境部 | 下仙了橋 | 2022.03.03 | 10:05 | 天候: 晴; 気温: 15; 水温: 13.8; 色相: 無色透明; 外観: 異常なし; 透視度: >30; 臭気: 無臭 | <0.0003 | <0.005 |  | <0.005 |  |  |  |  | 8.4 | 1.8 | 2.9 | 2 | 12.4 |  | 80 |  | <0.5 | <0.01 | 0.001 | 0.02 | <0.01 | <0.02 | <0.08 |  | <0.008 |  |  |  | 1.3 | <0.04 | <0.05 | 0.9 |  | 0.14 | 0.085 |  | 5 |  | 0.03 |  |  | 18 | [5 empty] | <0.002 | <0.02 | <0.0002 |  | <0.0002 | <0.0002 | <0.0002 | <0.0002 | <0.0002 | <0.0002 | <0.0002 | <0.0002 | <0.0002 |  |  |  | <0.0004
小田原市環境部 | 西湘ﾊﾞｲﾊﾟｽ下 | 2021.04.08 | 10:54 | 天候: 晴; 気温: 18.5; 水温: 20.4; 色相: 無色透明; 外観: 異常なし; 透視度: >30; 臭気: 無臭 | <0.0003 | <0.005 |  | <0.005 |  |  |  |  | 7.3 | 1.2 | 6.6 | <1 | 9.4 |  | 43 |  |  | <0.01 | 0.015 | 0.06 | <0.01 | <0.02 | 0.18 |  | <0.008 |  |  |  | 5.6 | 0.5 | 0.05 | 5.5 |  | 0.46 | 0.045 |  | 96 |  | 0.05 |  |  | 58 | [5 empty] | <0.002 | 0.04
小田原市環境部 | 西湘ﾊﾞｲﾊﾟｽ下 | 2021.05.06 | 11:08 | 天候: 晴; 気温: 26.3; 水温: 19.8; 色相: うすい褐色; 外観: 異常なし; 透視度: >30; 臭気: 無臭 | <0.0003 | <0.005 |  | <0.005 |  |  |  |  | 8.4 | 0.9 | 4.2 | 2 | 9.7 |  | 70 |  |  | <0.01 | 0.005 | 0.06 | 0.01 | <0.02 | 0.09 |  | <0.008 |  |  |  | 3.6 | 0.17 | <0.05 | 3.4 |  | 0.085 | 0.069 |  | 42 |  | 0.05 |  |  | 34 | [5 empty] | <0.002 | 0.02
小田原市環境部 | 西湘ﾊﾞｲﾊﾟｽ下 | 2021.06.03 | 10:55 | 曇 |  | 26.5 | 21.5 |  |  | 無色透明 | 異常なし | >30 |  | 無臭 | <0.1 | <0.0003 | <0.005 |  | <0.005 |  |  |  |  | 7.8 | 1.7 | 3 | 1 | 9.6 |  | 130 |  | <0.5 | 0.01 | 0.004 | 0.09 | <0.01 | <0.02 | 0.09 | <0.005 | <0.008 |  |  |  | 2.2 | 0.15 | <0.05 | 1.8 |  | 0.13 | 0.1 |  | 21 |  | <0.03 |  |  | 25 | [5 empty] | <0.002 | 0.02 | <0.0002 |  | <0.0002 | <0.0002 | <0.0002 | <0.0002 | <0.0002 | <0.0002 | <0.0002 | <0.0002 | <0.0002 |  |  |  | <0.0004
小田原市環境部 | 西湘ﾊﾞｲﾊﾟｽ下 | 2021.07.14 | 10:02 | 天候: 曇; 気温: 25.8; 水温: 23.6; 色相: 無色透明; 外観: 異常なし; 透視度: >30; 臭気: 無臭 | <0.0003 | <0.005 |  | <0.005 |  |  |  |  | 7.2 | 2.3 | 4.4 | 1 | 8 |  | 2700 |  |  | <0.01 | 0.014 | 0.09 | 0.01 | <0.02 | 0.12 |  | <0.008 |  |  |  | 4.2 | 0.37 | 0.07 | 3.6 |  | 0.19 | 0.18 |  | 75 |  | 0.06 |  |  | 51 | [5 empty] | <0.002 | 0.04
小田原市環境部 | 西湘ﾊﾞｲﾊﾟｽ下 | 2021.08.05 | 10:38 | 天候: 晴; 気温: 33.5; 水温: 25.9; 色相: 無色透明; 外観: 異常なし; 透視度: >30; 臭気: 無臭 | <0.0003 | <0.005 |  | <0.005 |  |  |  |  | 8.1 | 1.5 | 4.2 | 3 | 9.9 |  | 100 |  |  | <0.01 | 0.004 | 0.07 | <0.01 | <0.02 | 0.12 |  | <0.008 |  |  |  | 2.4 | 0.32 | <0.05 | 1.9 |  | 0.17 | 0.14 |  | 45 |  | 0.04 |  |  | 36 | [5 empty] | <0.002 | 0.02
小田原市環境部 | 西湘ﾊﾞｲﾊﾟｽ下 | 2021.09.01 | 10:31 | 天候: 曇; 気温: 27.1; 水温: 24.7; 色相: 無色透明; 外観: 異常なし; 透視度: >30; 臭気: 無臭 | <0.0003 | <0.005 |  | <0.005 |  |  |  |  | 7.4 | 2.9 | 4.4 | <1 | 7.9 |  | 120 |  | <0.5 | <0.01 | 0.012 | 0.07 | 0.01 | <0.02 | <0.08 |  | <0.008 |  |  |  | 4.1 | 0.3 | 0.09 | 3.3 |  | 0.48 | 0.4 |  | 64 |  | 0.07 |  |  | 45 | [5 empty] | <0.002 | 0.03 | <0.0002 |  | <0.0002 | <0.0002 | <0.0002 | <0.0002 | <0.0002 | <0.0002 | <0.0002 | <0.0002 | <0.0002 |  |  |  | <0.0004
小田原市環境部 | 西湘ﾊﾞｲﾊﾟｽ下 | 2021.10.07 | 9:55 | 天候: 曇; 気温: 21.1; 水温: 21.5; 色相: 無色透明; 外観: 異常なし; 透視度: >30; 臭気: 無臭 | <0.0003 | <0.005 |  | <0.005 |  |  |  |  | 7.6 | 1.4 | 6.4 | 1 | 8.9 |  | 46 |  |  | <0.01 | 0.015 | 0.07 | 0.02 | <0.02 | 0.14 |  | <0.008 |  |  |  | 6.2 | 0.35 | 0.13 | 4.7 |  | 2 | 1.6 |  | 166 |  | 0.05 |  |  | 80 | [5 empty] | <0.002 | 0.06
小田原市環境部 | 西湘ﾊﾞｲﾊﾟｽ下 | 2021.11.04 | 10:25 | 天候: 晴; 気温: 20; 水温: 21.7; 色相: うすい黄色; 外観: 異常なし; 透視度: >30; 臭気: 無臭 | <0.0003 | <0.005 |  | <0.005 |  |  |  |  | 8.1 | 1 | 3.6 | <1 | 8.6 |  | 150 |  |  | <0.01 | 0.019 | 0.06 | 0.01 | <0.02 | 0.08 |  | <0.008 |  |  |  | 7.2 | 0.38 | 0.07 | 5.3 |  | 0.26 | 0.21 |  | 127 |  | 0.04 |  |  | 76 | [5 empty] | <0.002 | 0.06
小田原市環境部 | 西湘ﾊﾞｲﾊﾟｽ下 | 2021.12.02 | 10:27 | 天候: 晴; 気温: 15.4; 水温: 17.6; 色相: 無色透明; 外観: 異常なし; 透視度: >30; 臭気: 無臭 | <0.0003 | <0.005 |  | <0.005 |  |  |  |  | 7.2 | 1.9 | 4.8 | 1 | 8.8 |  | 770 |  | <0.5 | <0.01 | 0.015 | 0.05 | <0.01 | <0.02 | 0.11 |  | <0.008 |  |  |  | 5.5 | 0.32 | <0.05 | 4.2 |  | 0.7 | 0.5 |  | 97 |  | 0.03 |  |  | 60 | [5 empty] | <0.002 | 0.04 | <0.0002 |  | <0.0002 | <0.0002 | <0.0002 | <0.0002 | <0.0002 | <0.0002 | <0.0002 | <0.0002 | <0.0002 |  |  |  | <0.0004
小田原市環境部 | 西湘ﾊﾞｲﾊﾟｽ下 | 2022.01.04 | 9:55 | 曇 |  | 4.7 | 16.8 |  |  | 無色透明 | 異常なし | >30 |  | 無臭 | <0.1 | <0.0003 | <0.005 |  | <0.005 |  |  |  |  | 7.6 | 2.8 | 4.4 | 2 | 8.4 |  | 11 |  |  | <0.01 | 0.011 | 0.06 | 0.01 | <0.02 | 0.11 | <0.005 | <0.008 |  |  |  | 7.2 | 0.48 | 0.14 | 6.5 |  | 0.48 | 0.28 |  | 98 |  | 0.05 |  |  | 64 | [5 empty] | <0.002 | 0.04
小田原市環境部 | 西湘ﾊﾞｲﾊﾟｽ下 | 2022.02.08 | 10:54 | 天候: 曇; 気温: 10.4; 水温: 16.2; 色相: うすい黄色; 外観: 異常なし; 透視度: >30; 臭気: 無臭 | <0.0003 | <0.005 |  | <0.005 |  |  |  |  | 7.2 | 2.8 | 5.4 | 1 | 9.2 |  | 39 |  |  | <0.01 | 0.017 | 0.07 | 0.01 | <0.02 | 0.12 |  | <0.008 |  |  |  | 5.8 | 0.24 | 0.05 | 5.2 |  | 0.58 | 0.41 |  | 88 |  | 0.15 |  |  | 57 | [5 empty] | <0.002 | 0.04
小田原市環境部 | 西湘ﾊﾞｲﾊﾟｽ下 | 2022.03.03 | 10:00 | 天候: 晴; 気温: 12; 水温: 17.5; 色相: うすい黄色; 外観: 異常なし; 透視度: >30; 臭気: 無臭 | <0.0003 | <0.005 |  | <0.005 |  |  |  |  | 7.1 | 2.8 | 5.6 | 3 | 9.5 |  | 13 |  | <0.5 | <0.01 | 0.008 | 0.08 | 0.01 | <0.02 | 0.13 |  | <0.008 |  |  |  | 7.2 | 0.68 | <0.05 | 4.5 |  | 0.35 | 0.21 |  | 89 |  | 0.07 |  |  | 68 | [5 empty] | <0.002 | 0.04 | <0.0002 |  | <0.0002 | <0.0002 | <0.0002 | <0.0002 | <0.0002 | <0.0002 | <0.0002 | <0.0002 | <0.0002 |  |  |  | <0.0004
小田原市環境部 | 金瀬川末端 | 2021.04.08 | 11:20 | 天候: 晴; 気温: 18.3; 水温: 17.3; 色相: 無色透明; 外観: 異常なし; 透視度: >30; 臭気: 無臭 | <0.0003 | <0.005 |  | <0.005 |  |  |  |  | 8.5 | 1.1 | 3 | <1 | 12 |  | 110 |  |  | <0.01 | 0.001 | 0.07 | <0.01 | <0.02 | 0.08 |  | <0.008 |  |  |  | 1.1 | 0.16 | <0.05 | 1 |  | 0.11 | 0.09 |  | 7 |  | <0.03 |  |  | 20 | [5 empty] | <0.002 | <0.02
小田原市環境部 | 金瀬川末端 | 2021.05.06 | 11:34 | 天候: 晴; 気温: 25; 水温: 17.9; 色相: 無色透明; 外観: 異常なし; 透視度: >30; 臭気: 無臭 | <0.0003 | <0.005 |  | <0.005 |  |  |  |  | 8.5 | 1.2 | 2.6 | 2 | 11.3 |  | 59 |  |  | <0.01 | <0.001 | 0.05 | <0.01 | <0.02 | 0.08 |  | <0.008 |  |  |  | 0.97 | 0.12 | <0.05 | 0.83 |  | 0.24 | 0.15 |  | 4 |  | <0.03 |  |  | 15 | [5 empty] | <0.002 | <0.02
小田原市環境部 | 金瀬川末端 | 2021.06.03 | 11:05 | 天候: 曇; 気温: 25.7; 水温: 20.7; 色相: うすい褐色; 外観: 異常なし; 透視度: >30; 臭気: 無臭 | <0.0003 | <0.005 |  | <0.005 |  |  |  |  | 8.1 | 1.3 | 2.4 | 3 | 9.8 |  | 430 |  | <0.5 | <0.01 | <0.001 | 0.09 | <0.01 | <0.02 | 0.1 |  | <0.008 |  |  |  | 0.85 | 0.12 | <0.05 | 0.76 |  | 0.085 | 0.076 |  | 4 |  | <0.03 |  |  | 16 | [5 empty] | <0.002 | <0.02 | <0.0002 |  | <0.0002 | <0.0002 | <0.0002 | <0.0002 | <0.0002 | <0.0002 | <0.0002 | <0.0002 | <0.0002 |  |  |  | <0.0004
小田原市環境部 | 金瀬川末端 | 2021.07.14 | 10:25 | 天候: 曇; 気温: 26.8; 水温: 22; 色相: 無色透明; 外観: 異常なし; 透視度: >30; 臭気: 無臭 | <0.0003 | <0.005 |  | <0.005 |  |  |  |  | 7.9 | 1 | 2 | 1 | 8.8 |  | 730 |  |  | <0.01 | <0.001 | 0.11 | 0.01 | <0.02 | 0.11 |  | <0.008 |  |  |  | 0.98 | 0.25 | <0.05 | 0.79 |  | 0.083 | 0.076 |  | 4 |  | 0.03 |  |  | 19 | [5 empty] | <0.002 | <0.02
小田原市環境部 | 金瀬川末端 | 2021.08.05 | 10:55 | 晴 |  | 31.8 | 25.2 |  |  | 無色透明 | 異常なし | >30 |  | 無臭 | <0.1 | <0.0003 | <0.005 |  | <0.005 |  |  |  |  | 8 | 1.3 | 3 | 3 | 9.7 |  | 110 |  |  | <0.01 | 0.002 | 0.06 | <0.01 | <0.02 | 0.13 | <0.005 | <0.008 |  |  |  | 0.72 | <0.04 | <0.05 | 0.41 |  | 0.082 | 0.053 |  | 4 |  | 0.03 |  |  | 18 | [5 empty] | <0.002 | <0.02
小田原市環境部 | 金瀬川末端 | 2021.09.01 | 10:41 | 天候: 曇; 気温: 27; 水温: 22.6; 色相: 無色透明; 外観: 異常なし; 透視度: >30; 臭気: 無臭 | <0.0003 | <0.005 |  | <0.005 |  |  |  |  | 7.9 | 1.2 | 2.2 | 2 | 8.9 |  | 480 |  | <0.5 | <0.01 | 0.001 | 0.07 | <0.01 | <0.02 | <0.08 |  | <0.008 |  |  |  | 0.65 | 0.12 | <0.05 | 0.52 |  | 0.073 | 0.061 |  | 3 |  | 0.04 |  |  | 17 | [5 empty] | <0.002 | <0.02 | <0.0002 |  | <0.0002 | <0.0002 | <0.0002 | <0.0002 | <0.0002 | <0.0002 | <0.0002 | <0.0002 | <0.0002 |  |  |  | <0.0004
小田原市環境部 | 金瀬川末端 | 2021.10.07 | 10:15 | 天候: 曇; 気温: 22.4; 水温: 19.3; 色相: 無色透明; 外観: 異常なし; 透視度: >30; 臭気: 無臭 | <0.0003 | <0.005 |  | <0.005 |  |  |  |  | 8.4 | 1.2 | 2.4 | 2 | 10.7 |  | 600 |  |  | <0.01 | 0.001 | 0.05 | <0.01 | <0.02 | 0.09 |  | <0.008 |  |  |  | 1.2 | 0.04 | <0.05 | 1 |  | 0.11 | 0.095 |  | 5 |  | <0.03 |  |  | 20 | [5 empty] | <0.002 | <0.02
小田原市環境部 | 金瀬川末端 | 2021.11.04 | 10:42 | 天候: 晴; 気温: 21; 水温: 17.1; 色相: 無色透明; 外観: 異常なし; 透視度: >30; 臭気: 無臭 | <0.0003 | <0.005 |  | <0.005 |  |  |  |  | 8.4 | 1 | 1.8 | <1 | 11.2 |  | 290 |  |  | <0.01 | <0.001 | 0.04 | <0.01 | <0.02 | 0.09 |  | <0.008 |  |  |  | 1.3 | 0.07 | <0.05 | 1.1 |  | 0.13 | 0.11 |  | 5 |  | <0.03 |  |  | 19 | [5 empty] | <0.002 | <0.02
小田原市環境部 | 金瀬川末端 | 2021.12.02 | 10:42 | 天候: 晴; 気温: 16.2; 水温: 14.1; 色相: 無色透明; 外観: 異常なし; 透視度: >30; 臭気: 無臭 | <0.0003 | <0.005 |  | <0.005 |  |  |  |  | 8.3 | 1.1 | 1.8 | 4 | 11.1 |  | 120 |  | <0.5 | <0.01 | 0.002 | 0.06 | <0.01 | <0.02 | <0.08 |  | <0.008 |  |  |  | 1.2 | 0.31 | <0.05 | 1.1 |  | 0.11 | 0.08 |  | 5 |  | <0.03 |  |  | 21 | [5 empty] | <0.002 | <0.02 | <0.0002 |  | <0.0002 | <0.0002 | <0.0002 | <0.0002 | <0.0002 | <0.0002 | <0.0002 | <0.0002 | <0.0002 |  |  |  | <0.0004
小田原市環境部 | 金瀬川末端 | 2022.01.04 | 10:18 | 天候: 曇; 気温: 4.7; 水温: 10.4; 色相: 無色透明; 外観: 異常なし; 透視度: >30; 臭気: 無臭 | <0.0003 | <0.005 |  | <0.005 |  |  |  |  | 8.1 | 1.8 | 2.2 | 2 | 11.5 |  | 120 |  |  | <0.01 | 0.001 | 0.05 | <0.01 | <0.02 | 0.08 |  | <0.008 |  |  |  | 1.2 | 0.12 | <0.05 | 0.93 |  | 0.12 | 0.088 |  | 5 |  | <0.03 |  |  | 19 | [5 empty] | <0.002 | <0.02
小田原市環境部 | 金瀬川末端 | 2022.02.08 | 11:13 | 曇 |  | 12.2 | 11.3 |  |  | 無色透明 | 異常なし | >30 |  | 無臭 | <0.1 | <0.0003 | <0.005 |  | <0.005 |  |  |  |  | 8.4 | 1.9 | 2.3 | 3 | 11.9 |  | 45 |  |  | <0.01 | 0.001 | 0.05 | <0.01 | <0.02 | <0.08 | <0.005 | <0.008 |  |  |  | 0.65 | <0.04 | <0.05 | 0.54 |  | 0.1 | 0.095 |  | 5 |  | 0.04 |  |  | 19 | [5 empty] | <0.002 | <0.02
小田原市環境部 | 金瀬川末端 | 2022.03.03 | 10:17 | 天候: 晴; 気温: 14.8; 水温: 13.6; 色相: 無色透明; 外観: 異常なし; 透視度: >30; 臭気: 無臭 | <0.0003 | <0.005 |  | <0.005 |  |  |  |  | 8.5 | 1.7 | 2.2 | 6 | 12.3 |  | 100 |  | <0.5 | <0.01 | 0.001 | 0.04 | 0.01 | <0.02 | <0.08 |  | <0.008 |  |  |  | 1.4 | 0.23 | <0.05 | 1.1 |  | 0.13 | 0.11 |  | 6 |  | <0.03 |  |  | 19 | [5 empty] | <0.002 | <0.02 | <0.0002 |  | <0.0002 | <0.0002 | <0.0002 | <0.0002 | <0.0002 | <0.0002 | <0.0002 | <0.0002 | <0.0002 |  |  |  | <0.0004
小田原市環境部 | 久野川･坊所川合流点 | 2021.04.08 | 9:50 | 天候: 晴; 気温: 18; 水温: 13.5; 色相: 無色透明; 外観: 異常なし; 透視度: >30; 臭気: 無臭 | <0.0003 | <0.005 |  | <0.005 |  |  |  |  | 8.1 | 0.9 | 1.6 | <1 | 10.9 |  | 110 |  |  | <0.01 | 0.001 | <0.02 | <0.01 | <0.02 | <0.08 |  | <0.008 |  |  |  | 0.93 | 0.15 | <0.05 | 0.86 |  | 0.018 | 0.008 |  | 4 |  | <0.03 |  |  | 12 | [5 empty] | <0.002 | <0.02
小田原市環境部 | 久野川･坊所川合流点 | 2021.05.06 | 8:49 | 天候: 晴; 気温: 20.3; 水温: 16.3; 色相: 無色透明; 外観: 異常なし; 透視度: >30; 臭気: 無臭 | <0.0003 | <0.005 |  | <0.005 |  |  |  |  | 8.1 | 0.7 | 2.8 | <1 | 10.1 |  | 47 |  |  | <0.01 | 0.003 | <0.02 | <0.01 | <0.02 | <0.08 |  | <0.008 |  |  |  | 1 | 0.08 | <0.05 | 0.93 |  | 0.028 | 0.02 |  | 3 |  | <0.03 |  |  | 12 | [5 empty] | <0.002 | <0.02
小田原市環境部 | 久野川･坊所川合流点 | 2021.06.03 | 10:13 | 曇 |  | 24.5 | 18.9 |  |  | 無色透明 | 異常なし | >30 |  | 無臭 | <0.1 | <0.0003 | <0.005 |  | <0.005 |  |  |  |  | 8 | 1.3 | 2 | 1 | 9.5 |  | 89 |  | <0.5 | <0.01 | 0.003 | <0.02 | <0.01 | <0.02 | <0.08 | <0.005 | <0.008 |  |  |  | 1 | <0.04 | <0.05 | 0.96 |  | 0.025 | 0.01 |  | 4 |  | <0.03 |  |  | 12 | [5 empty] | <0.002 | <0.02 | <0.0002 |  | <0.0002 | <0.0002 | <0.0002 | <0.0002 | <0.0002 | <0.0002 | <0.0002 | <0.0002 | <0.0002 |  |  |  | <0.0004
小田原市環境部 | 久野川･坊所川合流点 | 2021.07.14 | 9:30 | 天候: 曇; 気温: 24.5; 水温: 19; 色相: 無色透明; 外観: 異常なし; 透視度: >30; 臭気: 無臭 | <0.0003 | <0.005 |  | <0.005 |  |  |  |  | 7.8 | 0.9 | 1.8 | 1 | 9.3 |  | 3000 |  |  | <0.01 | 0.001 | <0.02 | <0.01 | <0.02 | <0.08 |  | <0.008 |  |  |  | 1.1 | 0.1 | <0.05 | 1 |  | 0.016 | 0.005 |  | 3 |  | <0.03 |  |  | 12 | [5 empty] | <0.002 | <0.02
小田原市環境部 | 久野川･坊所川合流点 | 2021.08.05 | 8:47 | 天候: 晴; 気温: 27.5; 水温: 23.3; 色相: 無色透明; 外観: 異常なし; 透視度: >30; 臭気: 無臭 | <0.0003 | <0.005 |  | <0.005 |  |  |  |  | 8.1 | 1.1 | 2.4 | 1 | 8.9 |  | 100 |  |  | <0.01 | 0.003 | <0.02 | <0.01 | <0.02 | <0.08 |  | <0.008 |  |  |  | 1 | <0.04 | <0.05 | 0.84 |  | 0.027 | 0.015 |  | 3 |  | <0.03 |  |  | 13 | [5 empty] | <0.002 | <0.02
小田原市環境部 | 久野川･坊所川合流点 | 2021.09.01 | 10:01 | 天候: 曇; 気温: 26; 水温: 20.4; 色相: 無色透明; 外観: 異常なし; 透視度: >30; 臭気: 無臭 | <0.0003 | <0.005 |  | <0.005 |  |  |  |  | 8.1 | 1.1 | 2 | <1 | 9.1 |  | 200 |  | <0.5 | <0.01 | 0.001 | <0.02 | <0.01 | <0.02 | <0.08 |  | <0.008 |  |  |  | 0.96 | 0.05 | <0.05 | 0.86 |  | 0.017 | 0.012 |  | 3 |  | 0.03 |  |  | 13 | [5 empty] | <0.002 | <0.02 | <0.0002 |  | <0.0002 | <0.0002 | <0.0002 | <0.0002 | <0.0002 | <0.0002 | <0.0002 | <0.0002 | <0.0002 |  |  |  | <0.0004
小田原市環境部 | 久野川･坊所川合流点 | 2021.10.07 | 9:38 | 天候: 曇; 気温: 21; 水温: 18.2; 色相: 無色透明; 外観: 異常なし; 透視度: >30; 臭気: 無臭 | <0.0003 | <0.005 |  | <0.005 |  |  |  |  | 8.2 | 0.7 | 2 | <1 | 9.5 |  | 160 |  |  | <0.01 | 0.001 | <0.02 | <0.01 | <0.02 | <0.08 |  | <0.008 |  |  |  | 1.1 | 0.09 | <0.05 | 0.95 |  | 0.026 | 0.015 |  | 4 |  | <0.03 |  |  | 12 | [5 empty] | <0.002 | <0.02
小田原市環境部 | 久野川･坊所川合流点 | 2021.11.04 | 8:47 | 天候: 晴; 気温: 21.5; 水温: 14.3; 色相: 無色透明; 外観: 異常なし; 透視度: >30; 臭気: 無臭 | <0.0003 | <0.005 |  | <0.005 |  |  |  |  | 8.1 | 0.5 | 1.8 | <1 | 10.6 |  | 180 |  |  | <0.01 | <0.001 | <0.02 | <0.01 | <0.02 | <0.08 |  | <0.008 |  |  |  | 1 | <0.04 | <0.05 | 1 |  | 0.033 | 0.022 |  | 4 |  | <0.03 |  |  | 12 | [5 empty] | <0.002 | <0.02
小田原市環境部 | 久野川･坊所川合流点 | 2021.12.02 | 10:31 | 晴 |  | 15.5 | 10.6 |  |  | 無色透明 | 異常なし | >30 |  | 無臭 | <0.1 | <0.0003 | <0.005 |  | <0.005 |  |  |  |  | 8.1 | 1.4 | 3.8 | 2 | 11.2 |  | 1100 |  | <0.5 | <0.01 | <0.001 | <0.02 | <0.01 | <0.02 | <0.08 | <0.005 | <0.008 |  |  |  | 1 | 0.12 | <0.05 | 0.92 |  | 0.026 | 0.018 |  | 5 |  | <0.03 |  |  | 12 | [5 empty] | <0.002 | <0.02 | <0.0002 |  | <0.0002 | <0.0002 | <0.0002 | <0.0002 | <0.0002 | <0.0002 | <0.0002 | <0.0002 | <0.0002 |  |  |  | <0.0004
小田原市環境部 | 久野川･坊所川合流点 | 2022.01.04 | 9:33 | 天候: 曇; 気温: 6; 水温: 6.8; 色相: 無色透明; 外観: 異常なし; 透視度: >30; 臭気: 無臭 | <0.0003 | <0.005 |  | <0.005 |  |  |  |  | 8.2 | 1.9 | 3 | <1 | 11.2 |  | 42 |  |  | <0.01 | <0.001 | <0.02 | <0.01 | <0.02 | <0.08 |  | <0.008 |  |  |  | 1 | 0.1 | <0.05 | 0.82 |  | 0.042 | 0.025 |  | 5 |  | <0.03 |  |  | 12 | [5 empty] | <0.002 | <0.02
小田原市環境部 | 久野川･坊所川合流点 | 2022.02.08 | 8:47 | 天候: 曇; 気温: 4.8; 水温: 6.2; 色相: 無色透明; 外観: 異常なし; 透視度: >30; 臭気: 無臭 | <0.0003 | <0.005 |  | <0.005 |  |  |  |  | 8.1 | 2.2 | 2.4 | 1 | 11.8 |  | 50 |  |  | <0.01 | <0.001 | <0.02 | <0.01 | <0.02 | <0.08 |  | <0.008 |  |  |  | 0.96 | 0.09 | <0.05 | 0.82 |  | 0.027 | 0.015 |  | 6 |  | 0.05 |  |  | 12 | [5 empty] | <0.002 | <0.02
小田原市環境部 | 久野川･坊所川合流点 | 2022.03.03 | 9:50 | 天候: 晴; 気温: 14.5; 水温: 10.8; 色相: 無色透明; 外観: 異常なし; 透視度: >30; 臭気: 無臭 | <0.0003 | <0.005 |  | <0.005 |  |  |  |  | 8.2 | 1.9 | 2.2 | <1 | 11.9 |  | 33 |  | <0.5 | <0.01 | 0.001 | <0.02 | <0.01 | <0.02 | <0.08 |  | <0.008 |  |  |  | 1.7 | 0.16 | <0.05 | 1 |  | 0.037 | 0.034 |  | 7 |  | <0.03 |  |  | 12 | [5 empty] | <0.002 | <0.02 | <0.0002 |  | <0.0002 | <0.0002 | <0.0002 | <0.0002 | <0.0002 | <0.0002 | <0.0002 | <0.0002 | <0.0002 |  |  |  | <0.0004
小田原市環境部 | 小田原用水取水口付近 | 2021.04.08 | 9:25 | 天候: 晴; 気温: 18.3; 水温: 14.5; 色相: 無色透明; 外観: 異常なし; 透視度: >30; 臭気: 無臭 | <0.0003 | <0.005 |  | 0.014 |  |  |  |  | 8 | 1 | 1.8 | 1 | 10.9 |  | 140 |  |  | <0.01 | 0.003 | 0.08 | <0.01 | <0.02 | 0.09 |  | <0.008 |  |  |  | 0.76 | 0.2 | <0.05 | 0.69 |  | 0.072 | 0.04 |  | 30 |  | <0.03 |  |  | 29 | [5 empty] | <0.002 | 0.23
小田原市環境部 | 小田原用水取水口付近 | 2021.05.06 | 9:13 | 天候: 晴; 気温: 21.4; 水温: 16.9; 色相: 無色透明; 外観: 異常なし; 透視度: >30; 臭気: 無臭 | <0.0003 | <0.005 |  | 0.015 |  |  |  |  | 7.9 | 1.6 | 1.6 | 2 | 10.1 |  | 120 |  |  | <0.01 | <0.001 | 0.17 | 0.01 | <0.02 | <0.08 |  | <0.008 |  |  |  | 0.86 | 0.18 | <0.05 | 0.73 |  | 0.056 | 0.04 |  | 26 |  | <0.03 |  |  | 28 | [5 empty] | <0.002 | 0.26
小田原市環境部 | 小田原用水取水口付近 | 2021.06.03 | 9:55 | 曇 |  | 24 | 18.8 |  |  | 無色透明 | 異常なし | >30 |  | 無臭 | <0.1 | <0.0003 | <0.005 |  | 0.016 |  |  |  |  | 8 | 1.9 | 2.2 | <1 | 9.9 |  | 87 |  | <0.5 | <0.01 | 0.009 | 0.04 | <0.01 | <0.02 | <0.08 | <0.005 | <0.008 |  |  |  | 0.88 | 0.04 | <0.05 | 0.65 |  | 0.071 | 0.042 |  | 26 |  | <0.03 |  |  | 27 | [5 empty] | <0.002 | 0.25 | <0.0002 |  | <0.0002 | <0.0002 | <0.0002 | <0.0002 | <0.0002 | <0.0002 | <0.0002 | <0.0002 | <0.0002 |  |  |  | <0.0004
小田原市環境部 | 小田原用水取水口付近 | 2021.07.14 | 8:57 | 天候: 曇; 気温: 23.5; 水温: 20.5; 色相: 無色透明; 外観: 異常なし; 透視度: >30; 臭気: 無臭 | <0.0003 | <0.005 |  | 0.007 |  |  |  |  | 7.6 | 0.7 | 2.6 | 2 | 9.1 |  | 2400 |  |  | <0.01 | 0.004 | 0.06 | <0.01 | <0.02 | <0.08 |  | <0.008 |  |  |  | 0.59 | 0.1 | <0.05 | 0.42 |  | 0.036 | 0.011 |  | 12 |  | <0.03 |  |  | 16 | [5 empty] | <0.002 | 0.11
小田原市環境部 | 小田原用水取水口付近 | 2021.08.05 | 9:09 | 天候: 晴; 気温: 32; 水温: 29.8; 色相: 無色透明; 外観: 異常なし; 透視度: >30; 臭気: 無臭 | <0.0003 | <0.005 |  | 0.012 |  |  |  |  | 8.4 | 2 | 4.6 | 2 | 12.5 |  | 580 |  |  | <0.01 | <0.001 | 0.12 | 0.01 | <0.02 | <0.08 |  | <0.008 |  |  |  | 0.57 | <0.04 | <0.05 | 0.24 |  | 0.043 | 0.02 |  | 23 |  | <0.03 |  |  | 26 | [5 empty] | <0.002 | 0.22
小田原市環境部 | 小田原用水取水口付近 | 2021.09.01 | 10:55 | 天候: 曇; 気温: 26.5; 水温: 20.4; 色相: 無色透明; 外観: 異常なし; 透視度: >30; 臭気: 無臭 | <0.0003 | <0.005 |  | 0.012 |  |  |  |  | 8.1 | 1.3 | 2.2 | <1 | 9.5 |  | 180 |  | <0.5 | <0.01 | 0.003 | 0.04 | <0.01 | <0.02 | <0.08 |  | <0.008 |  |  |  | 0.92 | 0.07 | <0.05 | 0.53 |  | 0.058 | 0.045 |  | 18 |  | 0.03 |  |  | 23 | [5 empty] | <0.002 | 0.18 | <0.0002 |  | <0.0002 | <0.0002 | <0.0002 | <0.0002 | <0.0002 | <0.0002 | <0.0002 | <0.0002 | <0.0002 |  |  |  | <0.0004
小田原市環境部 | 小田原用水取水口付近 | 2021.10.07 | 8:55 | 天候: 曇; 気温: 20.5; 水温: 18.4; 色相: 無色透明; 外観: 異常なし; 透視度: >30; 臭気: 無臭 | <0.0003 | <0.005 |  | 0.014 |  |  |  |  | 7.9 | 0.9 | 2.6 | 1 | 9.7 |  | 200 |  |  | <0.01 | 0.002 | 0.11 | <0.01 | <0.02 | <0.08 |  | <0.008 |  |  |  | 0.88 | 0.12 | <0.05 | 0.66 |  | 0.09 | 0.08 |  | 26 |  | <0.03 |  |  | 26 | [5 empty] | <0.002 | 0.23
小田原市環境部 | 小田原用水取水口付近 | 2021.11.04 | 9:08 | 天候: 晴; 気温: 19; 水温: 15.9; 色相: 無色透明; 外観: 異常なし; 透視度: >30; 臭気: 無臭 | <0.0003 | <0.005 |  | 0.017 |  |  |  |  | 8.2 | 1.1 | 2.2 | <1 | 11.3 |  | 160 |  |  | <0.01 | 0.001 | 0.07 | <0.01 | <0.02 | <0.08 |  | <0.008 |  |  |  | 1.1 | <0.04 | <0.05 | 0.78 |  | 0.11 | 0.083 |  | 30 |  | <0.03 |  |  | 28 | [5 empty] | <0.002 | 0.28
小田原市環境部 | 小田原用水取水口付近 | 2021.12.02 | 9:54 | 晴 |  | 15.5 | 12.4 |  |  | 無色透明 | 異常なし | >30 |  | 無臭 | <0.1 | <0.0003 | <0.005 |  | 0.013 |  |  |  |  | 8.1 | 1.5 | 3.6 | 2 | 11.7 |  | 1300 |  | <0.5 | <0.01 | 0.002 | 0.11 | <0.01 | <0.02 | <0.08 | <0.005 | <0.008 |  |  |  | 0.86 | 0.21 | <0.05 | 0.72 |  | 0.093 | 0.062 |  | 25 |  | <0.03 |  |  | 26 | [5 empty] | <0.002 | 0.21 | <0.0002 |  | <0.0002 | <0.0002 | <0.0002 | <0.0002 | <0.0002 | <0.0002 | <0.0002 | <0.0002 | <0.0002 |  |  |  | <0.0004
小田原市環境部 | 小田原用水取水口付近 | 2022.01.04 | 8:54 | 天候: 曇; 気温: 6; 水温: 9.4; 色相: 無色透明; 外観: 異常なし; 透視度: >30; 臭気: 無臭 | <0.0003 | <0.005 |  | 0.019 |  |  |  |  | 8.2 | 1.6 | 2.6 | 1 | 11.5 |  | 78 |  |  | <0.01 | 0.001 | 0.03 | <0.01 | <0.02 | <0.08 |  | <0.008 |  |  |  | 1.2 | 0.12 | <0.05 | 0.9 |  | 0.12 | 0.082 |  | 33 |  | <0.03 |  |  | 31 | [5 empty] | <0.002 | 0.25
小田原市環境部 | 小田原用水取水口付近 | 2022.02.08 | 9:09 | 天候: 曇; 気温: 6.2; 水温: 8.7; 色相: 無色透明; 外観: 異常なし; 透視度: >30; 臭気: 無臭 | <0.0003 | <0.005 |  | 0.02 |  |  |  |  | 8.1 | 1.8 | 2 | 2 | 11.5 |  | 120 |  |  | <0.01 | 0.001 | 0.03 | <0.01 | <0.02 | <0.08 |  | <0.008 |  |  |  | 0.83 | 0.05 | <0.05 | 0.7 |  | 0.083 | 0.073 |  | 35 |  | 0.03 |  |  | 31 | [5 empty] | <0.002 | 0.33
小田原市環境部 | 小田原用水取水口付近 | 2022.03.03 | 9:18 | 天候: 晴; 気温: 14; 水温: 12.8; 色相: 無色透明; 外観: 異常なし; 透視度: >30; 臭気: 無臭 | <0.0003 | <0.005 |  | 0.021 |  |  |  |  | 8.1 | 1.8 | 2.8 | 1 | 12.4 |  | 71 |  | <0.5 | <0.01 | 0.001 | 0.04 | <0.01 | <0.02 | <0.08 |  | <0.008 |  |  |  | 1.7 | 0.11 | <0.05 | 0.8 |  | 0.13 | 0.088 |  | 34 |  | <0.03 |  |  | 31 | [5 empty] | <0.002 | 0.29 | <0.0002 |  | <0.0002 | <0.0002 | <0.0002 | <0.0002 | <0.0002 | <0.0002 | <0.0002 | <0.0002 | <0.0002 |  |  |  | <0.0004
小田原市環境部 | 太閤橋 | 2021.04.08 | 9:10 | 天候: 晴; 気温: 16; 水温: 13; 色相: 無色透明; 外観: 異常なし; 透視度: >30; 臭気: 無臭 | <0.0003 | <0.005 |  | 0.013 |  |  |  |  | 8.1 | 0.7 | 1.6 | 2 | 10.8 |  | 43 |  |  | <0.01 | 0.001 | 0.05 | <0.01 | <0.02 | 0.08 |  | <0.008 |  |  |  | 0.69 | 0.16 | <0.05 | 0.6 |  | 0.057 | 0.027 |  | 25 |  | <0.03 |  |  | 24 | [5 empty] | <0.002 | 0.19
小田原市環境部 | 太閤橋 | 2021.05.06 | 9:21 | 天候: 晴; 気温: 21.2; 水温: 16.4; 色相: 無色透明; 外観: 異常なし; 透視度: >30; 臭気: 無臭 | <0.0003 | <0.005 |  | 0.014 |  |  |  |  | 8 | 0.8 | 2 | <1 | 10 |  | 67 |  |  | <0.01 | 0.002 | 0.08 | <0.01 | <0.02 | <0.08 |  | <0.008 |  |  |  | 0.71 | 0.14 | <0.05 | 0.62 |  | 0.11 | 0.057 |  | 21 |  | <0.03 |  |  | 19 | [5 empty] | <0.002 | 0.18
小田原市環境部 | 太閤橋 | 2021.06.03 | 9:37 | 天候: 曇; 気温: 24.5; 水温: 18.2; 色相: 無色透明; 外観: 異常なし; 透視度: >30; 臭気: 無臭 | <0.0003 | <0.005 |  | 0.013 |  |  |  |  | 8.2 | 1.3 | 1.6 | <1 | 9.8 |  | 45 |  | <0.5 | <0.01 | 0.006 | 0.03 | <0.01 | <0.02 | <0.08 |  | <0.008 |  |  |  | 0.65 | 0.05 | <0.05 | 0.56 |  | 0.037 | 0.03 |  | 20 |  | <0.03 |  |  | 18 | [5 empty] | <0.002 | 0.2 | <0.0002 |  | <0.0002 | <0.0002 | <0.0002 | <0.0002 | <0.0002 | <0.0002 | <0.0002 | <0.0002 | <0.0002 |  |  |  | <0.0004
小田原市環境部 | 太閤橋 | 2021.07.14 | 9:05 | 天候: 曇; 気温: 23.5; 水温: 20.3; 色相: うすい褐色; 外観: 異常なし; 透視度: >30; 臭気: 無臭 | <0.0003 | <0.005 |  | 0.007 |  |  |  |  | 7.9 | 0.6 | 2.6 | 6 | 9.1 |  | 2000 |  |  | <0.01 | 0.002 | 0.05 | <0.01 | <0.02 | <0.08 |  | <0.008 |  |  |  | 0.44 | 0.17 | <0.05 | 0.38 |  | 0.03 | 0.025 |  | 12 |  | <0.03 |  |  | 16 | [5 empty] | <0.002 | 0.1
小田原市環境部 | 太閤橋 | 2021.08.05 | 9:20 | 晴 |  | 31 | 21.2 |  |  | 無色透明 | 異常なし | >30 |  | 無臭 | <0.1 | <0.0003 | <0.005 |  | 0.013 |  |  |  |  | 8.3 | 1.4 | 2.4 | 1 | 9.4 |  | 190 |  |  | <0.01 | 0.001 | 0.03 | <0.01 | <0.02 | <0.08 | <0.005 | <0.008 |  |  |  | 0.71 | <0.04 | <0.05 | 0.4 |  | 0.047 | 0.03 |  | 19 |  | <0.03 |  |  | 20 | [5 empty] | <0.002 | 0.18
小田原市環境部 | 太閤橋 | 2021.09.01 | 9:31 | 天候: 曇; 気温: 26; 水温: 19.7; 色相: 無色透明; 外観: 異常なし; 透視度: >30; 臭気: 無臭 | <0.0003 | <0.005 |  | 0.011 |  |  |  |  | 8 | 0.8 | 1.8 | <1 | 9.5 |  | 92 |  | <0.5 | <0.01 | 0.002 | 0.02 | <0.01 | <0.02 | <0.08 |  | <0.008 |  |  |  | 0.61 | 0.05 | <0.05 | 0.47 |  | 0.041 | 0.031 |  | 16 |  | 0.03 |  |  | 18 | [5 empty] | <0.002 | 0.13 | <0.0002 |  | <0.0002 | <0.0002 | <0.0002 | <0.0002 | <0.0002 | <0.0002 | <0.0002 | <0.0002 | <0.0002 |  |  |  | <0.0004
小田原市環境部 | 太閤橋 | 2021.10.07 | 9:08 | 天候: 曇; 気温: 20; 水温: 17.5; 色相: 無色透明; 外観: 異常なし; 透視度: >30; 臭気: 無臭 | <0.0003 | <0.005 |  | 0.013 |  |  |  |  | 8.1 | 0.7 | 0.8 | 2 | 9.7 |  | 150 |  |  | <0.01 | <0.001 | 0.05 | <0.01 | <0.02 | <0.08 |  | <0.008 |  |  |  | 0.68 | 0.09 | <0.05 | 0.57 |  | 0.071 | 0.061 |  | 21 |  | <0.03 |  |  | 20 | [5 empty] | <0.002 | 0.18
小田原市環境部 | 太閤橋 | 2021.11.04 | 9:15 | 天候: 晴; 気温: 18.2; 水温: 14.5; 色相: 無色透明; 外観: 異常なし; 透視度: >30; 臭気: 無臭 | <0.0003 | <0.005 |  | 0.017 |  |  |  |  | 8.2 | 0.7 | 1.8 | 1 | 10.5 |  | 180 |  |  | <0.01 | <0.001 | 0.03 | <0.01 | <0.02 | <0.08 |  | <0.008 |  |  |  | 0.84 | <0.04 | <0.05 | 0.67 |  | 0.075 | 0.052 |  | 24 |  | <0.03 |  |  | 22 | [5 empty] | <0.002 | 0.23
小田原市環境部 | 太閤橋 | 2021.12.02 | 10:06 | 天候: 晴; 気温: 16; 水温: 11.1; 色相: 無色透明; 外観: 異常なし; 透視度: >30; 臭気: 無臭 | <0.0003 | <0.005 |  | 0.012 |  |  |  |  | 8.1 | 1.1 | 3.6 | 2 | 11.2 |  | 46 |  | <0.5 | <0.01 | 0.001 | 0.05 | <0.01 | <0.02 | <0.08 |  | <0.008 |  |  |  | 0.83 | 0.25 | <0.05 | 0.64 |  | 0.073 | 0.053 |  | 21 |  | <0.03 |  |  | 21 | [5 empty] | <0.002 | 0.17 | <0.0002 |  | <0.0002 | <0.0002 | <0.0002 | <0.0002 | <0.0002 | <0.0002 | <0.0002 | <0.0002 | <0.0002 |  |  |  | <0.0004
小田原市環境部 | 太閤橋 | 2022.01.04 | 9:05 | 天候: 曇; 気温: 7; 水温: 9; 色相: 無色透明; 外観: 異常なし; 透視度: >30; 臭気: 無臭 | <0.0003 | <0.005 |  | 0.018 |  |  |  |  | 8 | 1.7 | 2.4 | 1 | 11.4 |  | 22 |  |  | <0.01 | 0.001 | 0.02 | <0.01 | <0.02 | <0.08 |  | <0.008 |  |  |  | 1 | 0.08 | <0.05 | 0.81 |  | 0.085 | 0.065 |  | 22 |  | <0.03 |  |  | 20 | [5 empty] | <0.002 | 0.23
小田原市環境部 | 太閤橋 | 2022.02.08 | 9:19 | 曇 |  | 4.5 | 8.4 |  |  | 無色透明 | 異常なし | >30 |  | 無臭 | <0.1 | <0.0003 | <0.005 |  | 0.016 |  |  |  |  | 8.2 | 1.6 | 1.8 | 1 | 11.8 |  | 38 |  |  | <0.01 | 0.001 | <0.02 | <0.01 | <0.02 | <0.08 | <0.005 | <0.008 |  |  |  | 0.59 | <0.04 | <0.05 | 0.52 |  | 0.066 | 0.062 |  | 23 |  | <0.03 |  |  | 20 | [5 empty] | <0.002 | 0.2
小田原市環境部 | 太閤橋 | 2022.03.03 | 9:28 | 天候: 晴; 気温: 13.5; 水温: 11; 色相: 無色透明; 外観: 異常なし; 透視度: >30; 臭気: 無臭 | <0.0003 | <0.005 |  | 0.018 |  |  |  |  | 8.1 | 1.8 | 2.3 | 1 | 11.5 |  | 21 |  | <0.5 | <0.01 | <0.001 | <0.02 | <0.01 | <0.02 | <0.08 |  | <0.008 |  |  |  | 1 | 0.17 | <0.05 | 0.65 |  | 0.065 | 0.061 |  | 26 |  | <0.03 |  |  | 22 | [5 empty] | <0.002 | 0.23 | <0.0002 |  | <0.0002 | <0.0002 | <0.0002 | <0.0002 | <0.0002 | <0.0002 | <0.0002 | <0.0002 | <0.0002 |  |  |  | <0.0004
小田原市環境部 | 白糸橋 | 2021.06.03 | 9:18 | 曇 |  | 24 | 17.7 |  |  | 無色透明 | 異常なし | >30 |  | 無臭 | <0.1 | <0.0003 | <0.005 |  | <0.005 |  |  |  |  | 7.7 | 1.2 | 2 | <1 | 9.7 |  | 32 |  | <0.5 | <0.01 | 0.005 | <0.02 | <0.01 | <0.02 | <0.08 | <0.005 | <0.008 |  |  |  | 0.82 | <0.04 | <0.05 | 0.75 |  | 0.079 | 0.039 |  | 3 |  | <0.03 |  |  | 8 | [5 empty] | <0.002 | <0.02 | <0.0002 |  | <0.0002 | <0.0002 | <0.0002 | <0.0002 | <0.0002 | <0.0002 | <0.0002 | <0.0002 | <0.0002 |  |  |  | <0.0004
小田原市環境部 | 白糸橋 | 2021.09.01 | 9:05 | 天候: 曇; 気温: 25.5; 水温: 18.4; 色相: 無色透明; 外観: 異常なし; 透視度: >30; 臭気: 無臭 | <0.0003 | <0.005 |  | <0.005 |  |  |  |  | 8 | 1.9 | 2.4 | <1 | 9.6 |  | 210 |  | <0.5 | <0.01 | 0.003 | <0.02 | <0.01 | <0.02 | <0.08 |  | <0.008 |  |  |  | 1 | 0.05 | <0.05 | 0.88 |  | 0.023 | 0.019 |  | 3 |  | <0.03 |  |  | 9 | [5 empty] | <0.002 | <0.02 | <0.0002 |  | <0.0002 | <0.0002 | <0.0002 | <0.0002 | <0.0002 | <0.0002 | <0.0002 | <0.0002 | <0.0002 |  |  |  | <0.0004
小田原市環境部 | 白糸橋 | 2021.12.02 | 9:31 | 晴 |  | 15.5 | 10.2 |  |  | 無色透明 | 異常なし | >30 |  | 無臭 | <0.1 | <0.0003 | <0.005 |  | <0.005 |  |  |  |  | 7.9 | 1.2 | 1.8 | 2 | 11.4 |  | 720 |  | <0.5 | <0.01 | 0.002 | <0.02 | <0.01 | <0.02 | <0.08 | <0.005 | <0.008 |  |  |  | 0.98 | 0.04 | <0.05 | 0.85 |  | 0.041 | 0.037 |  | 3 |  | <0.03 |  |  | 9 | [5 empty] | <0.002 | <0.02 | <0.0002 |  | <0.0002 | <0.0002 | <0.0002 | <0.0002 | <0.0002 | <0.0002 | <0.0002 | <0.0002 | <0.0002 |  |  |  | <0.0004
小田原市環境部 | 白糸橋 | 2022.03.03 | 8:58 | 天候: 晴; 気温: 14; 水温: 10.7; 色相: 無色透明; 外観: 異常なし; 透視度: >30; 臭気: 無臭 | <0.0003 | <0.005 |  | <0.005 |  |  |  |  | 8 | 2.2 | 2.6 | 5 | 11.5 |  | 45 |  | <0.5 | <0.01 | 0.002 | <0.02 | <0.01 | <0.02 | <0.08 |  | <0.008 |  |  |  | 1.3 | 0.06 | <0.05 | 0.78 |  | 0.066 | 0.059 |  | 3 |  | <0.03 |  |  | 8 | [5 empty] | <0.002 | <0.02 | <0.0002 |  | <0.0002 | <0.0002 | <0.0002 | <0.0002 | <0.0002 | <0.0002 | <0.0002 | <0.0002 | <0.0002 |  |  |  | <0.0004

## 茅ヶ崎市
調査機関 | 測定地点名 | 採取年月日 | 採取時刻 | 天候 | 流量 | 気温 | 水温 | 濁度 | 色度 | 色相 | 外観 | 透視度 | 透明度 | 臭気 | シアン | カドミウム | 鉛 | 六価クロム | 砒素 | 総水銀 | アルキル水銀 | 有機りん | P C B | pH | BOD | COD | SS | DO(溶存酸素量) | 大腸菌群数(MPN法) | 大腸菌群数(デソ法) | 大腸菌数 | n-ﾍｷｻﾝ抽出物質 | 銅 | 全亜鉛 | 溶解性鉄 | 溶解性マンガン | 総クロム | ふっ素 | フェノール類 | ニッケル | 総鉄 | 総マンガン | 溶性ケイ酸 | 全窒素 | アンモ二ア性窒素 | 亜硝酸性窒素 | 硝酸性窒素 | 1,4-ジオキサン | 全燐 | 燐酸態燐 | 燐酸イオン | 塩化物イオン | 塩分 | 陰イオン界面活性剤 | 蒸発残留物 | 酸素飽和百分率 | 電気伝導率 | 総硬度 | 総アルカリ度 | 一般細菌数 | 一般菌群数(デソ法) | クロロフィルａ | セレン | ほう素 | 四塩化炭素 | シス-1,2-ジクロロエチレン及び トランス-1,2-ジクロロエチレン | シス-1,2-ジクロロエチレン | ジクロロメタン | テトラクロロエチレン | トリクロロエチレン | ベンゼン | 1,2-ジクロロエタン | 1,1,1-トリクロロエタン | 1,1,2-トリクロロエタン | 1,1-ジクロロエチレン | チウラム | シマジン | チオベンカルブ | 1,3-ジクロロプロペン | 有機物（全有機炭素（ＴＯＣ）の量） | 非イオン界面活性剤 | EPN | 直鎖アルキルベンゼンスルホン酸及びその塩（ＬＡＳ） | ノニルフェノール
|  |  |  | 流量: ｍ3／ｓ; 気温: ℃; 水温: ℃; 濁度: 度; 色度: 度; 透視度: ｃｍ; シアン: ｍｇ/Ｌ | ｍｇ/Ｌ | ｍｇ/Ｌ | ｍｇ/Ｌ | ｍｇ/Ｌ | ｍｇ/Ｌ | ｍｇ/Ｌ | ｍｇ/Ｌ | ｍｇ/Ｌ |  | ｍｇ/Ｌ | ｍｇ/Ｌ | ｍｇ/Ｌ | ｍｇ/Ｌ | MPN/100mL | 個/100mL | MPN/100mL | ｍｇ/Ｌ | ｍｇ/Ｌ | ｍｇ/Ｌ | ｍｇ/Ｌ | ｍｇ/Ｌ | ｍｇ/Ｌ | ｍｇ/Ｌ | ｍｇ/Ｌ | ｍｇ/Ｌ | ｍｇ/Ｌ | ｍｇ/Ｌ | ｍｇ/Ｌ | ｍｇ/Ｌ | ｍｇ/Ｌ | ｍｇ/Ｌ | ｍｇ/Ｌ | ｍｇ/Ｌ | ｍｇ/Ｌ | ｍｇ/Ｌ | ｍｇ/Ｌ | ｍｇ/Ｌ |  | ｍｇ/Ｌ | ｍｇ/Ｌ | ％ | ｍＳ/ｍ |  |  | MPN/100mL | 個/100mL | μg/L | ｍｇ/Ｌ | ｍｇ/Ｌ | ｍｇ/Ｌ | ｍｇ/Ｌ | ｍｇ/Ｌ | ｍｇ/Ｌ | ｍｇ/Ｌ | ｍｇ/Ｌ | ｍｇ/Ｌ | ｍｇ/Ｌ | ｍｇ/Ｌ | ｍｇ/Ｌ | ｍｇ/Ｌ | ｍｇ/Ｌ | ｍｇ/Ｌ | ｍｇ/Ｌ | ｍｇ/Ｌ | ｍｇ/Ｌ | ｍｇ/Ｌ | ｍｇ/Ｌ | ｍｇ/Ｌ | ｍｇ/Ｌ
茅ヶ崎市環境部 | 大黒橋下流 | 2021.05.12 | 11:22 | 天候: 晴; 水温: 17.9; 色相: 無色透明; 外観: 異常なし; 透視度: >50; 臭気: 無臭 | [8 empty] | 7.7 | 2.3 | 3.1 | 1 | 8.9
茅ヶ崎市環境部 | 大黒橋下流 | 2021.07.14 | 11:07 | 天候: 曇; 水温: 21; 色相: 無色透明; 外観: 異常なし; 透視度: >50; 臭気: 無臭 | [8 empty] | 7.3 | 1.3 | 0.3 | 2 | 7.6
茅ヶ崎市環境部 | 大黒橋下流 | 2021.09.01 | 10:58 | 天候: 曇; 水温: 21.5; 色相: 無色透明; 外観: 異常なし; 透視度: >50; 臭気: 無臭 | [8 empty] | 7.1 | 2.4 | 3.1 | 3 | 8.2
茅ヶ崎市環境部 | 大黒橋下流 | 2021.11.12 | 11:01 | 天候: 晴; 水温: 17; 色相: 無色透明; 外観: 異常なし; 透視度: >50; 臭気: 無臭 | [8 empty] | 7.3 | 2 | 1.2 | <1 | 8.7
茅ヶ崎市環境部 | 大黒橋下流 | 2022.01.05 | 09:32 | 天候: 晴; 水温: 9.9; 色相: 無色透明; 外観: 異常なし; 透視度: >50; 臭気: 無臭 | [8 empty] | 6.8 | 1.8 | 3.1 | 4 | 10
茅ヶ崎市環境部 | 大黒橋下流 | 2022.03.02 | 11:11 | 天候: 曇; 水温: 12.8; 色相: 無色透明; 外観: 異常なし; 透視度: >50; 臭気: 無臭 | [8 empty] | 7.3 | 4.5 | 3.8 | 3 | 10
茅ヶ崎市環境部 | 寺尾橋 | 2021.05.12 | 10:58 | 天候: 晴; 水温: 18.4; 色相: 無色透明; 外観: 異常なし; 透視度: >50; 臭気: 無臭 | [8 empty] | 7.5 | 4 | 4 | 20 | 9.1
茅ヶ崎市環境部 | 寺尾橋 | 2021.07.14 | 10:51 | 天候: 曇; 水温: 23.8; 色相: 無色透明; 外観: 異常なし; 透視度: 48; 臭気: 無臭 | [8 empty] | 7.3 | 3 | 4.9 | 14 | 6.8
茅ヶ崎市環境部 | 寺尾橋 | 2021.09.01 | 10:40 | 天候: 曇; 水温: 23.5; 色相: 無色透明; 外観: 異常なし; 透視度: 44; 臭気: 無臭 | [8 empty] | 7.2 | 3.9 | 5.6 | 18 | 6.6
茅ヶ崎市環境部 | 寺尾橋 | 2021.11.12 | 10:45 | 天候: 晴; 水温: 15.9; 色相: 無色透明; 外観: 異常なし; 透視度: >50; 臭気: 無臭 | [8 empty] | 7.2 | 3.6 | 4.2 | 6 | 7.7
茅ヶ崎市環境部 | 寺尾橋 | 2022.01.05 | 11:55 | 天候: 晴; 水温: 7.7; 色相: 無色透明; 外観: 異常なし; 透視度: 41; 臭気: 無臭 | [8 empty] | 7.4 | 7.9 | 7.5 | 14 | 10
茅ヶ崎市環境部 | 寺尾橋 | 2022.03.02 | 10:53 | 天候: 曇; 水温: 12.4; 色相: うすい黄; 外観: 異常なし; 透視度: 20; 臭気: 無臭 | [8 empty] | 6.7 | 11 | 11 | 22 | 10
茅ヶ崎市環境部 | 浜園橋 | 2021.05.12 | 10:24 | 天候: 晴; 水温: 19.2; 色相: 褐色; 外観: 異常なし; 透視度: 15; 臭気: 無臭 | [8 empty] | 7.5 | 4 | 7.8 | 66 | 7.6
茅ヶ崎市環境部 | 浜園橋 | 2021.07.14 | 10:19 | 天候: 曇; 水温: 23.4; 色相: うすい褐色; 外観: 異常なし; 透視度: 47; 臭気: 無臭 | [8 empty] | 7.2 | 2.4 | 4.2 | 26 | 6.7
茅ヶ崎市環境部 | 浜園橋 | 2021.09.01 | 10:16 | 天候: 曇; 水温: 23.8; 色相: 無色透明; 外観: 異常なし; 透視度: 47; 臭気: 無臭 | [8 empty] | 7 | 2.5 | 4.6 | 18 | 6.5
茅ヶ崎市環境部 | 浜園橋 | 2021.11.12 | 10:20 | 天候: 晴; 水温: 15.4; 色相: 無色透明; 外観: 異常なし; 透視度: >50; 臭気: 無臭 | [8 empty] | 7.1 | 3.4 | 3.1 | 12 | 7.4
茅ヶ崎市環境部 | 浜園橋 | 2022.01.05 | 11:30 | 天候: 晴; 水温: 7.7; 色相: 無色透明; 外観: 異常なし; 透視度: 30; 臭気: 無臭 | [8 empty] | 7.3 | 8.1 | 8 | 14 | 11
茅ヶ崎市環境部 | 浜園橋 | 2022.03.02 | 10:22 | 天候: 曇; 水温: 10.6; 色相: 黄; 外観: 異常なし; 透視度: 17; 臭気: 無臭 | [8 empty] | 7 | 14 | 10 | 39 | 8.2
茅ヶ崎市環境部 | 下町屋橋 | 2021.05.12 | 09:40 | 天候: 晴; 水温: 17.7; 色相: うすい褐色; 外観: 異常なし; 透視度: 19; 臭気: 無臭 | [8 empty] | 7.5 | 5.3 | 7.7 | 50 | 7.7
茅ヶ崎市環境部 | 下町屋橋 | 2021.07.14 | 09:39 | 天候: 曇; 水温: 23; 色相: うすい褐色; 外観: 異常なし; 透視度: 31; 臭気: 無臭 | [8 empty] | 7.2 | 2.5 | 6.2 | 36 | 6.1
茅ヶ崎市環境部 | 下町屋橋 | 2021.09.01 | 09:36 | 天候: 曇; 水温: 23.4; 色相: 無色透明; 外観: 異常なし; 透視度: >50; 臭気: 無臭 | [8 empty] | 6.9 | 3.1 | 3.8 | 14 | 6.2
茅ヶ崎市環境部 | 下町屋橋 | 2021.11.12 | 09:38 | 天候: 晴; 水温: 14.3; 色相: 無色透明; 外観: 異常なし; 透視度: >50; 臭気: 無臭 | [8 empty] | 7.2 | 4 | 3 | 6 | 6.9
茅ヶ崎市環境部 | 下町屋橋 | 2022.01.05 | 10:58 | 天候: 晴; 水温: 6.6; 色相: 無色透明; 外観: 異常なし; 透視度: >50; 臭気: 無臭 | [8 empty] | 7.1 | 4 | 4.5 | 6 | 11
茅ヶ崎市環境部 | 下町屋橋 | 2022.03.02 | 09:43 | 天候: 曇; 水温: 10.9; 色相: うすい黄; 外観: 異常なし; 透視度: 28; 臭気: 無臭 | [8 empty] | 7 | 9.1 | 6.7 | 20 | 6.7
茅ヶ崎市環境部 | 宮の下橋 | 2021.05.12 | 10:05 | 天候: 晴; 水温: 18.4; 色相: 褐色; 外観: 異常なし; 透視度: 23; 臭気: 無臭 | [8 empty] | 7.5 | 3.8 | 6.5 | 41 | 7.2
茅ヶ崎市環境部 | 宮の下橋 | 2021.07.14 | 10:02 | 天候: 曇; 水温: 23; 色相: うすい褐色; 外観: 異常なし; 透視度: 31; 臭気: 無臭 | [8 empty] | 7.3 | 2.6 | 5 | 39 | 5.9
茅ヶ崎市環境部 | 宮の下橋 | 2021.09.01 | 10:00 | 天候: 曇; 水温: 23.6; 色相: 無色透明; 外観: 異常なし; 透視度: >50; 臭気: 無臭 | [8 empty] | 7.1 | 2.7 | 4 | 11 | 5.9
茅ヶ崎市環境部 | 宮の下橋 | 2021.11.12 | 10:00 | 天候: 晴; 水温: 14.4; 色相: 無色透明; 外観: 異常なし; 透視度: >50; 臭気: 無臭 | [8 empty] | 7.2 | 3 | 2.4 | 12 | 6.4
茅ヶ崎市環境部 | 宮の下橋 | 2022.01.05 | 11:18 | 天候: 晴; 水温: 6.9; 色相: 無色透明; 外観: 異常なし; 透視度: >50; 臭気: 無臭 | [8 empty] | 7 | 2.6 | 3.8 | 9 | 9.1
茅ヶ崎市環境部 | 宮の下橋 | 2022.03.02 | 10:04 | 天候: 曇; 水温: 11.9; 色相: 無色透明; 外観: 異常なし; 透視度: 35; 臭気: 無臭 | [8 empty] | 6.7 | 5.3 | 5.4 | 14 | 6.8
茅ヶ崎市環境部 | 上ノ田橋 | 2021.05.12 | 09:04 | 天候: 晴; 水温: 18.4; 色相: うすい黄; 外観: 異常なし; 透視度: >50; 臭気: 無臭 | [8 empty] | 7.7 | 2.5 | 5 | 7 | 8.1
茅ヶ崎市環境部 | 上ノ田橋 | 2021.07.14 | 09:10 | 天候: 曇; 水温: 21.7; 色相: 無色透明; 外観: 異常なし; 透視度: >50; 臭気: 無臭 | [8 empty] | 7.5 | 2.9 | 3.6 | 11 | 6.9
茅ヶ崎市環境部 | 上ノ田橋 | 2021.09.01 | 09:09 | 天候: 曇; 水温: 22.8; 色相: 無色透明; 外観: 異常なし; 透視度: >50; 臭気: 無臭 | [8 empty] | 7.1 | 2.9 | 3 | 13 | 6.7
茅ヶ崎市環境部 | 上ノ田橋 | 2021.11.12 | 09:13 | 天候: 晴; 水温: 17.5; 色相: 無色透明; 外観: 異常なし; 透視度: >50; 臭気: 無臭 | [8 empty] | 7 | 3.2 | 1.9 | <1 | 6.3
茅ヶ崎市環境部 | 上ノ田橋 | 2022.01.05 | 10:18 | 天候: 晴; 水温: 12.8; 色相: 無色透明; 外観: 異常なし; 透視度: >50; 臭気: 無臭 | [8 empty] | 6.9 | 3.3 | 4 | 13 | 5.1
茅ヶ崎市環境部 | 上ノ田橋 | 2022.03.02 | 09:12 | 天候: 曇; 水温: 14.2; 色相: 無色透明; 外観: 異常なし; 透視度: >50; 臭気: 無臭 | [8 empty] | 6.7 | 3.2 | 3.5 | 1 | 5.8
茅ヶ崎市環境部 | 梅田橋 | 2021.05.12 | 09:22 | 天候: 晴; 水温: 18; 色相: うすい黄; 外観: 異常なし; 透視度: >50; 臭気: 無臭 | [8 empty] | 7.6 | 2.9 | 2.3 | 4 | 7.6
茅ヶ崎市環境部 | 梅田橋 | 2021.07.14 | 09:24 | 天候: 曇; 水温: 22.7; 色相: 無色透明; 外観: 異常なし; 透視度: 48; 臭気: 無臭 | [8 empty] | 7.3 | 1.8 | 2.2 | 13 | 6.1
茅ヶ崎市環境部 | 梅田橋 | 2021.09.01 | 09:23 | 天候: 曇; 水温: 23.4; 色相: 無色透明; 外観: 異常なし; 透視度: >50; 臭気: 無臭 | [8 empty] | 7.1 | 1.7 | 2.9 | 7 | 5.8
茅ヶ崎市環境部 | 梅田橋 | 2021.11.12 | 09:26 | 天候: 晴; 水温: 17.2; 色相: 無色透明; 外観: 異常なし; 透視度: >50; 臭気: 無臭 | [8 empty] | 7.1 | 1.8 | 1.4 | 7 | 6.8
茅ヶ崎市環境部 | 梅田橋 | 2022.01.05 | 10:41 | 天候: 晴; 水温: 11.7; 色相: 褐色; 外観: 異常なし; 透視度: 7; 臭気: 無臭 | [8 empty] | 7 | 3.1 | 9.3 | 118 | 9.4
茅ヶ崎市環境部 | 梅田橋 | 2022.03.02 | 09:26 | 天候: 曇; 水温: 15.4; 色相: 無色透明; 外観: 異常なし; 透視度: 42; 臭気: 無臭 | [8 empty] | 6.9 | 4.4 | 2.6 | 18 | 8.4
茅ヶ崎市環境部 | 古相模橋 | 2021.05.12 | 09:51 | 天候: 晴; 水温: 18.6; 色相: 無色透明; 外観: 異常なし; 透視度: >50; 臭気: 無臭 | [8 empty] | 7.7 | 1.9 | 3.2 | 10 | 7.9
茅ヶ崎市環境部 | 古相模橋 | 2021.07.14 | 09:50 | 天候: 曇; 水温: 22.7; 色相: 無色透明; 外観: 異常なし; 透視度: 41; 臭気: 無臭 | [8 empty] | 7.2 | 1.9 | 1.1 | 21 | 5.5
茅ヶ崎市環境部 | 古相模橋 | 2021.09.01 | 09:46 | 天候: 曇; 水温: 23.6; 色相: 無色透明; 外観: 異常なし; 透視度: >50; 臭気: 無臭 | [8 empty] | 7 | 2.1 | 3.2 | 8 | 5.4
茅ヶ崎市環境部 | 古相模橋 | 2021.11.12 | 09:46 | 天候: 晴; 水温: 16; 色相: うすい褐色; 外観: 異常なし; 透視度: 13; 臭気: 無臭 | [8 empty] | 7.1 | 2.3 | 3.6 | 55 | 6.2
茅ヶ崎市環境部 | 古相模橋 | 2022.01.05 | 11:06 | 天候: 晴; 水温: 8; 色相: 無色透明; 外観: 異常なし; 透視度: 20; 臭気: 無臭 | [8 empty] | 7.1 | 2.7 | 4.1 | 28 | 8
茅ヶ崎市環境部 | 古相模橋 | 2022.03.02 | 09:53 | 天候: 曇; 水温: 12.9; 色相: 無色透明; 外観: 異常なし; 透視度: 34; 臭気: 無臭 | [8 empty] | 6.9 | 4.3 | 4 | 24 | 8.5
茅ヶ崎市環境部 | 中通橋 | 2021.05.12 | 10:48 | 天候: 晴; 水温: 19; 色相: 無色透明; 外観: 異常なし; 透視度: >50; 臭気: 無臭 | [8 empty] | 7.6 | 3.2 | 5.9 | 15 | 9.4
茅ヶ崎市環境部 | 中通橋 | 2021.07.14 | 10:42 | 天候: 曇; 水温: 21.9; 色相: 無色透明; 外観: 異常なし; 透視度: >50; 臭気: 無臭 | [8 empty] | 7.2 | 2.7 | 4 | 10 | 6.6
茅ヶ崎市環境部 | 中通橋 | 2021.09.01 | 10:33 | 天候: 曇; 水温: 22.5; 色相: 無色透明; 外観: 異常なし; 透視度: >50; 臭気: 無臭 | [8 empty] | 7.1 | 2 | 3.7 | 13 | 6.5
茅ヶ崎市環境部 | 中通橋 | 2021.11.12 | 10:37 | 天候: 晴; 水温: 15.8; 色相: 無色透明; 外観: 異常なし; 透視度: >50; 臭気: 無臭 | [8 empty] | 7.2 | 2.3 | 1.7 | 1 | 7.6
茅ヶ崎市環境部 | 中通橋 | 2022.01.05 | 11:48 | 天候: 晴; 水温: 7.8; 色相: 無色透明; 外観: 異常なし; 透視度: >50; 臭気: 無臭 | [8 empty] | 7.3 | 3.2 | 4.2 | 5 | 9
茅ヶ崎市環境部 | 中通橋 | 2022.03.02 | 10:41 | 天候: 曇; 水温: 13.6; 色相: 無色透明; 外観: 異常なし; 透視度: >50; 臭気: 無臭 | [8 empty] | 6.9 | 5.7 | 5.5 | 5 | 10

## 逗子市
調査機関 | 測定地点名 | 採取年月日 | 採取時刻 | 天候 | 流量 | 気温 | 水温 | 濁度 | 色度 | 色相 | 外観 | 透視度 | 透明度 | 臭気 | シアン | カドミウム | 鉛 | 六価クロム | 砒素 | 総水銀 | アルキル水銀 | 有機りん | P C B | pH | BOD | COD | SS | DO(溶存酸素量) | 大腸菌群数(MPN法) | 大腸菌群数(デソ法) | 大腸菌数 | n-ﾍｷｻﾝ抽出物質 | 銅 | 全亜鉛 | 溶解性鉄 | 溶解性マンガン | 総クロム | ふっ素 | フェノール類 | ニッケル | 総鉄 | 総マンガン | 溶性ケイ酸 | 全窒素 | アンモ二ア性窒素 | 亜硝酸性窒素 | 硝酸性窒素 | 1,4-ジオキサン | 全燐 | 燐酸態燐 | 燐酸イオン | 塩化物イオン | 塩分 | 陰イオン界面活性剤 | 蒸発残留物 | 酸素飽和百分率 | 電気伝導率 | 総硬度 | 総アルカリ度 | 一般細菌数 | 一般菌群数(デソ法) | クロロフィルａ | セレン | ほう素 | 四塩化炭素 | シス-1,2-ジクロロエチレン及び トランス-1,2-ジクロロエチレン | シス-1,2-ジクロロエチレン | ジクロロメタン | テトラクロロエチレン | トリクロロエチレン | ベンゼン | 1,2-ジクロロエタン | 1,1,1-トリクロロエタン | 1,1,2-トリクロロエタン | 1,1-ジクロロエチレン | チウラム | シマジン | チオベンカルブ | 1,3-ジクロロプロペン | 有機物（全有機炭素（ＴＯＣ）の量） | 非イオン界面活性剤 | EPN | 直鎖アルキルベンゼンスルホン酸及びその塩（ＬＡＳ） | ノニルフェノール
|  |  |  | 流量: ｍ3／ｓ; 気温: ℃; 水温: ℃; 濁度: 度; 色度: 度; 透視度: ｃｍ; シアン: ｍｇ/Ｌ | ｍｇ/Ｌ | ｍｇ/Ｌ | ｍｇ/Ｌ | ｍｇ/Ｌ | ｍｇ/Ｌ | ｍｇ/Ｌ | ｍｇ/Ｌ | ｍｇ/Ｌ |  | ｍｇ/Ｌ | ｍｇ/Ｌ | ｍｇ/Ｌ | ｍｇ/Ｌ | MPN/100mL | 個/100mL | MPN/100mL | ｍｇ/Ｌ | ｍｇ/Ｌ | ｍｇ/Ｌ | ｍｇ/Ｌ | ｍｇ/Ｌ | ｍｇ/Ｌ | ｍｇ/Ｌ | ｍｇ/Ｌ | ｍｇ/Ｌ | ｍｇ/Ｌ | ｍｇ/Ｌ | ｍｇ/Ｌ | ｍｇ/Ｌ | ｍｇ/Ｌ | ｍｇ/Ｌ | ｍｇ/Ｌ | ｍｇ/Ｌ | ｍｇ/Ｌ | ｍｇ/Ｌ | ｍｇ/Ｌ | ｍｇ/Ｌ |  | ｍｇ/Ｌ | ｍｇ/Ｌ | ％ | ｍＳ/ｍ |  |  | MPN/100mL | 個/100mL | μg/L | ｍｇ/Ｌ | ｍｇ/Ｌ | ｍｇ/Ｌ | ｍｇ/Ｌ | ｍｇ/Ｌ | ｍｇ/Ｌ | ｍｇ/Ｌ | ｍｇ/Ｌ | ｍｇ/Ｌ | ｍｇ/Ｌ | ｍｇ/Ｌ | ｍｇ/Ｌ | ｍｇ/Ｌ | ｍｇ/Ｌ | ｍｇ/Ｌ | ｍｇ/Ｌ | ｍｇ/Ｌ | ｍｇ/Ｌ | ｍｇ/Ｌ | ｍｇ/Ｌ | ｍｇ/Ｌ | ｍｇ/Ｌ
逗子市環境都市部下水道課 | 桜山吐室付近 | 2021-04-21 |  | 水温: 16.4; 透視度: ＞100 | [8 empty] | 8 | 0.5 | 8.5 | 1.7 | 7.6 |  | 23 | [21 empty] | 3570
逗子市環境都市部下水道課 | 桜山吐室付近 | 2021-05-19 |  | 水温: 20.9; 透視度: 98 | [8 empty] | 8.3 | 1.1 | 7.4 | 4.6 | 6.6 |  | 61 | [21 empty] | 8260
逗子市環境都市部下水道課 | 桜山吐室付近 | 2021-06-09 |  | 水温: 24.2; 透視度: 75 | [8 empty] | 8.4 | 0.7 | 5.3 | 7.6 | 8 |  | 32 | [21 empty] | 2760
逗子市環境都市部下水道課 | 桜山吐室付近 | 2021-07-21 |  | 水温: 27.3; 透視度: 72 | [8 empty] | 8.5 | 0.7 | 4.7 | 5.4 | 9.2 |  | 25 | [21 empty] | 1092
逗子市環境都市部下水道課 | 桜山吐室付近 | 2021-08-11 |  | 水温: 25.2; 透視度: ＞100 | [8 empty] | 7.6 | 0.7 | 3.5 | 3.5 | 6.4 |  | 61 | [21 empty] | 4540
逗子市環境都市部下水道課 | 桜山吐室付近 | 2021-09-08 |  | 水温: 22.7; 透視度: ＞100 | [8 empty] | 7.8 | 0.9 | 4.1 | 2.9 | 7 |  | 53 | [21 empty] | 10820
逗子市環境都市部下水道課 | 桜山吐室付近 | 2021-10-13 |  | 水温: 22; 透視度: ＞100 | [8 empty] | 7.7 | 1 | 6.7 | 3.5 | 6.5 |  | 47 | [21 empty] | 14330
逗子市環境都市部下水道課 | 桜山吐室付近 | 2021-11-17 |  | 水温: 15.9; 透視度: ＞100 | [8 empty] | 7.7 | 1.3 | 4.2 | 1.8 | 7.8 |  | 58 | [21 empty] | 12140
逗子市環境都市部下水道課 | 桜山吐室付近 | 2021-12-15 |  | 水温: 10.2; 透視度: ＞100 | [8 empty] | 7.8 | 1.1 | 6 | 1.3 | 8.9 |  | 34 | [21 empty] | 7790
逗子市環境都市部下水道課 | 桜山吐室付近 | 2022-01-19 |  | 水温: 5.2; 透視度: ＞100 | [8 empty] | 7.8 | 1.4 | 3.2 | 1.2 | 11.6 |  | 22 | [21 empty] | 12120
逗子市環境都市部下水道課 | 桜山吐室付近 | 2022-02-09 |  | 水温: 8.4; 透視度: ＞100 | [8 empty] | 8 | 0.7 | 4.3 | 1.2 | 9.7 |  | 11 | [21 empty] | 10450
逗子市環境都市部下水道課 | 桜山吐室付近 | 2022-03-09 |  | 水温: 9.7; 透視度: ＞100 | [8 empty] | 8 | 1.4 | 4.7 | 1.7 | 9.3 |  | 0 | [21 empty] | 9430
逗子市環境都市部下水道課 | 東郷橋 | 2021-04-21 |  | 水温: 16.8; 透視度: ＞100 | [8 empty] | 8.2 | 0.5 | 4.4 | 1.8 | 8.6 |  | 25 | [21 empty] | 2700
逗子市環境都市部下水道課 | 東郷橋 | 2021-05-19 |  | 水温: 20.8; 透視度: ＞100 | [8 empty] | 8.3 | 0.9 | 7.6 | 3.7 | 6 |  | 54 | [21 empty] | 11780
逗子市環境都市部下水道課 | 東郷橋 | 2021-06-09 |  | 水温: 24.9; 透視度: ＞100 | [8 empty] | 8.8 | 0.4 | 5.7 | 4.3 | 8.4 |  | 51 | [21 empty] | 1710
逗子市環境都市部下水道課 | 東郷橋 | 2021-07-21 |  | 水温: 26.8; 透視度: ＞100 | [8 empty] | 8.7 | 0.4 | 4.6 | 1.7 | 10.4 |  | 96 | [21 empty] | 1088
逗子市環境都市部下水道課 | 東郷橋 | 2021-08-11 |  | 水温: 26.3; 透視度: ＞100 | [8 empty] | 7.9 | 0.6 | 3.5 | 2.7 | 7.7 |  | 87 | [21 empty] | 3070
逗子市環境都市部下水道課 | 東郷橋 | 2021-09-08 |  | 水温: 23.6; 透視度: ＞100 | [8 empty] | 7.9 | 0.8 | 3.6 | 1.5 | 7.1 |  | 43 | [21 empty] | 13580
逗子市環境都市部下水道課 | 東郷橋 | 2021-10-13 |  | 水温: 21.4; 透視度: ＞100 | [8 empty] | 7.9 | 0.8 | 7 | 2.3 | 6.3 |  | 26 | [21 empty] | 11200
逗子市環境都市部下水道課 | 東郷橋 | 2021-11-17 |  | 水温: 16.3; 透視度: ＞100 | [8 empty] | 8.5 | 1 | 5.8 | 0.8 | 9.3 |  | 50 | [21 empty] | 6610
逗子市環境都市部下水道課 | 東郷橋 | 2021-12-15 |  | 水温: 11.9; 透視度: ＞100 | [8 empty] | 8 | 0.9 | 5.8 | 0.7 | 9.3 |  | 40 | [21 empty] | 7250
逗子市環境都市部下水道課 | 東郷橋 | 2022-01-19 |  | 水温: 7.4; 透視度: ＞100 | [8 empty] | 7.9 | 1.2 | 3.2 | 1.2 | 9.6 |  | 16 | [21 empty] | 12120
逗子市環境都市部下水道課 | 東郷橋 | 2022-02-09 |  | 水温: 8.6; 透視度: ＞100 | [8 empty] | 8.1 | 0.6 | 4.2 | 1.1 | 9.7 |  | 16 | [21 empty] | 11340
逗子市環境都市部下水道課 | 東郷橋 | 2022-03-09 |  | 水温: 11.7; 透視度: ＞100 | [8 empty] | 8.1 | 1 | 4.6 | 0.6 | 9.8 |  | 4 | [21 empty] | 11540
逗子市環境都市部下水道課 | 落合橋 | 2021-04-21 |  | 水温: 16.3; 透視度: ＞100 | [8 empty] | 8.4 | 0.4 | 3.7 | 1 | 8.6 |  | 110 | [21 empty] | 23
逗子市環境都市部下水道課 | 落合橋 | 2021-05-19 |  | 水温: 18.5; 透視度: ＞100 | [8 empty] | 8.7 | 0.6 | 4.2 | 1 | 7.8 |  | 670 | [21 empty] | 30
逗子市環境都市部下水道課 | 落合橋 | 2021-06-09 |  | 水温: 20.5; 透視度: ＞100 | [8 empty] | 8.8 | 0.7 | 4.3 | 1 | 8.2 |  | 260 | [21 empty] | 24
逗子市環境都市部下水道課 | 落合橋 | 2021-07-21 |  | 水温: 22.3; 透視度: ＞100 | [8 empty] | 8.6 | 0.5 | 4.3 | 1.2 | 8.8 |  | 72 | [21 empty] | 24
逗子市環境都市部下水道課 | 落合橋 | 2021-08-11 |  | 水温: 22.9; 透視度: ＞100 | [8 empty] | 8.2 | 0.6 | 3.2 | 0.5 | 8.2 |  | 78 | [21 empty] | 22
逗子市環境都市部下水道課 | 落合橋 | 2021-09-08 |  | 水温: 20.3; 透視度: ＞100 | [8 empty] | 8.3 | 0.7 | 3.2 | 0.5 | 8.6 |  | 140 | [21 empty] | 23
逗子市環境都市部下水道課 | 落合橋 | 2021-10-13 |  | 水温: 19.5; 透視度: ＞100 | [8 empty] | 8.2 | 0.5 | 3.7 | 0.8 | 8.1 |  | 78 | [21 empty] | 22
逗子市環境都市部下水道課 | 落合橋 | 2021-11-17 |  | 水温: 15.7; 透視度: ＞100 | [8 empty] | 8.3 | 1 | 3.4 | 0.1 | 9.3 |  | 220 | [21 empty] | 22
逗子市環境都市部下水道課 | 落合橋 | 2021-12-15 |  | 水温: 12.5; 透視度: ＞100 | [8 empty] | 8.2 | 1 | 4.1 | 0.4 | 9.6 |  | 130 | [21 empty] | 29
逗子市環境都市部下水道課 | 落合橋 | 2022-01-19 |  | 水温: 8.4; 透視度: ＞100 | [8 empty] | 8.2 | 1.9 | 3.3 | 0.3 | 10.3 |  | 690 | [21 empty] | 3
逗子市環境都市部下水道課 | 落合橋 | 2022-02-09 |  | 水温: 8.2; 透視度: ＞100 | [8 empty] | 8.3 | 0.6 | 3.4 | 1.1 | 10.3 |  | 100 | [21 empty] | 21
逗子市環境都市部下水道課 | 落合橋 | 2022-03-09 |  | 水温: 10.6; 透視度: ＞100 | [8 empty] | 8.3 | 1.9 | 4.3 | 1.3 | 10.3 |  | 18 | [21 empty] | 22

## 秦野市
調査機関 | 測定地点名 | 採取年月日 | 採取時刻 | 天候 | 流量 | 気温 | 水温 | 濁度 | 色度 | 色相 | 外観 | 透視度 | 透明度 | 臭気 | シアン | カドミウム | 鉛 | 六価クロム | 砒素 | 総水銀 | アルキル水銀 | 有機りん | P C B | pH | BOD | COD | SS | DO(溶存酸素量) | 大腸菌群数(MPN法) | 大腸菌群数(デソ法) | 大腸菌数 | n-ﾍｷｻﾝ抽出物質 | 銅 | 全亜鉛 | 溶解性鉄 | 溶解性マンガン | 総クロム | ふっ素 | フェノール類 | ニッケル | 総鉄 | 総マンガン | 溶性ケイ酸 | 全窒素 | アンモ二ア性窒素 | 亜硝酸性窒素 | 硝酸性窒素 | 1,4-ジオキサン | 全燐 | 燐酸態燐 | 燐酸イオン | 塩化物イオン | 塩分 | 陰イオン界面活性剤 | 蒸発残留物 | 酸素飽和百分率 | 電気伝導率 | 総硬度 | 総アルカリ度 | 一般細菌数 | 一般菌群数(デソ法) | クロロフィルａ | セレン | ほう素 | 四塩化炭素 | シス-1,2-ジクロロエチレン及び トランス-1,2-ジクロロエチレン | シス-1,2-ジクロロエチレン | ジクロロメタン | テトラクロロエチレン | トリクロロエチレン | ベンゼン | 1,2-ジクロロエタン | 1,1,1-トリクロロエタン | 1,1,2-トリクロロエタン | 1,1-ジクロロエチレン | チウラム | シマジン | チオベンカルブ | 1,3-ジクロロプロペン | 有機物（全有機炭素（ＴＯＣ）の量） | 非イオン界面活性剤 | EPN | 直鎖アルキルベンゼンスルホン酸及びその塩（ＬＡＳ） | ノニルフェノール
|  |  |  | 流量: ｍ3／ｓ; 気温: ℃; 水温: ℃; 濁度: 度; 色度: 度; 透視度: ｃｍ; シアン: ｍｇ/Ｌ | ｍｇ/Ｌ | ｍｇ/Ｌ | ｍｇ/Ｌ | ｍｇ/Ｌ | ｍｇ/Ｌ | ｍｇ/Ｌ | ｍｇ/Ｌ | ｍｇ/Ｌ |  | ｍｇ/Ｌ | ｍｇ/Ｌ | ｍｇ/Ｌ | ｍｇ/Ｌ | MPN/100mL | 個/100mL | MPN/100mL | ｍｇ/Ｌ | ｍｇ/Ｌ | ｍｇ/Ｌ | ｍｇ/Ｌ | ｍｇ/Ｌ | ｍｇ/Ｌ | ｍｇ/Ｌ | ｍｇ/Ｌ | ｍｇ/Ｌ | ｍｇ/Ｌ | ｍｇ/Ｌ | ｍｇ/Ｌ | ｍｇ/Ｌ | ｍｇ/Ｌ | ｍｇ/Ｌ | ｍｇ/Ｌ | ｍｇ/Ｌ | ｍｇ/Ｌ | ｍｇ/Ｌ | ｍｇ/Ｌ | ｍｇ/Ｌ |  | ｍｇ/Ｌ | ｍｇ/Ｌ | ％ | ｍＳ/ｍ |  |  | MPN/100mL | 個/100mL | μg/L | ｍｇ/Ｌ | ｍｇ/Ｌ | ｍｇ/Ｌ | ｍｇ/Ｌ | ｍｇ/Ｌ | ｍｇ/Ｌ | ｍｇ/Ｌ | ｍｇ/Ｌ | ｍｇ/Ｌ | ｍｇ/Ｌ | ｍｇ/Ｌ | ｍｇ/Ｌ | ｍｇ/Ｌ | ｍｇ/Ｌ | ｍｇ/Ｌ | ｍｇ/Ｌ | ｍｇ/Ｌ | ｍｇ/Ｌ | ｍｇ/Ｌ | ｍｇ/Ｌ | ｍｇ/Ｌ | ｍｇ/Ｌ
秦野市環境産業部 | 落合橋 | 2021.05.12 | 11:47 | 天候: 曇; 流量: 0.44; 水温: 16.7; 色相: 無色透明; 透視度: >50; 臭気: 無臭; シアン: <0.01 | <0.001 | <0.005 | <0.02 | <0.005 | <0.0005 |  |  | <0.0005 | 8.1 | 0.6 | 1.1 | 0 | 9.6 | 13000 |  |  | <1 | <0.01 | 0 | 0 | 0 | <0.05 | <0.1 | <0.005 | <0.02 |  |  |  | 2.8 | 0 | 0 | 2.6 | <0.005 | 0.07 | 0.06 |  | 8.2 |  | <0.05 | [8 empty] | <0.005 | <0.1 | <0.0002 |  | <0.0002 | <0.0002 | 0 | <0.0002 | <0.0002 | <0.0002 | <0.0002 | <0.0002 | <0.0002 | <0.0005 | <0.0001 | <0.0001 | <0.0002
秦野市環境産業部 | 落合橋 | 2021.07.20 | 11:45 | 天候: 曇; 流量: 1.07; 水温: 20.8; 色相: 無色透明; 透視度: >50; 臭気: 無臭; シアン: <0.01 | <0.001 | <0.005 | <0.02 | <0.005 | <0.0005 |  |  | <0.0005 | 8.1 | 1.1 | 1.5 | 1 | 9.1 | 28000 |  |  | <1 | <0.01 | 0 | 0 | 0 | <0.05 | <0.1 | <0.005 | <0.02 |  |  |  | 2 | 0 | 0 | 1.7 | <0.005 | 0 | 0 |  | 5.5 |  | <0.05 | [8 empty] | <0.005 | <0.1 | <0.0002 |  | <0.0002 | <0.0002 | 0 | <0.0002 | <0.0002 | <0.0002 | <0.0002 | <0.0002 | <0.0002 | <0.0005 | <0.0001 | <0.0001 | <0.0002 |  |  |  | 0.0015 | 0
秦野市環境産業部 | 落合橋 | 2021.09.13 | 11:53 | 天候: 曇; 流量: 0.91; 水温: 20.7; 色相: 無色透明; 透視度: >50; 臭気: 無臭; シアン: <0.01 | <0.001 | <0.005 | <0.02 | <0.005 | <0.0005 |  |  | <0.0005 | 8.2 | 0.6 | 1.1 | 2 | 9.1 | 24000 |  |  | <1 | <0.01 | 0 | 0 | 0 | <0.05 | <0.1 | <0.005 | <0.02 |  |  |  | 1.5 | 0 | 0 | 1.5 | <0.005 | <0.05 | <0.05 |  | 5.9 |  | <0.05 | [8 empty] | <0.005 | <0.1 | <0.0002 |  | <0.0002 | <0.0002 | 0 | <0.0002 | <0.0002 | <0.0002 | <0.0002 | <0.0002 | <0.0002 | <0.0005 | <0.0001 | <0.0001 | <0.0002
秦野市環境産業部 | 落合橋 | 2021.11.04 | 11:25 | 天候: 晴; 流量: 0.5; 水温: 16.2; 色相: 無色透明; 透視度: >50; 臭気: 無臭; シアン: <0.01 | <0.001 | <0.005 | <0.02 | <0.005 | <0.0005 |  |  | <0.0005 | 8.1 | 0.2 | 1.1 | 1 | 9.8 | 790 |  |  | <1 | <0.01 | <0.005 | <0.05 | <0.01 | <0.05 | <0.1 | <0.005 | <0.02 |  |  |  | 3 | 0 | 0 | 2.5 | <0.005 | 0.05 | 0.05 |  | 7.4 |  | <0.05 | [8 empty] | <0.005 | <0.1 | <0.0002 |  | <0.0002 | <0.0002 | 0 | <0.0002 | <0.0002 | <0.0002 | <0.0002 | <0.0002 | <0.0002 | <0.0005 | <0.0001 | <0.0001 | <0.0002
秦野市環境産業部 | 落合橋 | 2022.01.13 | 11:35 | 天候: 晴; 流量: 0.16; 水温: 11.2; 色相: 無色透明; 透視度: >50; 臭気: 無臭; シアン: <0.01 | <0.001 | <0.005 | <0.02 | <0.005 | <0.0005 |  |  | <0.0005 | 8.1 | 0.6 | 0.9 | <1 | 11 | 22000 |  |  | <1 | <0.01 | <0.005 | <0.05 | <0.01 | <0.05 | <0.1 | <0.005 | <0.02 |  |  |  | 2.8 | 0 | 0 | 2.7 | <0.005 | 0.09 | 0.07 |  | 8.3 |  | <0.05 | [8 empty] | <0.005 | <0.1 | <0.0002 |  | <0.0002 | <0.0002 | 0 | <0.0002 | <0.0002 | <0.0002 | <0.0002 | <0.0002 | <0.0002 | <0.0005 | <0.0001 | <0.0001 | <0.0002 |  |  |  | 0.0062 | 0
秦野市環境産業部 | 落合橋 | 2022.03.02 | 11:20 | 天候: 曇; 流量: 0.34; 水温: 13.5; 色相: 無色透明; 透視度: >50; 臭気: 無臭; シアン: <0.01 | <0.001 | <0.005 | <0.02 | <0.005 | <0.0005 |  |  | <0.0005 | 8.1 | 0.5 | 1.1 | <1 | 10.4 | 490 |  |  | <1 | <0.01 | 0.009 | <0.05 | <0.01 | <0.05 | <0.1 | <0.005 | <0.02 |  |  |  | 3.3 | 0 | 0 | 3 | <0.005 | 0.09 | 0.08 |  | 9.5 |  | <0.05 | [8 empty] | <0.005 | <0.1 | <0.0002 |  | <0.0002 | <0.0002 | 0 | <0.0002 | <0.0002 | <0.0002 | <0.0002 | <0.0002 | <0.0002 | <0.0005 | <0.0001 | <0.0001 | <0.0002
秦野市環境産業部 | 秦才橋 | 2021.05.12 | 9:55 | 天候: 曇; 流量: 0.74; 水温: 17.9; 色相: 無色透明; 透視度: >50; 臭気: 無臭; シアン: <0.01 | <0.001 | <0.005 | <0.02 | <0.005 | <0.0005 |  |  | <0.0005 | 8.3 | 0.4 | 1 | 2 | 10 | 7000 |  |  | <1 | <0.01 | 0.005 | 0 | 0 | <0.05 | <0.1 | <0.005 | <0.02 |  |  |  | 3.4 | 0 | 0 | 3.1 | <0.005 | 0.07 | 0.05 |  | 8.6 |  | <0.05 | [8 empty] | <0.005 | <0.1 | <0.0002 |  | <0.0002 | <0.0002 | 0.0004 | <0.0002 | <0.0002 | <0.0002 | <0.0002 | <0.0002 | <0.0002 | <0.0005 | <0.0001 | <0.0001 | <0.0002
秦野市環境産業部 | 秦才橋 | 2021.07.20 | 10:05 | 天候: 曇; 流量: 1.84; 水温: 21.4; 色相: 無色透明; 透視度: >50; 臭気: 無臭; シアン: <0.01 | <0.001 | <0.005 | <0.02 | <0.005 | <0.0005 |  |  | <0.0005 | 8.3 | 0.9 | 0.8 | 2 | 9.2 | 17000 |  |  | <1 | <0.01 | 0 | 0 | 0 | <0.05 | <0.1 | <0.005 | <0.02 |  |  |  | 2.6 | 0 | 0 | 2.3 | <0.005 | 0.05 | 0 |  | 6.3 |  | <0.05 | [8 empty] | <0.005 | <0.1 | <0.0002 |  | <0.0002 | <0.0002 | 0 | <0.0002 | <0.0002 | <0.0002 | <0.0002 | <0.0002 | <0.0002 | <0.0005 | <0.0001 | <0.0001 | <0.0002 |  |  |  | 0.0025 | 0
秦野市環境産業部 | 秦才橋 | 2021.09.13 | 10:06 | 天候: 曇; 流量: 1.6; 水温: 20.7; 色相: 無色透明; 透視度: >50; 臭気: 無臭; シアン: <0.01 | <0.001 | <0.005 | <0.02 | <0.005 | <0.0005 |  |  | <0.0005 | 8.2 | 0.5 | 1 | <1 | 9.4 | 4900 |  |  | <1 | <0.01 | 0 | 0 | 0 | <0.05 | <0.1 | <0.005 | <0.02 |  |  |  | 2.1 | 0 | 0 | 2.1 | <0.005 | 0.05 | <0.05 |  | 6.4 |  | <0.05 | [8 empty] | <0.005 | <0.1 | <0.0002 |  | <0.0002 | <0.0002 | 0 | <0.0002 | <0.0002 | <0.0002 | <0.0002 | <0.0002 | <0.0002 | <0.0005 | <0.0001 | <0.0001 | <0.0002
秦野市環境産業部 | 秦才橋 | 2021.11.04 | 9:50 | 天候: 晴; 流量: 0.98; 水温: 17; 色相: 無色透明; 透視度: >50; 臭気: 無臭; シアン: <0.01 | <0.001 | <0.005 | <0.02 | <0.005 | <0.0005 |  |  | <0.0005 | 8.1 | <0.1 | 0.5 | 1 | 9.3 | 2400 |  |  | <1 | <0.01 | 0 | <0.05 | <0.01 | <0.05 | <0.1 | <0.005 | <0.02 |  |  |  | 3.4 | 0 | 0 | 3.1 | <0.005 | 0.05 | 0.05 |  | 7.4 |  | <0.05 | [8 empty] | <0.005 | <0.1 | <0.0002 |  | <0.0002 | <0.0002 | 0 | <0.0002 | <0.0002 | <0.0002 | <0.0002 | <0.0002 | <0.0002 | <0.0005 | <0.0001 | <0.0001 | <0.0002
秦野市環境産業部 | 秦才橋 | 2022.01.13 | 9:50 | 天候: 晴; 流量: 0.73; 水温: 12; 色相: 無色透明; 透視度: >50; 臭気: 無臭; シアン: <0.01 | <0.001 | <0.005 | <0.02 | <0.005 | <0.0005 |  |  | <0.0005 | 8.2 | 0.7 | 1.1 | 2 | 11.1 | 490 |  |  | <1 | <0.01 | 0 | <0.05 | <0.01 | <0.05 | <0.1 | <0.005 | <0.02 |  |  |  | 3.3 | 0 | 0 | 3.3 | <0.005 | 0.07 | 0.06 |  | 7.9 |  | <0.05 | [8 empty] | <0.005 | <0.1 | <0.0002 |  | <0.0002 | <0.0002 | 0.0002 | <0.0002 | <0.0002 | <0.0002 | <0.0002 | <0.0002 | <0.0002 | <0.0005 | <0.0001 | <0.0001 | <0.0002 |  |  |  | <0.0006 | 0
秦野市環境産業部 | 秦才橋 | 2022.03.02 | 9:50 | 天候: 曇; 流量: 0.55; 水温: 14.3; 色相: 無色透明; 透視度: >50; 臭気: 無臭; シアン: <0.01 | <0.001 | <0.005 | <0.02 | <0.005 | <0.0005 |  |  | <0.0005 | 8.2 | 0.6 | 1.9 | 7 | 10 | 1400 |  |  | <1 | <0.01 | 0.009 | <0.05 | <0.01 | <0.05 | <0.1 | <0.005 | <0.02 |  |  |  | 3.7 | 0 | 0 | 3.4 | <0.005 | 0.08 | 0.06 |  | 8.3 |  | <0.05 | [8 empty] | <0.005 | <0.1 | <0.0002 |  | <0.0002 | <0.0002 | 0.0003 | <0.0002 | <0.0002 | <0.0002 | <0.0002 | <0.0002 | <0.0002 | <0.0005 | <0.0001 | <0.0001 | <0.0002
秦野市環境産業部 | 九沢橋 | 2021.05.12 | 11:31 | 天候: 曇; 流量: 0.14; 水温: 18.6; 色相: 無色透明; 透視度: >50; 臭気: 無臭; シアン: <0.01 | <0.001 | <0.005 | <0.02 | <0.005 | <0.0005 |  |  | <0.0005 | 8.3 | 0.4 | 0.6 | 0 | 9.8 | 2200 |  |  | <1 | <0.01 | 0.005 | 0 | 0 | <0.05 | <0.1 | <0.005 | <0.02 |  |  |  | 3 | 0 | 0 | 2.9 | <0.005 | 0 | 0 |  | 21 |  | <0.05 | [8 empty] | <0.005 | <0.1 | <0.0002 |  | <0.0002 | <0.0002 | 0 | <0.0002 | <0.0002 | <0.0002 | <0.0002 | <0.0002 | <0.0002 | <0.0005 | <0.0001 | <0.0001 | <0.0002
秦野市環境産業部 | 九沢橋 | 2021.07.20 | 11:15 | 天候: 曇; 流量: 0.32; 水温: 22.5; 色相: 無色透明; 透視度: >50; 臭気: 無臭; シアン: <0.01 | <0.001 | <0.005 | <0.02 | <0.005 | <0.0005 |  |  | <0.0005 | 8.2 | 1 | 0.7 | 0 | 8.8 | 24000 |  |  | <1 | <0.01 | 0 | 0 | 0 | <0.05 | <0.1 | <0.005 | <0.02 |  |  |  | 2 | 0 | 0 | 1.7 | <0.005 | 0 | 0 |  | 5.7 |  | <0.05 | [8 empty] | <0.005 | <0.1 | <0.0002 |  | <0.0002 | <0.0002 | 0 | <0.0002 | <0.0002 | <0.0002 | <0.0002 | <0.0002 | <0.0002 | <0.0005 | <0.0001 | <0.0001 | <0.0002 |  |  |  | 0.016 | 0
秦野市環境産業部 | 九沢橋 | 2021.09.13 | 11:38 | 天候: 曇; 流量: 0.48; 水温: 22; 色相: 無色透明; 透視度: >50; 臭気: 無臭; シアン: <0.01 | <0.001 | <0.005 | <0.02 | <0.005 | <0.0005 |  |  | <0.0005 | 8.2 | 0.5 | 0.8 | 0 | 9.2 | 3300 |  |  | <1 | <0.01 | 0 | 0 | 0 | <0.05 | <0.1 | <0.005 | <0.02 |  |  |  | 3.8 | 0 | 0 | 2.5 | <0.005 | 0.05 | <0.05 |  | 13 |  | <0.05 | [8 empty] | <0.005 | <0.1 | <0.0002 |  | <0.0002 | <0.0002 | 0 | <0.0002 | <0.0002 | <0.0002 | <0.0002 | <0.0002 | <0.0002 | <0.0005 | <0.0001 | <0.0001 | <0.0002
秦野市環境産業部 | 九沢橋 | 2021.11.04 | 11:10 | 天候: 晴; 流量: 0.29; 水温: 16.7; 色相: 無色透明; 透視度: >50; 臭気: 無臭; シアン: <0.01 | <0.001 | <0.005 | <0.02 | <0.005 | <0.0005 |  |  | <0.0005 | 8.1 | 0.1 | 0.3 | 0 | 9.7 | 2400 |  |  | <1 | 0.01 | 0 | <0.05 | <0.01 | <0.05 | <0.1 | <0.005 | <0.02 |  |  |  | 2.8 | 0 | 0 | 2.5 | <0.005 | <0.05 | <0.05 |  | 7.9 |  | <0.05 | [8 empty] | <0.005 | <0.1 | <0.0002 |  | <0.0002 | <0.0002 | 0 | <0.0002 | <0.0002 | <0.0002 | <0.0002 | <0.0002 | <0.0002 | <0.0005 | <0.0001 | <0.0001 | <0.0002
秦野市環境産業部 | 九沢橋 | 2022.01.13 | 11:15 | 天候: 晴; 流量: 0.48; 水温: 12; 色相: 無色透明; 透視度: >50; 臭気: 無臭; シアン: <0.01 | <0.001 | <0.005 | <0.02 | <0.005 | <0.0005 |  |  | <0.0005 | 8.2 | 0.5 | 0.6 | 0 | 10.2 | 460 |  |  | <1 | <0.01 | 0 | <0.05 | <0.01 | <0.05 | <0.1 | <0.005 | <0.02 |  |  |  | 2.7 | 0 | 0 | 2.6 | <0.005 | 0.05 | 0.05 |  | 8.6 |  | <0.05 | [8 empty] | <0.005 | <0.1 | <0.0002 |  | <0.0002 | <0.0002 | 0 | <0.0002 | <0.0002 | <0.0002 | <0.0002 | <0.0002 | <0.0002 | <0.0005 | <0.0001 | <0.0001 | <0.0002 |  |  |  | 0.0008 | 0
秦野市環境産業部 | 九沢橋 | 2022.03.02 | 11:05 | 天候: 曇; 流量: 0.16; 水温: 15.4; 色相: 無色透明; 透視度: >50; 臭気: 無臭; シアン: <0.01 | <0.001 | <0.005 | <0.02 | <0.005 | <0.0005 |  |  | <0.0005 | 8.2 | 1.5 | 1.1 | 1 | 10 | 490 |  |  | <1 | <0.01 | 0.008 | <0.05 | <0.01 | <0.05 | <0.1 | <0.005 | <0.02 |  |  |  | 2.9 | 0 | 0 | 2.7 | <0.005 | 0.05 | <0.05 |  | 10 |  | <0.05 | [8 empty] | <0.005 | <0.1 | <0.0002 |  | <0.0002 | <0.0002 | 0 | <0.0002 | <0.0002 | <0.0002 | <0.0002 | <0.0002 | <0.0002 | <0.0005 | <0.0001 | <0.0001 | <0.0002
秦野市環境産業部 | 新常盤橋 | 2021.05.12 | 9:05 | 天候: 曇; 流量: 0.02; 水温: 18.8; 色相: 無色透明; 透視度: >50; 臭気: 無臭; シアン: <0.01 | <0.001 | <0.005 | <0.02 | <0.005 | <0.0005 |  |  | <0.0005 | 8.8 | 0.5 | 1.3 | 0 | 16 | 330 |  |  | <1 | <0.01 | <0.005 | 0 | 0 | <0.05 | <0.1 | <0.005 | <0.02 |  |  |  | 2.6 | 0 | 0 | 2.4 | <0.005 | 0 | 0 |  | 7.6 |  | <0.05 | [8 empty] | <0.005 | <0.1 | <0.0002 |  | <0.0002 | <0.0002 | 0 | <0.0002 | <0.0002 | <0.0002 | <0.0002 | <0.0002 | <0.0002 | <0.0005 | <0.0001 | <0.0001 | <0.0002
秦野市環境産業部 | 新常盤橋 | 2021.07.20 | 9:15 | 天候: 曇; 流量: 0.07; 水温: 24.6; 色相: 無色透明; 透視度: >50; 臭気: 無臭; シアン: <0.01 | <0.001 | <0.005 | <0.02 | <0.005 | <0.0005 |  |  | <0.0005 | 8.9 | 1.6 | 1.3 | 0 | 10 | 4900 |  |  | <1 | <0.01 | 0 | 0 | 0 | <0.05 | <0.1 | <0.005 | <0.02 |  |  |  | 2.5 | 0 | 0 | 2.2 | <0.005 | 0 | 0 |  | 6.1 |  | <0.05 | [8 empty] | <0.005 | <0.1 | <0.0002 |  | <0.0002 | <0.0002 | 0 | <0.0002 | <0.0002 | <0.0002 | <0.0002 | <0.0002 | <0.0002 | <0.0005 | <0.0001 | <0.0001 | <0.0002 |  |  |  | 0.0022 | 0
秦野市環境産業部 | 新常盤橋 | 2021.09.13 | 9:23 | 天候: 曇; 流量: 0.1; 水温: 23.2; 色相: 無色透明; 透視度: >50; 臭気: 無臭; シアン: <0.01 | <0.001 | <0.005 | <0.02 | <0.005 | <0.0005 |  |  | <0.0005 | 8.4 | 0.6 | 0.8 | 0 | 10 | 7900 |  |  | <1 | <0.01 | 0 | 0 | 0 | <0.05 | <0.1 | <0.005 | <0.02 |  |  |  | 4 | 0 | 0 | 1.5 | <0.005 | 0.05 | <0.05 |  | 6.4 |  | <0.05 | [8 empty] | <0.005 | <0.1 | <0.0002 |  | <0.0002 | <0.0002 | 0 | <0.0002 | <0.0002 | <0.0002 | <0.0002 | <0.0002 | <0.0002 | <0.0005 | <0.0001 | <0.0001 | <0.0002
秦野市環境産業部 | 新常盤橋 | 2021.11.04 | 9:15 | 天候: 晴; 流量: 0.05; 水温: 18; 色相: 無色透明; 透視度: >50; 臭気: 無臭; シアン: <0.01 | <0.001 | <0.005 | <0.02 | <0.005 | <0.0005 |  |  | <0.0005 | 8.2 | 0.2 | 0.5 | <1 | 10 | 2400 |  |  | <1 | <0.01 | 0.005 | <0.05 | <0.01 | <0.05 | <0.1 | <0.005 | <0.02 |  |  |  | 3.6 | 0 | 0 | 3.4 | <0.005 | 0.07 | 0.07 |  | 7.1 |  | <0.05 | [8 empty] | <0.005 | <0.1 | <0.0002 |  | <0.0002 | <0.0002 | 0 | <0.0002 | <0.0002 | <0.0002 | <0.0002 | <0.0002 | <0.0002 | <0.0005 | <0.0001 | <0.0001 | <0.0002
秦野市環境産業部 | 新常盤橋 | 2022.01.13 | 8:55 | 天候: 晴; 流量: 0.03; 水温: 10.7; 色相: 無色透明; 透視度: >50; 臭気: 無臭; シアン: <0.01 | <0.001 | <0.005 | <0.02 | <0.005 | <0.0005 |  |  | <0.0005 | 8.2 | 0.6 | 0.6 | <1 | 11.3 | 490 |  |  | <1 | <0.01 | 0 | <0.05 | <0.01 | <0.05 | <0.1 | <0.005 | <0.02 |  |  |  | 3.5 | 0 | 0 | 3.5 | <0.005 | 0.07 | 0.06 |  | 7.8 |  | <0.05 | [8 empty] | <0.005 | <0.1 | <0.0002 |  | <0.0002 | <0.0002 | 0 | <0.0002 | <0.0002 | <0.0002 | <0.0002 | <0.0002 | <0.0002 | <0.0005 | <0.0001 | <0.0001 | <0.0002 |  |  |  | <0.0006 | 0
秦野市環境産業部 | 新常盤橋 | 2022.03.02 | 9:05 | 天候: 曇; 流量: 0.01; 水温: 12.8; 色相: 無色透明; 透視度: >50; 臭気: 無臭; シアン: <0.01 | <0.001 | <0.005 | <0.02 | <0.005 | <0.0005 |  |  | <0.0005 | 9.2 | 1.2 | 1.4 | 1 | 16.3 | 790 |  |  | <1 | <0.01 | 0.005 | <0.05 | <0.01 | <0.05 | <0.1 | <0.005 | <0.02 |  |  |  | 3.6 | 0 | 0 | 3.2 | <0.005 | <0.05 | <0.05 |  | 7.9 |  | <0.05 | [8 empty] | <0.005 | <0.1 | <0.0002 |  | <0.0002 | <0.0002 | 0 | <0.0002 | <0.0002 | <0.0002 | <0.0002 | <0.0002 | <0.0002 | <0.0005 | <0.0001 | <0.0001 | <0.0002
秦野市環境産業部 | 根下橋 | 2021.05.12 | 9:30 | 天候: 曇; 流量: 0.2; 水温: 16.9; 色相: 無色透明; 透視度: >50; 臭気: 無臭; シアン: <0.01 | <0.001 | <0.005 | <0.02 | <0.005 | <0.0005 |  |  | <0.0005 | 8.4 | 0.5 | 0.6 | 0 | 10 | 2300 |  |  | <1 | <0.01 | 0.006 | 0 | 0 | <0.05 | <0.1 | <0.005 | <0.02 |  |  |  | 4.9 | 0 | 0 | 3.7 | <0.005 | 0.06 | 0.06 |  | 6.3 |  | <0.05 | [8 empty] | <0.005 | <0.1 | <0.0002 |  | <0.0002 | <0.0002 | 0 | <0.0002 | <0.0002 | <0.0002 | <0.0002 | <0.0002 | <0.0002 | <0.0005 | <0.0001 | <0.0001 | <0.0002
秦野市環境産業部 | 根下橋 | 2021.07.20 | 9:35 | 天候: 曇; 流量: 0.26; 水温: 20.8; 色相: 無色透明; 透視度: >50; 臭気: 無臭; シアン: <0.01 | <0.001 | <0.005 | <0.02 | <0.005 | <0.0005 |  |  | <0.0005 | 8.5 | 1.4 | 0.9 | 0 | 10 | 14000 |  |  | <1 | <0.01 | 0 | 0 | 0 | <0.05 | <0.1 | <0.005 | <0.02 |  |  |  | 3.8 | 0 | 0 | 3.7 | <0.005 | 0.06 | 0.05 |  | 6.3 |  | <0.05 | [8 empty] | <0.005 | <0.1 | <0.0002 |  | <0.0002 | <0.0002 | 0 | <0.0002 | <0.0002 | <0.0002 | <0.0002 | <0.0002 | <0.0002 | <0.0005 | <0.0001 | <0.0001 | <0.0002 |  |  |  | 0.0038 | 0
秦野市環境産業部 | 根下橋 | 2021.09.13 | 9:45 | 天候: 曇; 流量: 0.62; 水温: 19.3; 色相: 無色透明; 透視度: >50; 臭気: 無臭; シアン: <0.01 | <0.001 | <0.005 | <0.02 | <0.005 | <0.0005 |  |  | <0.0005 | 8.3 | 1.1 | 1.1 | 1 | 9.8 | 13000 |  |  | <1 | <0.01 | 0 | 0 | 0 | <0.05 | <0.1 | <0.005 | <0.02 |  |  |  | 4.5 | 0 | 0 | 3.7 | <0.005 | 0.07 | 0.05 |  | 6 |  | <0.05 | [8 empty] | <0.005 | <0.1 | <0.0002 |  | <0.0002 | <0.0002 | 0 | <0.0002 | <0.0002 | <0.0002 | <0.0002 | <0.0002 | <0.0002 | <0.0005 | <0.0001 | <0.0001 | <0.0002
秦野市環境産業部 | 根下橋 | 2021.11.04 | 9:30 | 天候: 晴; 流量: 0.5; 水温: 15.9; 色相: 無色透明; 透視度: >50; 臭気: 無臭; シアン: <0.01 | <0.001 | <0.005 | <0.02 | <0.005 | <0.0005 |  |  | <0.0005 | 8.2 | 0.2 | 0.4 | 1 | 10 | 13000 |  |  | <1 | <0.01 | 0.008 | <0.05 | <0.01 | <0.05 | <0.1 | <0.005 | <0.02 |  |  |  | 4.3 | 0 | 0 | 3.9 | <0.005 | 0.07 | 0.06 |  | 6.2 |  | <0.05 | [8 empty] | <0.005 | <0.1 | <0.0002 |  | <0.0002 | <0.0002 | 0 | <0.0002 | <0.0002 | <0.0002 | <0.0002 | <0.0002 | <0.0002 | <0.0005 | <0.0001 | <0.0001 | <0.0002
秦野市環境産業部 | 根下橋 | 2022.01.13 | 9:20 | 天候: 晴; 流量: 0.45; 水温: 11.2; 色相: 無色透明; 透視度: >50; 臭気: 無臭; シアン: <0.01 | <0.001 | <0.005 | <0.02 | <0.005 | <0.0005 |  |  | <0.0005 | 8.2 | 0.6 | 1 | 1 | 10 | 790 |  |  | <1 | <0.01 | 0.007 | <0.05 | <0.01 | <0.05 | <0.1 | <0.005 | <0.02 |  |  |  | 3.9 | 0 | 0 | 3.9 | <0.005 | 0.07 | 0.06 |  | 6.3 |  | <0.05 | [8 empty] | <0.005 | <0.1 | <0.0002 |  | <0.0002 | <0.0002 | 0 | <0.0002 | <0.0002 | <0.0002 | <0.0002 | <0.0002 | <0.0002 | <0.0005 | <0.0001 | <0.0001 | <0.0002 |  |  |  | <0.0006 | 0
秦野市環境産業部 | 根下橋 | 2022.03.02 | 9:31 | 天候: 曇; 流量: 0.27; 水温: 13.9; 色相: 無色透明; 透視度: >50; 臭気: 無臭; シアン: <0.01 | <0.001 | <0.005 | <0.02 | <0.005 | <0.0005 |  |  | <0.0005 | 8.3 | 0.6 | 0.9 | 1 | 10 | 1300 |  |  | <1 | <0.01 | 0.005 | <0.05 | <0.01 | <0.05 | <0.1 | <0.005 | <0.02 |  |  |  | 4 | 0 | 0 | 3.8 | <0.005 | 0.07 | 0.06 |  | 6 |  | <0.05 | [8 empty] | <0.005 | <0.1 | <0.0002 |  | <0.0002 | <0.0002 | 0 | <0.0002 | <0.0002 | <0.0002 | <0.0002 | <0.0002 | <0.0002 | <0.0005 | <0.0001 | <0.0001 | <0.0002
秦野市環境産業部 | 中津川合流前(河内橋) | 2021.05.18 | 12:00 | 天候: 曇; 流量: 0.08; 水温: 19.6; 色相: 無色透明; 透視度: >50; 臭気: 無臭; シアン: <0.01 | <0.001 | <0.005 | <0.02 | <0.005 | <0.0005 |  |  | <0.0005 | 8.1 | 1.5 | 0.9 | 1 | 11 | 1100 |  |  | <1 | <0.01 | 0.01 | 0 | 0 | <0.05 | <0.1 | <0.005 | <0.02 |  |  |  | 1.9 | 0 | 0 | 1.6 | <0.005 | 0 | 0 |  | 3.9 |  | <0.05 | [8 empty] | <0.005 | <0.1 | <0.0002 |  | <0.0002 | <0.0002 | 0 | <0.0002 | <0.0002 | <0.0002 | <0.0002 | <0.0002 | <0.0002 | <0.0005 | <0.0001 | <0.0001 | <0.0002
秦野市環境産業部 | 中津川合流前(河内橋) | 2021.07.20 | 13:35 | 天候: 曇; 流量: 1.22; 水温: 22.7; 色相: 無色透明; 透視度: >50; 臭気: 無臭; シアン: <0.01 | <0.001 | <0.005 | <0.02 | <0.005 | <0.0005 |  |  | <0.0005 | 8.2 | 1.3 | 1 | 0 | 8.7 | 1700 |  |  | <1 | <0.01 | 0 | 0 | 0 | <0.05 | <0.1 | <0.005 | <0.02 |  |  |  | 1.2 | 0 | 0 | 0.99 | <0.005 | 0 | 0 |  | 2.7 |  | <0.05 | [8 empty] | <0.005 | <0.1 | <0.0002 |  | <0.0002 | <0.0002 | 0 | <0.0002 | <0.0002 | <0.0002 | <0.0002 | <0.0002 | <0.0002 | <0.0005 | <0.0001 | <0.0001 | <0.0002 |  |  |  | 0.0008 | 0
秦野市環境産業部 | 中津川合流前(河内橋) | 2021.09.13 | 13:58 | 天候: 曇; 流量: 0.52; 水温: 23; 色相: 無色透明; 透視度: >50; 臭気: 無臭; シアン: <0.01 | <0.001 | <0.005 | <0.02 | <0.005 | <0.0005 |  |  | <0.0005 | 8.1 | 0.9 | 1.1 | 0 | 9 | 2800 |  |  | <1 | <0.01 | 0 | 0 | 0 | <0.05 | <0.1 | <0.005 | <0.02 |  |  |  | 2.3 | 0 | 0 | 1 | <0.005 | 0 | 0 |  | 3.2 |  | <0.05 | [8 empty] | <0.005 | <0.1 | <0.0002 |  | <0.0002 | <0.0002 | 0 | <0.0002 | <0.0002 | <0.0002 | <0.0002 | <0.0002 | <0.0002 | <0.0005 | <0.0001 | <0.0001 | <0.0002
秦野市環境産業部 | 中津川合流前(河内橋) | 2021.11.04 | 13:40 | 天候: 晴; 流量: 0.13; 水温: 18.2; 色相: 無色透明; 透視度: >50; 臭気: 無臭; シアン: <0.01 | <0.001 | <0.005 | <0.02 | <0.005 | <0.0005 |  |  | <0.0005 | 8.1 | 0.1 | 0.8 | 1 | 9.4 | 4900 |  |  | <1 | <0.01 | 0.006 | <0.05 | <0.01 | <0.05 | <0.1 | <0.005 | <0.02 |  |  |  | 1.9 | 0 | 0 | 1.7 | <0.005 | 0 | 0 |  | 4.1 |  | <0.05 | [8 empty] | <0.005 | <0.1 | <0.0002 |  | <0.0002 | <0.0002 | 0 | <0.0002 | <0.0002 | <0.0002 | <0.0002 | <0.0002 | <0.0002 | <0.0005 | <0.0001 | <0.0001 | <0.0002
秦野市環境産業部 | 中津川合流前(河内橋) | 2022.01.17 | 8:45 | 天候: 晴; 流量: 0.15; 水温: 8.4; 色相: 無色透明; 透視度: >50; 臭気: 無臭; シアン: <0.01 | <0.001 | <0.005 | <0.02 | <0.005 | <0.0005 |  |  | <0.0005 | 8 | 0.5 | 0.8 | 2 | 11 | 33000 |  |  | <1 | <0.01 | 0 | <0.05 | <0.01 | <0.05 | <0.1 | <0.005 | <0.02 |  |  |  | 3.4 | 0 | 0 | 2 | <0.005 | 0 | 0 |  | 4.7 |  | <0.05 | [8 empty] | <0.005 | <0.1 | <0.0002 |  | <0.0002 | <0.0002 | 0 | <0.0002 | <0.0002 | <0.0002 | <0.0002 | <0.0002 | <0.0002 | <0.0005 | <0.0001 | <0.0001 | <0.0002 |  |  |  | 0.0007 | 0
秦野市環境産業部 | 中津川合流前(河内橋) | 2022.03.07 | 8:20 | 天候: 晴; 流量: 0.09; 水温: 8; 色相: 無色透明; 透視度: >50; 臭気: 無臭; シアン: <0.01 | <0.001 | <0.005 | <0.02 | <0.005 | <0.0005 |  |  | <0.0005 | 8.1 | 1.1 | 1 | 4 | 11 | 4900 |  |  | <1 | <0.01 | <0.005 | <0.05 | <0.01 | <0.05 | <0.1 | <0.005 | <0.02 |  |  |  | 2.5 | 0 | 0 | 2.4 | <0.005 | <0.05 | <0.05 |  | 5 |  | <0.05 | [8 empty] | <0.005 | <0.1 | <0.0002 |  | <0.0002 | <0.0002 | 0 | <0.0002 | <0.0002 | <0.0002 | <0.0002 | <0.0002 | <0.0002 | <0.0005 | <0.0001 | <0.0001 | <0.0002
秦野市環境産業部 | 真田橋上流(真田橋) | 2021.05.18 | 15:00 | 天候: 曇; 流量: 0.02; 水温: 23.2; 色相: 無色透明; 透視度: >50; 臭気: 無臭; シアン: <0.01 | <0.001 | <0.005 | <0.02 | <0.005 | <0.0005 |  |  | <0.0005 | 8.6 | 2.8 | 5.4 | 10 | 13 | 170000 |  |  | <1 | <0.01 | 0.01 | 0 | 0 | <0.05 | <0.1 | <0.005 | <0.02 |  |  |  | 4.5 | 0.1 | 0.18 | 3.6 | <0.005 | 0.32 | 0.28 |  | 68 |  | <0.05 | [8 empty] | <0.005 | <0.1 | <0.0002 |  | <0.0002 | <0.0002 | 0 | <0.0002 | <0.0002 | <0.0002 | <0.0002 | <0.0002 | <0.0002 | <0.0005 | <0.0001 | <0.0001 | <0.0002
秦野市環境産業部 | 真田橋上流(真田橋) | 2021.07.20 | 10:35 | 天候: 曇; 流量: 0.13; 水温: 27.9; 色相: 無色透明; 透視度: >50; 臭気: 無臭; シアン: <0.01 | <0.001 | <0.005 | <0.02 | <0.005 | <0.0005 |  |  | <0.0005 | 9 | 2 | 3.4 | 3 | 15 | 17000 |  |  | <1 | <0.01 | 0 | 0 | 0 | <0.05 | <0.1 | <0.005 | <0.02 |  |  |  | 3.9 | 0 | 0.05 | 3.4 | <0.005 | 0.16 | 0.14 |  | 26 |  | 0 | [8 empty] | <0.005 | <0.1 | <0.0002 |  | <0.0002 | <0.0002 | 0 | <0.0002 | <0.0002 | <0.0002 | <0.0002 | <0.0002 | <0.0002 | <0.0005 | <0.0001 | <0.0001 | <0.0002 |  |  |  | 0.0045 | 0
秦野市環境産業部 | 真田橋上流(真田橋) | 2021.09.13 | 10:36 | 天候: 曇; 流量: 0.86; 水温: 27.9; 色相: 無色透明; 透視度: >50; 臭気: 無臭; シアン: <0.01 | <0.001 | <0.005 | <0.02 | <0.005 | <0.0005 |  |  | <0.0005 | 8.4 | 0.9 | 2.5 | 0 | 12 | 13000 |  |  | <1 | <0.01 | 0 | 0 | 0 | <0.05 | <0.1 | <0.005 | <0.02 |  |  |  | 4.9 | 0 | <0.05 | 3.5 | <0.005 | 0.16 | 0.14 |  | 26 |  | 0.05 | [8 empty] | <0.005 | <0.1 | <0.0002 |  | <0.0002 | <0.0002 | 0 | <0.0002 | <0.0002 | <0.0002 | <0.0002 | <0.0002 | <0.0002 | <0.0005 | <0.0001 | <0.0001 | <0.0002
秦野市環境産業部 | 真田橋上流(真田橋) | 2021.11.04 | 10:25 | 天候: 晴; 流量: 0.33; 水温: 18; 色相: 無色透明; 透視度: >50; 臭気: 無臭; シアン: <0.01 | <0.001 | <0.005 | <0.02 | <0.005 | <0.0005 |  |  | <0.0005 | 9.2 | 1.3 | 3.3 | 4 | 14 | 13000 |  |  | <1 | <0.01 | 0.01 | <0.05 | <0.01 | <0.05 | <0.1 | <0.005 | <0.02 |  |  |  | 4.9 | 0 | <0.05 | 3.9 | <0.005 | 0.21 | 0.17 |  | 31 |  | 0 | [8 empty] | <0.005 | <0.1 | <0.0002 |  | <0.0002 | <0.0002 | 0 | <0.0002 | <0.0002 | <0.0002 | <0.0002 | <0.0002 | <0.0002 | <0.0005 | <0.0001 | <0.0001 | <0.0002
秦野市環境産業部 | 真田橋上流(真田橋) | 2022.01.13 | 10:20 | 天候: 晴; 流量: 0.1; 水温: 10; 色相: 無色透明; 透視度: >50; 臭気: 無臭; シアン: <0.01 | <0.001 | <0.005 | <0.02 | <0.005 | <0.0005 |  |  | <0.0005 | 8.2 | 1.6 | 2.8 | 1 | 12 | 4900 |  |  | <1 | <0.01 | 0.007 | <0.05 | <0.01 | <0.05 | <0.1 | <0.005 | <0.02 |  |  |  | 4.8 | 0.2 | 0.12 | 4.3 | <0.005 | 0.21 | 0.18 |  | 32 |  | 0 | [8 empty] | <0.005 | <0.1 | <0.0002 |  | <0.0002 | <0.0002 | 0 | <0.0002 | <0.0002 | <0.0002 | <0.0002 | <0.0002 | <0.0002 | <0.0005 | <0.0001 | <0.0001 | <0.0002 |  |  |  | 0.0074 | 0
秦野市環境産業部 | 真田橋上流(真田橋) | 2022.03.02 | 10:30 | 天候: 曇; 流量: 0.11; 水温: 13.8; 色相: 無色透明; 透視度: >50; 臭気: 無臭; シアン: <0.01 | <0.001 | <0.005 | <0.02 | <0.005 | <0.0005 |  |  | <0.0005 | 8.4 | 2.6 | 4.5 | 7 | 13 | 2200 |  |  | <1 | <0.01 | 0.006 | <0.05 | <0.01 | <0.05 | <0.1 | <0.005 | <0.02 |  |  |  | 5.6 | 0.2 | 0.13 | 4 | <0.005 | 0.29 | 0.23 |  | 31 |  | <0.05 | [8 empty] | <0.005 | <0.1 | <0.0002 |  | <0.0002 | <0.0002 | 0 | <0.0002 | <0.0002 | <0.0002 | <0.0002 | <0.0002 | <0.0002 | <0.0005 | <0.0001 | <0.0001 | <0.0002

## 厚木市
調査機関 | 測定地点名 | 採取年月日 | 採取時刻 | 天候 | 流量 | 気温 | 水温 | 濁度 | 色度 | 色相 | 外観 | 透視度 | 透明度 | 臭気 | シアン | カドミウム | 鉛 | 六価クロム | 砒素 | 総水銀 | アルキル水銀 | 有機りん | P C B | pH | BOD | COD | SS | DO(溶存酸素量) | 大腸菌群数(MPN法) | 大腸菌群数(デソ法) | 大腸菌数 | n-ﾍｷｻﾝ抽出物質 | 銅 | 全亜鉛 | 溶解性鉄 | 溶解性マンガン | 総クロム | ふっ素 | フェノール類 | ニッケル | 総鉄 | 総マンガン | 溶性ケイ酸 | 全窒素 | アンモ二ア性窒素 | 亜硝酸性窒素 | 硝酸性窒素 | 1,4-ジオキサン | 全燐 | 燐酸態燐 | 燐酸イオン | 塩化物イオン | 塩分 | 陰イオン界面活性剤 | 蒸発残留物 | 酸素飽和百分率 | 電気伝導率 | 総硬度 | 総アルカリ度 | 一般細菌数 | 一般菌群数(デソ法) | クロロフィルａ | セレン | ほう素 | 四塩化炭素 | シス-1,2-ジクロロエチレン及び トランス-1,2-ジクロロエチレン | シス-1,2-ジクロロエチレン | ジクロロメタン | テトラクロロエチレン | トリクロロエチレン | ベンゼン | 1,2-ジクロロエタン | 1,1,1-トリクロロエタン | 1,1,2-トリクロロエタン | 1,1-ジクロロエチレン | チウラム | シマジン | チオベンカルブ | 1,3-ジクロロプロペン | 有機物（全有機炭素（ＴＯＣ）の量） | 非イオン界面活性剤 | EPN | 直鎖アルキルベンゼンスルホン酸及びその塩（ＬＡＳ） | ノニルフェノール
|  |  |  | 流量: ｍ3／ｓ; 気温: ℃; 水温: ℃; 濁度: 度; 色度: 度; 透視度: ｃｍ; シアン: ｍｇ/Ｌ | ｍｇ/Ｌ | ｍｇ/Ｌ | ｍｇ/Ｌ | ｍｇ/Ｌ | ｍｇ/Ｌ | ｍｇ/Ｌ | ｍｇ/Ｌ | ｍｇ/Ｌ |  | ｍｇ/Ｌ | ｍｇ/Ｌ | ｍｇ/Ｌ | ｍｇ/Ｌ | MPN/100mL | 個/100mL | MPN/100mL | ｍｇ/Ｌ | ｍｇ/Ｌ | ｍｇ/Ｌ | ｍｇ/Ｌ | ｍｇ/Ｌ | ｍｇ/Ｌ | ｍｇ/Ｌ | ｍｇ/Ｌ | ｍｇ/Ｌ | ｍｇ/Ｌ | ｍｇ/Ｌ | ｍｇ/Ｌ | ｍｇ/Ｌ | ｍｇ/Ｌ | ｍｇ/Ｌ | ｍｇ/Ｌ | ｍｇ/Ｌ | ｍｇ/Ｌ | ｍｇ/Ｌ | ｍｇ/Ｌ | ｍｇ/Ｌ |  | ｍｇ/Ｌ | ｍｇ/Ｌ | ％ | ｍＳ/ｍ |  |  | MPN/100mL | 個/100mL | μg/L | ｍｇ/Ｌ | ｍｇ/Ｌ | ｍｇ/Ｌ | ｍｇ/Ｌ | ｍｇ/Ｌ | ｍｇ/Ｌ | ｍｇ/Ｌ | ｍｇ/Ｌ | ｍｇ/Ｌ | ｍｇ/Ｌ | ｍｇ/Ｌ | ｍｇ/Ｌ | ｍｇ/Ｌ | ｍｇ/Ｌ | ｍｇ/Ｌ | ｍｇ/Ｌ | ｍｇ/Ｌ | ｍｇ/Ｌ | ｍｇ/Ｌ | ｍｇ/Ｌ | ｍｇ/Ｌ | ｍｇ/Ｌ
厚木市環境農政部 | 松羅公園北（中津川） | 2021.05.24 | 09:20 | 晴 | 2.1 | 21 | 17 |  |  | 無色透明 | 異常なし | >=100 |  | 無臭 | [9 empty] | 8 | 0.6 | 1.5 | <1 | 10.4 | 120 | [14 empty] | 0.67 | <0.04 | <0.05 | 0.52 |  | 0.012 | <0.005
厚木市環境農政部 | 松羅公園北（中津川） | 2021.08.25 | 09:25 | 晴 | 14.5 | 28 | 19.5 |  |  | 灰褐色 | 濁水 | 10 |  | 無臭 | ND | <0.0003 | <0.0005 | <0.02 | <0.0005 | <0.0005 |  |  | <0.0005 | 7.8 | 0.5 | 1.6 | 27 | 9.7 | 2400 |  |  | <0.5 | 0.0026 | 0.0014 | 0.64 | 0.01 | <0.005 | <0.05 | <0.005 | <0.001 |  |  |  | 0.78 | <0.04 | <0.05 | 0.68 | <0.005 | 0.041 | 0.02 |  |  |  | <0.03 | [8 empty] | <0.0005 | <0.02 | <0.0002 |  | <0.0002 | <0.0002 | <0.0002 | <0.0002 | <0.0002 | <0.0002 | <0.0002 | <0.0002 | <0.0002 | <0.0005 | <0.0003 | <0.0003 | <0.0004
厚木市環境農政部 | 松羅公園北（中津川） | 2022.02.14 | 09:40 | 曇 | 6.7 | 4 | 6.8 |  |  | 無色透明 | 異常なし | >=100 |  | 無臭 | ND | <0.0003 | <0.0005 | <0.02 | <0.0005 | <0.0005 |  |  | <0.0005 | 8.1 | 0.3 | 0.6 | 1 | 12.3 | 790 |  |  | <0.5 | 0.0008 | 0.0011 | 0.02 | ＜0.01 | <0.005 | <0.05 | <0.005 | <0.001 |  |  |  | 0.55 | 0.05 | <0.05 | 0.5 | <0.005 | 0.009 | <0.005 |  |  |  | <0.03 | [8 empty] | <0.0005 | <0.02 | <0.0002 |  | <0.0002 | <0.0002 | <0.0002 | <0.0002 | <0.0002 | <0.0002 | <0.0002 | <0.0002 | <0.0002 | <0.0005 | <0.0003 | <0.0003 | <0.0004
厚木市環境農政部 | 人の森華厳橋（小鮎川） | 2021.05.24 | 10:00 | 曇 | 0.78 | 20 | 16.8 |  |  | 無色透明 | 異常なし | >=100 |  | 植物性臭気 | [9 empty] | 7.8 | 0.9 | 2.4 | 4 | 9.5 | 490 | [14 empty] | 1.5 | 0.08 | <0.05 | 1.3 |  | 0.14 | 0.11
厚木市環境農政部 | 人の森華厳橋（小鮎川） | 2021.08.25 | 10:30 | 晴 | 1.6 | 25.8 | 19.8 |  |  | 無色透明 | 異常なし | >=100 |  | 無臭 | ND | <0.0003 | <0.0005 | <0.02 | <0.0005 | <0.0005 |  |  | <0.0005 | 8 | 0.8 | 2.5 | 5 | 9.2 | 3100 |  |  | <0.5 | 0.0013 | 0.0019 | <0.02 | ＜0.01 | <0.005 | <0.05 | <0.005 | <0.001 |  |  |  | 1.6 | 0.12 | <0.05 | 1.4 | <0.005 | 0.088 | 0.081 |  |  |  | <0.03 | [8 empty] | <0.0005 | <0.02 | <0.0002 |  | <0.0002 | <0.0002 | <0.0002 | <0.0002 | <0.0002 | <0.0002 | <0.0002 | <0.0002 | <0.0002 | <0.0005 | <0.0003 | <0.0003 | <0.0004
厚木市環境農政部 | 人の森華厳橋（小鮎川） | 2022.02.14 | 10:35 | 曇 | 0.52 | 3.8 | 6 |  |  | 灰褐色 | 濁水 | 34 |  | 無臭 | [9 empty] | 7.9 | 1.2 | 2.7 | 13 | 12.8 | 230 |  |  | <0.5 |  | 0.0037 | [9 empty] | 1.3 | 0.11 | <0.05 | 0.95 |  | 0.18 | 0.14 |  |  |  | <0.03
厚木市環境農政部 | 久保橋（小鮎川） | 2021.05.24 | 09:05 | 晴 | 0.62 | 25.5 | 17.2 |  |  | 明るい灰色 | 濁水 | 53 |  | 無臭 | [9 empty] | 7.8 | 2.7 | 4.9 | 4 | 10.4 | 490 | [14 empty] | 3.2 | 0.34 | 0.28 | 2.2 |  | 0.34 | 0.27
厚木市環境農政部 | 久保橋（小鮎川） | 2021.08.25 | 09:10 | 晴 | 1.4 | 28 | 20 |  |  | 灰黄 | 濁水 | 95 |  | 無臭 | [9 empty] | 7.9 | 1.2 | 2.5 | 4 | 10.2 | 4900 |  |  | <0.5 | [11 empty] | 2.1 | 0.19 | <0.05 | 1.7 |  | 0.19 | 0.14
厚木市環境農政部 | 久保橋（小鮎川） | 2022.02.14 | 09:35 | 曇 | 0.57 | 5.8 | 5.5 |  |  | 灰褐色 | 濁水 | 11 |  | 無臭 | [9 empty] | 7.8 | 13 | 13 | 24 | 11.9 | 3500 |  |  | <0.5 | [11 empty] | 5 | 0.66 | 0.23 | 1.2 |  | 1.1 | 0.58 |  |  |  | <0.03
厚木市環境農政部 | 小鮎橋（小鮎川） | 2021.05.24 | 13:05 | 晴 | 0.42 | 26 | 20.4 |  |  | 無色透明 | 異常なし | >=100 |  | 無臭 | [9 empty] | 7.5 | 1.4 | 3.1 | 2 | 8.2 | 630 | [14 empty] | 2.8 | 0.08 | 0.09 | 2.3 |  | 0.2 | 0.17
厚木市環境農政部 | 小鮎橋（小鮎川） | 2021.08.25 | 12:10 | 晴 | 1.6 | 32 | 23.5 |  |  | 無色透明 | 異常なし | >=100 |  | 無臭 | [9 empty] | 7.7 | 0.5 | 1.3 | 1 | 8.6 | 3300 |  |  | <0.5 | [11 empty] | 2.1 | 0.09 | <0.05 | 1.9 |  | 0.11 | 0.1
厚木市環境農政部 | 小鮎橋（小鮎川） | 2022.02.14 | 13:10 | 曇 | 0.42 | 7.2 | 9 |  |  | うすい褐色 | 濁水 | 15 |  | 無臭 | [9 empty] | 7.7 | 8.6 | 9.9 | 25 | 11.4 | 2400 |  |  | <0.5 | [11 empty] | 4 | 0.42 | 0.16 | 1.4 |  | 0.79 | 0.46 |  |  |  | 0.03
厚木市環境農政部 | 横林橋（荻野川） | 2021.05.24 | 10:45 | 曇 | 0.02 | 22.5 | 17.5 |  |  | 無色透明 | 異常なし | >=100 |  | 無臭 | [9 empty] | 7.6 | 0.4 | 1.3 | <1 | 9.3 | 13000 | [14 empty] | 1.9 | 0.05 | <0.05 | 1.8 |  | 0.037 | 0.032
厚木市環境農政部 | 横林橋（荻野川） | 2021.08.25 | 11:20 | 晴 | 0.38 | 27.5 | 20.5 |  |  | 無色透明 | 異常なし | >=100 |  | 無臭 | ND | <0.0003 | <0.0005 | <0.02 | <0.0005 | <0.0005 |  |  | <0.0005 | 7.8 | 0.5 | 1.1 | <1 | 9.1 | 22000 |  |  | <0.5 | 0.0007 | 0.0027 | <0.02 | 0.01 | <0.005 | <0.05 | <0.005 | <0.001 |  |  |  | 1.9 | <0.04 | <0.05 | 1.9 | <0.005 | 0.039 | 0.034 |  |  |  | <0.03 | [8 empty] | <0.0005 | <0.02 | <0.0002 |  | <0.0002 | <0.0002 | <0.0002 | <0.0002 | <0.0002 | <0.0002 | <0.0002 | <0.0002 | <0.0002 | <0.0005 | <0.0003 | <0.0003 | <0.0004
厚木市環境農政部 | 横林橋（荻野川） | 2022.02.14 | 11:05 | 曇 | ＜0.01 | 5.8 | 7.9 |  |  | 無色透明 | 異常なし | >=100 |  | 無臭 | [9 empty] | 7.9 | 1.5 | 3.2 | 6 | 11.7 | 2400 |  |  | <0.5 |  | 0.0046 | [9 empty] | 1.7 | 0.12 | <0.05 | 1.2 |  | 0.081 | 0.033 |  |  |  | 0.05
厚木市環境農政部 | 権現堂橋（荻野川） | 2021.05.24 | 11:40 | 晴 | 0.02 | 26.1 | 20.8 |  |  | 無色透明 | 異常なし | >=100 |  | 植物性臭気 | [9 empty] | 7.9 | 0.7 | 2.2 | 2 | 10.3 | 270 | [14 empty] | 2.1 | <0.04 | <0.05 | 1.9 |  | 0.036 | 0.02
厚木市環境農政部 | 権現堂橋（荻野川） | 2021.08.25 | 12:30 | 晴 | 0.58 | 33.1 | 22.5 |  |  | 無色透明 | 異常なし | >=100 |  | 無臭 | [9 empty] | 8.3 | 0.7 | 1.1 | <1 | 10.2 | 3300 |  |  | <0.5 | [11 empty] | 2 | <0.04 | <0.05 | 1.9 |  | 0.023 | 0.019
厚木市環境農政部 | 権現堂橋（荻野川） | 2022.02.14 | 12:00 | 曇 | 0.21 | 6 | 10.2 |  |  | 灰褐色 | 濁水 | 22 |  | 無臭 | [9 empty] | 7.9 | 0.7 | 3.2 | 26 | 12.3 | 1700 |  |  | <0.5 | [11 empty] | 2 | <0.04 | <0.05 | 1.7 |  | 0.074 | 0.037 |  |  |  | <0.03
厚木市環境農政部 | 十二天橋（荻野川） | 2021.05.24 | 11:30 | 晴 | 0.21 | 27.1 | 21.1 |  |  | 無色透明 | 異常なし | >=100 |  | 無臭 | [9 empty] | 7.8 | 0.7 | 2 | 3 | 10.7 | 2200 | [14 empty] | 2.7 | <0.04 | <0.05 | 2.5 |  | 0.037 | 0.023
厚木市環境農政部 | 十二天橋（荻野川） | 2021.08.25 | 11:40 | 晴 | 1.2 | 34 | 24 |  |  | 無色透明 | 異常なし | >=100 |  | 無臭 | [9 empty] | 7.8 | 0.6 | 1.6 | <1 | 9 | 7000 |  |  | <0.5 | [11 empty] | 2 | <0.04 | <0.05 | 2 |  | 0.016 | 0.009
厚木市環境農政部 | 十二天橋（荻野川） | 2022.02.14 | 11:20 | 曇 | 0.35 | 4.5 | 9 |  |  | 無色透明 | 異常なし | >=100 |  | 無臭 | [9 empty] | 7.9 | 0.6 | 2.1 | 2 | 12.4 | 490 |  |  | <0.5 | [11 empty] | 1.9 | <0.04 | <0.05 | 1.7 |  | 0.046 | 0.02 |  |  |  | <0.03
厚木市環境農政部 | 小鮎川合流前（荻野川） | 2021.05.24 | 13:35 | 晴 | 0.26 | 25.5 | 22 |  |  | 灰褐色 | 異常なし | 82 |  | 無臭 | [9 empty] | 8.2 | 1.6 | 6.1 | 5 | 9.7 | 3300 | [14 empty] | 2.8 | 0.04 | <0.05 | 2.5 |  | 0.098 | 0.065
厚木市環境農政部 | 小鮎川合流前（荻野川） | 2021.08.25 | 12:50 | 晴 | 0.9 | 31 | 24.5 |  |  | 無色透明 | 異常なし | >=100 |  | 無臭 | ND | <0.0003 | <0.0005 | <0.02 | <0.0005 | <0.0005 |  |  | <0.0005 | 8 | 0.5 | 1.6 | 1 | 8.6 | 11000 |  |  | <0.5 | 0.001 | 0.0008 | <0.02 | ＜0.01 | <0.005 | <0.05 | <0.005 | <0.001 |  |  |  | 2 | <0.04 | <0.05 | 1.9 | <0.005 | 0.018 | 0.012 |  |  |  | <0.03 | [8 empty] | <0.0005 | <0.02 | <0.0002 |  | <0.0002 | <0.0002 | <0.0002 | <0.0002 | <0.0002 | <0.0002 | <0.0002 | <0.0002 | <0.0002 | <0.0005 | <0.0003 | <0.0003 | <0.0004
厚木市環境農政部 | 小鮎川合流前（荻野川） | 2022.02.14 | 11:50 | 曇 | 0.47 | 5.6 | 8.6 |  |  | 灰褐色 | 濁水 | 42 |  | 無臭 | [9 empty] | 7.9 | 2.1 | 3.5 | 7 | 12.3 | 1700 |  |  | <0.5 |  | 0.0053 | [9 empty] | 2.5 | 0.11 | <0.05 | 1.8 |  | 0.17 | 0.099 |  |  |  | <0.03
厚木市環境農政部 | 奨学橋（玉川） | 2021.05.24 | 11:30 | 曇 | 0.23 | 26.6 | 19.9 |  |  | 無色透明 | 異常なし | >=100 |  | 無臭 | [9 empty] | 8 | 0.6 | 2.6 | <1 | 9.6 | 49000 | [14 empty] | 1.8 | <0.04 | <0.05 | 1.6 |  | 0.15 | 0.12
厚木市環境農政部 | 奨学橋（玉川） | 2021.08.25 | 11:20 | 晴 | 1.2 | 34.9 | 21.9 |  |  | 無色透明 | 異常なし | >=100 |  | 無臭 | ND | <0.0003 | <0.0005 | <0.02 | <0.0005 | <0.0005 |  |  | <0.0005 | 8 | 0.7 | 1.4 | 1 | 9.2 | 24000 |  |  | <0.5 | 0.0006 | 0.0009 | <0.02 | ＜0.01 | <0.005 | <0.05 | <0.005 | <0.001 |  |  |  | 1.2 | <0.04 | <0.05 | 1.2 | <0.005 | 0.044 | 0.034 |  |  |  | <0.03 | [8 empty] | <0.0005 | <0.02 | <0.0002 |  | <0.0002 | <0.0002 | <0.0002 | <0.0002 | <0.0002 | <0.0002 | <0.0002 | <0.0002 | <0.0002 | <0.0005 | <0.0003 | <0.0003 | <0.0004
厚木市環境農政部 | 奨学橋（玉川） | 2022.02.14 | 11:40 | 曇 | 0.3 | 6 | 7.3 |  |  | 無色透明 | 異常なし | >=100 |  | 無臭 | [9 empty] | 8.1 | 0.8 | 2 | 1 | 12.5 | 2700 |  |  | <0.5 |  | 0.0016 | [9 empty] | 1.3 | 0.15 | <0.05 | 1.1 |  | 0.092 | 0.082 |  |  |  | <0.03
厚木市環境農政部 | 川久保橋（玉川） | 2021.05.24 | 12:25 | 曇 | 0.02 | 26.6 | 22.2 |  |  | 無色透明 | 異常なし | >=100 |  | 無臭 | [9 empty] | 8.6 | 0.9 | 2 | <1 | 11.8 | 2300 | [14 empty] | 1.8 | <0.04 | <0.05 | 1.5 |  | 0.067 | 0.041
厚木市環境農政部 | 川久保橋（玉川） | 2021.08.25 | 14:00 | 晴 | 0.85 | 33 | 25 |  |  | 無色透明 | 異常なし | >=100 |  | 無臭 | [9 empty] | 8.3 | 0.8 | 1.4 | <1 | 9.1 | 7000 |  |  | <0.5 | [11 empty] | 1.4 | <0.04 | <0.05 | 1.4 |  | 0.029 | 0.021
厚木市環境農政部 | 川久保橋（玉川） | 2022.02.14 | 12:20 | 曇 | 0.31 | 7.5 | 8.8 |  |  | 無色透明 | 異常なし | >=100 |  | 無臭 | [9 empty] | 8.2 | 1.2 | 2 | 2 | 12.8 | 1100 |  |  | <0.5 | [11 empty] | 1.3 | 0.06 | <0.05 | 1.1 |  | 0.072 | 0.048 |  |  |  | <0.03
厚木市環境農政部 | 八木間橋（玉川） | 2021.05.24 | 09:35 | 晴 | 0.27 | 23.5 | 21 |  |  | 無色透明 | 異常なし | >=100 |  | 無臭 | [9 empty] | 7.9 | 0.8 | 2.9 | 4 | 10.1 | 1700 | [14 empty] | 1.2 | <0.04 | <0.05 | 1 |  | 0.056 | 0.04
厚木市環境農政部 | 八木間橋（玉川） | 2021.08.25 | 10:35 | 晴 | 1.2 | 32 | 23.2 |  |  | 無色透明 | 異常なし | >=100 |  | 下水臭 | [9 empty] | 8 | 0.8 | 1.6 | 3 | 9.3 | 3300 |  |  | <0.5 | [11 empty] | 1.1 | <0.04 | <0.05 | 1 |  | 0.033 | 0.026
厚木市環境農政部 | 八木間橋（玉川） | 2022.02.14 | 10:00 | 曇 | 0.53 | 6.2 | 7 |  |  | 無色透明 | 異常なし | >=100 |  | 無臭 | [9 empty] | 8 | 1.2 | 2.3 | 3 | 13.4 | 2400 |  |  | <0.5 | [11 empty] | 1.2 | 0.09 | <0.05 | 0.99 |  | 0.044 | 0.02 |  |  |  | <0.03
厚木市環境農政部 | 玉川合流前（細田川） | 2021.05.24 | 10:50 | 曇 | 0.08 | 26.8 | 19.9 |  |  | 無色透明 | 異常なし | >=100 |  | 無臭 | [9 empty] | 8 | 0.9 | 2.4 | <1 | 10.9 | 2200 | [14 empty] | 1.5 | 0.06 | <0.05 | 1.4 |  | 0.056 | 0.046
厚木市環境農政部 | 玉川合流前（細田川） | 2021.08.25 | 13:20 | 晴 | 0.23 | 33.1 | 22.9 |  |  | 無色透明 | 異常なし | >=100 |  | 無臭 | ND | <0.0003 | <0.0005 | <0.02 | <0.0005 | <0.0005 |  |  | <0.0005 | 8.1 | 1.1 | 1.7 | 1 | 11 | 22000 |  |  | <0.5 | 0.0007 | 0.0023 | 0.03 | 0.03 | <0.005 | <0.05 | <0.005 | 0.001 |  |  |  | 1.2 | <0.04 | <0.05 | 1.2 | <0.005 | 0.022 | 0.015 |  |  |  | <0.03 | [8 empty] | <0.0005 | 0.04 | <0.0002 |  | <0.0002 | <0.0002 | <0.0002 | <0.0002 | <0.0002 | <0.0002 | <0.0002 | <0.0002 | <0.0002 | <0.0005 | <0.0003 | <0.0003 | <0.0004
厚木市環境農政部 | 玉川合流前（細田川） | 2022.02.14 | 11:15 | 曇 | 0.06 | 6.2 | 7.9 |  |  | 明るい灰色 | 異常なし | 64 |  | 無臭 | [9 empty] | 7.9 | 1 | 2.2 | 2 | 13 | 16000 |  |  | <0.5 |  | 0.043 | [9 empty] | 0.67 | 0.08 | <0.05 | 0.5 |  | 0.037 | 0.013 |  |  |  | <0.03
厚木市環境農政部 | 長坂橋（善明川） | 2021.05.24 | 10:10 | 曇 | 0.61 | 26.4 | 18.7 |  |  | 灰褐色 | 濁水 | 70 |  | 無臭 | [9 empty] | 7.9 | 0.8 | 2.8 | 8 | 9.8 | 1700 | [14 empty] | 0.88 | 0.04 | <0.05 | 0.63 |  | 0.05 | 0.032
厚木市環境農政部 | 長坂橋（善明川） | 2021.08.25 | 10:20 | 晴 | 0.42 | 32 | 23 |  |  | 灰褐色 | 濁水 | 30 |  | 無臭 | ND | <0.0003 | <0.0005 | <0.02 | <0.0005 | <0.0005 |  |  | <0.0005 | 7.7 | 0.6 | 2.4 | 15 | 9.2 | 46000 |  |  | <0.5 | 0.0023 | 0.0019 | 0.31 | ＜0.01 | <0.005 | <0.05 | <0.005 | <0.001 |  |  |  | 1.5 | <0.04 | <0.05 | 1.5 | <0.005 | 0.042 | 0.021 |  |  |  | <0.03 | [8 empty] | <0.0005 | <0.02 | <0.0002 |  | <0.0002 | <0.0002 | <0.0002 | <0.0002 | <0.0002 | <0.0002 | <0.0002 | <0.0002 | <0.0002 | <0.0005 | <0.0003 | <0.0003 | <0.0004
厚木市環境農政部 | 長坂橋（善明川） | 2022.02.14 | 10:40 | 曇 | 0.03 | 4.6 | 6.3 |  |  | 無色透明 | 異常なし | 92 |  | 無臭 | [9 empty] | 8.1 | 1.2 | 2.8 | 1 | 14 | 13000 |  |  | <0.5 |  | 0.0074 | [9 empty] | 3.9 | 0.27 | <0.05 | 3.4 |  | 0.085 | 0.064 |  |  |  | 0.03
厚木市環境農政部 | 相模川合流前（山際川） | 2021.05.24 | 10:50 | 晴 | 0.9 | 26.3 | 19.3 |  |  | 灰褐色 | 濁水 | 54 |  | 無臭 | [9 empty] | 8 | 1.2 | 3.2 | 7 | 9.4 | 2400 | [14 empty] | 0.97 | 0.06 | <0.05 | 0.65 |  | 0.061 | 0.035
厚木市環境農政部 | 相模川合流前（山際川） | 2021.08.25 | 10:50 | 晴 | 0.96 | 32 | 23 |  |  | 灰黄 | 濁水 | 35 |  | 無臭 | ND | <0.0003 | <0.0005 | <0.02 | <0.0005 | <0.0005 |  |  | <0.0005 | 8.1 | 0.9 | 2.1 | 11 | 9.3 | 11000 |  |  | <0.5 | 0.0019 | 0.0021 | 0.21 | ＜0.01 | <0.005 | <0.05 | <0.005 | <0.001 |  |  |  | 0.92 | <0.04 | <0.05 | 0.86 | <0.005 | 0.042 | 0.026 |  |  |  | <0.03 | [8 empty] | <0.0005 | <0.02 | <0.0002 |  | <0.0002 | <0.0002 | <0.0002 | <0.0002 | <0.0002 | <0.0002 | <0.0002 | <0.0002 | <0.0002 | <0.0005 | <0.0003 | <0.0003 | <0.0004
厚木市環境農政部 | 荻野川合流前（真弓川） | 2021.05.24 | 11:10 | 晴 | 0.02 | 23.5 | 19.1 |  |  | 無色透明 | 異常なし | >=100 |  | 無臭 | [9 empty] | 8.2 | 0.9 | 2.6 | <1 | 11.7 | 1700 | [14 empty] | 1.3 | <0.04 | <0.05 | 1.2 |  | 0.067 | 0.048
厚木市環境農政部 | 荻野川合流前（真弓川） | 2021.08.25 | 11:50 | 晴 | 0.18 | 32.9 | 22.9 |  |  | 無色透明 | 異常なし | >=100 |  | 無臭 | [9 empty] | 8.1 | 0.7 | 1.4 | <1 | 9.3 | 4900 |  |  | <0.5 | [11 empty] | 1.7 | 0.05 | <0.05 | 1.7 |  | 0.038 | 0.03 | [25 empty] | <0.0005 | <0.0003 | <0.0003 | <0.0004
厚木市環境農政部 | 荻野川合流前（真弓川） | 2022.02.14 | 11:25 | 曇 | 0.06 | 5.8 | 6 |  |  | 灰褐色 | 異常なし | 97 |  | 無臭 | [9 empty] | 8.1 | 1.4 | 5.1 | 3 | 13.4 | 2400 |  |  | <0.5 | [11 empty] | 1.8 | 0.05 | <0.05 | 1.3 |  | 0.12 | 0.094 |  |  |  | <0.03
厚木市環境農政部 | 小鮎川合流前（干無川） | 2021.05.24 | 14:20 | 晴 | 0.27 | 24 | 20.5 |  |  | 無色透明 | 異常なし | >=100 |  | 無臭 | [9 empty] | 8.3 | 0.8 | 2.5 | 3 | 9.8 | 4900 | [14 empty] | 1.5 | 0.05 | <0.05 | 1.4 |  | 0.036 | 0.026
厚木市環境農政部 | 小鮎川合流前（干無川） | 2021.08.25 | 13:30 | 晴 | 0.32 | 30 | 25 |  |  | 灰黄 | 濁水 | 25 |  | 無臭 | [9 empty] | 9.2 | 0.9 | 2.3 | 13 | 11.1 | 13000 |  |  | <0.5 | [11 empty] | 1.7 | <0.04 | <0.05 | 1.7 |  | 0.029 | 0.017
厚木市環境農政部 | 小鮎川合流前（干無川） | 2022.02.14 | 13:45 | 曇 | 0.26 | 6.8 | 9 |  |  | 無色透明 | 異常なし | >=100 |  | 無臭 | [9 empty] | 8.5 | 1.7 | 1.4 | 1 | 13.3 | 4900 |  |  | <0.5 | [11 empty] | 1.4 | 0.04 | <0.05 | 1.2 |  | 0.023 | 0.008 |  |  |  | <0.03
厚木市環境農政部 | 相模川合流前（境田川） | 2021.05.24 | 10:30 | 晴 | 0.03 | 25.5 | 21 |  |  | 無色透明 | 異常なし | >=100 |  | 無臭 | [9 empty] | 9.2 | 1.1 | 3.2 | <1 | 12.9 | 13000 | [14 empty] | 1 | 0.06 | <0.05 | 0.96 |  | 0.041 | 0.031
厚木市環境農政部 | 相模川合流前（境田川） | 2021.08.25 | 12:10 | 晴 | 0.07 | 31 | 26.5 |  |  | 灰黄 | 濁水 | 59 |  | 下水臭 | ND | <0.0003 | <0.0005 | <0.02 | <0.0005 | <0.0005 |  |  | <0.0005 | 9.5 | 1.4 | 3.1 | 8 | 12.2 | 3300 |  |  | <0.5 | 0.0021 | 0.0015 | 0.13 | ＜0.01 | <0.005 | 0.07 | <0.005 | <0.001 |  |  |  | 0.86 | 0.04 | <0.05 | 0.66 | <0.005 | 0.032 | 0.016 |  |  |  | <0.03 | [8 empty] | <0.0005 | <0.02 | <0.0002 |  | <0.0002 | <0.0002 | <0.0002 | <0.0002 | <0.0002 | <0.0002 | <0.0002 | <0.0002 | <0.0002
厚木市環境農政部 | 相模川合流前（境田川） | 2022.02.14 | 10:50 | 曇 | 0.05 | 7 | 7.2 |  |  | 無色透明 | 異常なし | >=100 |  | 無臭 | [9 empty] | 8.4 | 0.8 | 2.8 | 2 | 14.2 | 3300 |  |  | <0.5 |  | 0.047 | [9 empty] | 1.2 | 0.09 | <0.05 | 0.91 |  | 0.035 | 0.017 |  |  |  | <0.03
厚木市環境農政部 | 恩曽川合流前（尼寺排水路） | 2021.05.24 | 09:15 | 曇 | ＜0.01 | 26.2 | 20.2 |  |  | 無色透明 | 異常なし | >=100 |  | 無臭 | [9 empty] | 7.6 | 0.8 | 1.9 | <1 | 8.3 | 17000 | [14 empty] | 2.7 | 0.09 | <0.05 | 2.6 |  | 0.033 | 0.027
厚木市環境農政部 | 恩曽川合流前（尼寺排水路） | 2021.08.25 | 09:20 | 晴 | 0.02 | 31.5 | 21 |  |  | 無色透明 | 異常なし | >=100 |  | 無臭 | ND | <0.0003 | <0.0005 | <0.02 | <0.0005 | <0.0005 |  |  | <0.0005 | 7.6 | 0.6 | 0.9 | <1 | 8.9 | 490 |  |  | <0.5 | 0.0011 | 0.0071 | 0.06 | 0.01 | <0.005 | <0.05 | <0.005 | <0.001 |  |  |  | 3 | 0.04 | <0.05 | 3 | <0.005 | 0.03 | 0.03 |  |  |  | <0.03 | [8 empty] | <0.0005 | <0.02 | <0.0002 |  | <0.0002 | <0.0002 | <0.0002 | <0.0002 | <0.0002 | <0.0002 | <0.0002 | <0.0002 | <0.0002
厚木市環境農政部 | 恩曽川合流前（尼寺排水路） | 2022.02.14 | 09:25 | 曇 | ＜0.01 | 5 | 9.8 |  |  | 明るい灰色 | 濁水 | 39 |  | 無臭 | [9 empty] | 7.6 | 2.3 | 2.8 | 5 | 10.6 | 3500 |  |  | <0.5 |  | 0.15 | [9 empty] | 2.9 | 0.18 | <0.05 | 2.7 |  | 0.077 | 0.054 |  |  |  | 0.04
厚木市環境農政部 | 小鮎川合流前（華厳排水路） | 2021.05.24 | 09:35 | 曇 | 0.06 | 20.5 | 17 |  |  | 灰黄 | 濁水 | 26 |  | 無臭 | [9 empty] | 8.1 | 0.4 | 2.6 | 17 | 10.3 | 7900 | [14 empty] | 1.5 | <0.04 | <0.05 | 1.4 |  | 0.4 | 0.37
厚木市環境農政部 | 小鮎川合流前（華厳排水路） | 2021.08.25 | 10:00 | 晴 | 0.12 | 26.9 | 20 |  |  | 灰褐色 | 濁水 | 83 |  | 無臭 | [9 empty] | 8.1 | 0.6 | 1.9 | 6 | 10.2 | 13000 |  |  | <0.5 | [11 empty] | 2.7 | <0.04 | <0.05 | 2.7 |  | 0.23 | 0.22
厚木市環境農政部 | 小鮎川合流前（華厳排水路） | 2022.02.14 | 10:10 | 曇 | 0.04 | 3.5 | 7.2 |  |  | 明るい灰色 | 濁水 | 10 |  | 無臭 | [9 empty] | 7.9 | 0.6 | 1.3 | 43 | 12.2 | 2400 |  |  | <0.5 | [11 empty] | 2.2 | <0.04 | <0.05 | 2 |  | 0.53 | 0.47 |  |  |  | <0.03
厚木市環境農政部 | 上古沢地内（恩曽川） | 2021.05.24 | 10:15 | 曇 | ＜0.01 | 26 | 19.8 |  |  | 無色透明 | 異常なし | >=100 |  | 無臭 | [9 empty] | 7.6 | 0.5 | 1.5 | <1 | 8.6 | 1100 | [14 empty] | 1.1 | <0.04 | <0.05 | 1 |  | 0.019 | 0.014
厚木市環境農政部 | 上古沢地内（恩曽川） | 2021.08.25 | 10:40 | 晴 | 0.04 | 32.6 | 20.7 |  |  | 無色透明 | 異常なし | >=100 |  | 無臭 | [9 empty] | 7.9 | 0.5 | 1.3 | 1 | 9.6 | 11000 |  |  | <0.5 | [5 empty] | <0.05 | [5 empty] | 0.91 | 0.04 | <0.05 | 0.77 |  | 0.031 | 0.014 | [25 empty] | <0.0005 | <0.0003 | <0.0003 | <0.0004
厚木市環境農政部 | 上古沢地内（恩曽川） | 2022.02.14 | 10:45 | 曇 | ＜0.01 | 6.5 | 8 |  |  | 無色透明 | 異常なし | >=100 |  | 無臭 | [9 empty] | 7.9 | 0.6 | 1.1 | <1 | 12.6 | 70 |  |  | <0.5 | [11 empty] | 0.86 | <0.04 | <0.05 | 0.85 |  | 0.021 | 0.01 |  |  |  | <0.03 | [9 empty] | <0.02
厚木市環境農政部 | 高坪堰（恩曽川） | 2021.05.24 | 09：45 | 曇 | ＜0.01 | 26.4 | 19.8 |  |  | 無色透明 | 異常なし | >=100 |  | 無臭 | [9 empty] | 7.5 | 0.8 | 2.6 | <1 | 5.9 | 4900 | [14 empty] | 2.3 | <0.04 | <0.05 | 2.2 |  | 0.067 | 0.051
厚木市環境農政部 | 高坪堰（恩曽川） | 2021.08.25 | 09：55 | 晴 | 0.13 | 30.9 | 22.4 |  |  | 無色透明 | 異常なし | >=100 |  | 無臭 | [9 empty] | 8.1 | 0.9 | 1.8 | 2 | 9.9 | 79000 |  |  | <0.5 | [11 empty] | 2.7 | 0.1 | <0.05 | 2.6 |  | 0.053 | 0.04
厚木市環境農政部 | 高坪堰（恩曽川） | 2022.02.14 | 10:05 | 曇 | 0.14 | 6.5 | 7 |  |  | 明るい灰色 | 濁水 | 58 |  | 無臭 | [9 empty] | 8.2 | 1.8 | 3.1 | 6 | 14 | 2100 |  |  | <0.5 | [11 empty] | 1.8 | 0.19 | <0.05 | 1.5 |  | 0.092 | 0.061 |  |  |  | 0.03
厚木市環境農政部 | 地蔵橋親水広場（恩曽川） | 2021.05.24 | 08:55 | 晴 | 0.44 | 25 | 18 |  |  | 無色透明 | 異常なし | 71 |  | 無臭 | [9 empty] | 7.8 | 1 | 3 | <1 | 10.1 | 17000 | [14 empty] | 1.4 | 0.05 | <0.05 | 1.2 |  | 0.071 | 0.046
厚木市環境農政部 | 地蔵橋親水広場（恩曽川） | 2021.08.25 | 09:30 | 曇 | 0.67 | 34 | 22.5 |  |  | 無色透明 | 異常なし | >=100 |  | 無臭 | [9 empty] | 7.9 | 0.7 | 2.1 | 3 | 9.2 | 13000 |  |  | <0.5 | [11 empty] | 1.8 | <0.04 | <0.05 | 1.8 |  | 0.04 | 0.03
厚木市環境農政部 | 地蔵橋親水広場（恩曽川） | 2022.02.14 | 09:20 | 曇 | 0.3 | 5.5 | 8 |  |  | 灰褐色 | 濁水 | 51 |  | 植物性臭気 | [9 empty] | 7.9 | 1.4 | 3.3 | 9 | 12 | 1400 |  |  | <0.5 | [11 empty] | 1.8 | 0.19 | <0.05 | 1.4 |  | 0.08 | 0.045 |  |  |  | <0.03
厚木市環境農政部 | 新八木間橋（恩曽川） | 2021.05.24 | 09:55 | 晴 | 1 | 24 | 19 |  |  | 無色透明 | 異常なし | 75 |  | 無臭 | [9 empty] | 7.9 | 0.8 | 2.8 | <1 | 9.9 | 4900 | [14 empty] | 1.6 | <0.04 | <0.05 | 1.2 |  | 0.055 | 0.036
厚木市環境農政部 | 新八木間橋（恩曽川） | 2021.08.25 | 11:00 | 晴 | 1.1 | 33 | 23.2 |  |  | うすい黄 | 濁水 | 58 |  | 下水臭 | ND | <0.0003 | <0.0005 | <0.02 | <0.0005 | <0.0005 |  |  | <0.0005 | 8.1 | 0.7 | 2.2 | 9 | 9.2 | 24000 |  |  | <0.5 | 0.0041 | 0.0013 | 0.13 | ＜0.01 | <0.005 | 0.05 | <0.005 | <0.001 |  |  |  | 1.5 | <0.04 | <0.05 | 1.5 | <0.005 | 0.04 | 0.028 |  |  |  | <0.03 | [8 empty] | <0.0005 | <0.02 | <0.0002 |  | <0.0002 | <0.0002 | <0.0002 | <0.0002 | <0.0002 | <0.0002 | <0.0002 | <0.0002 | <0.0002 | <0.0005 | <0.0003 | <0.0003 | <0.0004
厚木市環境農政部 | 新八木間橋（恩曽川） | 2022.02.14 | 10:20 | 曇 | 0.34 | 6.2 | 8.5 |  |  | 灰黄 | 濁水 | 77 |  | 無臭 | [9 empty] | 7.9 | 1.4 | 4.8 | 8 | 12.3 | 1300 |  |  | <0.5 |  | 0.016 | [9 empty] | 1.8 | 0.14 | <0.05 | 1.4 |  | 0.061 | 0.031 |  |  |  | <0.03
厚木市環境農政部 | 下津古久地内（笠張川） | 2021.05.24 | 11:15 | 晴 | 0.27 | 28 | 19.8 |  |  | 無色透明 | 異常なし | >=100 |  | 無臭 | [9 empty] | 8 | 1.3 | 2.5 | <1 | 10.3 | 13000 | [14 empty] | 1 | 0.05 | <0.05 | 0.84 |  | 0.051 | 0.032
厚木市環境農政部 | 下津古久地内（笠張川） | 2021.08.25 | 13:30 | 晴 | 0.29 | 32.8 | 25.1 |  |  | 灰褐色 | 濁水 | 32 |  | 無臭 | ND | <0.0003 | <0.0005 | <0.02 | <0.0005 | <0.0005 |  |  | <0.0005 | 8.2 | 0.9 | 2.7 | 13 | 10 | 4600 |  |  | <0.5 | 0.0024 | 0.0022 | 0.22 | ＜0.01 | <0.005 | 0.06 | <0.005 | <0.001 |  |  |  | 0.77 | <0.04 | <0.05 | 0.63 | <0.005 | 0.046 | 0.031 |  |  |  | <0.03 | [8 empty] | <0.0005 | <0.02 | <0.0002 |  | <0.0002 | <0.0002 | <0.0002 | <0.0002 | <0.0002 | <0.0002 | <0.0002 | <0.0002 | <0.0002 | <0.0005 | <0.0003 | <0.0003 | <0.0004
厚木市環境農政部 | 下津古久地内（笠張川） | 2022.02.14 | 11:45 | 曇 | 0.09 | 6 | 8 |  |  | 灰黄 | 濁水 | 24 |  | 無臭 | [9 empty] | 8 | 4.5 | 7.9 | 26 | 12.1 | 3300 |  |  | <0.5 |  | 0.0085 | [9 empty] | 2.1 | 0.36 | 0.05 | 1.2 |  | 0.13 | 0.057 |  |  |  | 0.07

## 大和市
調査機関 | 測定地点名 | 採取年月日 | 採取時刻 | 天候 | 流量 | 気温 | 水温 | 濁度 | 色度 | 色相 | 外観 | 透視度 | 透明度 | 臭気 | シアン | カドミウム | 鉛 | 六価クロム | 砒素 | 総水銀 | アルキル水銀 | 有機りん | P C B | pH | BOD | COD | SS | DO(溶存酸素量) | 大腸菌群数(MPN法) | 大腸菌群数(デソ法) | 大腸菌数 | n-ﾍｷｻﾝ抽出物質 | 銅 | 全亜鉛 | 溶解性鉄 | 溶解性マンガン | 総クロム | ふっ素 | フェノール類 | ニッケル | 総鉄 | 総マンガン | 溶性ケイ酸 | 全窒素 | アンモ二ア性窒素 | 亜硝酸性窒素 | 硝酸性窒素 | 1,4-ジオキサン | 全燐 | 燐酸態燐 | 燐酸イオン | 塩化物イオン | 塩分 | 陰イオン界面活性剤 | 蒸発残留物 | 酸素飽和百分率 | 電気伝導率 | 総硬度 | 総アルカリ度 | 一般細菌数 | 一般菌群数(デソ法) | クロロフィルａ | セレン | ほう素 | 四塩化炭素 | シス-1,2-ジクロロエチレン及び トランス-1,2-ジクロロエチレン | シス-1,2-ジクロロエチレン | ジクロロメタン | テトラクロロエチレン | トリクロロエチレン | ベンゼン | 1,2-ジクロロエタン | 1,1,1-トリクロロエタン | 1,1,2-トリクロロエタン | 1,1-ジクロロエチレン | チウラム | シマジン | チオベンカルブ | 1,3-ジクロロプロペン | 有機物（全有機炭素（ＴＯＣ）の量） | 非イオン界面活性剤 | EPN | 直鎖アルキルベンゼンスルホン酸及びその塩（ＬＡＳ） | ノニルフェノール
|  |  |  | 流量: ｍ3／ｓ; 気温: ℃; 水温: ℃; 濁度: 度; 色度: 度; 透視度: ｃｍ; シアン: ｍｇ/Ｌ | ｍｇ/Ｌ | ｍｇ/Ｌ | ｍｇ/Ｌ | ｍｇ/Ｌ | ｍｇ/Ｌ | ｍｇ/Ｌ | ｍｇ/Ｌ | ｍｇ/Ｌ |  | ｍｇ/Ｌ | ｍｇ/Ｌ | ｍｇ/Ｌ | ｍｇ/Ｌ | MPN/100mL | 個/100mL | MPN/100mL | ｍｇ/Ｌ | ｍｇ/Ｌ | ｍｇ/Ｌ | ｍｇ/Ｌ | ｍｇ/Ｌ | ｍｇ/Ｌ | ｍｇ/Ｌ | ｍｇ/Ｌ | ｍｇ/Ｌ | ｍｇ/Ｌ | ｍｇ/Ｌ | ｍｇ/Ｌ | ｍｇ/Ｌ | ｍｇ/Ｌ | ｍｇ/Ｌ | ｍｇ/Ｌ | ｍｇ/Ｌ | ｍｇ/Ｌ | ｍｇ/Ｌ | ｍｇ/Ｌ | ｍｇ/Ｌ |  | ｍｇ/Ｌ | ｍｇ/Ｌ | ％ | ｍＳ/ｍ |  |  | MPN/100mL | 個/100mL | μg/L | ｍｇ/Ｌ | ｍｇ/Ｌ | ｍｇ/Ｌ | ｍｇ/Ｌ | ｍｇ/Ｌ | ｍｇ/Ｌ | ｍｇ/Ｌ | ｍｇ/Ｌ | ｍｇ/Ｌ | ｍｇ/Ｌ | ｍｇ/Ｌ | ｍｇ/Ｌ | ｍｇ/Ｌ | ｍｇ/Ｌ | ｍｇ/Ｌ | ｍｇ/Ｌ | ｍｇ/Ｌ | ｍｇ/Ｌ | ｍｇ/Ｌ | ｍｇ/Ｌ | ｍｇ/Ｌ | ｍｇ/Ｌ
大和市環境施設農政部 | 緑橋 | 2021.04.21 | 12:00 | 晴 |  | 22.4 | 21.3 |  |  | うすい黄緑 | 異常なし | >100 |  | 下水臭 | <0.01 | [8 empty] | 7.7 | 1 | 6.2 | 1 | 9.5 | [16 empty] | 0.09
大和市環境施設農政部 | 緑橋 | 2021.05.12 | 11:10 | 晴 |  | 22.4 | 20 |  |  | うすい黄緑 | 異常なし | >100 |  | 川藻臭（微） | <0.01 | [8 empty] | 7.8 | 1.4 | 5.5 | 2 | 10.4 | [16 empty] | 0.1
大和市環境施設農政部 | 緑橋 | 2021.06.02 | 11:30 | 晴 |  | 27.6 | 22.6 |  |  | うすい黄緑 | 異常なし | >100 |  | 川藻臭（微） | <0.01 | [8 empty] | 7.7 | 1.3 | 4.8 | 2 | 9.6 | [16 empty] | 0.05
大和市環境施設農政部 | 緑橋 | 2021.07.07 | 12:00 | 晴 |  | 31.5 | 24.5 |  |  | うすい黄緑 | 異常なし | >100 |  | 川藻臭（微） | <0.01 | [8 empty] | 7.9 | 1.4 | 2.6 | 3 | 8.7 | [16 empty] | 0.05
大和市環境施設農政部 | 緑橋 | 2021.08.04 | 11:50 | 晴 |  | 33.1 | 28.4 |  |  | うすい黄緑 | 異常なし | >100 |  | 川藻臭（微） | <0.01 | [8 empty] | 8 | 0.9 | 4.5 | 3 | 9.4 | [15 empty] | 6.8 | 0.04 |  |  |  | 0.54
大和市環境施設農政部 | 緑橋 | 2021.09.01 | 11:15 | 曇 |  | 26.5 | 23.4 |  |  | うすい黄緑 | 異常なし | >100 |  | 川藻臭（微） | <0.01 | [8 empty] | 7.8 | 1.9 | 4.3 | 3 | 8.9 | [16 empty] | 0.07
大和市環境施設農政部 | 緑橋 | 2021.10.06 | 11:50 | 晴 |  | 28.2 | 23.6 |  |  | うすい黄緑 | 異常なし | >100 |  | 川藻臭（微） | <0.01 | [8 empty] | 8 | 1.3 | 2.7 | 1 | 8.9 | [16 empty] | 0.06
大和市環境施設農政部 | 緑橋 | 2021.11.10 | 12:20 | 晴 |  | 17.9 | 18 |  |  | 黄緑 | 濁水 | 85 |  | 川藻臭（微） | <0.01 | [8 empty] | 7.7 | 0.9 | 3.1 | 3 | 9.4 | [16 empty] | 0.06
大和市環境施設農政部 | 緑橋 | 2021.12.09 | 11:45 | 晴 |  | 13.8 | 15.5 |  |  | 黄緑 | 異常なし | >100 |  | 川藻臭（微） | <0.01 | [8 empty] | 7.7 | 0.6 | 2.9 | 2 | 9.8 | [16 empty] | 0.04
大和市環境施設農政部 | 緑橋 | 2022.01.05 | 11:15 | 晴 |  | 8.3 | 12.1 |  |  | 黄緑 | 異常なし | >100 |  | 川藻臭（微） | <0.01 | [8 empty] | 7.8 | 1.6 | 4.5 | 2 | 10.6 | [16 empty] | 0.31
大和市環境施設農政部 | 緑橋 | 2022.02.02 | 12:00 | 晴 |  | 12.5 | 14.5 |  |  | 黄緑 | 異常なし | >100 |  | 川藻臭（微） | <0.01 | [8 empty] | 8.1 | 3 | 5.6 | 2 | 10.4 | [15 empty] | 8.8 | 0.42 |  |  |  | 0.5
大和市環境施設農政部 | 緑橋 | 2022.03.02 | 11:30 | 晴 |  | 16.2 | 14.2 |  |  | 黄緑 | 異常なし | 98 |  | 川藻臭（微） | <0.01 | [8 empty] | 7.8 | 1.9 | 5.7 | 4 | 10.4 | [16 empty] | 0.11
大和市環境施設農政部 | 上草柳2号橋 | 2021.04.21 | 9:50 | 天候: 晴; 気温: 22; 水温: 20; 色相: うすい黄緑; 外観: 異常なし; 透視度: >100; 臭気: 下水臭 | [8 empty] | 7.7 | 1.3 | 2.3 | 2 | 9.8 | 3300
大和市環境施設農政部 | 上草柳2号橋 | 2021.05.12 | 9:30 | 天候: 晴; 気温: 20.3; 水温: 17.8; 色相: うすい黄緑; 外観: 濁水; 透視度: 80; 臭気: 川藻臭（微） | [8 empty] | 7.4 | 2 | 3 | 6 | 10.8 | 230
大和市環境施設農政部 | 上草柳2号橋 | 2021.06.02 | 9:30 | 天候: 晴; 気温: 24.8; 水温: 21.5; 色相: うすい黄緑; 外観: 異常なし; 透視度: >100; 臭気: 下水臭 | [8 empty] | 7.9 | 1 | 2 | 2 | 10.2 | 3300
大和市環境施設農政部 | 上草柳2号橋 | 2021.07.07 | 9:40 | 天候: 晴; 気温: 28.5; 水温: 19.3; 色相: うすい黄緑; 外観: 異常なし; 透視度: >100; 臭気: 下水臭 | [8 empty] | 7.3 | 0.7 | 1.6 | 5 | 8.3 | 790
大和市環境施設農政部 | 上草柳2号橋 | 2021.08.04 | 9:45 | 晴 | 0.06 | 31.3 | 23.6 |  |  | うすい黄緑 | 異常なし | >100 |  | 下水臭 | [9 empty] | 7.5 | 0.7 | 1.8 | 2 | 9.7 | 790 |  |  |  |  | 0.0049 | [9 empty] | 4.4 |  | 0.01 | 3.9 |  | 0.023 | [15 empty] | <0.0001 |  |  |  | 0.0003 | 0.0001 |  |  | <0.0001
大和市環境施設農政部 | 上草柳2号橋 | 2021.09.01 | 9:30 | 天候: 曇; 気温: 25.5; 水温: 19.5; 色相: うすい黄緑; 外観: 異常なし; 透視度: >100; 臭気: 下水臭 | [8 empty] | 7.2 | 0.7 | 0.9 | 1 | 8.7 | 79
大和市環境施設農政部 | 上草柳2号橋 | 2021.10.06 | 9:45 | 天候: 晴; 気温: 26.9; 水温: 19.1; 色相: うすい黄緑; 外観: 異常なし; 透視度: >100; 臭気: 下水臭 | [8 empty] | 7.6 | 1.5 | 1.3 | 2 | 8.6 | 49000
大和市環境施設農政部 | 上草柳2号橋 | 2021.11.10 | 9:35 | 天候: 晴; 気温: 16.1; 水温: 15.9; 色相: うすい黄緑; 外観: 異常なし; 透視度: >100; 臭気: 下水臭 | [8 empty] | 7.4 | 0.8 | 1.2 | 1 | 8.8 | 7900
大和市環境施設農政部 | 上草柳2号橋 | 2021.12.09 | 9:40 | 天候: 晴; 気温: 11; 水温: 13.5; 色相: うすい黄緑; 外観: 異常なし; 透視度: >100; 臭気: 下水臭 | [8 empty] | 7.6 | 0.6 | 1.3 | 1 | 9.2 | 79
大和市環境施設農政部 | 上草柳2号橋 | 2022.01.05 | 9:35 | 天候: 晴; 気温: 5.6; 水温: 8; 色相: うすい黄緑; 外観: 異常なし; 透視度: >100; 臭気: 下水臭 | [8 empty] | 7.9 | 0.8 | 0.7 | 2 | 10.4 | 790
大和市環境施設農政部 | 上草柳2号橋 | 2022.02.02 | 9:40 | 晴 | 0.03 | 7.5 | 9.8 |  |  | うすい黄緑 | 異常なし | >100 |  | 下水臭 | [9 empty] | 8.2 | 1.2 | 1.8 | 2 | 15.8 | 330 |  |  |  |  | 0.0064 | [9 empty] | 4.5 |  | 0.02 | 3.9 |  | 0.048 | [15 empty] | <0.0001 |  |  |  | 0.0002 | 0.0001 |  |  | <0.0001
大和市環境施設農政部 | 上草柳2号橋 | 2022.03.02 | 9:40 | 天候: 晴; 気温: 14.8; 水温: 12; 色相: うすい黄緑; 外観: 異常なし; 透視度: >100; 臭気: 下水臭 | [8 empty] | 8.1 | 0.7 | 1.9 | 2 | 13 | 79

## 伊勢原市
調査機関 | 測定地点名 | 採取年月日 | 採取時刻 | 天候 | 流量 | 気温 | 水温 | 濁度 | 色度 | 色相 | 外観 | 透視度 | 透明度 | 臭気 | シアン | カドミウム | 鉛 | 六価クロム | 砒素 | 総水銀 | アルキル水銀 | 有機りん | P C B | pH | BOD | COD | SS | DO(溶存酸素量) | 大腸菌群数(MPN法) | 大腸菌群数(デソ法) | 大腸菌数 | n-ﾍｷｻﾝ抽出物質 | 銅 | 全亜鉛 | 溶解性鉄 | 溶解性マンガン | 総クロム | ふっ素 | フェノール類 | ニッケル | 総鉄 | 総マンガン | 溶性ケイ酸 | 全窒素 | アンモ二ア性窒素 | 亜硝酸性窒素 | 硝酸性窒素 | 1,4-ジオキサン | 全燐 | 燐酸態燐 | 燐酸イオン | 塩化物イオン | 塩分 | 陰イオン界面活性剤 | 蒸発残留物 | 酸素飽和百分率 | 電気伝導率 | 総硬度 | 総アルカリ度 | 一般細菌数 | 一般菌群数(デソ法) | クロロフィルａ | セレン | ほう素 | 四塩化炭素 | シス-1,2-ジクロロエチレン及び トランス-1,2-ジクロロエチレン | シス-1,2-ジクロロエチレン | ジクロロメタン | テトラクロロエチレン | トリクロロエチレン | ベンゼン | 1,2-ジクロロエタン | 1,1,1-トリクロロエタン | 1,1,2-トリクロロエタン | 1,1-ジクロロエチレン | チウラム | シマジン | チオベンカルブ | 1,3-ジクロロプロペン | 有機物（全有機炭素（ＴＯＣ）の量） | 非イオン界面活性剤 | EPN | 直鎖アルキルベンゼンスルホン酸及びその塩（ＬＡＳ） | ノニルフェノール
|  |  |  | 流量: ｍ3／ｓ; 気温: ℃; 水温: ℃; 濁度: 度; 色度: 度; 透視度: ｃｍ; シアン: ｍｇ/Ｌ | ｍｇ/Ｌ | ｍｇ/Ｌ | ｍｇ/Ｌ | ｍｇ/Ｌ | ｍｇ/Ｌ | ｍｇ/Ｌ | ｍｇ/Ｌ | ｍｇ/Ｌ |  | ｍｇ/Ｌ | ｍｇ/Ｌ | ｍｇ/Ｌ | ｍｇ/Ｌ | MPN/100mL | 個/100mL | MPN/100mL | ｍｇ/Ｌ | ｍｇ/Ｌ | ｍｇ/Ｌ | ｍｇ/Ｌ | ｍｇ/Ｌ | ｍｇ/Ｌ | ｍｇ/Ｌ | ｍｇ/Ｌ | ｍｇ/Ｌ | ｍｇ/Ｌ | ｍｇ/Ｌ | ｍｇ/Ｌ | ｍｇ/Ｌ | ｍｇ/Ｌ | ｍｇ/Ｌ | ｍｇ/Ｌ | ｍｇ/Ｌ | ｍｇ/Ｌ | ｍｇ/Ｌ | ｍｇ/Ｌ | ｍｇ/Ｌ |  | ｍｇ/Ｌ | ｍｇ/Ｌ | ％ | ｍＳ/ｍ |  |  | MPN/100mL | 個/100mL | μg/L | ｍｇ/Ｌ | ｍｇ/Ｌ | ｍｇ/Ｌ | ｍｇ/Ｌ | ｍｇ/Ｌ | ｍｇ/Ｌ | ｍｇ/Ｌ | ｍｇ/Ｌ | ｍｇ/Ｌ | ｍｇ/Ｌ | ｍｇ/Ｌ | ｍｇ/Ｌ | ｍｇ/Ｌ | ｍｇ/Ｌ | ｍｇ/Ｌ | ｍｇ/Ｌ | ｍｇ/Ｌ | ｍｇ/Ｌ | ｍｇ/Ｌ | ｍｇ/Ｌ | ｍｇ/Ｌ | ｍｇ/Ｌ
伊勢原市経済環境部 | 桜台小学校南 | 2021.06.18 | 11:15 | 天候: 晴; 気温: 24; 水温: 22.4; 色相: 無色透明; 外観: 異常なし; 透視度: >100; 臭気: 無臭 | [8 empty] | 9.4 | 1.6 | 4.2 | 4 | 19.9 |  |  |  | <0.5 | [11 empty] | 3.9 | 0.09 | 0.06 | 3.5 |  | 0.19
伊勢原市経済環境部 | 桜台小学校南 | 2021.09.08 | 11:00 | 天候: 曇; 気温: 22.8; 水温: 21.3; 色相: 無色透明; 外観: 異常なし; 透視度: >100; 臭気: 無臭 | [8 empty] | 8.5 | 1.6 | 3.3 | <1 | 11.2 |  |  |  | <0.5 | [11 empty] | 4.4 | 0.13 | 0.06 | 4 |  | 0.14
伊勢原市経済環境部 | 桜台小学校南 | 2021.12.06 | 11:30 | 天候: 曇; 気温: 10.9; 水温: 14.5; 色相: 明るい灰色; 外観: 異常なし; 透視度: 55; 臭気: 無臭 | [8 empty] | 7.9 | 2.7 | 4 | 4 | 10.2 | 11000 |  |  | <0.5 | [11 empty] | 5.1 | 0.27 | 0.07 | 4.2 |  | 0.11
伊勢原市経済環境部 | 桜台小学校南 | 2022.03.09 | 11:10 | 天候: 晴; 気温: 9.5; 水温: 11.5; 色相: 無色透明; 外観: 異常なし; 透視度: >100; 臭気: 無臭 | [8 empty] | 8.5 | 1.8 | 4.4 | <1 | 16.8 |  |  |  | <0.5 | [11 empty] | 5.2 | 0.45 | 0.1 | 4.4 |  | 0.18
伊勢原市経済環境部 | 赤羽根橋 | 2021.06.18 | 10:40 | 天候: 晴; 気温: 28.2; 水温: 24; 色相: 明るい灰色; 外観: 異常なし; 透視度: 87; 臭気: 無臭 | [8 empty] | 8.2 | 2.9 | 4.5 | 6 | 10.4 |  |  |  | <0.5 | [11 empty] | 2.2 | 0.6 | 0.07 | 1.3 |  | 0.14
伊勢原市経済環境部 | 赤羽根橋 | 2021.09.08 | 10:40 | 天候: 曇; 気温: 25.8; 水温: 20.8; 色相: 明るい灰色; 外観: 異常なし; 透視度: 95; 臭気: 無臭 | [8 empty] | 8 | 1.3 | 2.8 | 3 | 9 |  |  |  | <0.5 | [11 empty] | 2.9 | 0.35 | 0.06 | 2.3 |  | 0.1
伊勢原市経済環境部 | 赤羽根橋 | 2021.12.06 | 10:50 | 曇 | 0.078 | 10.2 | 12.5 |  |  | 明るい灰色 | 異常なし | 85 |  | 無臭 | <0.1 | <0.0003 | <0.005 | <0.02 | <0.005 | <0.0005 |  |  |  | 7.8 | 2.7 | 3.7 | 1 | 8.7 | 17000 |  |  | <0.5 | [5 empty] | <0.08 | [5 empty] | 5.6 | 1 | 0.1 | 4 |  | 0.18 | [14 empty] | <0.02
伊勢原市経済環境部 | 赤羽根橋 | 2022.03.09 | 10:45 | 天候: 晴; 気温: 10.6; 水温: 12.8; 色相: 無色透明; 外観: 異常なし; 透視度: >100; 臭気: 無臭 | [8 empty] | 7.9 | 3.9 | 5.7 | 3 | 12 |  |  |  | <0.5 | [11 empty] | 5.3 | 1.1 | 0.14 | 3.4 |  | 0.28
伊勢原市経済環境部 | 川上橋 | 2021.06.18 | 11:45 | 天候: 晴; 気温: 25; 水温: 23; 色相: うすい黄; 外観: 異常なし; 透視度: >100; 臭気: 無臭 | [8 empty] | 8.1 | 1.3 | 3.1 | 3 | 9.2 |  |  |  | <0.5 | [11 empty] | 3 | 0.19 | <0.05 | 2.7 |  | 0.15
伊勢原市経済環境部 | 川上橋 | 2021.09.08 | 11:50 | 天候: 曇; 気温: 23.8; 水温: 20; 色相: 無色透明; 外観: 異常なし; 透視度: >100; 臭気: 無臭 | [8 empty] | 8 | 1 | 2 | <1 | 9.8 |  |  |  | <0.5 | [11 empty] | 3.7 | 0.11 | <0.05 | 3.6 |  | 0.098
伊勢原市経済環境部 | 川上橋 | 2021.12.06 | 12:50 | 天候: 曇; 気温: 11.2; 水温: 10.2; 色相: 無色透明; 外観: 異常なし; 透視度: >100; 臭気: 無臭 | [8 empty] | 7.9 | 1.5 | 2.5 | 2 | 10.9 | 2300 |  |  | <0.5 | [11 empty] | 4.4 | 0.31 | <0.05 | 3.6 |  | 0.11
伊勢原市経済環境部 | 川上橋 | 2022.03.09 | 11:40 | 天候: 晴; 気温: 12.5; 水温: 14; 色相: 無色透明; 外観: 異常なし; 透視度: >100; 臭気: 無臭 | [8 empty] | 8 | 5.4 | 4.9 | 3 | 11.3 |  |  |  | <0.5 | [11 empty] | 5.8 | 1.3 | 0.1 | 4.4 |  | 0.24
伊勢原市経済環境部 | 堤橋 | 2021.06.18 | 12:05 | 天候: 晴; 気温: 24.5; 水温: 25.8; 色相: 明るい灰色; 外観: 異常なし; 透視度: 42; 臭気: 無臭 | [8 empty] | 8.2 | 1.7 | 6.1 | 19 | 10.4 |  |  |  | <0.5 | [11 empty] | 1.1 | 0.15 | <0.05 | 0.61 |  | 0.14
伊勢原市経済環境部 | 堤橋 | 2021.09.08 | 11:35 | 天候: 曇; 気温: 22.3; 水温: 21.3; 色相: 明るい灰色; 外観: 異常なし; 透視度: 95; 臭気: 無臭 | [8 empty] | 7.7 | 0.9 | 3.2 | 7 | 9.2 |  |  |  | <0.5 | [11 empty] | 1.9 | 0.08 | <0.05 | 1 |  | 0.074
伊勢原市経済環境部 | 堤橋 | 2021.12.06 | 12:55 | 曇 | 0.41 | 10.6 | 11.5 |  |  | 明るい灰色 | 異常なし | 82 |  | 無臭 | <0.1 | <0.0003 | <0.005 | <0.02 | <0.005 | <0.0005 |  |  |  | 7.9 | 1.5 | 2.8 | 7 | 11.7 | 3300 |  |  | <0.5 | [5 empty] | <0.08 | [5 empty] | 4.7 | 0.17 | 0.06 | 4 |  | 0.17 | [14 empty] | <0.02
伊勢原市経済環境部 | 堤橋 | 2022.03.09 | 12:00 | 天候: 晴; 気温: 12; 水温: 14.5; 色相: 明るい灰色; 外観: 異常なし; 透視度: 52; 臭気: 無臭 | [8 empty] | 8.2 | 5.8 | 8.2 | 19 | 12.3 |  |  |  | <0.5 | [11 empty] | 6.3 | 0.72 | 0.23 | 4.6 |  | 0.4
伊勢原市経済環境部 | 仲田橋下流 | 2021.06.18 | 12:10 | 天候: 晴; 気温: 26.5; 水温: 23; 色相: うすい黄; 外観: 異常なし; 透視度: >100; 臭気: 無臭 | [8 empty] | 8.4 | 1.1 | 3 | 3 | 9.8 |  |  |  | <0.5 | [11 empty] | 0.98 | 0.1 | <0.05 | 0.81 |  | 0.044
伊勢原市経済環境部 | 仲田橋下流 | 2021.09.08 | 12:15 | 天候: 曇; 気温: 23.2; 水温: 20.4; 色相: うすい黄; 外観: 異常なし; 透視度: 84; 臭気: 無臭 | [8 empty] | 8.1 | 0.6 | 2.4 | 4 | 10.3 |  |  |  | <0.5 | [11 empty] | 1.4 | 0.05 | <0.05 | 1.1 |  | 0.041
伊勢原市経済環境部 | 仲田橋下流 | 2021.12.06 | 13:15 | 天候: 曇; 気温: 10.2; 水温: 11.4; 色相: 無色透明; 外観: 異常なし; 透視度: >100; 臭気: 無臭 | [8 empty] | 8.1 | 1.1 | 3.3 | 1 | 11.9 | 940 |  |  | <0.5 | [11 empty] | 4 | 0.56 | 0.05 | 3 |  | 0.071
伊勢原市経済環境部 | 仲田橋下流 | 2022.03.09 | 12:05 | 天候: 晴; 気温: 12.8; 水温: 11.8; 色相: うすい黄; 外観: 異常なし; 透視度: 47; 臭気: 植物性臭気 | [8 empty] | 8.6 | 16 | 14 | 8 | 11.3 |  |  |  | <0.5 | [11 empty] | 7.4 | 3.1 | 0.23 | 2.7 |  | 0.3
伊勢原市経済環境部 | 枝橋 | 2021.06.18 | 12:30 | 天候: 晴; 気温: 25.1; 水温: 24.8; 色相: 明るい灰色; 外観: 異常なし; 透視度: 51; 臭気: 無臭 | [8 empty] | 7.6 | 1.7 | 5.3 | 10 | 8.1 |  |  |  | <0.5 | [11 empty] | 1.2 | 0.1 | <0.05 | 0.83 |  | 0.11
伊勢原市経済環境部 | 枝橋 | 2021.09.08 | 12:00 | 天候: 曇; 気温: 23.9; 水温: 21.2; 色相: 明るい灰色; 外観: 異常なし; 透視度: 88; 臭気: 無臭 | [8 empty] | 7.6 | 1 | 2.6 | 1 | 9.5 |  |  |  | <0.5 | [11 empty] | 1.4 | 0.11 | <0.05 | 1.2 |  | 0.082
伊勢原市経済環境部 | 枝橋 | 2021.12.06 | 13:30 | 曇 | 0.29 | 10.6 | 10.2 |  |  | 明るい灰色 | 異常なし | 65 |  | 無臭 | <0.1 | <0.0003 | <0.005 | <0.02 | <0.005 | <0.0005 |  |  |  | 7.8 | 1.7 | 3.8 | 5 | 10.7 | 11000 |  |  | <0.5 | [5 empty] | 0.09 | [5 empty] | 3 | 0.43 | <0.05 | 2 |  | 0.096 | [14 empty] | 0.02
伊勢原市経済環境部 | 枝橋 | 2022.03.09 | 12:20 | 天候: 晴; 気温: 9.8; 水温: 15.8; 色相: 明るい灰色; 外観: 異常なし; 透視度: 86; 臭気: 無臭 | [8 empty] | 8.1 | 2.2 | 6.6 | 5 | 13.5 |  |  |  | <0.5 | [11 empty] | 3.6 | 1.4 | <0.05 | 1.7 |  | 0.17
伊勢原市経済環境部 | 梅ヶ尾橋上流 | 2021.06.18 | 9:30 | 天候: 曇; 気温: 19; 水温: 14.8; 色相: 無色透明; 外観: 異常なし; 透視度: >100; 臭気: 無臭 | [8 empty] | 7.9 | 0.3 | 1.6 | <1 | 9.8 |  |  |  | <0.5 | [11 empty] | 0.67 | <0.04 | <0.05 | 0.65 |  | 0.009
伊勢原市経済環境部 | 梅ヶ尾橋上流 | 2021.09.08 | 9:35 | 天候: 晴; 気温: 17.5; 水温: 14.8; 色相: 無色透明; 外観: 異常なし; 透視度: >100; 臭気: 無臭 | [8 empty] | 7.9 | 0.3 | 0.5 | <1 | 10 |  |  |  | <0.5 | [11 empty] | 0.68 | <0.04 | <0.05 | 0.59 |  | 0.008
伊勢原市経済環境部 | 梅ヶ尾橋上流 | 2021.12.06 | 09:50 | 天候: 曇; 気温: 8.5; 水温: 9.5; 色相: 無色透明; 外観: 異常なし; 透視度: >100; 臭気: 無臭 | [8 empty] | 7.5 | 0.3 | 0.4 | <1 | 12.1 | 490 |  |  | <0.5 | [11 empty] | 0.7 | <0.04 | <0.05 | 0.63 |  | 0.008
伊勢原市経済環境部 | 梅ヶ尾橋上流 | 2022.03.09 | 9:30 | 天候: 晴; 気温: 5.4; 水温: 7.8; 色相: 無色透明; 外観: 異常なし; 透視度: >100; 臭気: 無臭 | [8 empty] | 7.9 | 0.3 | 0.5 | <1 | 14.2 |  |  |  | <0.5 | [11 empty] | 0.65 | <0.04 | <0.05 | 0.61 |  | 0.01
伊勢原市経済環境部 | 日向川橋 | 2021.06.18 | 09:00 | 天候: 晴; 気温: 23.1; 水温: 18; 色相: 無色透明; 外観: 異常なし; 透視度: >100; 臭気: 無臭 | [8 empty] | 7.9 | 0.2 | 1.2 | <1 | 9.9 |  |  |  | <0.5 | [11 empty] | 1.2 | <0.04 | <0.05 | 1.2 |  | 0.03
伊勢原市経済環境部 | 日向川橋 | 2021.09.08 | 09:00 | 天候: 晴; 気温: 22; 水温: 18; 色相: 無色透明; 外観: 異常なし; 透視度: >100; 臭気: 無臭 | [8 empty] | 7.8 | 0.5 | 0.6 | <1 | 9.9 |  |  |  | <0.5 | [11 empty] | 1.2 | <0.04 | <0.05 | 1.2 |  | 0.027
伊勢原市経済環境部 | 日向川橋 | 2021.12.06 | 09:00 | 曇 | 0.24 | 9.4 | 9.8 |  |  | 無色透明 | 異常なし | >100 |  | 無臭 | <0.1 | <0.0003 | <0.005 | <0.02 | <0.005 | <0.0005 |  |  |  | 7.5 | 0.4 | 0.7 | <1 | 12.1 | 4900 |  |  | <0.5 | [5 empty] | <0.08 | [5 empty] | 1.3 | 0.07 | <0.05 | 1.1 |  | 0.025 | [14 empty] | <0.02
伊勢原市経済環境部 | 日向川橋 | 2022.03.09 | 09:00 | 天候: 晴; 気温: 8; 水温: 8.5; 色相: 無色透明; 外観: 異常なし; 透視度: >100; 臭気: 無臭 | [8 empty] | 7.9 | 1 | 1 | 1 | 12.2 |  |  |  | <0.5 | [11 empty] | 1.2 | 0.06 | <0.05 | 1.1 |  | 0.046
伊勢原市経済環境部 | 猪股橋 | 2021.06.18 | 10:05 | 天候: 曇; 気温: 19.8; 水温: 14.5; 色相: 無色透明; 外観: 異常なし; 透視度: >100; 臭気: 無臭 | [8 empty] | 7.9 | 0.4 | 1.1 | <1 | 10.2 |  |  |  | <0.5 | [11 empty] | 0.79 | <0.04 | <0.05 | 0.76 |  | 0.021
伊勢原市経済環境部 | 猪股橋 | 2021.09.08 | 10:10 | 天候: 晴; 気温: 19.4; 水温: 15.2; 色相: 無色透明; 外観: 異常なし; 透視度: >100; 臭気: 無臭 | [8 empty] | 7.9 | 0.5 | 0.7 | <1 | 10 |  |  |  | <0.5 | [11 empty] | 0.72 | <0.04 | <0.05 | 0.65 |  | 0.016
伊勢原市経済環境部 | 猪股橋 | 2021.12.06 | 10:15 | 天候: 曇; 気温: 10; 水温: 10; 色相: 無色透明; 外観: 異常なし; 透視度: >100; 臭気: 無臭 | [8 empty] | 7.6 | 0.8 | 0.8 | 2 | 11.1 | 7900 |  |  | <0.5 | [11 empty] | 0.98 | <0.04 | <0.05 | 0.84 |  | 0.031
伊勢原市経済環境部 | 猪股橋 | 2022.03.09 | 10:05 | 天候: 晴; 気温: 7.6; 水温: 8.8; 色相: 無色透明; 外観: 異常なし; 透視度: >100; 臭気: 無臭 | [8 empty] | 7.8 | 0.7 | 1.1 | <1 | 11.6 |  |  |  | <0.5 | [11 empty] | 1 | 0.04 | <0.05 | 0.85 |  | 0.045
伊勢原市経済環境部 | 大場田橋 | 2021.06.18 | 11:14 | 天候: 晴; 気温: 25.5; 水温: 22.6; 色相: 無色透明; 外観: 異常なし; 透視度: >100; 臭気: 無臭 | [8 empty] | 8.3 | 1.1 | 2 | <1 | 9.3 |  |  |  | <0.5 | [11 empty] | 1.3 | 0.09 | <0.05 | 1.1 |  | 0.044
伊勢原市経済環境部 | 大場田橋 | 2021.09.08 | 11:25 | 天候: 晴; 気温: 24.8; 水温: 19; 色相: 無色透明; 外観: 異常なし; 透視度: >100; 臭気: 無臭 | [8 empty] | 8.4 | 0.6 | 1.2 | 1 | 10.1 |  |  |  | <0.5 | [11 empty] | 1.3 | <0.04 | <0.05 | 1.3 |  | 0.028
伊勢原市経済環境部 | 大場田橋 | 2021.12.06 | 11:30 | 曇 | 0.34 | 9.5 | 10.8 |  |  | 無色透明 | 異常なし | >100 |  | 無臭 | <0.1 | <0.0003 | <0.005 | <0.02 | <0.005 | <0.0005 |  |  |  | 7.7 | 0.5 | 0.8 | <1 | 13.1 | 2200 |  |  | <0.5 | [5 empty] | <0.08 | [5 empty] | 1.5 | <0.04 | <0.05 | 1.4 |  | 0.044 | [14 empty] | <0.02
伊勢原市経済環境部 | 大場田橋 | 2022.03.09 | 11:15 | 天候: 晴; 気温: 12.5; 水温: 14; 色相: 無色透明; 外観: 異常なし; 透視度: >100; 臭気: 無臭 | [8 empty] | 8.4 | 1.5 | 3.3 | 2 | 12.1 |  |  |  | <0.5 | [11 empty] | 1.7 | 0.07 | <0.05 | 1.3 |  | 0.071
伊勢原市経済環境部 | 善波1008番地先 | 2021.06.18 | 10:45 | 天候: 晴; 気温: 21; 水温: 17.5; 色相: 無色透明; 外観: 異常なし; 透視度: >100; 臭気: 無臭 | [8 empty] | 7.8 | 0.1 | 2.2 | 1 | 8.9 |  |  |  | <0.5 | [11 empty] | 1.8 | <0.04 | <0.05 | 1.6 |  | 0.14
伊勢原市経済環境部 | 善波1008番地先 | 2021.09.08 | 10:50 | 天候: 晴; 気温: 19.5; 水温: 17; 色相: 無色透明; 外観: 異常なし; 透視度: >100; 臭気: 無臭 | [8 empty] | 8.1 | 0.6 | 1.6 | 2 | 9.3 |  |  |  | <0.5 | [11 empty] | 1.9 | <0.04 | <0.05 | 1.7 |  | 0.072
伊勢原市経済環境部 | 善波1008番地先 | 2021.12.06 | 11:00 | 天候: 曇; 気温: 10.8; 水温: 10; 色相: 無色透明; 外観: 異常なし; 透視度: >100; 臭気: 無臭 | [8 empty] | 7.7 | 0.4 | 1.8 | <1 | 11.1 | 13000 |  |  | <0.5 | [11 empty] | 1.8 | <0.04 | <0.05 | 1.7 |  | 0.07
伊勢原市経済環境部 | 善波1008番地先 | 2022.03.09 | 10:45 | 天候: 晴; 気温: 9.8; 水温: 7.5; 色相: 無色透明; 外観: 異常なし; 透視度: >100; 臭気: 無臭 | [8 empty] | 8 | 0.9 | 2.2 | <1 | 11.4 |  |  |  | <0.5 | [11 empty] | 2.3 | 0.04 | <0.05 | 2.1 |  | 0.1
伊勢原市経済環境部 | 弁天橋 | 2021.06.18 | 9:30 | 天候: 晴; 気温: 27.6; 水温: 23; 色相: 無色透明; 外観: 異常なし; 透視度: >100; 臭気: 無臭 | [8 empty] | 8.4 | 0.8 | 3.5 | 1 | 9.8 |  |  |  | <0.5 | [11 empty] | 0.7 | <0.04 | <0.05 | 0.51 |  | 0.1
伊勢原市経済環境部 | 弁天橋 | 2021.09.08 | 9:20 | 天候: 晴; 気温: 23.2; 水温: 19.8; 色相: 無色透明; 外観: 異常なし; 透視度: >100; 臭気: 無臭 | [8 empty] | 8.1 | 0.8 | 2.5 | 1 | 9.8 |  |  |  | <0.5 | [11 empty] | 2.2 | 0.05 | <0.05 | 2.1 |  | 0.089
伊勢原市経済環境部 | 弁天橋 | 2021.12.06 | 12:15 | 曇 | 0.051 | 9.8 | 11 |  |  | 無色透明 | 異常なし | >100 |  | 無臭 | <0.1 | <0.0003 | <0.005 | <0.02 | <0.005 | <0.0005 |  |  |  | 7.9 | 0.9 | 2.3 | 4 | 11.3 | 4600 |  |  | <0.5 | [5 empty] | <0.08 | [5 empty] | 2.6 | 0.14 | <0.05 | 2.2 |  | 0.13 | [14 empty] | 0.02
伊勢原市経済環境部 | 弁天橋 | 2022.03.09 | 9:15 | 天候: 晴; 気温: 7.8; 水温: 9.2; 色相: 無色透明; 外観: 異常なし; 透視度: >100; 臭気: 無臭 | [8 empty] | 8.2 | 1.7 | 3.3 | 5 | 12.3 |  |  |  | <0.5 | [11 empty] | 2.4 | 0.08 | <0.05 | 2 |  | 0.14
伊勢原市経済環境部 | 木津根橋 | 2021.06.18 | 10:30 | 天候: 晴; 気温: 28.8; 水温: 24.5; 色相: 無色透明; 外観: 異常なし; 透視度: >100; 臭気: 無臭 | [8 empty] | 8.3 | 1 | 2.8 | <1 | 11.1 |  |  |  | <0.5 | [11 empty] | 2.9 | 0.04 | <0.05 | 2.4 |  | 0.091
伊勢原市経済環境部 | 木津根橋 | 2021.09.08 | 10:10 | 天候: 曇; 気温: 25.2; 水温: 20.8; 色相: 無色透明; 外観: 異常なし; 透視度: >100; 臭気: 無臭 | [8 empty] | 8.2 | 0.9 | 1.7 | 1 | 10 |  |  |  | <0.5 | [11 empty] | 3.6 | 0.05 | <0.05 | 3.4 |  | 0.062
伊勢原市経済環境部 | 木津根橋 | 2021.12.06 | 10:20 | 曇 | 0.063 | 10.3 | 13.3 |  |  | 無色透明 | 異常なし | 98 |  | 無臭 | <0.1 | <0.0003 | <0.005 | <0.02 | <0.005 | <0.0005 |  |  |  | 7.9 | 0.7 | 1.5 | <1 | 13.1 | 2300 |  |  | <0.5 | [5 empty] | <0.08 | [5 empty] | 4.1 | 0.1 | <0.05 | 3.8 |  | 0.07 | [14 empty] | 0.02
伊勢原市経済環境部 | 木津根橋 | 2022.03.09 | 10:00 | 天候: 晴; 気温: 8.8; 水温: 13.5; 色相: 無色透明; 外観: 異常なし; 透視度: >100; 臭気: 無臭 | [8 empty] | 8.7 | 1.5 | 2.8 | 1 | 15.3 |  |  |  | <0.5 | [11 empty] | 4.7 | 0.79 | <0.05 | 3.8 |  | 0.18
伊勢原市経済環境部 | 吉際橋 | 2021.06.18 | 12:30 | 天候: 晴; 気温: 27; 水温: 26.5; 色相: うすい黄; 外観: ゴミ; 透視度: 95; 臭気: 無臭 | [8 empty] | 9.5 | 1.5 | 4.1 | 7 | 12.3 |  |  |  | <0.5 | [11 empty] | 1.1 | 0.16 | <0.05 | 0.71 |  | 0.098
伊勢原市経済環境部 | 吉際橋 | 2021.09.08 | 12:40 | 天候: 曇; 気温: 23.8; 水温: 22; 色相: 無色透明; 外観: 異常なし; 透視度: >100; 臭気: 無臭 | [8 empty] | 8.7 | 1 | 2.4 | 2 | 11.2 |  |  |  | <0.5 | [11 empty] | 1.6 | 0.1 | <0.05 | 1.4 |  | 0.06
伊勢原市経済環境部 | 吉際橋 | 2021.12.06 | 13:40 | 曇 | 0.019 | 11 | 11.5 |  |  | 無色透明 | 異常なし | >100 |  | 無臭 | <0.1 | <0.0003 | <0.005 | <0.02 | <0.005 | <0.0005 |  |  |  | 8.4 | 1.7 | 3.1 | 1 | 12.7 | 7900 |  |  | <0.5 | [5 empty] | <0.08 | [5 empty] | 2.8 | 0.33 | <0.05 | 2 |  | 0.096 | [14 empty] | <0.02
伊勢原市経済環境部 | 吉際橋 | 2022.03.09 | 12:30 | 天候: 晴; 気温: 14; 水温: 12.8; 色相: うすい黄; 外観: 異常なし; 透視度: >100; 臭気: 植物性臭気 | [8 empty] | 9.1 | 3.3 | 6.5 | 1 | 15.4 |  |  |  | <0.5 | [11 empty] | 3.3 | 0.68 | 0.08 | 2.1 |  | 0.25
伊勢原市経済環境部 | 宮ノ根橋 | 2021.06.18 | 9:55 | 天候: 晴; 気温: 24.5; 水温: 22.5; 色相: 無色透明; 外観: 異常なし; 透視度: >100; 臭気: 無臭 | [8 empty] | 8.6 | 0.4 | 2.3 | 5 | 10.9 |  |  |  | <0.5 | [11 empty] | 2.3 | 0.05 | <0.05 | 2 |  | 0.096
伊勢原市経済環境部 | 宮ノ根橋 | 2021.09.08 | 9:50 | 天候: 曇; 気温: 24; 水温: 19.8; 色相: 無色透明; 外観: 異常なし; 透視度: >100; 臭気: 無臭 | [8 empty] | 8 | 0.6 | 1.6 | 1 | 10 |  |  |  | <0.5 | [11 empty] | 2.7 | <0.04 | <0.05 | 2.6 |  | 0.1
伊勢原市経済環境部 | 宮ノ根橋 | 2021.12.06 | 09:30 | 曇 | 0.045 | 10.5 | 10.8 |  |  | 無色透明 | 異常なし | >100 |  | 無臭 | <0.1 | <0.0003 | <0.005 | <0.02 | <0.005 | <0.0005 |  |  |  | 7.9 | 0.4 | 1.1 | <1 | 11.2 | 4900 |  |  | <0.5 | [5 empty] | <0.08 | [5 empty] | 3 | 0.05 | <0.05 | 2.6 |  | 0.077 | [14 empty] | <0.02
伊勢原市経済環境部 | 宮ノ根橋 | 2022.03.09 | 9:40 | 天候: 晴; 気温: 7.1; 水温: 10.2; 色相: 無色透明; 外観: 異常なし; 透視度: >100; 臭気: 無臭 | [8 empty] | 8.2 | 1 | 1.5 | 3 | 12.2 |  |  |  | <0.5 | [11 empty] | 2.3 | 0.05 | <0.05 | 2.1 |  | 0.096
伊勢原市経済環境部 | 沢尻橋下流 | 2021.06.18 | 11:45 | 天候: 晴; 気温: 25.5; 水温: 25.5; 色相: うすい褐色; 外観: 異常なし; 透視度: 48; 臭気: 無臭 | [8 empty] | 7.7 | 2 | 4 | 14 | 7.9 |  |  |  | <0.5 | [11 empty] | 1.1 | 0.13 | <0.05 | 0.65 |  | 0.11
伊勢原市経済環境部 | 沢尻橋下流 | 2021.09.08 | 11:20 | 天候: 曇; 気温: 22.9; 水温: 21; 色相: 明るい灰色; 外観: 異常なし; 透視度: 75; 臭気: 無臭 | [8 empty] | 7.5 | 1.1 | 2.6 | 10 | 8 |  |  |  | <0.5 | [11 empty] | 1.3 | 0.09 | <0.05 | 1.1 |  | 0.072
伊勢原市経済環境部 | 沢尻橋下流 | 2021.12.06 | 11:55 | 曇 | 0.018 | 10 | 12 |  |  | うすい褐色 | 異常なし | 77 |  | 無臭 | <0.1 | <0.0003 | <0.005 | <0.02 | <0.005 | <0.0005 |  |  |  | 7.6 | 1.9 | 3.9 | 16 | 7.8 | 7900 |  |  | <0.5 | [5 empty] | <0.08 | [5 empty] | 4.7 | 0.55 | 0.05 | 3.5 |  | 0.12 | [14 empty] | <0.02
伊勢原市経済環境部 | 沢尻橋下流 | 2022.03.09 | 11:35 | 天候: 晴; 気温: 11; 水温: 13.8; 色相: 明るい灰色; 外観: 異常なし; 透視度: 76; 臭気: 無臭 | [8 empty] | 7.7 | 3.7 | 6.8 | 4 | 8.9 |  |  |  | <0.5 | [11 empty] | 6.6 | 3.3 | 0.22 | 2.9 |  | 0.23

## 海老名市
調査機関 | 測定地点名 | 採取年月日 | 採取時刻 | 天候 | 流量 | 気温 | 水温 | 濁度 | 色度 | 色相 | 外観 | 透視度 | 透明度 | 臭気 | シアン | カドミウム | 鉛 | 六価クロム | 砒素 | 総水銀 | アルキル水銀 | 有機りん | P C B | pH | BOD | COD | SS | DO(溶存酸素量) | 大腸菌群数(MPN法) | 大腸菌群数(デソ法) | 大腸菌数 | n-ﾍｷｻﾝ抽出物質 | 銅 | 全亜鉛 | 溶解性鉄 | 溶解性マンガン | 総クロム | ふっ素 | フェノール類 | ニッケル | 総鉄 | 総マンガン | 溶性ケイ酸 | 全窒素 | アンモ二ア性窒素 | 亜硝酸性窒素 | 硝酸性窒素 | 1,4-ジオキサン | 全燐 | 燐酸態燐 | 燐酸イオン | 塩化物イオン | 塩分 | 陰イオン界面活性剤 | 蒸発残留物 | 酸素飽和百分率 | 電気伝導率 | 総硬度 | 総アルカリ度 | 一般細菌数 | 一般菌群数(デソ法) | クロロフィルａ | セレン | ほう素 | 四塩化炭素 | シス-1,2-ジクロロエチレン及び トランス-1,2-ジクロロエチレン | シス-1,2-ジクロロエチレン | ジクロロメタン | テトラクロロエチレン | トリクロロエチレン | ベンゼン | 1,2-ジクロロエタン | 1,1,1-トリクロロエタン | 1,1,2-トリクロロエタン | 1,1-ジクロロエチレン | チウラム | シマジン | チオベンカルブ | 1,3-ジクロロプロペン | 有機物（全有機炭素（ＴＯＣ）の量） | 非イオン界面活性剤 | EPN | 直鎖アルキルベンゼンスルホン酸及びその塩（ＬＡＳ） | ノニルフェノール
|  |  |  | 流量: ｍ3／ｓ; 気温: ℃; 水温: ℃; 濁度: 度; 色度: 度; 透視度: ｃｍ; シアン: ｍｇ/Ｌ | ｍｇ/Ｌ | ｍｇ/Ｌ | ｍｇ/Ｌ | ｍｇ/Ｌ | ｍｇ/Ｌ | ｍｇ/Ｌ | ｍｇ/Ｌ | ｍｇ/Ｌ |  | ｍｇ/Ｌ | ｍｇ/Ｌ | ｍｇ/Ｌ | ｍｇ/Ｌ | MPN/100mL | 個/100mL | MPN/100mL | ｍｇ/Ｌ | ｍｇ/Ｌ | ｍｇ/Ｌ | ｍｇ/Ｌ | ｍｇ/Ｌ | ｍｇ/Ｌ | ｍｇ/Ｌ | ｍｇ/Ｌ | ｍｇ/Ｌ | ｍｇ/Ｌ | ｍｇ/Ｌ | ｍｇ/Ｌ | ｍｇ/Ｌ | ｍｇ/Ｌ | ｍｇ/Ｌ | ｍｇ/Ｌ | ｍｇ/Ｌ | ｍｇ/Ｌ | ｍｇ/Ｌ | ｍｇ/Ｌ | ｍｇ/Ｌ |  | ｍｇ/Ｌ | ｍｇ/Ｌ | ％ | ｍＳ/ｍ |  |  | MPN/100mL | 個/100mL | μg/L | ｍｇ/Ｌ | ｍｇ/Ｌ | ｍｇ/Ｌ | ｍｇ/Ｌ | ｍｇ/Ｌ | ｍｇ/Ｌ | ｍｇ/Ｌ | ｍｇ/Ｌ | ｍｇ/Ｌ | ｍｇ/Ｌ | ｍｇ/Ｌ | ｍｇ/Ｌ | ｍｇ/Ｌ | ｍｇ/Ｌ | ｍｇ/Ｌ | ｍｇ/Ｌ | ｍｇ/Ｌ | ｍｇ/Ｌ | ｍｇ/Ｌ | ｍｇ/Ｌ | ｍｇ/Ｌ | ｍｇ/Ｌ
海老名市 | 亀島橋 | 2021.06.28 | 10:27 | 天候: 晴; 気温: 31.2; 水温: 24.1; 透視度: >100 | [8 empty] | 8.2 | 0.7 | 0.8 | 1 | 10.9 | 7000 |  |  | <0.5 | [21 empty] | <0.03
海老名市 | 小園橋 | 2021.06.28 | 10:58 | 天候: 晴; 気温: 31.4; 水温: 24; 透視度: >100 | [8 empty] | 8.4 | 0.8 | 1.5 | 2 | 10.7 | 17000 |  |  | <0.5 | [21 empty] | <0.03
海老名市 | 国分寺台 | 2021.06.28 | 11:18 | 天候: 晴; 気温: 29.6; 水温: 25.1; 透視度: >100 | [8 empty] | 8.6 | 1.1 | 2.3 | 1 | 11.7 | 35000 |  |  | <0.5 | [21 empty] | <0.03
海老名市 | 国分 | 2021.06.28 | 10:27 | 天候: 晴; 気温: 31.2; 水温: 24.1; 透視度: >100 | [8 empty] | 8.2 | 0.7 | 0.8 | 1 | 10.9 | <1.8 |  |  | <0.5 | [21 empty] | <0.03
海老名市 | 中新田コミセン | 2021.06.28 | 12:05 | 天候: 晴; 気温: 29.8; 水温: 25.8; 透視度: 73 | [8 empty] | 8.2 | 1.5 | 4.1 | 13 | 10.1 | 28000 |  |  | <0.5 | [21 empty] | <0.03
海老名市 | 貫抜橋 | 2021.06.28 | 12:16 | 天候: 晴; 気温: 27.8; 水温: 24; 透視度: >100 | [8 empty] | 8 | 1 | 2.1 | 8 | 9.4 | 28000 |  |  | <0.5 | [21 empty] | <0.03
海老名市 | 門沢橋 | 2021.06.28 | 12:51 | 天候: 晴; 気温: 28.9; 水温: 24.8; 透視度: 48 | [8 empty] | 7.8 | 1.7 | 3.9 | 19 | 8.6 | 46000 |  |  | <0.5 | [21 empty] | <0.03
海老名市 | 南山下橋 | 2021.06.28 | 13:34 | 天候: 晴; 気温: 28.6; 水温: 25.1; 透視度: 58 | [8 empty] | 7.8 | 1.3 | 3.8 | 13 | 8.8 | 46000 |  |  | <0.5 | [11 empty] | 0.86 |  | <0.05 | 0.46 | [6 empty] | <0.03
海老名市 | 下河内橋 | 2021.06.28 | 13:14 | 天候: 晴; 気温: 28.6; 水温: 25.1; 透視度: 58 | [8 empty] | 7.8 | 1.3 | 3.6 | 12 | 8.2 | 35000 |  |  | <0.5 | [11 empty] | 0.92 |  | <0.05 | 0.6 | [6 empty] | <0.03
海老名市 | 亀島橋 | 2021.08.30 | 9:20 | 天候: 晴; 気温: 31.4; 水温: 23; 透視度: >100; シアン: ND | <0.0003 | <0.005 | <0.02 | <0.005 | <0.0005 |  |  |  | 8.1 | 0.5 | 0.6 | 1 | 10 | 13000 |  |  | <0.5 | [11 empty] | 5.5 | [9 empty] | <0.03
海老名市 | 小園橋 | 2021.08.30 | 9:41 | 天候: 晴; 気温: 33.2; 水温: 24.9; 透視度: >100; シアン: ND | <0.0003 | <0.005 | <0.02 | <0.005 | <0.0005 |  |  |  | 8.2 | 0.4 | 0.7 | <1 | 9.4 | 11000 |  |  | <0.5 | [11 empty] | 5.2 | [9 empty] | <0.03
海老名市 | 国分寺台 | 2021.08.30 | 10:06 | 天候: 晴; 気温: 34; 水温: 27.8; 透視度: >100; シアン: ND | <0.0003 | <0.005 | <0.02 | <0.005 | <0.0005 |  |  |  | 8.7 | 1.7 | 2.1 | 1 | 14.6 | 13000 |  |  | <0.5 | [11 empty] | 3.9 | [9 empty] | <0.03
海老名市 | 国分 | 2021.08.30 | 10:32 | 天候: 晴; 気温: 31.4; 水温: 23; 透視度: >100; シアン: ND | <0.0003 | <0.005 | <0.02 | <0.005 | <0.0005 |  |  |  | 8.1 | 0.7 | 1.9 | 2 | 13.1 | 13000 |  |  | <0.5 | [11 empty] | 4 | [9 empty] | <0.03
海老名市 | 中新田コミセン | 2021.08.30 | 10:50 | 天候: 晴; 気温: 33.8; 水温: 29.2; 透視度: 50; シアン: ND | <0.0003 | <0.005 | <0.02 | <0.005 | <0.0005 |  |  |  | 8.3 | 0.7 | 2 | 5 | 12.5 | 28000 |  |  | <0.5 | [11 empty] | 0.83 | [9 empty] | <0.03
海老名市 | 貫抜橋 | 2021.08.30 | 11:11 | 天候: 晴; 気温: 30.5; 水温: 25.8; 透視度: 60; シアン: ND | <0.0003 | <0.005 | <0.02 | <0.005 | <0.0005 |  |  |  | 8 | 0.6 | 3.1 | 8 | 9.5 | 22000 |  |  | <0.5 | [11 empty] | 0.91 | [9 empty] | <0.03
海老名市 | 門沢橋 | 2021.08.30 | 11:32 | 天候: 晴; 気温: 31.8; 水温: 29.9; 透視度: 49; シアン: ND | <0.0003 | <0.005 | <0.02 | <0.005 | <0.0005 |  |  |  | 8 | 0.8 | 2.5 | 9 | 9.7 | 35000 |  |  | <0.5 | [11 empty] | 1 | [9 empty] | <0.03
海老名市 | 南山下橋 | 2021.08.30 | 12:10 | 天候: 晴; 気温: 34.2; 水温: 28; 透視度: 48 | [8 empty] | 7.9 | 0.8 | 3 | 8 | 9 | 22000 |  |  | <0.5 | [11 empty] | 1 |  | <0.05 | 0.74 | [6 empty] | <0.03
海老名市 | 下河内橋 | 2021.08.30 | 11:52 | 天候: 晴; 気温: 34.2; 水温: 28; 透視度: 48 | [8 empty] | 7.9 | 0.6 | 2.4 | 10 | 8.7 | 28000 |  |  | <0.5 | [11 empty] | 1 |  | <0.05 | 0.81 | [6 empty] | <0.03
海老名市 | 亀島橋 | 2021.11.12 | 9:30 | 天候: 晴; 気温: 17.5; 水温: 15.6; 透視度: >100 | [8 empty] | 8 | 0.4 | 0.3 | 1 | 9.8 | 22000 |  |  | <0.5 | [21 empty] | <0.03
海老名市 | 小園橋 | 2021.11.12 | 9:50 | 天候: 晴; 気温: 22; 水温: 16; 透視度: >100 | [8 empty] | 8.1 | 0.3 | 0.6 | 1 | 10.2 | 28000 |  |  | <0.5 | [21 empty] | <0.03
海老名市 | 国分寺台 | 2021.11.12 | 10:07 | 天候: 晴; 気温: 19.2; 水温: 17.2; 透視度: >100 | [8 empty] | 8.3 | 0.8 | 1.6 | <1 | 11.6 | 11000 |  |  | <0.5 | [21 empty] | <0.03
海老名市 | 国分 | 2021.11.12 | 10:35 | 天候: 晴; 気温: 16.4; 水温: 16; 透視度: >100 | [8 empty] | 8.4 | 1 | 2.4 | 1 | 12.7 | 28000 |  |  | <0.5 | [21 empty] | <0.03
海老名市 | 中新田コミセン | 2021.11.12 | 10:52 | 天候: 晴; 気温: 20.2; 水温: 18.9; 透視度: >100 | [8 empty] | 9 | 0.6 | 3.2 | 1 | 14.2 | 11000 |  |  | <0.5 | [21 empty] | <0.03
海老名市 | 貫抜橋 | 2021.11.12 | 11:15 | 天候: 晴; 気温: 17.8; 水温: 14.2; 透視度: 95 | [8 empty] | 8.1 | 0.3 | 1.5 | 4 | 10.4 | 17000 |  |  | <0.5 | [21 empty] | <0.03
海老名市 | 門沢橋 | 2021.11.12 | 11:37 | 天候: 晴; 気温: 19.2; 水温: 14.3; 透視度: 65 | [8 empty] | 7.9 | 1.3 | 3.4 | 4 | 9.4 | 110000 |  |  | <0.5 | [21 empty] | <0.03
海老名市 | 南山下橋 | 2021.11.12 | 12:12 | 天候: 晴; 気温: 22.2; 水温: 18.2; 透視度: >100 | [8 empty] | 8.2 | 0.6 | 3.2 | 3 | 9.4 | 49000 |  |  | <0.5 | [11 empty] | 1.8 |  | <0.05 | 1.5 | [6 empty] | <0.03
海老名市 | 下河内橋 | 2021.11.12 | 11:54 | 天候: 晴; 気温: 21.6; 水温: 16.4; 透視度: >100 | [8 empty] | 8 | 0.5 | 3 | 3 | 9.8 | 70000 |  |  | <0.5 | [11 empty] | 3 |  | <0.05 | 2.5 | [6 empty] | <0.03
海老名市 | 亀島橋 | 2022.2.2 | 9:27 | 天候: 晴; 気温: 8.7; 水温: 10.9; 透視度: >100; シアン: ND | <0.0003 | <0.005 | <0.02 | <0.005 | <0.0005 |  |  |  | 7.9 | 0.8 | 1 | 1 | 10.9 | 7000 |  |  | <0.5 | [11 empty] | 5.6 |  | <0.05 | 5.3 | [6 empty] | <0.03 | [10 empty] | <0.0002 |  |  | <0.0002 | <0.0002 | <0.0002 |  |  | <0.0002
海老名市 | 小園橋 | 2022.2.2 | 9:55 | 天候: 晴; 気温: 9.6; 水温: 10.2; 透視度: >100; シアン: ND | <0.0003 | <0.005 | <0.02 | <0.005 | <0.0005 |  |  |  | 8.1 | 0.6 | 1 | 1 | 11.2 | 9400 |  |  | <0.5 | [11 empty] | 5.7 |  | <0.05 | 5.2 | [6 empty] | <0.03 | [10 empty] | <0.0002 |  |  | <0.0002 | <0.0002 | <0.0002 |  |  | <0.0002
海老名市 | 国分寺台 | 2022.2.2 | 10:27 | 天候: 晴; 気温: 9.8; 水温: 7.8; 透視度: >100; シアン: ND | <0.0003 | <0.005 | <0.02 | <0.005 | <0.0005 |  |  |  | 8.5 | 3.7 | 4.3 | 1 | 15.2 | 11000 |  |  | <0.5 | [11 empty] | 3.7 |  | 0.14 | 2.8 | [6 empty] | <0.03 | [10 empty] | <0.0002 |  |  | <0.0002 | <0.0002 | <0.0002 |  |  | <0.0002
海老名市 | 国分 | 2022.2.2 | 10:55 | 天候: 晴; 気温: 10.1; 水温: 7.1; 透視度: 86; シアン: ND | <0.0003 | <0.005 | <0.02 | <0.005 | <0.0005 |  |  |  | 8.8 | 9.3 | 21 | 1 | 19 | 1300 |  |  | <0.5 | [11 empty] | 4 |  | <0.05 | 3.2 | [6 empty] | <0.03 | [10 empty] | <0.0002 |  |  | <0.0002 | <0.0002 | <0.0002 |  |  | <0.0002
海老名市 | 中新田コミセン | 2022.2.2 | 11:27 | 天候: 晴; 気温: 12.7; 水温: 12; 透視度: >100; シアン: ND | <0.0003 | <0.005 | <0.02 | <0.005 | <0.0005 |  |  |  | 9.9 | 1.3 | 9.3 | 2 | 25 | 110 |  |  | <0.5 | [11 empty] | 1.1 |  | 0.08 | 0.17 | [6 empty] | <0.03 | [10 empty] | <0.0002 |  |  | <0.0002 | <0.0002 | <0.0002 |  |  | <0.0002
海老名市 | 貫抜橋 | 2022.2.2 | 11:49 | 天候: 晴; 気温: 9.8; 水温: 10.2; 透視度: 35.5; シアン: ND | <0.0003 | <0.005 | <0.02 | <0.005 | <0.0005 |  |  |  | 8.4 | 2.5 | 3.9 | 8 | 13.5 | 280 |  |  | <0.5 | [11 empty] | 0.59 |  | <0.05 | 0.05 | [6 empty] | <0.03 | [10 empty] | <0.0002 |  |  | <0.0002 | <0.0002 | <0.0002 |  |  | <0.0002
海老名市 | 門沢橋 | 2022.2.2 | 12:22 | 天候: 晴; 気温: 9.8; 水温: 8.9; 透視度: 42.5; シアン: ND | <0.0003 | <0.005 | <0.02 | <0.005 | <0.0005 |  |  |  | 7.8 | 2.2 | 4.9 | 9 | 12.8 | 4900 |  |  | <0.5 | [11 empty] | 3.3 |  | 0.06 | 1.9 | [6 empty] | <0.03 | [10 empty] | <0.0002 |  |  | <0.0002 | <0.0002 | <0.0002 |  |  | <0.0002
海老名市 | 南山下橋 | 2022.2.2 | 13:15 | 天候: 晴; 気温: 14.1; 水温: 12.2; 透視度: >100 | [8 empty] | 9.2 | 1.3 | 4.3 | 1 | 18.7 | 280 |  |  | <0.5 | [11 empty] | 1.6 |  | <0.05 | 1.1 | [6 empty] | <0.03
海老名市 | 下河内橋 | 2022.2.2 | 12:51 | 天候: 晴; 気温: 12.9; 水温: 8.8; 透視度: >100 | [8 empty] | 8.4 | 1.9 | 5 | 6 | 14.7 | 2400 |  |  | <0.5 | [11 empty] | 2.8 |  | 0.06 | 2.2 | [6 empty] | <0.03

## 座間市
調査機関 | 測定地点名 | 採取年月日 | 採取時刻 | 天候 | 流量 | 気温 | 水温 | 濁度 | 色度 | 色相 | 外観 | 透視度 | 透明度 | 臭気 | シアン | カドミウム | 鉛 | 六価クロム | 砒素 | 総水銀 | アルキル水銀 | 有機りん | P C B | pH | BOD | COD | SS | DO(溶存酸素量) | 大腸菌群数(MPN法) | 大腸菌群数(デソ法) | 大腸菌数 | n-ﾍｷｻﾝ抽出物質 | 銅 | 全亜鉛 | 溶解性鉄 | 溶解性マンガン | 総クロム | ふっ素 | フェノール類 | ニッケル | 総鉄 | 総マンガン | 溶性ケイ酸 | 全窒素 | アンモ二ア性窒素 | 亜硝酸性窒素 | 硝酸性窒素 | 1,4-ジオキサン | 全燐 | 燐酸態燐 | 燐酸イオン | 塩化物イオン | 塩分 | 陰イオン界面活性剤 | 蒸発残留物 | 酸素飽和百分率 | 電気伝導率 | 総硬度 | 総アルカリ度 | 一般細菌数 | 一般菌群数(デソ法) | クロロフィルａ | セレン | ほう素 | 四塩化炭素 | シス-1,2-ジクロロエチレン及び トランス-1,2-ジクロロエチレン | シス-1,2-ジクロロエチレン | ジクロロメタン | テトラクロロエチレン | トリクロロエチレン | ベンゼン | 1,2-ジクロロエタン | 1,1,1-トリクロロエタン | 1,1,2-トリクロロエタン | 1,1-ジクロロエチレン | チウラム | シマジン | チオベンカルブ | 1,3-ジクロロプロペン | 有機物（全有機炭素（ＴＯＣ）の量） | 非イオン界面活性剤 | EPN | 直鎖アルキルベンゼンスルホン酸及びその塩（ＬＡＳ） | ノニルフェノール
|  |  |  | 流量: ｍ3／ｓ; 気温: ℃; 水温: ℃; 濁度: 度; 色度: 度; 透視度: ｃｍ; シアン: ｍｇ/Ｌ | ｍｇ/Ｌ | ｍｇ/Ｌ | ｍｇ/Ｌ | ｍｇ/Ｌ | ｍｇ/Ｌ | ｍｇ/Ｌ | ｍｇ/Ｌ | ｍｇ/Ｌ |  | ｍｇ/Ｌ | ｍｇ/Ｌ | ｍｇ/Ｌ | ｍｇ/Ｌ | MPN/100mL | 個/100mL | MPN/100mL | ｍｇ/Ｌ | ｍｇ/Ｌ | ｍｇ/Ｌ | ｍｇ/Ｌ | ｍｇ/Ｌ | ｍｇ/Ｌ | ｍｇ/Ｌ | ｍｇ/Ｌ | ｍｇ/Ｌ | ｍｇ/Ｌ | ｍｇ/Ｌ | ｍｇ/Ｌ | ｍｇ/Ｌ | ｍｇ/Ｌ | ｍｇ/Ｌ | ｍｇ/Ｌ | ｍｇ/Ｌ | ｍｇ/Ｌ | ｍｇ/Ｌ | ｍｇ/Ｌ | ｍｇ/Ｌ |  | ｍｇ/Ｌ | ｍｇ/Ｌ | ％ | ｍＳ/ｍ |  |  | MPN/100mL | 個/100mL | μg/L | ｍｇ/Ｌ | ｍｇ/Ｌ | ｍｇ/Ｌ | ｍｇ/Ｌ | ｍｇ/Ｌ | ｍｇ/Ｌ | ｍｇ/Ｌ | ｍｇ/Ｌ | ｍｇ/Ｌ | ｍｇ/Ｌ | ｍｇ/Ｌ | ｍｇ/Ｌ | ｍｇ/Ｌ | ｍｇ/Ｌ | ｍｇ/Ｌ | ｍｇ/Ｌ | ｍｇ/Ｌ | ｍｇ/Ｌ | ｍｇ/Ｌ | ｍｇ/Ｌ | ｍｇ/Ｌ | ｍｇ/Ｌ
座間市環境経済部 | 六反橋 | 2021.05.19 | 10:35 | 天候: 雨; 気温: 19.7; 水温: 18.2; 色相: うすい褐色; 外観: 異常なし; 透視度: 90; 臭気: 無臭 | [8 empty] | 8.1 | 1.1 | 4 | 9 | 9.1 | 49000 |  |  | <0.5 | [16 empty] | 0.11 | 0.082 |  |  |  | <0.03
座間市環境経済部 | 六反橋 | 2021.07.14 | 10:43 | 天候: 雨; 気温: 25.5; 水温: 22.1; 色相: うすい黄; 外観: 異常なし; 透視度: 77; 臭気: 川藻臭(微) | [8 empty] | 8 | 0.5 | 2.8 | 6 | 8.8 | 70000 |  |  | <0.5 | [16 empty] | 0.06 | 0.032 |  |  |  | <0.03
座間市環境経済部 | 六反橋 | 2021.09.15 | 10:25 | 天候: 晴; 気温: 29.6; 水温: 22.1; 色相: うすい灰黄; 外観: 異常なし; 透視度: >100; 臭気: 川藻臭(微) | [8 empty] | 8.5 | 0.6 | 2.7 | 4 | 9.7 | 7900 |  |  | <0.5 | [16 empty] | 0.29 | 0.27 |  |  |  | <0.03
座間市環境経済部 | 六反橋 | 2021.11.17 | 10:40 | 天候: 晴; 気温: 15.4; 水温: 13.6; 色相: うすい黄; 外観: 異常なし; 透視度: 93; 臭気: 川藻臭(微) | [8 empty] | 8.2 | 0.3 | 1.6 | 4 | 10.6 | 7000 |  |  | <0.5 | [16 empty] | 0.08 | 0.07 |  |  |  | <0.03
座間市環境経済部 | 六反橋 | 2022.01.19 | 10:19 | 天候: 晴; 気温: 8.3; 水温: 4.9; 色相: うすい黄; 外観: 異常なし; 透視度: >100; 臭気: 川藻臭(微) | [8 empty] | 7.9 | 0.5 | 1.3 | <1 | 13 | 1300 |  |  | <0.5 | [16 empty] | 0.06 | 0.049 |  |  |  | <0.03
座間市環境経済部 | 六反橋 | 2022.03.09 | 10:30 | 天候: 晴; 気温: 12.7; 水温: 8.2; 色相: 無色透明; 外観: 異常なし; 透視度: >100; 臭気: 川藻臭(微) | [8 empty] | 8.1 | 0.5 | 1.8 | <1 | 13.1 | 1300 |  |  | <0.5 | [16 empty] | 0.067 | 0.056 |  |  |  | <0.03
座間市環境経済部 | 新鳩川橋 | 2021.05.19 | 11:10 | 天候: 雨; 気温: 19.2; 水温: 17.9; 色相: うすい褐色; 外観: 異常なし; 透視度: 90; 臭気: 無臭 | [8 empty] | 8.1 | 1.2 | 2.8 | 9 | 9.4 | 7900 |  |  | <0.5 | [16 empty] | 0.099 | 0.063 |  |  |  | <0.03
座間市環境経済部 | 新鳩川橋 | 2021.07.14 | 11:07 | 天候: 曇; 気温: 27.1; 水温: 22.5; 色相: うすい黄; 外観: 異常なし; 透視度: 75; 臭気: 川藻臭(微) | [8 empty] | 8 | 0.5 | 2.6 | 7 | 9.1 | 13000 |  |  | <0.5 | [16 empty] | 0.054 | 0.027 |  |  |  | <0.03
座間市環境経済部 | 新鳩川橋 | 2021.09.15 | 10:47 | 天候: 晴; 気温: 26.7; 水温: 22.7; 色相: うすい黄; 外観: 異常なし; 透視度: 95; 臭気: 川藻臭(微) | [8 empty] | 8.7 | 0.6 | 2.3 | 7 | 10.1 | 4900 |  |  | <0.5 | [16 empty] | 0.07 | 0.051 |  |  |  | <0.03
座間市環境経済部 | 新鳩川橋 | 2021.11.17 | 11:15 | 天候: 晴; 気温: 15.7; 水温: 14.2; 色相: うすい黄; 外観: 異常なし; 透視度: >100; 臭気: 川藻臭(微) | [8 empty] | 8.6 | 0.8 | 1.8 | 3 | 12.9 | 1100 |  |  | <0.5 | [16 empty] | 0.14 | 0.12 |  |  |  | <0.03
座間市環境経済部 | 新鳩川橋 | 2022.01.19 | 10:44 | 天候: 曇; 気温: 6.4; 水温: 4.9; 色相: うすい黄; 外観: 異常なし; 透視度: >100; 臭気: 川藻臭(微) | [8 empty] | 8.4 | 0.4 | 1.6 | <1 | 14.7 | 2200 |  |  | <0.5 | [16 empty] | 0.24 | 0.23 |  |  |  | <0.03
座間市環境経済部 | 新鳩川橋 | 2022.03.09 | 10:55 | 天候: 晴; 気温: 11.1; 水温: 10.6; 色相: うすい緑; 外観: 異常なし; 透視度: >100; 臭気: 川藻臭(微) | [8 empty] | 9.1 | 0.7 | 2.9 | 1 | 20 | 490 |  |  | <0.5 | [16 empty] | 0.22 | 0.2 |  |  |  | <0.03
座間市環境経済部 | 見取橋 | 2021.05.19 | 11:25 | 天候: 雨; 気温: 19.7; 水温: 17.9; 色相: うすい褐色; 外観: 異常なし; 透視度: 86; 臭気: 無臭 | [8 empty] | 8.2 | 1.5 | 3.3 | 8 | 9.9 | 23000 |  |  | <0.5 | [16 empty] | 0.11 | 0.071 |  |  |  | 0.03
座間市環境経済部 | 見取橋 | 2021.07.14 | 11:30 | 天候: 曇; 気温: 25.6; 水温: 22.2; 色相: うすい黄; 外観: 異常なし; 透視度: 72; 臭気: 無臭 | [8 empty] | 8.1 | 0.6 | 2.3 | 5 | 9.6 | 23000 |  |  | <0.5 | [16 empty] | 0.045 | 0.029 |  |  |  | <0.03
座間市環境経済部 | 見取橋 | 2021.09.15 | 11:20 | 晴 |  | 27.7 | 23.1 |  |  | うすい黄 | 異常なし | 95 |  | 川藻臭(微) | ND | <0.0003 | <0.005 | <0.02 | <0.005 | <0.0005 | ND |  | ND | 9.2 | 0.7 | 2.4 | 4 | 13.8 | 7900 |  |  | <0.5 | <0.01 | 0.013 | 0.04 | <0.01 | <0.02 | <0.08 | <0.005 | <0.008 |  |  |  |  | <0.04 | <0.05 | 1.9 | <0.005 | 0.056 | 0.038 |  | 5 |  | <0.03 |  |  | 16 | [5 empty] | <0.002 | <0.02 | <0.0002 |  | <0.0002 | <0.0002 | <0.0002 | <0.0002 | <0.0002 | <0.0002 | <0.0002 | <0.0002 | <0.0002 | <0.0006 | <0.0003 | <0.002 | <0.0004 |  |  | <0.0006 | 0.0014 | <0.00006
座間市環境経済部 | 見取橋 | 2021.11.17 | 11:41 | 天候: 晴; 気温: 19; 水温: 16.4; 色相: うすい黄; 外観: ゴミ; 透視度: >100; 臭気: 川藻臭(微) | [8 empty] | 9.5 | 0.5 | 2.6 | 2 | 19.3 | 490 |  |  | <0.5 | [16 empty] | 0.58 | 0.57 |  |  |  | <0.03
座間市環境経済部 | 見取橋 | 2022.01.19 | 11:08 | 天候: 曇; 気温: 6.6; 水温: 5; 色相: うすい黄; 外観: 異常なし; 透視度: >100; 臭気: 川藻臭(微) | [8 empty] | 8.7 | 0.6 | 2.1 | <1 | 16.4 | 490 |  |  | <0.5 | [16 empty] | 0.51 | 0.48 |  |  |  | <0.03
座間市環境経済部 | 見取橋 | 2022.03.09 | 11:25 | 晴 |  | 12.6 | 14.8 |  |  | うすい緑 | 異常なし | 75 |  | 川藻臭(微) | ND | 0.0006 | <0.005 | <0.02 | <0.005 | <0.0005 | ND |  | ND | 9.9 | 1.7 | 4.5 | 4 | 27.7 | 11 |  |  | <0.5 | <0.01 | 0.063 | <0.02 | <0.01 | <0.02 | 0.15 | <0.005 | <0.008 |  |  |  |  | <0.04 | 0.1 | 6.9 | <0.005 | 0.25 | 0.2 |  | 21 |  | <0.03 |  |  | 35 | [5 empty] | <0.002 | <0.02 | <0.0002 |  | <0.0002 | <0.0002 | <0.0002 | <0.0002 | <0.0002 | <0.0002 | <0.0002 | <0.0002 | <0.0002 | <0.0006 | <0.0003 | <0.002 | <0.0004 |  |  | <0.0005 | 0.0049 | <0.00006
座間市環境経済部 | 小池仲橋 | 2021.05.19 | 08:50 | 天候: 曇; 気温: 21.1; 水温: 19.2; 色相: うすい黄; 外観: 異常なし; 透視度: 78; 臭気: 川藻臭(微) | [8 empty] | 7.8 | 8.4 | 9.8 | 13 | 6.9 | 1700000 |  |  | <0.5 | [16 empty] | 1.8 | 1.6 |  |  |  | 0.05
座間市環境経済部 | 小池仲橋 | 2021.07.14 | 09:00 | 天候: 曇; 気温: 27.7; 水温: 22; 色相: うすい黄; 外観: 異常なし; 透視度: >100; 臭気: 川藻臭(微) | [8 empty] | 7.6 | 1.5 | 3.5 | 2 | 9.2 | 46000 |  |  | <0.5 | [16 empty] | 0.5 | 0.47 |  |  |  | 0.04
座間市環境経済部 | 小池仲橋 | 2021.09.15 | 08:40 | 天候: 晴; 気温: 26.4; 水温: 20.8; 色相: うすい黄; 外観: 異常なし; 透視度: >100; 臭気: 川藻臭(微) | [8 empty] | 7.4 | 0.9 | 2.8 | 2 | 8.9 | 46000 |  |  | <0.5 | [16 empty] | 0.25 | 0.22 |  |  |  | <0.03
座間市環境経済部 | 小池仲橋 | 2021.11.17 | 09:02 | 天候: 晴; 気温: 14; 水温: 14.4; 色相: うすい黄; 外観: 異常なし; 透視度: >100; 臭気: 川藻臭(微) | [8 empty] | 7.5 | 1.6 | 2.8 | 1 | 9.1 | 4600 |  |  | <0.5 | [16 empty] | 0.26 | 0.21 |  |  |  | 0.14
座間市環境経済部 | 小池仲橋 | 2022.01.19 | 08:50 | 天候: 晴; 気温: 4.1; 水温: 9.1; 色相: 無色透明; 外観: 異常なし; 透視度: >100; 臭気: 無臭 | [8 empty] | 7.5 | 1.1 | 2 | 1 | 9.5 | 33000 |  |  | <0.5 | [16 empty] | 0.26 | 0.22 |  |  |  | <0.03
座間市環境経済部 | 小池仲橋 | 2022.03.09 | 08:45 | 天候: 快晴; 気温: 7.6; 水温: 11.2; 色相: うすい黄緑; 外観: 異常なし; 透視度: >100; 臭気: 無臭 | [8 empty] | 7.4 | 2.3 | 4.2 | 2 | 9.2 | 17000 |  |  | <0.5 | [16 empty] | 0.59 | 0.54 |  |  |  | 0.05
座間市環境経済部 | 上栗原橋 | 2021.05.19 | 09:30 | 天候: 曇; 気温: 19.5; 水温: 18.4; 色相: 無色透明; 外観: 異常なし; 透視度: >100; 臭気: 無臭 | [8 empty] | 7.7 | 0.8 | 1.4 | 2 | 10.2 | 33000 |  |  | <0.5 | [16 empty] | 0.17 | 0.14 |  |  |  | <0.03
座間市環境経済部 | 上栗原橋 | 2021.07.14 | 09:34 | 天候: 曇; 気温: 27.3; 水温: 20.8; 色相: うすい黄; 外観: 異常なし; 透視度: >100; 臭気: 無臭 | [8 empty] | 7.6 | 0.6 | 1.5 | 1 | 10.6 | 23000 |  |  | <0.5 | [16 empty] | 0.11 | 0.092 |  |  |  | <0.03
座間市環境経済部 | 上栗原橋 | 2021.09.15 | 09:14 | 天候: 晴; 気温: 25.6; 水温: 19.2; 色相: うすい黄; 外観: 異常なし; 透視度: >100; 臭気: 川藻臭(微) | [8 empty] | 7.5 | 0.3 | 1.1 | 1 | 10.9 | 7900 |  |  | <0.5 | [16 empty] | 0.068 | 0.056 |  |  |  | <0.03
座間市環境経済部 | 上栗原橋 | 2021.11.17 | 09:35 | 天候: 晴; 気温: 14.2; 水温: 15.3; 色相: うすい黄; 外観: 異常なし; 透視度: >100; 臭気: 無臭 | [8 empty] | 7.5 | 0.2 | 0.5 | <1 | 10 | 1300 |  |  | <0.5 | [16 empty] | 0.057 | 0.052 |  |  |  | <0.03
座間市環境経済部 | 上栗原橋 | 2022.01.19 | 09:21 | 天候: 曇; 気温: 4.3; 水温: 11; 色相: うすい黄; 外観: 異常なし; 透視度: >100; 臭気: 無臭 | [8 empty] | 7.5 | 0.5 | 1 | 1 | 10.8 | 3300 |  |  | <0.5 | [16 empty] | 0.081 | 0.068 |  |  |  | <0.03
座間市環境経済部 | 上栗原橋 | 2022.03.09 | 09:20 | 天候: 快晴; 気温: 9; 水温: 12.2; 色相: 無色透明; 外観: 異常なし; 透視度: >100; 臭気: 無臭 | [8 empty] | 7.7 | 0.8 | 1.7 | 3 | 13 | 3300 |  |  | <0.5 | [16 empty] | 0.084 | 0.063 |  |  |  | <0.03
座間市環境経済部 | 寒川橋 | 2021.05.19 | 10:00 | 天候: 曇; 気温: 20; 水温: 17.9; 色相: 無色透明; 外観: 異常なし; 透視度: >100; 臭気: 無臭 | [8 empty] | 7.8 | 0.6 | 1.8 | 3 | 10.3 | 11000 |  |  | <0.5 | [16 empty] | 0.077 | 0.062 |  |  |  | <0.03
座間市環境経済部 | 寒川橋 | 2021.07.14 | 10:06 | 天候: 曇; 気温: 27.1; 水温: 20.3; 色相: うすい黄; 外観: 異常なし; 透視度: >100; 臭気: 川藻臭(微) | [8 empty] | 7.6 | 0.4 | 1.3 | 2 | 9.7 | 22000 |  |  | <0.5 | [16 empty] | 0.055 | 0.047 |  |  |  | <0.03
座間市環境経済部 | 寒川橋 | 2021.09.15 | 09:38 | 晴 |  | 26.9 | 23.1 |  |  | うすい黄 | 異常なし | >100 |  | 川藻臭(微) | ND | <0.0003 | <0.005 | <0.02 | <0.005 | <0.0005 | ND |  | ND | 8 | 0.5 | 1.4 | 2 | 11.8 | 13000 |  |  | <0.5 | <0.01 | 0.006 | <0.02 | <0.01 | <0.02 | <0.08 | <0.005 | <0.008 |  |  |  |  | <0.04 | <0.05 | 4.9 | <0.005 | 0.048 | 0.037 |  | 11 |  | <0.03 |  |  | 26 | [5 empty] | <0.002 | <0.02 | <0.0002 |  | <0.0002 | <0.0002 | 0.0004 | <0.0002 | <0.0002 | <0.0002 | <0.0002 | <0.0002 | <0.0002 | <0.0006 | <0.0003 | <0.002 | <0.0004 |  |  | <0.0006 | 0.0018 | <0.00006
座間市環境経済部 | 寒川橋 | 2021.11.17 | 10:00 | 天候: 晴; 気温: 15.2; 水温: 15.6; 色相: うすい黄; 外観: 異常なし; 透視度: >100; 臭気: 川藻臭(微) | [8 empty] | 7.8 | 0.2 | 0.8 | <1 | 10.3 | 4900 |  |  | <0.5 | [16 empty] | 0.043 | 0.04 |  |  |  | <0.03
座間市環境経済部 | 寒川橋 | 2022.01.19 | 09:44 | 天候: 曇; 気温: 7.4; 水温: 11.6; 色相: うすい黄; 外観: 異常なし; 透視度: >100; 臭気: 無臭 | [8 empty] | 7.8 | 0.4 | 0.9 | 1 | 11.3 | 790 |  |  | <0.5 | [16 empty] | 0.05 | 0.043 |  |  |  | <0.03
座間市環境経済部 | 寒川橋 | 2022.03.09 | 09:50 | 快晴 |  | 9 | 13.8 |  |  | 無色透明 | 異常なし | >100 |  | 無臭 | ND | <0.0003 | <0.005 | <0.02 | <0.005 | <0.0005 | ND |  | ND | 8.2 | 1.4 | 2.6 | 7 | 13.2 | 790 |  |  | <0.05 | <0.01 | 0.003 | <0.02 | <0.01 | <0.02 | <0.08 | <0.005 | <0.008 |  |  |  |  | <0.04 | <0.05 | 5.1 | <0.005 | 0.06 | 0.036 |  | 11 |  | <0.03 |  |  | 27 | [5 empty] | <0.002 | <0.02 | <0.0002 |  | <0.0002 | <0.0002 | 0.0004 | <0.0002 | <0.0002 | <0.0002 | <0.0002 | <0.0002 | <0.0002 | <0.0006 | <0.0003 | <0.002 | <0.0004 |  |  | <0.0005 | 0.0034 | <0.00006

## 南足柄市
調査機関 | 測定地点名 | 採取年月日 | 採取時刻 | 天候 | 流量 | 気温 | 水温 | 濁度 | 色度 | 色相 | 外観 | 透視度 | 透明度 | 臭気 | シアン | カドミウム | 鉛 | 六価クロム | 砒素 | 総水銀 | アルキル水銀 | 有機りん | P C B | pH | BOD | COD | SS | DO(溶存酸素量) | 大腸菌群数(MPN法) | 大腸菌群数(デソ法) | 大腸菌数 | n-ﾍｷｻﾝ抽出物質 | 銅 | 全亜鉛 | 溶解性鉄 | 溶解性マンガン | 総クロム | ふっ素 | フェノール類 | ニッケル | 総鉄 | 総マンガン | 溶性ケイ酸 | 全窒素 | アンモ二ア性窒素 | 亜硝酸性窒素 | 硝酸性窒素 | 1,4-ジオキサン | 全燐 | 燐酸態燐 | 燐酸イオン | 塩化物イオン | 塩分 | 陰イオン界面活性剤 | 蒸発残留物 | 酸素飽和百分率 | 電気伝導率 | 総硬度 | 総アルカリ度 | 一般細菌数 | 一般菌群数(デソ法) | クロロフィルａ | セレン | ほう素 | 四塩化炭素 | シス-1,2-ジクロロエチレン及び トランス-1,2-ジクロロエチレン | シス-1,2-ジクロロエチレン | ジクロロメタン | テトラクロロエチレン | トリクロロエチレン | ベンゼン | 1,2-ジクロロエタン | 1,1,1-トリクロロエタン | 1,1,2-トリクロロエタン | 1,1-ジクロロエチレン | チウラム | シマジン | チオベンカルブ | 1,3-ジクロロプロペン | 有機物（全有機炭素（ＴＯＣ）の量） | 非イオン界面活性剤 | EPN | 直鎖アルキルベンゼンスルホン酸及びその塩（ＬＡＳ） | ノニルフェノール
|  |  |  | 流量: ｍ3／ｓ; 気温: ℃; 水温: ℃; 濁度: 度; 色度: 度; 透視度: ｃｍ; シアン: ｍｇ/Ｌ | ｍｇ/Ｌ | ｍｇ/Ｌ | ｍｇ/Ｌ | ｍｇ/Ｌ | ｍｇ/Ｌ | ｍｇ/Ｌ | ｍｇ/Ｌ | ｍｇ/Ｌ |  | ｍｇ/Ｌ | ｍｇ/Ｌ | ｍｇ/Ｌ | ｍｇ/Ｌ | MPN/100mL | 個/100mL | MPN/100mL | ｍｇ/Ｌ | ｍｇ/Ｌ | ｍｇ/Ｌ | ｍｇ/Ｌ | ｍｇ/Ｌ | ｍｇ/Ｌ | ｍｇ/Ｌ | ｍｇ/Ｌ | ｍｇ/Ｌ | ｍｇ/Ｌ | ｍｇ/Ｌ | ｍｇ/Ｌ | ｍｇ/Ｌ | ｍｇ/Ｌ | ｍｇ/Ｌ | ｍｇ/Ｌ | ｍｇ/Ｌ | ｍｇ/Ｌ | ｍｇ/Ｌ | ｍｇ/Ｌ | ｍｇ/Ｌ |  | ｍｇ/Ｌ | ｍｇ/Ｌ | ％ | ｍＳ/ｍ |  |  | MPN/100mL | 個/100mL | μg/L | ｍｇ/Ｌ | ｍｇ/Ｌ | ｍｇ/Ｌ | ｍｇ/Ｌ | ｍｇ/Ｌ | ｍｇ/Ｌ | ｍｇ/Ｌ | ｍｇ/Ｌ | ｍｇ/Ｌ | ｍｇ/Ｌ | ｍｇ/Ｌ | ｍｇ/Ｌ | ｍｇ/Ｌ | ｍｇ/Ｌ | ｍｇ/Ｌ | ｍｇ/Ｌ | ｍｇ/Ｌ | ｍｇ/Ｌ | ｍｇ/Ｌ | ｍｇ/Ｌ | ｍｇ/Ｌ | ｍｇ/Ｌ
南足柄市環境課 | 関下橋 | 2021.7.21 | 11:00 | 天候: 晴; 気温: 28; 水温: 21; 色相: 無色透明; 臭気: 無臭 | [8 empty] | 8 | <0.5 | 1.7 | <8 | >9.4
南足柄市環境課 | 上河原橋 | 2021.7.21 | 11:25 | 天候: 晴; 気温: 31.5; 水温: 19.5; 色相: 無色透明; 臭気: 無臭 | [8 empty] | 8.4 | <0.8 | 2.3 | <9 | >9.6
南足柄市環境課 | 大泉河原橋 | 2021.7.21 | 12:00 | 天候: 晴; 気温: 31.5; 水温: 26; 色相: 無色透明; 臭気: 無臭 | [8 empty] | 8.1 | <0.5 | 2.5 | <3 | >9.7
南足柄市環境課 | 山道橋 | 2021.7.21 | 13:05 | 天候: 晴; 気温: 31.5; 水温: 26.8; 色相: 無色透明; 臭気: 無臭 | [8 empty] | 8.2 | <0.7 | 3.1 | <3 | >8.8
南足柄市環境課 | 貝沢橋 | 2021.7.21 | 12:30 | 天候: 晴; 気温: 31.5; 水温: 27.5; 色相: 無色透明; 臭気: 無臭 | [8 empty] | 8.1 | >4.6 | 4.6 | <5 | >8.8
南足柄市環境課 | 下河原橋 | 2021.7.21 | 14:00 | 天候: 晴; 気温: 31.5; 水温: 26.2; 色相: 無色透明; 臭気: 無臭 | [8 empty] | 8 | <1.2 | 2.5 | <4 | >9.3
南足柄市環境課 | 境橋 | 2021.7.21 | 13:40 | 天候: 晴; 気温: 31; 水温: 26.5; 色相: 無色透明; 臭気: 無臭 | [8 empty] | 8.1 | <1 | 2.5 | <5 | >9.1
南足柄市環境課 | 下田橋 | 2021.7.21 | 9:30 | 天候: 晴; 気温: 28; 水温: 24.5; 色相: 無色透明; 臭気: 無臭 | [8 empty] | 8.2 | <0.8 | 1.9 | <5 | >9.2
南足柄市環境課 | 関下橋 | 2022.2.24 | 11:30 | 天候: 曇; 気温: 7; 水温: 7.8; 色相: 無色透明; 臭気: 無臭 | [8 empty] | 8 | <0.4 | 0.5 | <1未満 | >12.1
南足柄市環境課 | 上河原橋 | 2022.2.24 | 11:50 | 天候: 曇; 気温: 7; 水温: 10; 色相: 無色透明; 臭気: 無臭 | [8 empty] | 8.4 | <0.4 | 1 | <1未満 | >12.2
南足柄市環境課 | 大泉河原橋 | 2022.2.24 | 13:25 | 天候: 曇; 気温: 9; 水温: 12.5; 色相: 無色透明; 臭気: 無臭 | [8 empty] | 8.6 | <0.6 | 1.6 | <1.8 | >12.1
南足柄市環境課 | 山道橋 | 2022.2.24 | 14:10 | 天候: 曇; 気温: 9; 水温: 13.5; 色相: 無色透明; 臭気: 無臭 | [8 empty] | 8.1 | <1 | 1.6 | <3.2 | >10.8
南足柄市環境課 | 貝沢橋 | 2022.2.24 | 13:45 | 天候: 曇; 気温: 9; 水温: 10.5; 色相: 無色透明; 臭気: 無臭 | [8 empty] | 7.9 | <1.7 | 2.9 | <1.1 | >11.7
南足柄市環境課 | 下河原橋 | 2022.2.24 | 14:45 | 天候: 曇; 気温: 9; 水温: 14.5; 色相: 無色透明; 臭気: 無臭 | [8 empty] | 7.8 | <1.5 | 2.8 | <5.8 | >9.9
南足柄市環境課 | 境橋 | 2022.2.24 | 14:30 | 天候: 曇; 気温: 9; 水温: 11.5; 色相: 無色透明; 臭気: 無臭 | [8 empty] | 8.2 | <1.1 | 1.9 | <3.6 | >11.1
南足柄市環境課 | 下田橋 | 2022.2.24 | 10:15 | 天候: 曇; 気温: 9; 水温: 8; 色相: 無色透明; 臭気: 無臭 | [8 empty] | 8 | <1 | 2 | <1 | >11.7

## 綾瀬市
調査機関 | 測定地点名 | 採取年月日 | 採取時刻 | 天候 | 流量 | 気温 | 水温 | 濁度 | 色度 | 色相 | 外観 | 透視度 | 透明度 | 臭気 | シアン | カドミウム | 鉛 | 六価クロム | 砒素 | 総水銀 | アルキル水銀 | 有機りん | P C B | pH | BOD | COD | SS | DO(溶存酸素量) | 大腸菌群数(MPN法) | 大腸菌群数(デソ法) | 大腸菌数 | n-ﾍｷｻﾝ抽出物質 | 銅 | 全亜鉛 | 溶解性鉄 | 溶解性マンガン | 総クロム | ふっ素 | フェノール類 | ニッケル | 総鉄 | 総マンガン | 溶性ケイ酸 | 全窒素 | アンモ二ア性窒素 | 亜硝酸性窒素 | 硝酸性窒素 | 1,4-ジオキサン | 全燐 | 燐酸態燐 | 燐酸イオン | 塩化物イオン | 塩分 | 陰イオン界面活性剤 | 蒸発残留物 | 酸素飽和百分率 | 電気伝導率 | 総硬度 | 総アルカリ度 | 一般細菌数 | 一般菌群数(デソ法) | クロロフィルａ | セレン | ほう素 | 四塩化炭素 | シス-1,2-ジクロロエチレン及び トランス-1,2-ジクロロエチレン | シス-1,2-ジクロロエチレン | ジクロロメタン | テトラクロロエチレン | トリクロロエチレン | ベンゼン | 1,2-ジクロロエタン | 1,1,1-トリクロロエタン | 1,1,2-トリクロロエタン | 1,1-ジクロロエチレン | チウラム | シマジン | チオベンカルブ | 1,3-ジクロロプロペン | 有機物（全有機炭素（ＴＯＣ）の量） | 非イオン界面活性剤 | EPN | 直鎖アルキルベンゼンスルホン酸及びその塩（ＬＡＳ） | ノニルフェノール
|  |  |  | 流量: ｍ3／ｓ; 気温: ℃; 水温: ℃; 濁度: 度; 色度: 度; 透視度: ｃｍ; シアン: ｍｇ/Ｌ | ｍｇ/Ｌ | ｍｇ/Ｌ | ｍｇ/Ｌ | ｍｇ/Ｌ | ｍｇ/Ｌ | ｍｇ/Ｌ | ｍｇ/Ｌ | ｍｇ/Ｌ |  | ｍｇ/Ｌ | ｍｇ/Ｌ | ｍｇ/Ｌ | ｍｇ/Ｌ | MPN/100mL | 個/100mL | MPN/100mL | ｍｇ/Ｌ | ｍｇ/Ｌ | ｍｇ/Ｌ | ｍｇ/Ｌ | ｍｇ/Ｌ | ｍｇ/Ｌ | ｍｇ/Ｌ | ｍｇ/Ｌ | ｍｇ/Ｌ | ｍｇ/Ｌ | ｍｇ/Ｌ | ｍｇ/Ｌ | ｍｇ/Ｌ | ｍｇ/Ｌ | ｍｇ/Ｌ | ｍｇ/Ｌ | ｍｇ/Ｌ | ｍｇ/Ｌ | ｍｇ/Ｌ | ｍｇ/Ｌ | ｍｇ/Ｌ |  | ｍｇ/Ｌ | ｍｇ/Ｌ | ％ | ｍＳ/ｍ |  |  | MPN/100mL | 個/100mL | μg/L | ｍｇ/Ｌ | ｍｇ/Ｌ | ｍｇ/Ｌ | ｍｇ/Ｌ | ｍｇ/Ｌ | ｍｇ/Ｌ | ｍｇ/Ｌ | ｍｇ/Ｌ | ｍｇ/Ｌ | ｍｇ/Ｌ | ｍｇ/Ｌ | ｍｇ/Ｌ | ｍｇ/Ｌ | ｍｇ/Ｌ | ｍｇ/Ｌ | ｍｇ/Ｌ | ｍｇ/Ｌ | ｍｇ/Ｌ | ｍｇ/Ｌ | ｍｇ/Ｌ | ｍｇ/Ｌ | ｍｇ/Ｌ
綾瀬市 | 厚木基地上 | 2022.3.1 | 11:10 | 天候: 晴; 気温: 14.8; 水温: 17.5; 色相: 無色透明; 透視度: ≧100; シアン: ＜0.1 |  | ＜0.005 | [6 empty] | 7.5 | 1.5 | 3.5 | 1 | 6.3 |  |  |  | ＜0.5 | 0.03 | 0.015 | 0.06 | ＜0.01 | ＜0.02 | 0.1 |  | 0.01 |  |  |  | 4.6 |  |  |  |  | 0.038
綾瀬市 | 立川橋 | 2022.3.1 | 13:17 | 天候: 晴; 気温: 18.5; 水温: 17.5; 色相: 無色透明; 透視度: ≧100; シアン: ＜0.1 |  | ＜0.005 | [6 empty] | 7.7 | 2.1 | 2.5 | 3 | 8.6 |  |  |  | ＜0.5 | 0.02 | 0.021 | 0.13 | 0.02 | ＜0.02 | 0.11 |  | ＜0.008 |  |  |  | 5.4 |  |  |  |  | 0.14 | [19 empty] | ＜0.0002 | ＜0.0002
綾瀬市 | 玄正橋 | 2022.3.1 | 13:30 | 天候: 晴; 気温: 17; 水温: 18.2; 色相: うすい黄; 透視度: ≧100; シアン: ＜0.1 |  | ＜0.005 | [6 empty] | 7.6 | 4.4 | 8 | 2 | 6.1 |  |  |  | ＜0.5 | 0.03 | 0.034 | 0.08 | 0.02 | 0.03 | 0.09 |  | 0.012 |  |  |  | 10 |  |  |  |  | 0.32
綾瀬市 | 新境橋 | 2022.3.1 | 14:25 | 天候: 晴; 流量: 0.72; 気温: 14.8; 水温: 17; 色相: うすい黄; 透視度: 63; シアン: ＜0.1 |  | ＜0.005 | [6 empty] | 7.8 | 4.3 | 8.9 | 9 | 8.5 |  |  |  | ＜0.5 | 0.02 | 0.033 | 0.07 | 0.01 | 0.03 | 0.08 |  | 0.012 |  |  |  | 8.6 |  |  |  |  | 0.51 | [19 empty] | ＜0.0002 | ＜0.0002
綾瀬市 | 代官橋 | 2022.3.1 | 11:30 | 天候: 晴; 気温: 15.5; 水温: 11; 色相: うすい黄; 透視度: ≧100; シアン: ＜0.1 |  | ＜0.005 | [6 empty] | 8 | 1.7 | 2.8 | 2 | 12 |  |  |  | ＜0.5 | 0.01 | 0.016 | 0.2 | 0.04 | 0.02 | 0.12 |  | ＜0.008 |  |  |  | 4.5 |  |  |  |  | 0.15
綾瀬市 | 新道橋 | 2022.3.1 | 13:00 | 天候: 晴; 気温: 18; 水温: 13.2; 色相: うすい黄; 透視度: ≧100; シアン: ＜0.1 |  | ＜0.005 | [6 empty] | 9 | 1.7 | 3.2 | 10 | 14 |  |  |  | ＜0.5 | 0.02 | 0.012 | 0.09 | ＜0.01 | 0.02 | 0.19 |  | 0.01 |  |  |  | 3.8 |  |  |  |  | 0.034
綾瀬市 | 落合橋 | 2022.3.1 | 13:50 | 天候: 晴; 気温: 16.2; 水温: 16; 色相: うすい黄; 透視度: ≧100; シアン: ＜0.1 |  | ＜0.005 | [6 empty] | 8.9 | 4.7 | 5.3 | 5 | 11 |  |  |  | ＜0.5 | 0.02 | 0.027 | 0.12 | 0.01 | 0.02 | 0.14 |  | ＜0.008 |  |  |  | 2.6 |  |  |  |  | 0.72 | [19 empty] | ＜0.0002 | ＜0.0002
綾瀬市 | 小園橋 | 2022.3.1 | 10:30 | 天候: 晴; 流量: 0.56; 気温: 13.2; 水温: 14; 色相: 無色透明; 透視度: ≧100; シアン: ＜0.1 |  | ＜0.005 | [6 empty] | 8.4 | 1.4 | 1.9 | 4 | 12 | 220 |  |  | ＜0.5 | 0.02 | 0.01 | 0.07 | ＜0.01 | ＜0.02 | 0.09 |  | 0.009 |  |  |  | 5.1 |  |  |  |  | 0.048 | [19 empty] | ＜0.0002 | ＜0.0002
綾瀬市 | 吉野橋 | 2022.3.1 | 9:35 | 天候: 晴; 気温: 10.5; 水温: 12.5; 色相: うすい黄; 透視度: ≧100; シアン: ＜0.1 |  | ＜0.005 | [6 empty] | 8.2 | 1.9 | 2.2 | 6 | 11 |  |  |  | ＜0.5 | ＜0.01 | 0.011 | 0.09 | ＜0.01 | 0.02 | 0.11 |  | 0.01 |  |  |  | 6.1 |  |  |  |  | 0.077
綾瀬市 | 用田橋 | 2022.3.1 | 9:10 | 天候: 晴; 流量: 0.73; 気温: 9.8; 水温: 12.5; 色相: うすい黄; 透視度: ≧100; シアン: ＜0.1 |  | ＜0.005 | [6 empty] | 8.1 | 1.2 | 2.6 | 8 | 11 | 1700 |  |  | ＜0.5 | 0.02 | 0.011 | 0.09 | ＜0.01 | ＜0.02 | 0.16 |  | ＜0.008 |  |  |  | 6.9 |  |  |  |  | 0.082 | [19 empty] | ＜0.0002 | ＜0.0002
綾瀬市 | 目久尻川合流前 | 2022.3.1 | 9:55 | 天候: 晴; 気温: 12.2; 水温: 16.8; 色相: うすい黄; 透視度: 35; シアン: ＜0.1 |  | ＜0.005 | [6 empty] | 8.3 | 3.9 | 7 | 14 | 8.5 |  |  |  | ＜0.5 | 0.02 | 0.098 | 0.19 | 0.03 | 0.02 | 0.13 |  | 0.011 |  |  |  | 18 |  |  |  |  | 0.9
綾瀬市 | 厚木基地上 | 2021.5.11 | 11:30 | 天候: 曇; 気温: 17.6; 水温: 19.6; 色相: 無色透明; 透視度: ≧100; シアン: ＜0.1 |  | ＜0.005 | [6 empty] | 7.5 | 1.9 | 5.4 | 2 | 7.6 |  |  |  | ＜0.5 | 0.03 | 0.017 | 0.09 | 0.02 | ＜0.02 | 0.12 |  | ＜0.008 |  |  |  | 4.4 |  |  |  |  | 0.043
綾瀬市 | 厚木基地上 | 2021.7.13 | 11:15 | 天候: 晴; 気温: 31; 水温: 22.8; 色相: 無色透明; 透視度: ≧100; シアン: ＜0.1 |  | ＜0.005 | [6 empty] | 8 | 0.8 | 2.1 | ＜1 | 6.4 |  |  |  | ＜0.5 | 0.02 | 0.02 | 0.03 | 0.01 | ＜0.02 | 0.14 |  | ＜0.008 |  |  |  | 4.6 |  |  |  |  | 0.029
綾瀬市 | 厚木基地上 | 2021.9.14 | 11:31 | 天候: 曇; 気温: 24.8; 水温: 20.2; 色相: 無色透明; 透視度: ≧100; シアン: ＜0.1 |  | ＜0.005 | [6 empty] | 7.1 | 0.9 | 2.3 | ＜1 | 6.9 |  |  |  | ＜0.5 | 0.02 | 0.018 | 0.03 | ＜0.01 | ＜0.02 | 0.19 |  | ＜0.008 |  |  |  | 5 |  |  |  |  | 0.038
綾瀬市 | 厚木基地上 | 2021.11.16 | 11:10 | 天候: 晴; 気温: 18.4; 水温: 19; 色相: 無色透明; 透視度: ≧100; シアン: ＜0.1 |  | ＜0.005 | [6 empty] | 7.3 | 3.2 | 4.7 | ＜1 | 5.7 |  |  |  | ＜0.5 | 0.02 | 0.022 | 0.09 | 0.04 | ＜0.02 | 0.18 |  | 0.017 |  |  |  | 5.1 |  |  |  |  | 0.034
綾瀬市 | 厚木基地上 | 2022.1.20 | 11:01 | 天候: 晴; 気温: 5.9; 水温: 15.3; 色相: 無色透明; 透視度: ≧100; シアン: ＜0.1 |  | ＜0.005 | [6 empty] | 7.2 | 1.4 | 3.4 | ＜1 | 6.8 |  |  |  | ＜0.5 | 0.03 | 0.024 | 0.17 | 0.04 | ＜0.02 | 0.1 |  | 0.015 |  |  |  | 5.1 |  |  |  |  | 0.034
綾瀬市 | 立川橋 | 2021.5.11 | 13:23 | 天候: 曇; 気温: 16.8; 水温: 18.5; 色相: 無色透明; 透視度: ≧100; シアン: ＜0.1 |  | ＜0.005 | [6 empty] | 7.7 | 0.4 | 1.8 | ＜1 | 8.3 |  |  |  | ＜0.5 | ＜0.01 | 0.015 | 0.04 | ＜0.01 | ＜0.02 | 0.15 |  | ＜0.008 |  |  |  | 5.7 |  |  |  |  | 0.17 | [19 empty] | ＜0.0002 | ＜0.0002
綾瀬市 | 立川橋 | 2021.7.13 | 13:24 | 天候: 曇; 気温: 26; 水温: 21; 色相: 無色透明; 透視度: ≧100; シアン: ＜0.1 |  | ＜0.005 | [6 empty] | 8.1 | 2.7 | 1.5 | 1 | 8.3 |  |  |  | ＜0.5 | ＜0.01 | 0.012 | 0.07 | ＜0.01 | ＜0.02 | ＜0.08 |  | ＜0.008 |  |  |  | 5.1 |  |  |  |  | 0.091 | [19 empty] | ＜0.0002 | ＜0.0002
綾瀬市 | 立川橋 | 2021.9.14 | 12:58 | 天候: 曇; 気温: 23.2; 水温: 20.1; 色相: 無色透明; 透視度: ≧100; シアン: ＜0.1 |  | ＜0.005 | [6 empty] | 7.4 | ＜0.1 | ＜0.1 | ＜1 | 8.8 |  |  |  | ＜0.5 | ＜0.01 | 0.04 | ＜0.02 | ＜0.01 | ＜0.02 | 0.12 |  | 0.012 |  |  |  | 5.1 |  |  |  |  | 0.11 | [19 empty] | ＜0.0002 | ＜0.0002
綾瀬市 | 立川橋 | 2021.11.16 | 13:18 | 天候: 晴; 気温: 18.3; 水温: 18; 色相: 無色透明; 透視度: ≧100; シアン: ＜0.1 |  | ＜0.005 | [6 empty] | 7.5 | 1.4 | 2.2 | ＜1 | 8 |  |  |  | ＜0.5 | 0.02 | 0.017 | ＜0.02 | ＜0.01 | ＜0.02 | 0.08 |  | ＜0.008 |  |  |  | 5.4 |  |  |  |  | 0.15 | [19 empty] | ＜0.0002 | ＜0.0002
綾瀬市 | 立川橋 | 2022.1.20 | 13:25 | 天候: 晴; 気温: 7; 水温: 15; 色相: 無色透明; 透視度: ≧100; シアン: ＜0.1 |  | ＜0.005 | [6 empty] | 7.6 | 2.7 | 3 | 1 | 7.8 |  |  |  | ＜0.5 | 0.01 | 0.013 | 0.05 | 0.01 | ＜0.02 | 0.26 |  | ＜0.008 |  |  |  | 5.8 |  |  |  |  | 0.2 | [19 empty] | ＜0.0002 | ＜0.0002
綾瀬市 | 玄正橋 | 2021.5.11 | 13:40 | 天候: 曇; 気温: 17.5; 水温: 20.2; 色相: うすい黄; 透視度: ≧100; シアン: ＜0.1 |  | ＜0.005 | [6 empty] | 7.7 | 7.1 | 6.1 | ＜1 | 6.8 |  |  |  | ＜0.5 | ＜0.01 | 0.032 | 0.04 | 0.02 | ＜0.02 | 0.1 |  | ＜0.008 |  |  |  | 9.2 |  |  |  |  | 0.74
綾瀬市 | 玄正橋 | 2021.7.19 | 13:30 | 天候: 晴; 気温: 29.8; 水温: 24; 色相: うすい黄; 透視度: ≧100; シアン: ＜0.1 |  | ＜0.005 | [6 empty] | 7.8 | 3.3 | 3.9 | 1 | 6.8 |  |  |  | ＜0.5 | 0.01 | 0.026 | 0.08 | 0.03 | ＜0.02 | 0.13 |  | ＜0.008 |  |  |  | 8.8 |  |  |  |  | 0.35
綾瀬市 | 玄正橋 | 2021.9.14 | 13:16 | 天候: 曇; 気温: 24; 水温: 22; 色相: 黄; 透視度: ≧100; シアン: ＜0.1 |  | ＜0.005 | [6 empty] | 7.3 | 4.8 | 5.8 | ＜1 | 7 |  |  |  | ＜0.5 | ＜0.01 | 0.058 | 0.03 | 0.01 | ＜0.02 | 0.13 |  | ＜0.008 |  |  |  | 6.4 |  |  |  |  | 0.46
綾瀬市 | 玄正橋 | 2021.11.16 | 13:35 | 天候: 晴; 気温: 18.1; 水温: 20.2; 色相: うすい黄; 透視度: ≧100; シアン: ＜0.1 |  | ＜0.005 | [6 empty] | 7.5 | 3.8 | 4.8 | ＜1 | 7 |  |  |  | ＜0.5 | 0.01 | 0.054 | 0.05 | 0.02 | ＜0.02 | 0.16 |  | ＜0.008 |  |  |  | 7.3 |  |  |  |  | 0.34
綾瀬市 | 玄正橋 | 2022.1.20 | 13:42 | 天候: 晴; 気温: 7.2; 水温: 15.5; 色相: うすい黄; 透視度: ≧100; シアン: ＜0.1 |  | ＜0.005 | [6 empty] | 7.6 | 3.8 | 6.3 | 2 | 7.1 |  |  |  | ＜0.5 | 0.02 | 0.077 | 0.07 | 0.03 | 0.04 | ＜0.08 |  | ＜0.008 |  |  |  | 9.5 |  |  |  |  | 0.37
綾瀬市 | 新境橋 | 2021.5.11 | 14:40 | 天候: 曇; 流量: 0.88; 気温: 16.2; 水温: 20.6; 色相: うすい黄; 透視度: ≧100; シアン: ＜0.1 |  | ＜0.005 | [6 empty] | 7.9 | 10 | 7.1 | 26 | 7.2 |  |  |  | ＜0.5 | ＜0.01 | 0.041 | 0.17 | 0.02 | ＜0.02 | 0.09 |  | ＜0.008 |  |  |  | 8 |  |  |  |  | 0.58 | [19 empty] | ＜0.0002 | ＜0.0002
綾瀬市 | 上土棚新橋 | 2021.7.19 | 14:38 | 天候: 晴; 流量: 1.04; 気温: 33.4; 水温: 28; 色相: うすい黄; 透視度: ≧100; シアン: ＜0.1 |  | ＜0.005 | [6 empty] | 7.8 | 3.5 | 4 | 2 | 7.7 |  |  |  | ＜0.5 | ＜0.01 | 0.033 | 0.05 | 0.02 | ＜0.02 | 0.17 |  | ＜0.008 |  |  |  | 7.2 |  |  |  |  | 0.28 | [19 empty] | ＜0.0002 | ＜0.0002
綾瀬市 | 新境橋 | 2021.9.14 | 14:17 | 天候: 曇; 流量: 0.95; 気温: 23; 水温: 22; 色相: うすい黄; 透視度: ≧100; シアン: ＜0.1 |  | ＜0.005 | [6 empty] | 7.6 | 2 | 4.9 | 4 | 9.2 |  |  |  | ＜0.5 | ＜0.01 | 0.029 | 0.03 | ＜0.01 | ＜0.02 | 0.12 |  | ＜0.008 |  |  |  | 5.7 |  |  |  |  | 0.38 | [19 empty] | ＜0.0002 | ＜0.0002
綾瀬市 | 新境橋 | 2021.11.16 | 14:30 | 天候: 晴; 流量: 1.03; 気温: 18; 水温: 19.6; 色相: うすい黄; 透視度: ≧100; シアン: ＜0.1 |  | ＜0.005 | [6 empty] | 7.7 | 1.2 | 5.2 | ＜1 | 8 |  |  |  | ＜0.5 | 0.01 | 0.033 | 0.04 | 0.01 | ＜0.02 | 0.08 |  | ＜0.008 |  |  |  | 6.6 |  |  |  |  | 0.35 | [19 empty] | ＜0.0002 | ＜0.0002
綾瀬市 | 新境橋 | 2022.1.20 | 14:40 | 天候: 晴; 流量: 0.78; 気温: 8.2; 水温: 15; 色相: うすい黄; 透視度: ≧100; シアン: ＜0.1 |  | ＜0.005 | [6 empty] | 7.8 | 2.6 | 4.6 | 3 | 8.6 |  |  |  | ＜0.5 | 0.02 | 0.051 | 0.05 | 0.02 | 0.03 | ＜0.08 |  | ＜0.008 |  |  |  | 8.5 |  |  |  |  | 0.41 | [19 empty] | ＜0.0002 | ＜0.0002
綾瀬市 | 代官橋 | 2021.5.11 | 11:50 | 天候: 曇; 気温: 17.2; 水温: 18.5; 色相: うすい黄; 透視度: ≧100; シアン: ＜0.1 |  | ＜0.005 | [6 empty] | 8 | 0.8 | 2.8 | 2 | 9.5 |  |  |  | ＜0.5 | ＜0.01 | 0.008 | 0.2 | 0.03 | ＜0.02 | 0.14 |  | ＜0.008 |  |  |  | 4 |  |  |  |  | 0.13
綾瀬市 | 代官橋 | 2021.7.13 | 11:37 | 天候: 晴; 気温: 32.3; 水温: 24; 色相: 無色透明; 透視度: ≧100; シアン: ＜0.1 |  | ＜0.005 | [6 empty] | 8.3 | 0.5 | 1.7 | ＜1 | 9.7 |  |  |  | ＜0.5 | ＜0.01 | 0.009 | 0.11 | 0.02 | ＜0.02 | 0.08 |  | ＜0.008 |  |  |  | 5 |  |  |  |  | 0.053
綾瀬市 | 代官橋 | 2021.9.14 | 11:49 | 天候: 曇; 気温: 25.1; 水温: 22.9; 色相: うすい黄; 透視度: ≧100; シアン: ＜0.1 |  | ＜0.005 | [6 empty] | 8 | 0.5 | 1.4 | ＜1 | 9.2 |  |  |  | ＜0.5 | ＜0.01 | 0.022 | 0.09 | 0.01 | ＜0.02 | 0.12 |  | ＜0.008 |  |  |  | 3.7 |  |  |  |  | 0.09
綾瀬市 | 代官橋 | 2021.11.16 | 11:35 | 天候: 晴; 気温: 18.1; 水温: 17.5; 色相: うすい黄; 透視度: ≧100; シアン: ＜0.1 |  | ＜0.005 | [6 empty] | 8 | 1 | 2.3 | ＜1 | 9.4 |  |  |  | ＜0.5 | ＜0.01 | 0.01 | 0.03 | ＜0.01 | ＜0.02 | ＜0.08 |  | ＜0.008 |  |  |  | 5 |  |  |  |  | 0.16
綾瀬市 | 代官橋 | 2022.1.20 | 11:20 | 天候: 晴; 気温: 6.2; 水温: 8.5; 色相: うすい黄; 透視度: ≧100; シアン: ＜0.1 |  | ＜0.005 | [6 empty] | 7.9 | 1.7 | 2.4 | 1 | 12 |  |  |  | ＜0.5 | ＜0.01 | 0.023 | 0.31 | 0.07 | ＜0.02 | ＜0.08 |  | ＜0.008 |  |  |  | 5.2 |  |  |  |  | 0.2
綾瀬市 | 新道橋 | 2021.5.11 | 13:05 | 天候: 曇; 気温: 17.5; 水温: 18.5; 色相: 無色透明; 透視度: ≧100; シアン: ＜0.1 |  | ＜0.005 | [6 empty] | 8.8 | 0.3 | 3.2 | ＜1 | 11 |  |  |  | ＜0.5 | ＜0.01 | 0.012 | 0.09 | ＜0.01 | ＜0.02 | ＜0.08 |  | ＜0.008 |  |  |  | 3.1 |  |  |  |  | 0.014
綾瀬市 | 新道橋 | 2021.7.13 | 13:00 | 天候: 曇; 気温: 29.2; 水温: 26; 色相: 無色透明; 透視度: ≧100; シアン: ＜0.1 |  | ＜0.005 | [6 empty] | 8.8 | 0.7 | 1.7 | 4 | 14 |  |  |  | ＜0.5 | ＜0.01 | 0.008 | 0.09 | ＜0.01 | ＜0.02 | 0.11 |  | ＜0.008 |  |  |  | 4.3 |  |  |  |  | 0.014
綾瀬市 | 新道橋 | 2021.9.14 | 12:41 | 天候: 曇; 気温: 25; 水温: 23.5; 色相: 無色透明; 透視度: ≧100; シアン: ＜0.1 |  | ＜0.005 | [6 empty] | 8.6 | ＜0.1 | 2.1 | ＜1 | 12 |  |  |  | ＜0.5 | ＜0.01 | 0.029 | 0.04 | ＜0.01 | ＜0.02 | 0.11 |  | ＜0.008 |  |  |  | 3.2 |  |  |  |  | 0.019
綾瀬市 | 新道橋 | 2021.11.16 | 12:55 | 天候: 晴; 気温: 21; 水温: 18; 色相: 無色透明; 透視度: ≧100; シアン: ＜0.1 |  | ＜0.005 | [6 empty] | 8.6 | 1.6 | 3.8 | ＜1 | 13 |  |  |  | ＜0.5 | ＜0.01 | 0.012 | 0.08 | ＜0.01 | ＜0.02 | ＜0.08 |  | ＜0.008 |  |  |  | 3.7 |  |  |  |  | 0.034
綾瀬市 | 新道橋 | 2022.1.20 | 13:05 | 天候: 晴; 気温: 6.5; 水温: 6.8; 色相: 無色透明; 透視度: ≧100; シアン: ＜0.1 |  | ＜0.005 | [6 empty] | 8.3 | 2 | 3.4 | 2 | 14 |  |  |  | ＜0.5 | 0.01 | 0.014 | 0.13 | 0.01 | ＜0.02 | 0.17 |  | ＜0.008 |  |  |  | 5 |  |  |  |  | 0.067
綾瀬市 | 落合橋 | 2021.5.11 | 14:00 | 天候: 曇; 気温: 18.2; 水温: 20.5; 色相: うすい黄; 透視度: ≧100; シアン: ＜0.1 |  | ＜0.005 | [6 empty] | 8.4 | 0.6 | 4.8 | 4 | 6.5 |  |  |  | ＜0.5 | ＜0.01 | 0.028 | 0.1 | 0.01 | ＜0.02 | ＜0.08 |  | ＜0.008 |  |  |  | 2.8 |  |  |  |  | 0.18 | [19 empty] | ＜0.0002 | ＜0.0002
綾瀬市 | 落合橋 | 2021.7.19 | 13:45 | 天候: 晴; 気温: 32; 水温: 30.5; 色相: 無色透明; 透視度: ≧100; シアン: ＜0.1 |  | ＜0.005 | [6 empty] | 8.3 | 0.6 | 2 | 3 | 7.8 |  |  |  | ＜0.5 | ＜0.01 | 0.019 | 0.09 | 0.01 | ＜0.02 | 0.13 |  | ＜0.008 |  |  |  | 3.8 |  |  |  |  | 0.17 | [19 empty] | ＜0.0002 | ＜0.0002
綾瀬市 | 落合橋 | 2021.9.14 | 13:35 | 天候: 曇; 気温: 25; 水温: 23.6; 色相: うすい黄; 透視度: ≧100; シアン: ＜0.1 |  | ＜0.005 | [6 empty] | 8 | 2.4 | 4.5 | 2 | 9.2 |  |  |  | ＜0.5 | ＜0.01 | 0.043 | 0.09 | 0.01 | ＜0.02 | 0.09 |  | ＜0.008 |  |  |  | 3.5 |  |  |  |  | 0.53 | [19 empty] | ＜0.0002 | ＜0.0002
綾瀬市 | 落合橋 | 2021.11.16 | 13:50 | 天候: 晴; 気温: 19.1; 水温: 17.8; 色相: 無色透明; 透視度: ≧100; シアン: ＜0.1 |  | ＜0.005 | [6 empty] | 8.2 | 1.1 | 3.4 | ＜1 | 10 |  |  |  | ＜0.5 | ＜0.01 | 0.019 | 0.05 | ＜0.01 | ＜0.02 | 0.18 |  | ＜0.008 |  |  |  | 5.8 |  |  |  |  | 0.71 | [19 empty] | ＜0.0002 | ＜0.0002
綾瀬市 | 落合橋 | 2022.1.20 | 14:00 | 天候: 晴; 気温: 8.5; 水温: 10.5; 色相: うすい黄; 透視度: ≧100; シアン: ＜0.1 |  | ＜0.005 | [6 empty] | 8.4 | 3.5 | 6.2 | 2 | 10 |  |  |  | ＜0.5 | ＜0.01 | 0.04 | 0.07 | ＜0.01 | ＜0.02 | 0.16 |  | ＜0.008 |  |  |  | 4.5 |  |  |  |  | 0.75 | [19 empty] | ＜0.0002 | ＜0.0002
綾瀬市 | 小園橋 | 2021.5.11 | 11:00 | 天候: 曇; 流量: 0.49; 気温: 18.9; 水温: 18.5; 色相: 無色透明; 透視度: ≧100; シアン: ＜0.1 |  | ＜0.005 | [6 empty] | 8.5 | 0.5 | 2.2 | 2 | 10 | 4900 |  |  | ＜0.5 | ＜0.01 | 0.008 | 0.03 | ＜0.01 | ＜0.02 | ＜0.08 |  | ＜0.008 |  |  |  | 4.8 |  |  |  |  | 0.038 | [19 empty] | ＜0.0002 | ＜0.0002
綾瀬市 | 小園橋 | 2021.7.13 | 10:48 | 天候: 晴; 流量: 0.72; 気温: 33.3; 水温: 24; 色相: 無色透明; 透視度: ≧100; シアン: ＜0.1 |  | ＜0.005 | [6 empty] | 8.2 | 1.4 | 1.4 | ＜1 | 11 | 2400 |  |  | ＜0.5 | ＜0.01 | 0.008 | 0.07 | 0.01 | ＜0.02 | ＜0.08 |  | 0.012 |  |  |  | 4.9 |  |  |  |  | 0.048 | [19 empty] | ＜0.0002 | ＜0.0002
綾瀬市 | 小園橋 | 2021.9.14 | 11:01 | 天候: 曇; 流量: 0.77; 気温: 27.8; 水温: 20.2; 色相: 無色透明; 透視度: ≧100; シアン: ＜0.1 |  | ＜0.005 | [6 empty] | 8.1 | 0.3 | 1.3 | ＜1 | 12 | 5400 |  |  | ＜0.5 | ＜0.01 | 0.026 | ＜0.02 | ＜0.01 | ＜0.02 | 0.12 |  | ＜0.008 |  |  |  | 4.7 |  |  |  |  | 0.034 | [19 empty] | ＜0.0002 | ＜0.0002
綾瀬市 | 小園橋 | 2021.11.16 | 10:45 | 天候: 晴; 流量: 0.63; 気温: 19.2; 水温: 17; 色相: 無色透明; 透視度: ≧100; シアン: ＜0.1 |  | ＜0.005 | [6 empty] | 8.2 | 0.3 | 1 | ＜1 | 11 | 1700 |  |  | ＜0.5 | ＜0.01 | 0.009 | 0.03 | ＜0.01 | ＜0.02 | ＜0.08 |  | ＜0.008 |  |  |  | 5.3 |  |  |  |  | 0.048 | [19 empty] | ＜0.0002 | ＜0.0002
綾瀬市 | 小園橋 | 2022.1.20 | 10:28 | 天候: 晴; 流量: 0.65; 気温: 6; 水温: 11.2; 色相: 無色透明; 透視度: ≧100; シアン: ＜0.1 |  | ＜0.005 | [6 empty] | 8.2 | 1.5 | 1.4 | 1 | 12 | 1700 |  |  | ＜0.5 | ＜0.01 | 0.008 | 0.03 | ＜0.01 | ＜0.02 | ＜0.08 |  | ＜0.008 |  |  |  | 5.3 |  |  |  |  | 0.053 | [19 empty] | ＜0.0002 | ＜0.0002
綾瀬市 | 吉野橋 | 2021.5.11 | 9:53 | 天候: 曇; 気温: 17.2; 水温: 18.4; 色相: 無色透明; 透視度: ≧100; シアン: ＜0.1 |  | ＜0.005 | [6 empty] | 8.3 | 0.9 | 3.3 | 4 | 10 |  |  |  | ＜0.5 | ＜0.01 | 0.011 | 0.06 | ＜0.01 | ＜0.02 | ＜0.08 |  | ＜0.008 |  |  |  | 5 |  |  |  |  | 0.11
綾瀬市 | 吉野橋 | 2021.7.13 | 9:48 | 天候: 晴; 気温: 29.6; 水温: 22.8; 色相: 無色透明; 透視度: ≧100; シアン: ＜0.1 |  | ＜0.005 | [6 empty] | 7.8 | 1.8 | 1.4 | ＜1 | 10 |  |  |  | ＜0.5 | ＜0.01 | 0.012 | 0.07 | 0.02 | ＜0.02 | 0.14 |  | ＜0.008 |  |  |  | 5 |  |  |  |  | 0.086
綾瀬市 | 吉野橋 | 2021.9.14 | 9:56 | 天候: 曇; 気温: 26; 水温: 20.3; 色相: うすい黄; 透視度: ≧100; シアン: ＜0.1 |  | ＜0.005 | [6 empty] | 8.1 | 0.7 | 1.7 | ＜1 | 11 |  |  |  | ＜0.5 | ＜0.01 | 0.017 | ＜0.02 | ＜0.01 | ＜0.02 | ＜0.08 |  | ＜0.008 |  |  |  | 5.5 |  |  |  |  | 0.096
綾瀬市 | 吉野橋 | 2021.11.16 | 9:45 | 天候: 晴; 気温: 17.2; 水温: 16; 色相: 無色透明; 透視度: ≧100; シアン: ＜0.1 |  | ＜0.005 | [6 empty] | 8.11 | 0.15 | 0.9 | ＜1 | 12 |  |  |  | ＜0.5 | ＜0.01 | 0.011 | 0.04 | ＜0.01 | ＜0.02 | ＜0.08 |  | ＜0.008 |  |  |  | 5.7 |  |  |  |  | 0.053
綾瀬市 | 吉野橋 | 2022.1.20 | 9:30 | 天候: 晴; 気温: 3.6; 水温: 10; 色相: 無色透明; 透視度: ≧100; シアン: ＜0.1 |  | ＜0.005 | [6 empty] | 8.1 | 0.9 | 1.3 | 2 | 12 |  |  |  | ＜0.5 | ＜0.01 | 0.011 | 0.08 | ＜0.01 | ＜0.02 | ＜0.08 |  | ＜0.008 |  |  |  | 5.8 |  |  |  |  | 0.058
綾瀬市 | 用田橋 | 2021.5.11 | 9:30 | 天候: 曇; 流量: 0.69; 気温: 18.2; 水温: 19; 色相: 無色透明; 透視度: ≧100; シアン: ＜0.1 |  | ＜0.005 | [6 empty] | 8.1 | 0.5 | 3.1 | 4 | 10 | 2400 |  |  | ＜0.5 | ＜0.01 | 0.008 | 0.08 | ＜0.01 | ＜0.02 | ＜0.08 |  | ＜0.008 |  |  |  | 5.1 |  |  |  |  | 0.11 | [19 empty] | ＜0.0002 | ＜0.0002
綾瀬市 | 用田橋 | 2021.7.13 | 9:26 | 天候: 曇; 流量: 0.93; 気温: 29.4; 水温: 24; 色相: 無色透明; 透視度: ≧100; シアン: ＜0.1 |  | 0.007 | [6 empty] | 7.3 | 1.8 | 1.9 | ＜1 | 9.3 | 16000 |  |  | ＜0.5 | ＜0.01 | 0.005 | 0.09 | 0.02 | ＜0.02 | ＜0.08 |  | ＜0.008 |  |  |  | 5.6 |  |  |  |  | 0.086 | [19 empty] | ＜0.0002 | ＜0.0002
綾瀬市 | 用田橋 | 2021.9.14 | 9:31 | 天候: 曇; 流量: 1.51; 気温: 25.5; 水温: 20.8; 色相: うすい黄; 透視度: ≧100; シアン: ＜0.1 |  | ＜0.005 | [6 empty] | 7.9 | 0.5 | 3.1 | 14 | 9.8 | 22000 |  |  | ＜0.5 | ＜0.01 | 0.017 | 0.03 | ＜0.01 | ＜0.02 | ＜0.08 |  | ＜0.008 |  |  |  | 6.1 |  |  |  |  | 0.096 | [19 empty] | ＜0.0002 | ＜0.0002
綾瀬市 | 用田橋 | 2021.11.16 | 9:25 | 天候: 晴; 流量: 1.05; 気温: 16.2; 水温: 15.6; 色相: 無色透明; 透視度: ≧100; シアン: ＜0.1 |  | ＜0.005 | [6 empty] | 8 | 0.8 | 1.4 | 6 | 9.9 | 11000 |  |  | ＜0.5 | 0.01 | 0.034 | 0.07 | ＜0.01 | ＜0.02 | ＜0.08 |  | ＜0.008 |  |  |  | 8.1 |  |  |  |  | 0.053 | [19 empty] | ＜0.0002 | ＜0.0002
綾瀬市 | 用田橋 | 2022.1.20 | 9:10 | 天候: 晴; 流量: 0.79; 気温: 3.8; 水温: 9.1; 色相: 無色透明; 透視度: ≧100; シアン: ＜0.1 |  | ＜0.005 | [6 empty] | 8 | 1 | 2 | 4 | 12 | 3500 |  |  | ＜0.5 | ＜0.01 | 0.017 | 0.09 | 0.01 | ＜0.02 | ＜0.08 |  | ＜0.008 |  |  |  | 6.9 |  |  |  |  | 0.058 | [19 empty] | ＜0.0002 | ＜0.0002
綾瀬市 | 目久尻川合流前 | 2021.5.11 | 10:15 | 天候: 曇; 気温: 19.1; 水温: 22; 色相: 黄; 透視度: 15; シアン: ＜0.1 |  | ＜0.005 | [6 empty] | 8.2 | 19 | 28 | 73 | 8.6 |  |  |  | ＜0.5 | 0.01 | 0.082 | 0.49 | 0.19 | ＜0.02 | 0.13 |  | ＜0.008 |  |  |  | 10 |  |  |  |  | 2.1
綾瀬市 | 目久尻川合流前 | 2021.7.13 | 10:10 | 天候: 晴; 気温: 29.8; 水温: 25.2; 色相: うすい黄; 透視度: 85; シアン: ＜0.1 |  | ＜0.005 | [6 empty] | 7.9 | 0.5 | 4 | 2 | 8.4 |  |  |  | ＜0.5 | ＜0.01 | 0.036 | 0.29 | 0.06 | ＜0.02 | 0.13 |  | ＜0.008 |  |  |  | 15 |  |  |  |  | 1.2
綾瀬市 | 目久尻川合流前 | 2021.9.14 | 10:20 | 天候: 曇; 気温: 26.3; 水温: 25; 色相: うすい白; 透視度: 56; シアン: ＜0.1 |  | ＜0.005 | [6 empty] | 7.7 | 11 | 23 | 20 | 8 |  |  |  | 5 | ＜0.01 | 0.047 | 0.06 | 0.02 | ＜0.02 | 0.13 |  | ＜0.008 |  |  |  | 18 |  |  |  |  | 1.6
綾瀬市 | 目久尻川合流前 | 2021.11.16 | 10:10 | 天候: 晴; 気温: 16.2; 水温: 21; 色相: うすい黄; 透視度: ≧100; シアン: ＜0.1 |  | ＜0.005 | [6 empty] | 8.24 | 2.1 | 5 | 2 | 9.7 |  |  |  | ＜0.5 | ＜0.01 | 0.023 | 0.22 | 0.03 | ＜0.02 | 0.08 |  | ＜0.008 |  |  |  | 14 |  |  |  |  | 0.23
綾瀬市 | 目久尻川合流前 | 2022.1.20 | 9:50 | 天候: 晴; 気温: 5.3; 水温: 16.5; 色相: うすい黄; 透視度: 75; シアン: ＜0.1 |  | ＜0.005 | [6 empty] | 8.2 | 2.2 | 3.8 | 3 | 9.3 |  |  |  | ＜0.5 | 0.01 | 0.026 | 0.45 | 0.06 | ＜0.02 | 0.13 |  | ＜0.008 |  |  |  | 14 |  |  |  |  | 0.19

## 寒川町
調査機関 | 測定地点名 | 採取年月日 | 採取時刻 | 天候 | 流量 | 気温 | 水温 | 濁度 | 色度 | 色相 | 外観 | 透視度 | 透明度 | 臭気 | シアン | カドミウム | 鉛 | 六価クロム | 砒素 | 総水銀 | アルキル水銀 | 有機りん | P C B | pH | BOD | COD | SS | DO(溶存酸素量) | 大腸菌群数(MPN法) | 大腸菌群数(デソ法) | 大腸菌数 | n-ﾍｷｻﾝ抽出物質 | 銅 | 全亜鉛 | 溶解性鉄 | 溶解性マンガン | 総クロム | ふっ素 | フェノール類 | ニッケル | 総鉄 | 総マンガン | 溶性ケイ酸 | 全窒素 | アンモ二ア性窒素 | 亜硝酸性窒素 | 硝酸性窒素 | 1,4-ジオキサン | 全燐 | 燐酸態燐 | 燐酸イオン | 塩化物イオン | 塩分 | 陰イオン界面活性剤 | 蒸発残留物 | 酸素飽和百分率 | 電気伝導率 | 総硬度 | 総アルカリ度 | 一般細菌数 | 一般菌群数(デソ法) | クロロフィルａ | セレン | ほう素 | 四塩化炭素 | シス-1,2-ジクロロエチレン及び トランス-1,2-ジクロロエチレン | シス-1,2-ジクロロエチレン | ジクロロメタン | テトラクロロエチレン | トリクロロエチレン | ベンゼン | 1,2-ジクロロエタン | 1,1,1-トリクロロエタン | 1,1,2-トリクロロエタン | 1,1-ジクロロエチレン | チウラム | シマジン | チオベンカルブ | 1,3-ジクロロプロペン | 有機物（全有機炭素（ＴＯＣ）の量） | 非イオン界面活性剤 | EPN | 直鎖アルキルベンゼンスルホン酸及びその塩（ＬＡＳ） | ノニルフェノール
|  |  |  | 流量: ｍ3／ｓ; 気温: ℃; 水温: ℃; 濁度: 度; 色度: 度; 透視度: ｃｍ; シアン: ｍｇ/Ｌ | ｍｇ/Ｌ | ｍｇ/Ｌ | ｍｇ/Ｌ | ｍｇ/Ｌ | ｍｇ/Ｌ | ｍｇ/Ｌ | ｍｇ/Ｌ | ｍｇ/Ｌ |  | ｍｇ/Ｌ | ｍｇ/Ｌ | ｍｇ/Ｌ | ｍｇ/Ｌ | MPN/100mL | 個/100mL | MPN/100mL | ｍｇ/Ｌ | ｍｇ/Ｌ | ｍｇ/Ｌ | ｍｇ/Ｌ | ｍｇ/Ｌ | ｍｇ/Ｌ | ｍｇ/Ｌ | ｍｇ/Ｌ | ｍｇ/Ｌ | ｍｇ/Ｌ | ｍｇ/Ｌ | ｍｇ/Ｌ | ｍｇ/Ｌ | ｍｇ/Ｌ | ｍｇ/Ｌ | ｍｇ/Ｌ | ｍｇ/Ｌ | ｍｇ/Ｌ | ｍｇ/Ｌ | ｍｇ/Ｌ | ｍｇ/Ｌ |  | ｍｇ/Ｌ | ｍｇ/Ｌ | ％ | ｍＳ/ｍ |  |  | MPN/100mL | 個/100mL | μg/L | ｍｇ/Ｌ | ｍｇ/Ｌ | ｍｇ/Ｌ | ｍｇ/Ｌ | ｍｇ/Ｌ | ｍｇ/Ｌ | ｍｇ/Ｌ | ｍｇ/Ｌ | ｍｇ/Ｌ | ｍｇ/Ｌ | ｍｇ/Ｌ | ｍｇ/Ｌ | ｍｇ/Ｌ | ｍｇ/Ｌ | ｍｇ/Ｌ | ｍｇ/Ｌ | ｍｇ/Ｌ | ｍｇ/Ｌ | ｍｇ/Ｌ | ｍｇ/Ｌ | ｍｇ/Ｌ | ｍｇ/Ｌ
寒川町 | 目久尻川 宮山橋 | 2021-04-08 | 10:35 | 天候: 晴; 気温: 14.9; 水温: 16.2; 色相: 無色透明; 外観: 無; 透視度: >100; 臭気: 無臭 | [8 empty] | 7.7 | 1.4 | 4.4 | 5.8
寒川町 | 目久尻川 宮山橋 | 2021-05-06 | 10:00 | 天候: 曇; 気温: 18.3; 水温: 17; 色相: 無色透明; 外観: 無; 透視度: >100; 臭気: 無臭 | [8 empty] | 7.6 | 1 | 3.5 | 5.2 | 9.8 | 7000 |  |  | <0.5 |  | 0.016 | [9 empty] | 4.3 |  |  |  |  | 0.11
寒川町 | 目久尻川 宮山橋 | 2021-06-03 | 9:40 | 天候: 晴; 気温: 21.2; 水温: 21.3; 色相: 無色透明; 外観: 無; 透視度: >100; 臭気: 無臭 | [8 empty] | 7.7 | 2.8 | 3.4 | 8.6
寒川町 | 目久尻川 宮山橋 | 2021-07-08 | 10:03 | 天候: 曇; 気温: 24.3; 水温: 21.8; 色相: 無色透明; 外観: 無; 透視度: >100; 臭気: 無臭 | [8 empty] | 7.6 | 1.2 | 3.2 | 8.8
寒川町 | 目久尻川 宮山橋 | 2021-08-05 | 11:25 | 天候: 晴; 気温: 34.5; 水温: 28.1; 色相: 無色透明; 外観: 無; 透視度: >100; 臭気: 無臭 | [8 empty] | 7.5 | 1.3 | 3.4 | 6.2 | 8.8 | 4900 | [14 empty] | 3.8
寒川町 | 目久尻川 宮山橋 | 2021-09-07 | 11:20 | 天候: 曇; 気温: 18.8; 水温: 20.5; 色相: 無色透明; 外観: 無; 透視度: >100; 臭気: 無臭 | [8 empty] | 7.6 | 0.7 | 2.4 | 5.2
寒川町 | 目久尻川 宮山橋 | 2021-10-07 | 10:40 | 天候: 曇; 気温: 22.5; 水温: 19.7; 色相: 無色透明; 外観: 無; 透視度: >100; 臭気: 無臭 | [8 empty] | 7.7 | <0.5 | 1.5 | 3.8
寒川町 | 目久尻川 宮山橋 | 2021-11-04 | 9:50 | 天候: 晴; 気温: 16.8; 水温: 16.2; 色相: 無色透明; 外観: 無; 透視度: >100; 臭気: 無臭 | [8 empty] | 8.1 | <0.5 | 2.4 | 3.6 | 9.8 | 4900 |  |  | <0.5 |  | 0.012 | [9 empty] | 6.1 |  |  |  |  | 0.099
寒川町 | 目久尻川 宮山橋 | 2021-12-02 | 10:00 | 天候: 晴; 気温: 8.9; 水温: 13.2; 色相: うすい褐色; 外観: 無; 透視度: 77; 臭気: 無臭 | [8 empty] | 7.2 | 0.7 | 2.4 | 5.4
寒川町 | 目久尻川 宮山橋 | 2022-01-06 | 10:15 | 天候: 曇; 気温: 3.2; 水温: 9; 色相: 無色透明; 外観: 無; 透視度: >100; 臭気: 無臭 | [8 empty] | 7.8 | 1.3 | 2.4 | 3.4
寒川町 | 目久尻川 宮山橋 | 2022-02-03 | 10:40 | 天候: 晴; 気温: 5.6; 水温: 9.2; 色相: 無色透明; 外観: 無; 透視度: >100; 臭気: 無臭 | [8 empty] | 7.9 | 1.3 | 2.2 | 3.2 | 11 | 700 | [14 empty] | 6.4
寒川町 | 目久尻川 宮山橋 | 2022-03-03 | 10:55 | 天候: 曇; 気温: 12.9; 水温: 14; 色相: うすい褐色; 外観: ゴミ; 透視度: 89; 臭気: 無臭 | [8 empty] | 7.7 | 2.6 | 5.6 | 15
寒川町 | 小出川 一ツ橋 | 2021-04-08 | 9:25 | 天候: 晴; 気温: 16.5; 水温: 13.5; 色相: うすい褐色; 外観: ゴミ; 透視度: 53; 臭気: 土臭 | [8 empty] | 7.4 | 6 | 6.7 | 12
寒川町 | 小出川 一ツ橋 | 2021-05-06 | 8:40 | 天候: 曇; 気温: 19; 水温: 17..2; 色相: うすい黄緑; 外観: ゴミ; 透視度: 48; 臭気: 土臭 | [8 empty] | 7.2 | 8.3 | 9.1 | 23 |  |  |  |  | <0.5
寒川町 | 小出川 一ツ橋 | 2021-06-03 | 8:25 | 天候: 晴; 気温: 19.5; 水温: 22; 色相: うすい黄; 外観: ゴミ; 透視度: 58; 臭気: 川藻臭(微） | [8 empty] | 7.4 | 5.2 | 6 | 15
寒川町 | 小出川 一ツ橋 | 2021-07-08 | 10:30 | 天候: 曇; 気温: 23.5; 水温: 20.8; 色相: うすい黄緑; 外観: ゴミ; 透視度: 58; 臭気: 土臭 | [8 empty] | 7.4 | 3.1 | 4.6 | 17
寒川町 | 小出川 一ツ橋 | 2021-08-05 | 10:02 | 天候: 晴; 気温: 31; 水温: 27.2; 色相: うすい黄; 外観: 無; 透視度: 68; 臭気: 川藻臭(微） | [8 empty] | 7.1 | 4.2 | 5.4 | 10
寒川町 | 小出川 一ツ橋 | 2021-09-07 | 10:07 | 天候: 曇; 気温: 23; 水温: 21; 色相: うすい黄; 外観: ゴミ; 透視度: 72; 臭気: 川藻臭(微） | [8 empty] | 7.2 | 4.7 | 4 | 10
寒川町 | 小出川 一ツ橋 | 2021-10-07 | 9:40 | 天候: 曇; 気温: 20.8; 水温: 20; 色相: うすい黄; 外観: ゴミ; 透視度: 90; 臭気: 下水臭 | [8 empty] | 7.4 | 3.7 | 4.5 | 9
寒川町 | 小出川 一ツ橋 | 2021-11-04 | 8:40 | 天候: 晴; 気温: 14.7; 水温: 14.5; 色相: うすい黄; 外観: 無; 透視度: 48; 臭気: 土臭 | [8 empty] | 7.8 | 15 | 11 | 19 |  |  |  |  | <0.5
寒川町 | 小出川 一ツ橋 | 2021-12-02 | 8:30 | 天候: 晴; 気温: 7; 水温: 12.5; 色相: 褐色; 外観: ゴミ; 透視度: 35; 臭気: 土臭 | [8 empty] | 7.2 | 4.8 | 5.2 | 21
寒川町 | 小出川 一ツ橋 | 2022-01-06 | 9:05 | 天候: 曇; 気温: 2.9; 水温: 6; 色相: うすい黄緑; 外観: 無; 透視度: 36; 臭気: 土臭 | [8 empty] | 7.5 | 19 | 13 | 22
寒川町 | 小出川 一ツ橋 | 2022-02-03 | 9:26 | 天候: 晴; 気温: 3.8; 水温: 4.5; 色相: うすい褐色; 外観: 無; 透視度: 62; 臭気: 土臭 | [8 empty] | 7.6 | 22 | 21 | 38
寒川町 | 小出川 一ツ橋 | 2022-03-03 | 9:29 | 天候: 曇; 気温: 9; 水温: 10; 色相: うすい褐色; 外観: 無; 透視度: 30; 臭気: 土臭 | [8 empty] | 7.1 | 12 | 9.7 | 21
寒川町 | 小出川 大曲橋 | 2021-04-08 | 9:52 | 天候: 晴; 気温: 13.3; 水温: 12.7; 色相: うすい褐色; 外観: ゴミ; 透視度: 56; 臭気: 土臭 | [8 empty] | 7.6 | 5.4 | 7.6 | 25
寒川町 | 小出川 大曲橋 | 2021-05-06 | 9:00 | 天候: 曇; 気温: 17.8; 水温: 18.9; 色相: うすい褐色; 外観: ゴミ; 透視度: 45; 臭気: 土臭 | [8 empty] | 7.3 | 6.8 | 8.1 | 38 | 7.3 | 11000 |  |  | <0.5 |  | 0.025 | [9 empty] | 5 |  |  |  |  | 0.41
寒川町 | 小出川 大曲橋 | 2021-06-03 | 8:55 | 天候: 晴; 気温: 19.5; 水温: 21.3; 色相: うすい褐色; 外観: ゴミ; 透視度: 36; 臭気: 土臭 | [8 empty] | 7.7 | 3.7 | 10 | 49
寒川町 | 小出川 大曲橋 | 2021-07-08 | 10:57 | 天候: 曇; 気温: 23; 水温: 20.8; 色相: うすい褐色; 外観: ゴミ; 透視度: 45; 臭気: 土臭 | [8 empty] | 7.6 | 2.8 | 7 | 30
寒川町 | 小出川 大曲橋 | 2021-08-05 | 10:30 | 天候: 晴; 気温: 32; 水温: 31.7; 色相: うすい褐色; 外観: ゴミ; 透視度: 58; 臭気: 土臭 | [8 empty] | 7.5 | 4 | 5.9 | 14 | 8.4 | 7000 | [14 empty] | 2.9
寒川町 | 小出川 大曲橋 | 2021-09-07 | 10:35 | 天候: 曇; 気温: 23.8; 水温: 23.4; 色相: うすい黄; 外観: ゴミ; 透視度: 54; 臭気: 土臭 | [8 empty] | 7.3 | 4.5 | 4.6 | 14
寒川町 | 小出川 大曲橋 | 2021-10-07 | 10:02 | 天候: 曇; 気温: 20.7; 水温: 20.6; 色相: うすい褐色; 外観: 無; 透視度: 95; 臭気: 土臭 | [8 empty] | 7.5 | 2.5 | 3.9 | 6.6
寒川町 | 小出川 大曲橋 | 2021-11-04 | 9:05 | 天候: 晴; 気温: 13.5; 水温: 15.3; 色相: うすい褐色; 外観: 無; 透視度: 48; 臭気: 下水臭 | [8 empty] | 8.5 | 9.3 | 8.6 | 6.6 | 14 | 7900 |  |  | <0.5 |  | 0.033 | [9 empty] | 8 |  |  |  |  | 1.1
寒川町 | 小出川 大曲橋 | 2021-12-02 | 9:10 | 天候: 晴; 気温: 8.8; 水温: 12.3; 色相: 褐色; 外観: ゴミ; 透視度: 35; 臭気: 無臭 | [8 empty] | 7.4 | 2.4 | 4.8 | 22
寒川町 | 小出川 大曲橋 | 2022-01-06 | 9:27 | 天候: 曇; 気温: 2.9; 水温: 5.8; 色相: うすい黄; 外観: ゴミ; 透視度: 72; 臭気: 無臭 | [8 empty] | 7.7 | 4.9 | 5.3 | 6.4
寒川町 | 小出川 大曲橋 | 2022-02-03 | 9:48 | 天候: 晴; 気温: 5.3; 水温: 5.8; 色相: 褐色; 外観: 無; 透視度: 68; 臭気: 土臭 | [8 empty] | 7.8 | 23 | 21 | 59 | 9.3 | 79000 | [14 empty] | 14
寒川町 | 小出川 大曲橋 | 2022-03-03 | 10:04 | 天候: 曇; 気温: 10; 水温: 12.5; 色相: うすい褐色; 外観: 無; 透視度: 29; 臭気: 土臭 | [8 empty] | 7.5 | 8.1 | 9.7 | 23
寒川町 | 流入下水 一之宮第2排水路 | 2021-04-08 | 10:13 | 天候: 晴; 気温: 16; 水温: 24; 色相: 無色透明; 外観: ゴミ; 透視度: >100; 臭気: 無臭 | [8 empty] | 9.1 | 2.5 | 7.6 | 5
寒川町 | 流入下水 一之宮第2排水路 | 2021-05-06 | 9:45 | 天候: 曇; 気温: 20.2; 水温: 22.5; 色相: うすい黄; 外観: ゴミ; 透視度: 60; 臭気: 下水臭 | [8 empty] | 8.5 | 4.1 | 7.9 | 8.8 | 15 | 4900 |  |  | <0.5 |  | 0.47 | [9 empty] | 3.5 |  |  |  |  | 1.2
寒川町 | 流入下水 一之宮第2排水路 | 2021-06-03 | 9:15 | 天候: 晴; 気温: 27.3; 水温: 26.4; 色相: 無色透明; 外観: ゴミ; 透視度: >100; 臭気: 下水臭 | [8 empty] | 8.7 | 1.6 | 4.5 | 2.6
寒川町 | 流入下水 一之宮第2排水路 | 2021-07-08 | 9:40 | 天候: 曇; 気温: 24.7; 水温: 23.8; 色相: うすい黄; 外観: 無; 透視度: >100; 臭気: 無臭 | [8 empty] | 7.8 | 2 | 3.4 | 3
寒川町 | 流入下水 一之宮第2排水路 | 2021-08-05 | 11:00 | 天候: 晴; 気温: 33.8; 水温: 33.5; 色相: 無色透明; 外観: 無; 透視度: >100; 臭気: 無臭 | [8 empty] | 9 | 2.7 | 7.8 | 3.6 | 17 | 3300 | [14 empty] | 2.3
寒川町 | 流入下水 一之宮第2排水路 | 2021-09-07 | 11:00 | 天候: 曇; 気温: 26; 水温: 26.8; 色相: 褐色; 外観: ゴミ; 透視度: 32; 臭気: 土臭 | [8 empty] | 8.1 | 5.8 | 8.1 | 51
寒川町 | 流入下水 一之宮第2排水路 | 2021-10-07 | 10:20 | 天候: 曇; 気温: 21.6; 水温: 26.6; 色相: 無色透明; 外観: ゴミ; 透視度: >100; 臭気: 下水臭 | [8 empty] | 8.7 | 2.2 | 6.7 | 2.8
寒川町 | 流入下水 一之宮第2排水路 | 2021-11-04 | 9:25 | 天候: 晴; 気温: 18.2; 水温: 22.5; 色相: 無色透明; 外観: 無; 透視度: >100; 臭気: 無臭 | [8 empty] | 8.7 | 1.3 | 6.8 | 2.2 | 12 | 3300 |  |  | <0.5 |  | 0.13 | [9 empty] | 2.7 |  |  |  |  | 0.82
寒川町 | 流入下水 一之宮第2排水路 | 2021-12-02 | 9:30 | 天候: 晴; 気温: 10.7; 水温: 14.3; 色相: 無色透明; 外観: ゴミ; 透視度: 96; 臭気: 無臭 | [8 empty] | 8 | 1.7 | 6.6 | 2.6
寒川町 | 流入下水 一之宮第2排水路 | 2022-01-06 | 9:50 | 天候: 曇; 気温: 3; 水温: 15.8; 色相: うすい黄; 外観: ゴミ; 透視度: >100; 臭気: 無臭 | [8 empty] | 8.2 | 3.6 | 7.6 | 2.8
寒川町 | 流入下水 一之宮第2排水路 | 2022-02-03 | 10:17 | 天候: 晴; 気温: 5.8; 水温: 17.1; 色相: 無色透明; 外観: ゴミ; 透視度: >100; 臭気: 無臭 | [8 empty] | 8.7 | 2.6 | 7.3 | 7.2 | 15 | 13000 | [14 empty] | 4.4
寒川町 | 流入下水 一之宮第2排水路 | 2022-03-03 | 10:34 | 天候: 曇; 気温: 10.8; 水温: 12.4; 色相: 無色透明; 外観: ゴミ; 透視度: 81; 臭気: 下水臭 | [8 empty] | 8.5 | 2.2 | 6.6 | 2.4

## 二宮町
調査機関 | 測定地点名 | 採取年月日 | 採取時刻 | 天候 | 流量 | 気温 | 水温 | 濁度 | 色度 | 色相 | 外観 | 透視度 | 透明度 | 臭気 | シアン | カドミウム | 鉛 | 六価クロム | 砒素 | 総水銀 | アルキル水銀 | 有機りん | P C B | pH | BOD | COD | SS | DO(溶存酸素量) | 大腸菌群数(MPN法) | 大腸菌群数(デソ法) | 大腸菌数 | n-ﾍｷｻﾝ抽出物質 | 銅 | 全亜鉛 | 溶解性鉄 | 溶解性マンガン | 総クロム | ふっ素 | フェノール類 | ニッケル | 総鉄 | 総マンガン | 溶性ケイ酸 | 全窒素 | アンモ二ア性窒素 | 亜硝酸性窒素 | 硝酸性窒素 | 1,4-ジオキサン | 全燐 | 燐酸態燐 | 燐酸イオン | 塩化物イオン | 塩分 | 陰イオン界面活性剤 | 蒸発残留物 | 酸素飽和百分率 | 電気伝導率 | 総硬度 | 総アルカリ度 | 一般細菌数 | 一般菌群数(デソ法) | クロロフィルａ | セレン | ほう素 | 四塩化炭素 | シス-1,2-ジクロロエチレン及び トランス-1,2-ジクロロエチレン | シス-1,2-ジクロロエチレン | ジクロロメタン | テトラクロロエチレン | トリクロロエチレン | ベンゼン | 1,2-ジクロロエタン | 1,1,1-トリクロロエタン | 1,1,2-トリクロロエタン | 1,1-ジクロロエチレン | チウラム | シマジン | チオベンカルブ | 1,3-ジクロロプロペン | 有機物（全有機炭素（ＴＯＣ）の量） | 非イオン界面活性剤 | EPN | 直鎖アルキルベンゼンスルホン酸及びその塩（ＬＡＳ） | ノニルフェノール
|  |  |  | 流量: ｍ3／ｓ; 気温: ℃; 水温: ℃; 濁度: 度; 色度: 度; 透視度: ｃｍ; シアン: ｍｇ/Ｌ | ｍｇ/Ｌ | ｍｇ/Ｌ | ｍｇ/Ｌ | ｍｇ/Ｌ | ｍｇ/Ｌ | ｍｇ/Ｌ | ｍｇ/Ｌ | ｍｇ/Ｌ |  | ｍｇ/Ｌ | ｍｇ/Ｌ | ｍｇ/Ｌ | ｍｇ/Ｌ | MPN/100mL | 個/100mL | MPN/100mL | ｍｇ/Ｌ | ｍｇ/Ｌ | ｍｇ/Ｌ | ｍｇ/Ｌ | ｍｇ/Ｌ | ｍｇ/Ｌ | ｍｇ/Ｌ | ｍｇ/Ｌ | ｍｇ/Ｌ | ｍｇ/Ｌ | ｍｇ/Ｌ | ｍｇ/Ｌ | ｍｇ/Ｌ | ｍｇ/Ｌ | ｍｇ/Ｌ | ｍｇ/Ｌ | ｍｇ/Ｌ | ｍｇ/Ｌ | ｍｇ/Ｌ | ｍｇ/Ｌ | ｍｇ/Ｌ |  | ｍｇ/Ｌ | ｍｇ/Ｌ | ％ | ｍＳ/ｍ |  |  | MPN/100mL | 個/100mL | μg/L | ｍｇ/Ｌ | ｍｇ/Ｌ | ｍｇ/Ｌ | ｍｇ/Ｌ | ｍｇ/Ｌ | ｍｇ/Ｌ | ｍｇ/Ｌ | ｍｇ/Ｌ | ｍｇ/Ｌ | ｍｇ/Ｌ | ｍｇ/Ｌ | ｍｇ/Ｌ | ｍｇ/Ｌ | ｍｇ/Ｌ | ｍｇ/Ｌ | ｍｇ/Ｌ | ｍｇ/Ｌ | ｍｇ/Ｌ | ｍｇ/Ｌ | ｍｇ/Ｌ | ｍｇ/Ｌ | ｍｇ/Ｌ
二宮町 | 上北根橋 | 2021.5.17 | 10:20 | 曇 | 0.11 | 22 | 21 |  |  | 無色透明 | 異常なし | >100 |  | 無臭 | ND | 〈0.0003 |  | 〈0.02 | [5 empty] | 7.7 | 0.7 |  | 1 | 8.6 | 33000 | [14 empty] | 6.9 |  |  |  |  | 0.08 |  |  |  |  | 〈0.03 | [14 empty] | 〈0.0002 | 〈0.0002
| 上北根橋 | 2021.8.2 | 10:30 | 晴 | 0.12 | 29.5 | 24.5 |  |  | 無色透明 | 異常なし | >100 |  | 無臭 | [9 empty] | 7.9 | 1.5 |  | 7 | 8.1
| 上北根橋 | 2021.11.1 | 10:00 | 晴 | 0.09 | 19 | 17.5 |  |  | 無色透明 | 異常なし | >100 |  | 無臭 | ND | 〈0.0003 |  | 〈0.02 | [5 empty] | 7.7 | 0.8 |  | 6 | 9.2 | 14000 | [14 empty] | 8.1 |  |  |  |  | 0.077 |  |  |  |  | 〈0.03 | [14 empty] | 〈0.0002 | 〈0.0002
| 上北根橋 | 2022.2.7 | 10:13 | 晴 | 0.08 | 6.5 | 9.5 |  |  | 無色透明 | 異常なし | >100 |  | 無臭 | [9 empty] | 8.2 | 1.2 |  | <1.000 | 11
| 葛川橋 | 2021.5.17 | 10:45 | 曇 |  | 22 | 21 |  |  | 無色透明 | 異常なし | >100 |  | 無臭 | ND | 〈0.0003 |  | 〈0.02 | [5 empty] | 7.7 | 3.2 |  | 5 | 7.7 | 240000 | [14 empty] | 5 |  |  |  |  | 0.23 |  |  |  |  | 〈0.03 | [14 empty] | 〈0.0002 | 〈0.0002
| 葛川橋 | 2021.8.2 | 10:46 | 天候: 晴; 気温: 30; 水温: 26.5; 色相: 無色透明; 外観: 異常なし; 透視度: >100; 臭気: 無臭 | [8 empty] | 7.9 | 1.5 |  | 7 | 7.8
| 葛川橋 | 2021.11.1 | 10:20 | 晴 |  | 19.5 | 18 |  |  | 無色透明 | 異常なし | >100 |  | 無臭 | ND | 〈0.0003 |  | 〈0.02 | [5 empty] | 7.8 | 1.5 |  | 3 | 9.1 | 17000 | [14 empty] | 6.5 |  |  |  |  | 0.14 |  |  |  |  | 〈0.03 | [14 empty] | 〈0.0002 | 〈0.0002
| 葛川橋 | 2022.2.7 | 10:33 | 天候: 晴; 気温: 7.5; 水温: 8.5; 色相: 無色透明; 外観: 異常なし; 透視度: >100; 臭気: 無臭 | [8 empty] | 8.4 | 2.3 |  | 4 | 11.2
| 妙見橋 | 2021.5.17 | 9:35 | 天候: 曇; 流量: 0.2; 気温: 21
| 妙見橋 | 2021.8.2 | 9:40 | 天候: 晴; 流量: 0.21; 気温: 28.5
| 妙見橋 | 2021.11.1 | 9:20 | 天候: 晴; 流量: 0.21; 気温: 17.5
| 妙見橋 | 2022.2.7 | 9:35 | 天候: 晴; 流量: 0.2; 気温: 5.5
| 新原田橋 | 2021.5.17 | 8:50 | 曇 |  | 21 | 20.5 |  |  | 無色透明 | 異常なし | >100 |  | 無臭 | ND | 〈0.0003 |  | 〈0.02 | [5 empty] | 7.7 | 2.4 |  | 7 | 5 | 17000 | [14 empty] | 4.2 |  |  |  |  | 0.26 |  |  |  |  | 〈0.03 | [14 empty] | 〈0.0002 | 〈0.0002
| 新原田橋 | 2021.8.2 | 8:45 | 天候: 晴; 気温: 28.5; 水温: 27; 色相: 無色透明; 外観: 異常なし; 透視度: >100; 臭気: 無臭 | [8 empty] | 7.9 | 1.7 |  | 4 | 7.5
| 新原田橋 | 2021.11.1 | 8:50 | 晴 |  | 17.5 | 18.5 |  |  | 無色透明 | 異常なし | >100 |  | 無臭 | ND | 〈0.0003 |  | 〈0.02 | [5 empty] | 7.8 | 0.6 |  | 2 | 9 | 23000 | [14 empty] | 5.3 |  |  |  |  | 0.17 |  |  |  |  | 〈0.03 | [14 empty] | 〈0.0002 | 〈0.0002
| 新原田橋 | 2022.2.7 | 8:55 | 天候: 晴; 気温: 4; 水温: 6.5; 色相: 無色透明; 外観: 異常なし; 透視度: >100; 臭気: 無臭 | [8 empty] | 8.3 | 1.9 |  | 3 | 11.8
| 下浜橋 | 2021.5.17 | 9:10 | 曇 | 0.24 | 21 | 21 |  |  | 無色透明 | 異常なし | >100 |  | 無臭 | [9 empty] | 7.9 | 1.6 |  | 14 | 7.9 | 79000
| 下浜橋 | 2021.8.2 | 9:00 | 晴 | 0.22 | 28.5 | 26 |  |  | 無色透明 | 異常なし | >100 |  | 無臭 | [9 empty] | 7.9 | 1.2 |  | 4 | 7.1
| 下浜橋 | 2021.11.1 | 9:05 | 晴 | 0.22 | 17.5 | 17 |  |  | 無色透明 | 異常なし | >100 |  | 無臭 | [9 empty] | 7.9 | 0.5 |  | 3 | 9.3 | 17000
| 下浜橋 | 2022.2.7 | 9:11 | 晴 | 0.2 | 4 | 6 |  |  | 無色透明 | 異常なし | >100 |  | 無臭 | [9 empty] | 8.2 | 2.1 |  | 2 | 11.8
| 一色橋 | 2021.5.17 | 10:03 | 曇 |  | 22 | 20.5 |  |  | うすい黄 | 異常なし | >100 |  | 無臭 | ND | 〈0.0003 |  | 〈0.02 | [5 empty] | 7.7 | 2.1 |  | 2 | 7.7 | 33000 | [14 empty] | 3.1 |  |  |  |  | 0.22 |  |  |  |  | 〈0.03 | [14 empty] | 〈0.0002 | 〈0.0002
| 一色橋 | 2021.8.2 | 10:10 | 天候: 晴; 気温: 29.5; 水温: 26; 色相: 無色透明; 外観: 異常なし; 透視度: >100; 臭気: 無臭 | [8 empty] | 7.8 | 3.7 |  | 3 | 6.2
| 一色橋 | 2021.11.1 | 9:45 | 晴 |  | 18.5 | 17 |  |  | 無色透明 | 異常なし | >100 |  | 無臭 | ND | 〈0.0003 |  | 〈0.02 | [5 empty] | 7.8 | 1.7 |  | 1 | 8.5 | 33000 | [14 empty] | 4.7 |  |  |  |  | 0.16 |  |  |  |  | 〈0.03 | [14 empty] | 〈0.0002 | 〈0.0002
| 一色橋 | 2022.2.7 | 10:00 | 天候: 晴; 気温: 6.5; 水温: 6; 色相: 無色透明; 外観: 異常なし; 透視度: >100; 臭気: 無臭 | [8 empty] | 7.9 | 4.7 |  | 2 | 12
| 下中島橋 | 2021.5.17 | 9:47 | 曇 |  | 21.5 | 20.5 |  |  | 無色透明 | 異常なし | >100 |  | 無臭 | ND | 〈0.0003 |  | 〈0.02 | [5 empty] | 8.0 | 1.3 |  | 2 | 8.6 | 7900 | [14 empty] | 2.9 |  |  |  |  | 0.2 |  |  |  |  | 〈0.03 | [14 empty] | 〈0.0002 | 〈0.0002
| 下中島橋 | 2021.8.2 | 9:55 | 天候: 晴; 気温: 28.5; 水温: 24; 色相: 無色透明; 外観: 異常なし; 透視度: >100; 臭気: 無臭 | [8 empty] | 8.0 | 1.1 |  | 1 | 8.1
| 下中島橋 | 2021.11.1 | 9:33 | 晴 |  | 18 | 18 |  |  | 無色透明 | 異常なし | >100 |  | 無臭 | ND | 〈0.0003 |  | 〈0.02 | [5 empty] | 7.9 | 1.1 |  | 5 | 9.1 | 17000 | [14 empty] | 3 |  |  |  |  | 0.18 |  |  |  |  | 〈0.03 | [14 empty] | 〈0.0002 | 〈0.0002
| 下中島橋 | 2022.2.7 | 9:47 | 天候: 晴; 気温: 6; 水温: 8.5; 色相: 無色透明; 外観: 異常なし; 透視度: >100; 臭気: 無臭 | [8 empty] | 8.1 | 2.2 |  | 5 | 11.2
| 美浜橋 | 2021.5.17 | 11:00 | 天候: 曇; 気温: 21.5; 水温: 21; 色相: 無色透明; 外観: 異常なし; 透視度: >100; 臭気: 無臭 | [8 empty] | 8.0 | 3.7 |  | 2 | 8.5 | 49000
| 美浜橋 | 2021.8.2 | 11:00 | 天候: 晴; 気温: 29.5; 水温: 27.5; 色相: 無色透明; 外観: 異常なし; 透視度: >100; 臭気: 無臭 | [8 empty] | 8.3 | 1.7 |  | 3 | 7.7
| 美浜橋 | 2021.11.1 | 10:37 | 天候: 晴; 気温: 19.5; 水温: 18.5; 色相: 無色透明; 外観: 異常なし; 透視度: >100; 臭気: 無臭 | [8 empty] | 8.0 | 1.4 |  | 3 | 9
| 美浜橋 | 2022.2.7 | 10:48 | 天候: 晴; 気温: 7.5; 水温: 7.5; 色相: 無色透明; 外観: 異常なし; 透視度: >100; 臭気: 無臭 | [8 empty] | 7.8 | 3.4 |  | <1.000 | 10.2

## 中井町
調査機関 | 測定地点名 | 採取年月日 | 採取時刻 | 天候 | 流量 | 気温 | 水温 | 濁度 | 色度 | 色相 | 外観 | 透視度 | 透明度 | 臭気 | シアン | カドミウム | 鉛 | 六価クロム | 砒素 | 総水銀 | アルキル水銀 | 有機りん | P C B | pH | BOD | COD | SS | DO(溶存酸素量) | 大腸菌群数(MPN法) | 大腸菌群数(デソ法) | 大腸菌数 | n-ﾍｷｻﾝ抽出物質 | 銅 | 全亜鉛 | 溶解性鉄 | 溶解性マンガン | 総クロム | ふっ素 | フェノール類 | ニッケル | 総鉄 | 総マンガン | 溶性ケイ酸 | 全窒素 | アンモ二ア性窒素 | 亜硝酸性窒素 | 硝酸性窒素 | 1,4-ジオキサン | 全燐 | 燐酸態燐 | 燐酸イオン | 塩化物イオン | 塩分 | 陰イオン界面活性剤 | 蒸発残留物 | 酸素飽和百分率 | 電気伝導率 | 総硬度 | 総アルカリ度 | 一般細菌数 | 一般菌群数(デソ法) | クロロフィルａ | セレン | ほう素 | 四塩化炭素 | シス-1,2-ジクロロエチレン及び トランス-1,2-ジクロロエチレン | シス-1,2-ジクロロエチレン | ジクロロメタン | テトラクロロエチレン | トリクロロエチレン | ベンゼン | 1,2-ジクロロエタン | 1,1,1-トリクロロエタン | 1,1,2-トリクロロエタン | 1,1-ジクロロエチレン | チウラム | シマジン | チオベンカルブ | 1,3-ジクロロプロペン | 有機物（全有機炭素（ＴＯＣ）の量） | 非イオン界面活性剤 | EPN | 直鎖アルキルベンゼンスルホン酸及びその塩（ＬＡＳ） | ノニルフェノール
|  |  |  | 流量: ｍ3／ｓ; 気温: ℃; 水温: ℃; 濁度: 度; 色度: 度; 透視度: ｃｍ; シアン: ｍｇ/Ｌ | ｍｇ/Ｌ | ｍｇ/Ｌ | ｍｇ/Ｌ | ｍｇ/Ｌ | ｍｇ/Ｌ | ｍｇ/Ｌ | ｍｇ/Ｌ | ｍｇ/Ｌ |  | ｍｇ/Ｌ | ｍｇ/Ｌ | ｍｇ/Ｌ | ｍｇ/Ｌ | MPN/100mL | 個/100mL | MPN/100mL | ｍｇ/Ｌ | ｍｇ/Ｌ | ｍｇ/Ｌ | ｍｇ/Ｌ | ｍｇ/Ｌ | ｍｇ/Ｌ | ｍｇ/Ｌ | ｍｇ/Ｌ | ｍｇ/Ｌ | ｍｇ/Ｌ | ｍｇ/Ｌ | ｍｇ/Ｌ | ｍｇ/Ｌ | ｍｇ/Ｌ | ｍｇ/Ｌ | ｍｇ/Ｌ | ｍｇ/Ｌ | ｍｇ/Ｌ | ｍｇ/Ｌ | ｍｇ/Ｌ | ｍｇ/Ｌ |  | ｍｇ/Ｌ | ｍｇ/Ｌ | ％ | ｍＳ/ｍ |  |  | MPN/100mL | 個/100mL | μg/L | ｍｇ/Ｌ | ｍｇ/Ｌ | ｍｇ/Ｌ | ｍｇ/Ｌ | ｍｇ/Ｌ | ｍｇ/Ｌ | ｍｇ/Ｌ | ｍｇ/Ｌ | ｍｇ/Ｌ | ｍｇ/Ｌ | ｍｇ/Ｌ | ｍｇ/Ｌ | ｍｇ/Ｌ | ｍｇ/Ｌ | ｍｇ/Ｌ | ｍｇ/Ｌ | ｍｇ/Ｌ | ｍｇ/Ｌ | ｍｇ/Ｌ | ｍｇ/Ｌ | ｍｇ/Ｌ | ｍｇ/Ｌ
中井町 | 遠藤橋 | 2021.06.21 | 11:10 | 天候: 曇; 気温: 24.5; 水温: 23.5; シアン: 不検出 | 0.0003未満 | 0.001未満 | 0.02未満 | 0.001未満 | 0.0005未満 | 不検出 |  | 不検出 | 7.9 | 0.9 |  | 1 | 8.4 | 79000 | [39 empty] | 0.0005未満 | 0.0005未満 |  |  | 0.0005未満 |  |  |  | 0.0003未満
中井町 | 田畑橋 | 2021.06.21 | 11:37 | 天候: 曇; 気温: 26; 水温: 24; シアン: 不検出 | 0.0003未満 | 0.001未満 | 0.02未満 | 0.001未満 | 0.0005未満 | 不検出 |  | 不検出 | 7.8 | 0.7 |  | 1 | 9.7 | 22000 | [39 empty] | 0.0005未満 | 0.0005未満 |  |  | 0.0005未満 |  |  |  | 0.0003未満
中井町 | 遠藤橋 | 2021.09.16 | 10:15 | 天候: 曇; 気温: 26; 水温: 24; シアン: 不検出 | 0.0003未満 | 0.001未満 | 0.02未満 | 0.001未満 | 0.0005未満 | 不検出 |  | 不検出 | 8.1 | 1.6 |  | 1 | 8.7 | 11000 | [39 empty] | 0.0005未満 | 0.0005未満 |  |  | 0.0005未満 |  |  |  | 0.0003未満
中井町 | 田畑橋 | 2021.09.16 | 9:15 | 天候: 曇; 気温: 25.8; 水温: 21.5; シアン: 不検出 | 0.0003未満 | 0.001未満 | 0.02未満 | 0.001未満 | 0.0005未満 | 不検出 |  | 不検出 | 8.2 | 1.4 |  | 1 | 9.8 | 35000 | [39 empty] | 0.0005未満 | 0.0005未満 |  |  | 0.0005未満 |  |  |  | 0.0003未満
中井町 | 遠藤橋 | 2021.12.15 | 10:10 | 天候: 晴; 気温: 14.8; 水温: 11; シアン: 不検出 | 0.0003未満 | 0.001未満 | 0.02未満 | 0.001未満 | 0.0005未満 | 不検出 |  | 不検出 | 7.8 | 0.6 |  | １未満 | 10.9 | 790 | [39 empty] | 0.0005未満 | 0.0005未満 |  |  | 0.0005未満 |  |  |  | 0.0003未満
中井町 | 田畑橋 | 2021.12.15 | 9:35 | 天候: 晴; 気温: 14.1; 水温: 11.6; シアン: 不検出 | 0.0003未満 | 0.001未満 | 0.02未満 | 0.001未満 | 0.0005未満 | 不検出 |  | 不検出 | 7.8 | 0.6 |  | 1 | 11.6 | 1300 | [39 empty] | 0.0005未満 | 0.0005未満 |  |  | 0.0005未満 |  |  |  | 0.0003未満
中井町 | 遠藤橋 | 2022.02.1 | 9:50 | 天候: 晴; 気温: 11.3; 水温: 8.6; シアン: 不検出 | 0.0003未満 | 0.001未満 | 0.02未満 | 0.001未満 | 0.0005未満 | 不検出 |  | 不検出 | 8.3 | 1 |  | １未満 | 11.7 | 3500 | [39 empty] | 0.0005未満 | 0.0005未満 |  |  | 0.0005未満 |  |  |  | 0.0003未満
中井町 | 田畑橋 | 2022.02.1 | 9:10 | 天候: 晴; 気温: 11.2; 水温: 9.4; シアン: 不検出 | 0.0003未満 | 0.001未満 | 0.02未満 | 0.001未満 | 0.0005未満 | 不検出 |  | 不検出 | 8.4 | 1 |  | １未満 | 12.7 | 3500 | [39 empty] | 0.0005未満 | 0.0005未満 |  |  | 0.0005未満 |  |  |  | 0.0003未満

## 愛川町
調査機関 | 測定地点名 | 採取年月日 | 採取時刻 | 天候 | 流量 | 気温 | 水温 | 濁度 | 色度 | 色相 | 外観 | 透視度 | 透明度 | 臭気 | シアン | カドミウム | 鉛 | 六価クロム | 砒素 | 総水銀 | アルキル水銀 | 有機りん | P C B | pH | BOD | COD | SS | DO(溶存酸素量) | 大腸菌群数(MPN法) | 大腸菌群数(デソ法) | 大腸菌数 | n-ﾍｷｻﾝ抽出物質 | 銅 | 全亜鉛 | 溶解性鉄 | 溶解性マンガン | 総クロム | ふっ素 | フェノール類 | ニッケル | 総鉄 | 総マンガン | 溶性ケイ酸 | 全窒素 | アンモ二ア性窒素 | 亜硝酸性窒素 | 硝酸性窒素 | 1,4-ジオキサン | 全燐 | 燐酸態燐 | 燐酸イオン | 塩化物イオン | 塩分 | 陰イオン界面活性剤 | 蒸発残留物 | 酸素飽和百分率 | 電気伝導率 | 総硬度 | 総アルカリ度 | 一般細菌数 | 一般菌群数(デソ法) | クロロフィルａ | セレン | ほう素 | 四塩化炭素 | シス-1,2-ジクロロエチレン及び トランス-1,2-ジクロロエチレン | シス-1,2-ジクロロエチレン | ジクロロメタン | テトラクロロエチレン | トリクロロエチレン | ベンゼン | 1,2-ジクロロエタン | 1,1,1-トリクロロエタン | 1,1,2-トリクロロエタン | 1,1-ジクロロエチレン | チウラム | シマジン | チオベンカルブ | 1,3-ジクロロプロペン | 有機物（全有機炭素（ＴＯＣ）の量） | 非イオン界面活性剤 | EPN | 直鎖アルキルベンゼンスルホン酸及びその塩（ＬＡＳ） | ノニルフェノール
|  |  |  | 流量: ｍ3／ｓ; 気温: ℃; 水温: ℃; 濁度: 度; 色度: 度; 透視度: ｃｍ; シアン: ｍｇ/Ｌ | ｍｇ/Ｌ | ｍｇ/Ｌ | ｍｇ/Ｌ | ｍｇ/Ｌ | ｍｇ/Ｌ | ｍｇ/Ｌ | ｍｇ/Ｌ | ｍｇ/Ｌ |  | ｍｇ/Ｌ | ｍｇ/Ｌ | ｍｇ/Ｌ | ｍｇ/Ｌ | MPN/100mL | 個/100mL | MPN/100mL | ｍｇ/Ｌ | ｍｇ/Ｌ | ｍｇ/Ｌ | ｍｇ/Ｌ | ｍｇ/Ｌ | ｍｇ/Ｌ | ｍｇ/Ｌ | ｍｇ/Ｌ | ｍｇ/Ｌ | ｍｇ/Ｌ | ｍｇ/Ｌ | ｍｇ/Ｌ | ｍｇ/Ｌ | ｍｇ/Ｌ | ｍｇ/Ｌ | ｍｇ/Ｌ | ｍｇ/Ｌ | ｍｇ/Ｌ | ｍｇ/Ｌ | ｍｇ/Ｌ | ｍｇ/Ｌ |  | ｍｇ/Ｌ | ｍｇ/Ｌ | ％ | ｍＳ/ｍ |  |  | MPN/100mL | 個/100mL | μg/L | ｍｇ/Ｌ | ｍｇ/Ｌ | ｍｇ/Ｌ | ｍｇ/Ｌ | ｍｇ/Ｌ | ｍｇ/Ｌ | ｍｇ/Ｌ | ｍｇ/Ｌ | ｍｇ/Ｌ | ｍｇ/Ｌ | ｍｇ/Ｌ | ｍｇ/Ｌ | ｍｇ/Ｌ | ｍｇ/Ｌ | ｍｇ/Ｌ | ｍｇ/Ｌ | ｍｇ/Ｌ | ｍｇ/Ｌ | ｍｇ/Ｌ | ｍｇ/Ｌ | ｍｇ/Ｌ | ｍｇ/Ｌ
愛川町環境経済部 | 小沢 | 2021.06.09 | 11:35 | 天候: 晴; 気温: 29; 水温: 21 | [8 empty] | 8 | 1 | 1 | 4 | 9.6 | 110 | [14 empty] | 0.91 |  |  |  |  | 0.05
愛川町環境経済部 | 小沢 | 2021.08.11 | 11:40 | 天候: 晴; 気温: 31; 水温: 25.3 | [8 empty] | 8 | 0.7 | 2 | 5 | 9.8 | 790
愛川町環境経済部 | 小沢 | 2021.10.11 | 11:35 | 天候: 晴; 気温: 28.5; 水温: 21 | [8 empty] | 8 | 0.8 | 1.5 | 5 | 9.9 | 78
愛川町環境経済部 | 小沢 | 2021.12.13 | 11:45 | 天候: 晴; 気温: 11; 水温: 11.5 | [8 empty] | 7.8 | 0.7 | 1.6 | 3 | 11.9 | 130 | [14 empty] | 1.1 |  |  |  |  | 0.062
愛川町環境経済部 | 小沢 | 2022.02.08 | 11:15 | 天候: 曇; 気温: 5.6; 水温: 7.8 | [8 empty] | 7.8 | 1 | 1.9 | 4 | 13.6 | 110
愛川町環境経済部 | 六倉 | 2021.06.09 | 10:45 | 天候: 晴; 気温: 30.5; 水温: 22 | ＜0.0003 | ＜0.005 | ＜0.02 | [5 empty] | ＞8.8 | 0.8 | 1.6 | ＜1 | 12.5 | 170 | [14 empty] | 0.96 |  |  |  |  | 0.04
愛川町環境経済部 | 六倉 | 2021.08.11 | 10:50 | 天候: 晴; 気温: 32.5; 水温: 24.8 | ＜0.0003 | ＜0.005 | ＜0.02 | [5 empty] | 8.4 | 0.7 | 2 | 4 | 10.2 | 330
愛川町環境経済部 | 六倉 | 2021.10.11 | 10:40 | 天候: 晴; 気温: 27.8; 水温: 20.5 | ＜0.0003 | ＜0.005 | ＜0.02 | [5 empty] | 8.1 | 0.9 | 1.9 | 4 | 10.3 | 130
愛川町環境経済部 | 六倉 | 2021.12.13 | 10:45 | 天候: 晴; 気温: 10.5; 水温: 11.8 | ＜0.0003 | ＜0.005 | ＜0.02 | [5 empty] | 8.2 | 0.8 | 1.4 | 3 | 13.2 | 130 | [14 empty] | 1.1 |  |  |  |  | 0.082
愛川町環境経済部 | 六倉 | 2022.02.08 | 10:25 | 天候: 曇; 気温: 5.8; 水温: 7.9 | ＜0.0003 | ＜0.005 | ＜0.02 | [5 empty] | 7.9 | 1.3 | 1.7 | 3 | 14 | 49
中津川 | bar: 天候
愛川町環境経済部 | 川北 | 2021.06.09 | 9:00 | 天候: 晴; 気温: 24; 水温: 19 | [8 empty] | 8.2 | 0.9 | 1.2 | ＜1 | 10.2 | 33 | [14 empty] | 0.37 |  |  |  |  | ＜0.005
愛川町環境経済部 | 川北 | 2021.08.11 | 9:00 | 天候: 晴; 気温: 29; 水温: 18 | [8 empty] | 7.8 | 1.3 | 1.7 | 1 | 9.9 | 110
愛川町環境経済部 | 川北 | 2021.10.11 | 9:05 | 天候: 晴; 気温: 20.5; 水温: 18 | [8 empty] | 7.8 | 1 | 1.2 | 2 | 9.4 | 110
愛川町環境経済部 | 川北 | 2021.12.13 | 9:00 | 天候: 晴; 気温: 7.8; 水温: 10.5 | [8 empty] | 7.5 | 0.4 | 1 | 1 | 11.3 | 94 | [14 empty] | 0.34 |  |  |  |  | 0.01
愛川町環境経済部 | 川北 | 2022.02.08 | 9:00 | 天候: 曇; 気温: 4.8; 水温: 9 | [8 empty] | 7.8 | 0.9 | 1.1 | 2 | 11 | 23
愛川町環境経済部 | 馬渡 | 2021.06.09 | 9:15 | 天候: 晴; 気温: 28; 水温: 20 | [8 empty] | 8 | 1.4 | 2 | ＜1 | 9.5 | 23 | [14 empty] | 0.52 |  |  |  |  | 0.013
愛川町環境経済部 | 馬渡 | 2021.08.11 | 9:25 | 天候: 晴; 気温: 30; 水温: 19 | [8 empty] | 7.8 | 1.1 | 2 | ＜1 | 9.7 | 790
愛川町環境経済部 | 馬渡 | 2021.10.11 | 9:25 | 天候: 晴; 気温: 23.5; 水温: 18.8 | [8 empty] | 7.9 | 0.6 | 1.3 | 4 | 9.7 | 700
愛川町環境経済部 | 馬渡 | 2021.12.13 | 9:15 | 天候: 晴; 気温: 6.8; 水温: 10.5 | [8 empty] | 7.5 | 0.5 | 0.9 | 1 | 11.6 | 130 | [14 empty] | 0.45 |  |  |  |  | 0.012
愛川町環境経済部 | 馬渡 | 2022.02.08 | 9:15 | 天候: 曇; 気温: 4.8; 水温: 9 | [8 empty] | 7.7 | 0.4 | 0.9 | 2 | 12.6 | 33
愛川町環境経済部 | 角田 | 2021.06.09 | 9:50 | 天候: 晴; 気温: 29.2; 水温: 20.2 | [8 empty] | 7.9 | 0.7 | 1.2 | 1 | 9.5 | 270 | [14 empty] | 0.46 |  |  |  |  | ＜0.005
愛川町環境経済部 | 角田 | 2021.08.11 | 10.05 | 天候: 晴; 気温: 30.5; 水温: 19.5 | [8 empty] | 7.8 | 0.8 | 1.7 | 2 | 9.7 | 790
愛川町環境経済部 | 角田 | 2021.10.11 | 9:55 | 天候: 晴; 気温: 23.8; 水温: 18.8 | [8 empty] | 7.8 | 0.7 | 1.3 | 1 | 9.6 | 490
愛川町環境経済部 | 角田 | 2021.12.13 | 9:50 | 天候: 晴; 気温: 9.8; 水温: 10.2 | [8 empty] | 7.6 | 0.3 | 1.1 | ＜1 | 11.9 | 330 | [14 empty] | 0.54 |  |  |  |  | ＜0.005
愛川町環境経済部 | 角田 | 2022.02.08 | 9:45 | 天候: 曇; 気温: 4.5; 水温: 9 | [8 empty] | 7.7 | 0.5 | 0.9 | 2 | 12.7 | 49
愛川町環境経済部 | 坂本 | 2021.06.09 | 10:10 | 天候: 晴; 気温: 30; 水温: 21.1 | ＜0.0003 | ＜0.005 | ＜0.02 | [5 empty] | 8 | 0.9 | 1.6 | 2 | 9.6 | 220 | [14 empty] | 0.69 |  |  |  |  | 0.017
愛川町環境経済部 | 坂本 | 2021.08.11 | 10:25 | 天候: 晴; 気温: 31; 水温: 21.2 | ＜0.0003 | ＜0.005 | ＜0.02 | [5 empty] | 7.9 | 0.6 | 1.8 | 3 | 9.9 | ＞2800
愛川町環境経済部 | 坂本 | 2021.10.11 | 10:15 | 天候: 晴; 気温: 25.8; 水温: 19.5 | ＜0.0003 | ＜0.005 | ＜0.02 | [5 empty] | 7.9 | 0.6 | 1.1 | 2 | 9.2 | 790
愛川町環境経済部 | 坂本 | 2021.12.13 | 10:05 | 天候: 晴; 気温: 9.8; 水温: 11.5 | ＜0.0003 | ＜0.005 | ＜0.02 | [5 empty] | 7.7 | 0.4 | 1 | ＜1 | 11.9 | 170 | [14 empty] | 0.94 |  |  |  |  | 0.007
愛川町環境経済部 | 坂本 | 2022.02.08 | 10:00 | 天候: 曇; 気温: 5.1; 水温: 9 | ＜0.0003 | ＜0.005 | ＜0.02 | [5 empty] | 7.7 | 1 | 1 | 2 | 12.6 | 70

## 酒匂川保協
調査機関 | 測定地点名 | 採取年月日 | 採取時刻 | 天候 | 流量 | 気温 | 水温 | 濁度 | 色度 | 色相 | 外観 | 透視度 | 透明度 | 臭気 | シアン | カドミウム | 鉛 | 六価クロム | 砒素 | 総水銀 | アルキル水銀 | 有機りん | P C B | pH | BOD | COD | SS | DO(溶存酸素量) | 大腸菌群数(MPN法) | 大腸菌群数(デソ法) | 大腸菌数 | n-ﾍｷｻﾝ抽出物質 | 銅 | 全亜鉛 | 溶解性鉄 | 溶解性マンガン | 総クロム | ふっ素 | フェノール類 | ニッケル | 総鉄 | 総マンガン | 溶性ケイ酸 | 全窒素 | アンモ二ア性窒素 | 亜硝酸性窒素 | 硝酸性窒素 | 1,4-ジオキサン | 全燐 | 燐酸態燐 | 燐酸イオン | 塩化物イオン | 塩分 | 陰イオン界面活性剤 | 蒸発残留物 | 酸素飽和百分率 | 電気伝導率 | 総硬度 | 総アルカリ度 | 一般細菌数 | 一般菌群数(デソ法) | クロロフィルａ | セレン | ほう素 | 四塩化炭素 | シス-1,2-ジクロロエチレン及び トランス-1,2-ジクロロエチレン | シス-1,2-ジクロロエチレン | ジクロロメタン | テトラクロロエチレン | トリクロロエチレン | ベンゼン | 1,2-ジクロロエタン | 1,1,1-トリクロロエタン | 1,1,2-トリクロロエタン | 1,1-ジクロロエチレン | チウラム | シマジン | チオベンカルブ | 1,3-ジクロロプロペン | 有機物（全有機炭素（ＴＯＣ）の量） | 非イオン界面活性剤 | EPN | 直鎖アルキルベンゼンスルホン酸及びその塩（ＬＡＳ） | ノニルフェノール
|  |  |  | 流量: ｍ3／ｓ; 気温: ℃; 水温: ℃; 濁度: 度; 色度: 度; 透視度: ｃｍ; シアン: ｍｇ/Ｌ | ｍｇ/Ｌ | ｍｇ/Ｌ | ｍｇ/Ｌ | ｍｇ/Ｌ | ｍｇ/Ｌ | ｍｇ/Ｌ | ｍｇ/Ｌ | ｍｇ/Ｌ |  | ｍｇ/Ｌ | ｍｇ/Ｌ | ｍｇ/Ｌ | ｍｇ/Ｌ | MPN/100mL | 個/mL | MPN/100mL | ｍｇ/Ｌ | ｍｇ/Ｌ | ｍｇ/Ｌ | ｍｇ/Ｌ | ｍｇ/Ｌ | ｍｇ/Ｌ | ｍｇ/Ｌ | ｍｇ/Ｌ | ｍｇ/Ｌ | ｍｇ/Ｌ | ｍｇ/Ｌ | ｍｇ/Ｌ | ｍｇ/Ｌ | ｍｇ/Ｌ | ｍｇ/Ｌ | ｍｇ/Ｌ | ｍｇ/Ｌ | ｍｇ/Ｌ | ｍｇ/Ｌ | ｍｇ/Ｌ | ｍｇ/Ｌ |  | ｍｇ/Ｌ | ｍｇ/Ｌ | ％ | ｍＳ/ｍ |  |  | MPN/100mL | 個/100mL | μg/L | ｍｇ/Ｌ | ｍｇ/Ｌ | ｍｇ/Ｌ | ｍｇ/Ｌ | ｍｇ/Ｌ | ｍｇ/Ｌ | ｍｇ/Ｌ | ｍｇ/Ｌ | ｍｇ/Ｌ | ｍｇ/Ｌ | ｍｇ/Ｌ | ｍｇ/Ｌ | ｍｇ/Ｌ | ｍｇ/Ｌ | ｍｇ/Ｌ | ｍｇ/Ｌ | ｍｇ/Ｌ | ｍｇ/Ｌ | ｍｇ/Ｌ | ｍｇ/Ｌ | ｍｇ/Ｌ | ｍｇ/Ｌ
酒匂川水系保全協議会 | 峰発電所下 | 2021.05.06 | 11:09 | 天候: 晴; 気温: 23; 水温: 15.9; 色相: 無色透明; 外観: 異常なし; 透視度: >30; 臭気: 無臭 | <0.0003 | <0.005 |  | <0.005 |  |  |  |  | 8.1 | 0.8 | 1.8 | 1 | 9.9 |  | 69 |  |  | <0.01 | <0.001 | 0.02 | <0.01 | <0.02 | <0.08 |  | <0.008 |  |  |  | 0.98 | 0.15 | <0.05 | 0.88 |  | 0.12 | 0.1 |  | 4 |  | <0.03 |  |  | 16 | [5 empty] | <0.002 | <0.02
酒匂川水系保全協議会 | 峰発電所下 | 2021.08.05 | 11:18 | 天候: 晴; 気温: 32.5; 水温: 20; 色相: 無色透明; 外観: 異常なし; 透視度: >30; 臭気: 無臭 | <0.0003 | <0.005 |  | <0.005 |  |  |  |  | 8.1 | 1.2 | 2.6 | <1 | 9.5 |  | 73 |  |  | <0.01 | 0.001 | <0.02 | <0.01 | <0.02 | <0.08 |  | <0.008 |  |  |  | 0.81 | <0.04 | <0.05 | 0.74 |  | 0.09 | 0.069 |  | 4 |  | <0.03 |  |  | 17 | [5 empty] | <0.002 | <0.02
酒匂川水系保全協議会 | 峰発電所下 | 2021.11.04 | 11:07 | 天候: 晴; 気温: 21; 水温: 13.5; 色相: 無色透明; 外観: 異常なし; 透視度: >30; 臭気: 無臭 | <0.0003 | <0.005 |  | <0.005 |  |  |  |  | 8.2 | 0.8 | 2 | 1 | 10.6 |  | 380 |  |  | <0.01 | 0.006 | <0.02 | <0.01 | <0.02 | <0.08 |  | <0.008 |  |  |  | 1.1 | <0.04 | <0.05 | 0.9 |  | 0.21 | 0.13 |  | 4 |  | <0.03 |  |  | 17 | [5 empty] | <0.002 | <0.02
酒匂川水系保全協議会 | 峰発電所下 | 2022.02.08 | 10:27 | 天候: 曇; 気温: 8.8; 水温: 8.8; 色相: 無色透明; 外観: 異常なし; 透視度: >30; 臭気: 無臭 | <0.0003 | <0.005 |  | <0.005 |  |  |  |  | 8.2 | 1.3 | 1.2 | 1 | 11.9 |  | 150 |  |  | <0.01 | 0.002 | <0.02 | <0.01 | <0.02 | <0.08 |  | <0.008 |  |  |  | 0.55 | <0.04 | <0.05 | 0.48 |  | 0.17 | 0.14 |  | 4 |  | <0.03 |  |  | 17 | [5 empty] | <0.002 | <0.02
酒匂川水系保全協議会 | 文命用水放流点 | 2021.05.06 | 11:38 | 天候: 晴; 気温: 23.5; 水温: 15.6; 色相: 無色透明; 外観: 異常なし; 透視度: >30; 臭気: 無臭 | <0.0003 | <0.005 |  | <0.005 |  |  |  |  | 8.1 | 0.7 | 2.4 | 1 | 10.4 |  | 69 |  |  | <0.01 | <0.001 | 0.02 | <0.01 | <0.02 | <0.08 |  | <0.008 |  |  |  | 0.76 | 0.11 | <0.05 | 0.68 |  | 0.069 | 0.059 |  | 3 |  | <0.03 |  |  | 14 | [5 empty] | <0.002 | <0.02
酒匂川水系保全協議会 | 文命用水放流点 | 2021.08.05 | 11:46 | 天候: 晴; 気温: 33; 水温: 21.8; 色相: 無色透明; 外観: 異常なし; 透視度: >30; 臭気: 無臭 | <0.0003 | <0.005 |  | <0.005 |  |  |  |  | 8.2 | 0.9 | 2.8 | 2 | 9.2 |  | 75 |  |  | <0.01 | 0.004 | 0.02 | <0.01 | <0.02 | 0.09 |  | <0.008 |  |  |  | 0.62 | <0.04 | <0.05 | 0.51 |  | 0.046 | 0.028 |  | 3 |  | <0.03 |  |  | 14 | [5 empty] | <0.002 | <0.02
酒匂川水系保全協議会 | 文命用水放流点 | 2021.11.04 | 11:32 | 天候: 晴; 気温: 21.5; 水温: 14.6; 色相: 無色透明; 外観: 異常なし; 透視度: >30; 臭気: 無臭 | <0.0003 | <0.005 |  | <0.005 |  |  |  |  | 8.1 | 0.6 | 1.5 | 1 | 10.7 |  | 210 |  |  | <0.01 | 0.004 | 0.03 | <0.01 | <0.02 | <0.08 |  | <0.008 |  |  |  | 0.94 | <0.04 | <0.05 | 0.76 |  | 0.14 | 0.11 |  | 4 |  | <0.03 |  |  | 16 | [5 empty] | <0.002 | <0.02
酒匂川水系保全協議会 | 文命用水放流点 | 2022.02.08 | 9:57 | 天候: 曇; 気温: 10.1; 水温: 8.2; 色相: 無色透明; 外観: 異常なし; 透視度: >30; 臭気: 無臭 | <0.0003 | <0.005 |  | <0.005 |  |  |  |  | 8.2 | 1.4 | 1.6 | 2 | 11.4 |  | 63 |  |  | <0.01 | 0.003 | <0.02 | <0.01 | <0.02 | <0.08 |  | <0.008 |  |  |  | 0.76 | 0.04 | <0.05 | 0.62 |  | 0.098 | 0.085 |  | 3 |  | <0.03 |  |  | 14 | [5 empty] | <0.002 | <0.02
酒匂川水系保全協議会 | 十文字橋 | 2021.05.06 | 10:20 | 天候: 晴; 気温: 24; 水温: 17.8; 色相: 無色透明; 外観: 異常なし; 透視度: >30; 臭気: 無臭 | <0.0003 | <0.005 |  | <0.005 |  |  |  |  | 8.1 | 0.9 | 2.6 | <1 | 10.1 |  | 29 |  |  | <0.01 | <0.001 | 0.02 | <0.01 | <0.02 | <0.08 |  | <0.008 |  |  |  | 0.76 | 0.09 | <0.05 | 0.7 |  | 0.07 | 0.061 |  | 3 |  | <0.03 |  |  | 14 | [5 empty] | <0.002 | <0.02
酒匂川水系保全協議会 | 十文字橋 | 2021.08.05 | 10:17 | 天候: 晴; 気温: 32.5; 水温: 25; 色相: 無色透明; 外観: 異常なし; 透視度: >30; 臭気: 無臭 | <0.0003 | <0.005 |  | <0.005 |  |  |  |  | 8.4 | 0.8 | 2.6 | 1 | 9.7 |  | 230 |  |  | <0.01 | 0.004 | <0.02 | <0.01 | <0.02 | 0.09 |  | <0.008 |  |  |  | 0.53 | <0.04 | <0.05 | 0.41 |  | 0.024 | 0.02 |  | 3 |  | <0.03 |  |  | 15 | [5 empty] | <0.002 | <0.02
酒匂川水系保全協議会 | 十文字橋 | 2021.11.04 | 9:54 | 天候: 晴; 気温: 20; 水温: 15.8; 色相: 無色透明; 外観: 異常なし; 透視度: >30; 臭気: 無臭 | <0.0003 | <0.005 |  | <0.005 |  |  |  |  | 8.2 | 1.3 | 2.2 | <1 | 10.4 |  | 300 |  |  | <0.01 | 0.007 | 0.02 | <0.01 | <0.02 | <0.08 |  | <0.008 |  |  |  | 1.1 | 0.05 | <0.05 | 0.77 |  | 0.13 | 0.11 |  | 4 |  | <0.03 |  |  | 16 | [5 empty] | <0.002 | <0.02
酒匂川水系保全協議会 | 十文字橋 | 2022.02.08 | 9:36 | 天候: 曇; 気温: 9; 水温: 8.1; 色相: 無色透明; 外観: 異常なし; 透視度: >30; 臭気: 無臭 | <0.0003 | <0.005 |  | <0.005 |  |  |  |  | 8.2 | 1.2 | 1.4 | 1 | 11.6 |  | 230 |  |  | <0.01 | <0.001 | <0.02 | <0.01 | <0.02 | <0.08 |  | <0.008 |  |  |  | 0.57 | 0.05 | <0.05 | 0.43 |  | 0.092 | 0.081 |  | 5 |  | <0.03 |  |  | 15 | [5 empty] | <0.002 | <0.02
酒匂川水系保全協議会 | 谷峨 | 2021.05.06 | 10:58 | 天候: 晴; 気温: 23.5; 水温: 17.5; 色相: 無色透明; 外観: 異常なし; 透視度: >30; 臭気: 無臭 | <0.0003 | <0.005 |  | <0.005 |  |  |  |  | 8.3 | 0.5 | 1.2 | <1 | 10.1 |  | 7 |  |  | <0.01 | <0.001 | <0.02 | <0.01 | <0.02 | <0.08 |  | <0.008 |  |  |  | 0.49 | 0.1 | <0.05 | 0.42 |  | 0.01 | 0.008 |  | <2 |  | <0.03 |  |  | 11 | [5 empty] | <0.002 | <0.02
酒匂川水系保全協議会 | 谷峨 | 2021.08.05 | 11:10 | 天候: 晴; 気温: 33; 水温: 24.4; 色相: 無色透明; 外観: 異常なし; 透視度: >30; 臭気: 無臭 | <0.0003 | <0.005 |  | <0.005 |  |  |  |  | 8.1 | 0.9 | 2.2 | 3 | 8.9 |  | 63 |  |  | <0.01 | <0.001 | <0.02 | <0.01 | <0.02 | <0.08 |  | <0.008 |  |  |  | 0.4 | <0.04 | <0.05 | 0.3 |  | 0.015 | 0.01 |  | <2 |  | <0.03 |  |  | 11 | [5 empty] | <0.002 | <0.02
酒匂川水系保全協議会 | 谷峨 | 2021.11.04 | 10:52 | 天候: 晴; 気温: 18.5; 水温: 16.1; 色相: 無色透明; 外観: 異常なし; 透視度: >30; 臭気: 無臭 | <0.0003 | <0.005 |  | <0.005 |  |  |  |  | 8.2 | 0.8 | 1.8 | <1 | 10.8 |  | 65 |  |  | <0.01 | 0.003 | 0.02 | <0.01 | <0.02 | <0.08 |  | <0.008 |  |  |  | 0.68 | <0.04 | <0.05 | 0.6 |  | 0.008 | <0.005 |  | 3 |  | <0.03 |  |  | 11 | [5 empty] | <0.002 | <0.02
酒匂川水系保全協議会 | 谷峨 | 2022.02.08 | 10:21 | 天候: 曇; 気温: 8.8; 水温: 7.1; 色相: 無色透明; 外観: 異常なし; 透視度: >30; 臭気: 無臭 | <0.0003 | <0.005 |  | <0.005 |  |  |  |  | 8.4 | 0.7 | 1.6 | 1 | 11.7 |  | 7 |  |  | <0.01 | 0.001 | <0.02 | <0.01 | <0.02 | <0.08 |  | <0.008 |  |  |  | 0.38 | <0.04 | <0.05 | 0.3 |  | 0.01 | <0.005 |  | 2 |  | <0.03 |  |  | 11 | [5 empty] | <0.002 | <0.02
酒匂川水系保全協議会 | 駒千代橋 | 2021.05.06 | 9:53 | 天候: 晴; 気温: 23.5; 水温: 18.9; 色相: 無色透明; 外観: 異常なし; 透視度: >30; 臭気: 無臭 | <0.0003 | <0.005 |  | <0.005 |  |  |  |  | 8.3 | 0.9 | 2 | <1 | 9.8 |  | 13 |  |  | <0.01 | <0.001 | 0.02 | <0.01 | <0.02 | <0.08 |  | <0.008 |  |  |  | 0.76 | 0.1 | <0.05 | 0.7 |  | 0.043 | 0.034 |  | 3 |  | <0.03 |  |  | 13 | [5 empty] | <0.002 | <0.02
酒匂川水系保全協議会 | 駒千代橋 | 2021.08.05 | 9:53 | 天候: 晴; 気温: 31.5; 水温: 24.2; 色相: 無色透明; 外観: 異常なし; 透視度: >30; 臭気: 無臭 | <0.0003 | <0.005 |  | <0.005 |  |  |  |  | 7.8 | 1 | 2.6 | 2 | 7.9 |  | 620 |  |  | <0.01 | 0.009 | 0.03 | <0.01 | <0.02 | 0.12 |  | <0.008 |  |  |  | 1.1 | <0.04 | <0.05 | 0.9 |  | 0.041 | 0.031 |  | 4 |  | 0.04 |  |  | 18 | [5 empty] | <0.002 | <0.02
酒匂川水系保全協議会 | 駒千代橋 | 2021.11.04 | 9:28 | 天候: 晴; 気温: 19.5; 水温: 16; 色相: 無色透明; 外観: 異常なし; 透視度: >30; 臭気: 無臭 | <0.0003 | <0.005 |  | <0.005 |  |  |  |  | 8.2 | 1.9 | 2.7 | 1 | 10 |  | 190 |  |  | <0.01 | 0.001 | 0.03 | <0.01 | <0.02 | <0.08 |  | <0.008 |  |  |  | 1.1 | <0.04 | <0.05 | 0.79 |  | 0.057 | 0.038 |  | 4 |  | <0.03 |  |  | 14 | [5 empty] | <0.002 | <0.02
酒匂川水系保全協議会 | 駒千代橋 | 2022.02.08 | 9:17 | 天候: 曇; 気温: 6.5; 水温: 10.9; 色相: 無色透明; 外観: 異常なし; 透視度: >30; 臭気: 無臭 | <0.0003 | <0.005 |  | <0.005 |  |  |  |  | 8.2 | 1 | 1.2 | 1 | 11.2 |  | 45 |  |  | <0.01 | 0.001 | <0.02 | <0.01 | <0.02 | <0.08 |  | <0.008 |  |  |  | 0.76 | 0.04 | <0.05 | 0.68 |  | 0.058 | 0.047 |  | 4 |  | <0.03 |  |  | 14 | [5 empty] | <0.002 | <0.02
酒匂川水系保全協議会 | 道者道橋 | 2021.05.06 | 9:46 | 天候: 晴; 気温: 23.5; 水温: 17.1; 色相: 無色透明; 外観: 異常なし; 透視度: >30; 臭気: 無臭 | <0.0003 | <0.005 |  | <0.005 |  |  |  |  | 7.9 | 1.2 | 2.8 | 1 | 9.6 |  | 57 |  |  | <0.01 | <0.001 | 0.02 | <0.01 | <0.02 | 0.08 |  | <0.008 |  |  |  | 0.99 | 0.25 | <0.05 | 0.82 |  | 0.093 | 0.084 |  | 4 |  | 0.03 |  |  | 15 | [5 empty] | <0.002 | <0.02
酒匂川水系保全協議会 | 道者道橋 | 2021.08.05 | 9:43 | 天候: 晴; 気温: 31; 水温: 23.2; 色相: 無色透明; 外観: 異常なし; 透視度: >30; 臭気: 無臭 | <0.0003 | <0.005 |  | <0.005 |  |  |  |  | 7.9 | 0.9 | 2.8 | 1 | 8.7 |  | 260 |  |  | <0.01 | 0.006 | <0.02 | <0.01 | <0.02 | 0.13 |  | <0.008 |  |  |  | 1 | <0.04 | <0.05 | 0.91 |  | 0.035 | 0.028 |  | 4 |  | 0.03 |  |  | 18 | [5 empty] | <0.002 | <0.02
酒匂川水系保全協議会 | 道者道橋 | 2021.11.04 | 9:17 | 天候: 晴; 気温: 19.5; 水温: 16.1; 色相: 無色透明; 外観: 異常なし; 透視度: >30; 臭気: 無臭 | <0.0003 | <0.005 |  | <0.005 |  |  |  |  | 8 | 1.3 | 2.2 | 1 | 9.8 |  | 450 |  |  | <0.01 | 0.003 | 0.02 | <0.01 | <0.02 | <0.08 |  | <0.008 |  |  |  | 1.3 | 0.13 | <0.05 | 1 |  | 0.15 | 0.13 |  | 5 |  | <0.03 |  |  | 18 | [5 empty] | <0.002 | <0.02
酒匂川水系保全協議会 | 道者道橋 | 2022.02.08 | 9:08 | 天候: 曇; 気温: 5.8; 水温: 11.7; 色相: 無色透明; 外観: 異常なし; 透視度: >30; 臭気: 無臭 | <0.0003 | <0.005 |  | <0.005 |  |  |  |  | 7.9 | 1.1 | 1.6 | 1 | 10.6 |  | 150 |  |  | <0.01 | 0.004 | <0.02 | <0.01 | <0.02 | <0.08 |  | <0.008 |  |  |  | 1 | 0.05 | <0.05 | 0.85 |  | 0.12 | 0.11 |  | 6 |  | 0.03 |  |  | 20 | [5 empty] | <0.002 | <0.02
酒匂川水系保全協議会 | 大庭橋下 | 2021.05.06 | 10:39 | 天候: 晴; 気温: 24; 水温: 18.7; 色相: 無色透明; 外観: 異常なし; 透視度: >30; 臭気: 無臭 | <0.0003 | <0.005 |  | <0.005 |  |  |  |  | 8.2 | 1 | 2.4 | <1 | 9.5 |  | 160 |  |  | <0.01 | 0.002 | 0.02 | <0.01 | <0.02 | 0.08 |  | <0.008 |  |  |  | 0.86 | 0.12 | <0.05 | 0.79 |  | 0.079 | 0.069 |  | 3 |  | <0.03 |  |  | 15 | [5 empty] | <0.002 | <0.02
酒匂川水系保全協議会 | 大庭橋下 | 2021.08.05 | 10:39 | 天候: 晴; 気温: 33; 水温: 26.1; 色相: 無色透明; 外観: 異常なし; 透視度: >30; 臭気: 無臭 | <0.0003 | <0.005 |  | <0.005 |  |  |  |  | 8.4 | 1 | 2.2 | <1 | 8.8 |  | 390 |  |  | <0.01 | 0.005 | <0.02 | <0.01 | <0.02 | 0.09 |  | <0.008 |  |  |  | 0.65 | <0.04 | <0.05 | 0.51 |  | 0.02 | 0.018 |  | 3 |  | 0.03 |  |  | 15 | [5 empty] | <0.002 | <0.02
酒匂川水系保全協議会 | 大庭橋下 | 2021.11.04 | 10:17 | 天候: 晴; 気温: 20.5; 水温: 16.9; 色相: 無色透明; 外観: 異常なし; 透視度: >30; 臭気: 無臭 | <0.0003 | <0.005 |  | <0.005 |  |  |  |  | 8.2 | 1.7 | 1.9 | 2 | 10.2 |  | 600 |  |  | <0.01 | 0.006 | <0.02 | <0.01 | <0.02 | <0.08 |  | <0.008 |  |  |  | 1.1 | 0.05 | <0.05 | 0.79 |  | 0.13 | 0.11 |  | 4 |  | <0.03 |  |  | 16 | [5 empty] | <0.002 | <0.02
酒匂川水系保全協議会 | 大庭橋下 | 2022.02.08 | 9:47 | 天候: 曇; 気温: 9.2; 水温: 8.4; 色相: 無色透明; 外観: 異常なし; 透視度: >30; 臭気: 無臭 | <0.0003 | <0.005 |  | <0.005 |  |  |  |  | 8.5 | 1 | 2 | 2 | 11.8 |  | 1700 |  |  | <0.01 | <0.001 | <0.02 | <0.01 | <0.02 | <0.08 |  | <0.008 |  |  |  | 0.58 | <0.04 | <0.05 | 0.48 |  | 0.099 | 0.09 |  | 5 |  | <0.03 |  |  | 15 | [5 empty] | <0.002 | <0.02