## 入江橋
水域名称 | 入江川 | 地点名称 | 入江橋 | 類型名称 | 河川Ｂ | 測定機関名称 | 横浜市
採取年月日 | 採取時刻 | 採取位置 | 天候 | 前日天候 | 気温 | 水温 | 流速 | 流量 | 採取水深 | 全水深 | 透視度 | 透明度 | 流況 | 色相 | 臭気 | pH | BOD | COD | SS | DO | 大腸菌群数 | n-ヘキサン抽出物質_油分等 | 全窒素 | 全燐 | 全亜鉛 | ノニルフェノール | LAS | カドミウム | 全シアン | 鉛 | 六価クロム | 砒素 | 総水銀 | アルキル水銀 | PCB | ジクロロメタン | 四塩化炭素 | 1,2-ジクロロエタン | 1,1-ジクロロエチレン | シス-1,2-ジクロロエチレン | 1,1,1-トリクロロエタン | 1,1,2-トリクロロエタン | トリクロロエチレン | テトラクロロエチレン | 1,3-ジクロロプロペン | チウラム | シマジン | チオベンカルブ | ベンゼン | セレン | ふっ素 | ほう素 | 硝酸性窒素 | 亜硝酸性窒素 | 硝酸性窒素及び亜硝酸性窒素 | 1,4-ジオキサン | フェノール類 | 銅 | 鉄_溶解性 | マンガン_溶解性 | クロム | EPN | ニッケル | アンモニア性窒素 | 燐酸態燐 | 電気伝導率 | 塩化物イオン | 塩分 | 陰イオン界面活性剤 | クロロフィルa | トリハロメタン生成能 | クロロホルム生成能 | ブロモジクロロメタン生成能 | ジブロモクロロメタン生成能 | ブロモホルム生成能
年/月/日 | 時:分 |  |  |  | ℃ | ℃ | m/s | m3/s | m | m | cm | m |  |  |  |  | mg/L | mg/L | mg/L | mg/L | MPN/100mL | mg/L | mg/L | mg/L | mg/L | mg/L | mg/L | mg/L | mg/L | mg/L | mg/L | mg/L | mg/L | mg/L | mg/L | mg/L | mg/L | mg/L | mg/L | mg/L | mg/L | mg/L | mg/L | mg/L | mg/L | mg/L | mg/L | mg/L | mg/L | mg/L | mg/L | mg/L | mg/L | mg/L | mg/L | mg/L | mg/L | mg/L | mg/L | mg/L | mg/L | mg/L | mg/L | mg/L | mg/L | mS/m | mg/L | ‰ | mg/L | μg/L | mg/L | mg/L | mg/L | mg/L | mg/L
2021-04-07 | 6:20 | 流心（中央） | 晴れ | 降雨なし | 10.2 | 12.9 | -0.02 | -0.23 | 0.38 | 1.9 | >100 |  | 逆流 | 灰緑色・中 | 無臭 | 7.6 | 1.5 | 4 | 2 | 7.9 | 2700 |  | 2.5 | 0.31 | 0.014 | [27 empty] | 2.3 | 0.04 | 2.4 | [8 empty] | 0.14 | 0.26 | 2100
2021-04-07 | 18:10 | 流心（中央） | 晴れ | 降雨なし | 14.8 | 16.2 | 0.05 | 0.61 | 0.28 | 1.4 | >100 |  | 通常の状況 | 灰緑色・中 | 無臭 | 7.5 | 1.8 | 4 | 6 | 6.6 |  |  | 3.1 | 0.49 | [41 empty] | 2900
2021-05-12 | 7:00 | 流心（中央） | 曇り | 降雨なし | 19.5 | 18.5 | 0.06 | 0.89 | 0.34 | 1.7 | 68 |  | 通常の状況 | 灰緑色・中 | 無臭 | 7.8 | 5.3 | 5.3 | 6 | 6.4 | 13000 |  | 3.7 | 0.25 | 0.016 | [27 empty] | 2.5 | 0.04 | 2.5 | [8 empty] | 0.06 | 0.17 | 3200
2021-05-12 | 19:00 | 流心（中央） | 曇り | 降雨なし | 18.8 | 20 | 0.04 | 0.84 | 0.5 | 2.5 | 56 |  | 通常の状況 | 灰緑色・中 | 無臭 | 8.8 | 4.4 | 5.3 | 4 | 17.3 |  |  | 5.3 | 0.05 | [41 empty] | 3000
2021-06-02 | 7:00 | 流心（中央） | 曇り | 降雨なし | 23 | 21 | 0 | -0.05 | 0.38 | 1.9 | 18 |  | 通常の状況 | 茶褐色・中 | 無臭 | 7.9 | 20 | 20 | 22 | 8.8 | 4900 |  | 5.5 | 0.82 | 0.025 | [27 empty] | 3.2 | 0.05 | 3.2 | [8 empty] | 0.69 | 0.3 | 2400
2021-06-02 | 19:00 | 流心（中央） | 晴れ | 降雨なし | 23.5 | 23.2 | -0.02 | -0.27 | 0.26 | 1.3 | 18 |  | 逆流 | 赤褐色・中 | 無臭 | 8.3 | 16 | 17 | 10 | 13.1 |  |  | 3.7 | 0.59 | [41 empty] | 2600
2021-07-07 | 6:30 | 流心（中央） | 雨 | 降雨量 0mm以上5mm未満 | 24.5 | 23.9 | 0.05 | 0.62 | 0.28 | 1.4 | >100 |  | 通常の状況 | 灰緑色・中 | 無臭 | 7.6 | 1.1 | 5.2 | 3 | 5.2 | 330000 | <0.5 | 3.3 | 0.6 | 0.017 | <0.00006 | 0.0008 | <0.0003 | <0.01 | <0.0005 | <0.02 | 0.0006 | <0.0005 |  | <0.0005 | <0.0001 | <0.0001 | <0.0001 | <0.0001 | <0.0001 | <0.0001 | <0.0001 | <0.0001 | <0.0001 | <0.0002 | <0.0005 | <0.0003 | <0.0003 | <0.0001 | <0.0005 |  |  | 2.7 | 0.03 | 2.7 | <0.005 | <0.005 | 0.0015 | 0.14 | 0.04 | <0.005 | <0.0005 | 0.001 | 0.28 | 0.56 | 680 | 1800 |  | <0.03
2021-07-07 | 18:30 | 流心（中央） | 曇り | 降雨量 0mm以上5mm未満 | 28.9 | 26 | 0.02 | 0.33 | 0.46 | 2.3 | 82 |  | 通常の状況 | 灰緑色・中 | 無臭 | 7.2 | 3.3 | 5 | 3 | 3.5 |  |  | 3 | 0.74 | [41 empty] | 1700 | 5800
2021-08-04 | 7:20 | 流心（中央） | 曇り | 降雨量 5mm以上10mm未満 | 31.3 | 28.5 | -0.01 | -0.06 | 0.18 | 0.9 | 48 |  | 逆流 | 緑褐色・濃（暗） | 川藻臭 (微) | 7.7 | 2.6 | 7 | 7 | 3.4 | 130000 |  | 4.6 | 0.35 | 0.019 | [27 empty] | 3.7 | 0.09 | 3.8 | [8 empty] | 0.26 | 0.29 | 730
2021-08-04 | 19:20 | 流心（中央） | 晴れ | 降雨量 5mm以上10mm未満 | 29.5 | 30.2 | 0.02 | 0.35 | 0.44 | 2.2 | 18 |  | 通常の状況 | 緑褐色・濃（暗） | 無臭 | 8.3 | 3.7 | 5.1 | 9 | 10.9 |  |  | 3.7 | 0.3 | [41 empty] | 1300
2021-09-16 | 6:35 | 流心（中央） | 曇り | 降雨量 0mm以上5mm未満 | 21.4 | 23.4 | 0 | 0.05 | 0.24 | 1.2 | >100 |  | 憩流 | 緑色・濃（暗） | 無臭 | 7.9 | 1.7 | 2.8 | 3 | 7.7 | 23000 |  | 3 | 0.23 | 0.0087 | [27 empty] | 2.4 | 0.05 | 2.5 | [8 empty] | 0.05 | 0.18 | 2000
2021-09-16 | 18:35 | 流心（中央） | 曇り | 降雨量 0mm以上5mm未満 | 25 | 24.9 | 0.02 | 0.56 | 0.46 | 2.3 | 52 |  | 通常の状況 | 緑色・濃（暗） | 無臭 | 8.4 | 3.5 | 4.5 | 5 | 10.6 |  |  | 2.7 | 0.28 | [41 empty] | 2600
2021-10-06 | 6:35 | 流心（中央） | 晴れ | 降雨なし | 21 | 23 | 0.07 | 1.59 | 0.48 | 2.4 | >100 |  | 通常の状況 | 緑色・濃（暗） | 無臭 | 7.5 | 1.7 | 3.1 | 2 | 6.9 | 4600 |  | 2.7 | 0.59 | 0.0094 | [27 empty] | 2.4 | 0.04 | 2.5 | [8 empty] | 0.12 | 0.54 | 1900
2021-10-06 | 18:35 | 流心（中央） | 曇り | 降雨なし | 22.7 | 23.7 | 0.06 | 1.43 | 0.46 | 2.3 | 83 |  | 通常の状況 | 緑色・濃（暗） | 無臭 | 7.7 | 2.1 | 3.5 | 3 | 5.9 |  |  | 2 | 0.44 | [41 empty] | 3000
2021-11-17 | 6:45 | 流心（中央） | 晴れ | 降雨なし | 12.1 | 14.1 | 0.04 | 0.74 | 0.44 | 2.2 | 88 |  | 通常の状況 | 灰緑色・濃（暗） | 川藻臭 (微) | 7.4 | 1 | 4.5 | 2 | 4.7 | 13000 |  | 3.2 | 0.42 | 0.014 | [27 empty] | 2.7 | 0.05 | 2.7 | [8 empty] | 0.21 | 0.38 | 2500
2021-11-17 | 18:45 | 流心（中央） | 晴れ | 降雨なし | 15.7 | 15.9 | 0.07 | 1.45 | 0.46 | 2.3 | 92 |  | 通常の状況 | 灰緑色・濃（暗） | 川藻臭 (微) | 7.6 | 1.5 | 4.1 | 3 | 6.3 |  |  | 2.9 | 0.4 | [41 empty] | 3200
2021-12-15 | 6:35 | 流心（中央） | 晴れ | 降雨量 5mm以上10mm未満 | 2.2 | 11 | 0.01 | 0.12 | 0.34 | 1.7 | >100 |  | 憩流 | 緑色・濃（暗） | 無臭 | 7.6 | 1 | 3.1 | <1 | 6.7 | 4900 |  | 2.3 | 0.21 | 0.021 | [27 empty] | 2 | 0.03 | 2 | [8 empty] | 0.2 | 0.18 | 3100
2021-12-15 | 18:35 | 流心（中央） | 晴れ | 降雨量 5mm以上10mm未満 | 7.9 | 12.3 | 0.08 | 1.03 | 0.3 | 1.5 | >100 |  | 通常の状況 | 緑色・濃（暗） | 川藻臭 (微) | 7.7 | 0.5 | 4.1 | 1 | 6.8 |  |  | 3.1 | 0.24 | [41 empty] | 2300
2022-01-05 | 6:40 | 流心（中央） | 晴れ | 降雨なし | 2 | 8 | 0 | -0.1 | 0.48 | 2.4 | >100 |  | 逆流 | 緑色・淡（明） | 無臭 | 7.9 | 0.9 | 3.2 | 1 | 7.5 | 4900 | <0.5 | 3.9 | 0.47 | 0.016 | <0.00006 | 0.0005 | <0.0003 | <0.01 | <0.0005 | <0.02 | 0.0008 | <0.0005 |  | <0.0005 | <0.0001 | <0.0001 | <0.0001 | <0.0001 | <0.0001 | <0.0001 | <0.0001 | <0.0001 | <0.0001 | <0.0002 | <0.0005 | <0.0003 | <0.0003 | <0.0001 | <0.0005 |  |  | 3.8 | 0.04 | 3.8 | <0.005 | [7 empty] | 0.05 | 0.42 | 3500 | 12000
2022-01-05 | 18:40 | 流心（中央） | 晴れ | 降雨なし | 3.9 | 8.7 | 0.02 | 0.37 | 0.48 | 2.4 | >100 |  | 通常の状況 | 緑色・淡（明） | 川藻臭 (微) | 8 | 1.5 | 3.4 | 1 | 7.5 |  |  | 2.3 | 0.26 | [41 empty] | 3500 | 21000
2022-02-02 | 6:35 | 流心（中央） | 晴れ | 降雨なし | 0.9 | 8.2 | 0.01 | 0.24 | 0.52 | 2.6 | >100 |  | 通常の状況 | 緑色・淡（明） | 無臭 | 7.3 | 1.6 | 4.6 | 1 | 8.9 | 4600 |  | 4.2 | 0.51 | 0.016 | [27 empty] | 4 | 0.02 | 4.1 | [8 empty] | <0.04 | 0.49 | 3200
2022-02-02 | 18:35 | 流心（中央） | 晴れ | 降雨なし | 8.2 | 9.8 | 0.04 | 0.78 | 0.52 | 2.6 | 79 |  | 通常の状況 | 緑色・淡（明） | 無臭 | 7.6 | 1.3 | 4.1 | 3 | 7.8 |  |  | 3.7 | 0.38 | [41 empty] | 2600
2022-03-02 | 6:35 | 流心（中央） | 晴れ | 降雨なし | 10 | 10.6 | 0.03 | 0.8 | 0.5 | 2.5 | 67 |  | 通常の状況 | 緑色・濃（暗） | 無臭 | 7.7 | 1.5 | 4.6 | 5 | 8.7 | 4900 |  | 3.9 | 0.41 | 0.019 | [27 empty] | 3.6 | 0.02 | 3.7 | [8 empty] | 0.06 | 0.37 | 2000
2022-03-02 | 18:35 | 流心（中央） | 曇り | 降雨なし | 13 | 13.7 | 0.03 | 0.59 | 0.46 | 2.3 | >100 |  | 通常の状況 | 緑色・濃（暗） | 無臭 | 7.8 | 1.6 | 4.2 | 2 | 10.8 |  |  | 3 | 0.42 | [41 empty] | 3400

## 水道橋
水域名称 | 帷子川 | 地点名称 | 水道橋 | 類型名称 | 河川Ｂ | 測定機関名称 | 横浜市
採取年月日 | 採取時刻 | 採取位置 | 天候 | 前日天候 | 気温 | 水温 | 流速 | 流量 | 採取水深 | 全水深 | 透視度 | 透明度 | 流況 | 色相 | 臭気 | pH | BOD | COD | SS | DO | 大腸菌群数 | n-ヘキサン抽出物質_油分等 | 全窒素 | 全燐 | 全亜鉛 | ノニルフェノール | LAS | カドミウム | 全シアン | 鉛 | 六価クロム | 砒素 | 総水銀 | アルキル水銀 | PCB | ジクロロメタン | 四塩化炭素 | 1,2-ジクロロエタン | 1,1-ジクロロエチレン | シス-1,2-ジクロロエチレン | 1,1,1-トリクロロエタン | 1,1,2-トリクロロエタン | トリクロロエチレン | テトラクロロエチレン | 1,3-ジクロロプロペン | チウラム | シマジン | チオベンカルブ | ベンゼン | セレン | ふっ素 | ほう素 | 硝酸性窒素 | 亜硝酸性窒素 | 硝酸性窒素及び亜硝酸性窒素 | 1,4-ジオキサン | フェノール類 | 銅 | 鉄_溶解性 | マンガン_溶解性 | クロム | EPN | ニッケル | アンモニア性窒素 | 燐酸態燐 | 電気伝導率 | 塩化物イオン | 塩分 | 陰イオン界面活性剤 | クロロフィルa | トリハロメタン生成能 | クロロホルム生成能 | ブロモジクロロメタン生成能 | ジブロモクロロメタン生成能 | ブロモホルム生成能
年/月/日 | 時:分 |  |  |  | ℃ | ℃ | m/s | m3/s | m | m | cm | m |  |  |  |  | mg/L | mg/L | mg/L | mg/L | MPN/100mL | mg/L | mg/L | mg/L | mg/L | mg/L | mg/L | mg/L | mg/L | mg/L | mg/L | mg/L | mg/L | mg/L | mg/L | mg/L | mg/L | mg/L | mg/L | mg/L | mg/L | mg/L | mg/L | mg/L | mg/L | mg/L | mg/L | mg/L | mg/L | mg/L | mg/L | mg/L | mg/L | mg/L | mg/L | mg/L | mg/L | mg/L | mg/L | mg/L | mg/L | mg/L | mg/L | mg/L | mg/L | mS/m | mg/L | ‰ | mg/L | μg/L | mg/L | mg/L | mg/L | mg/L | mg/L
2021-04-07 | 7:55 | 流心（中央） | 晴れ | 降雨なし | 12 | 12.9 | 0.19 | 14.43 | 0.6 | 3 | >100 |  | 通常の状況 | 灰緑色・淡（明） | 無臭 | 7.9 | 1 | 2 | 2 | 10.1 | 7900 |  | 1.9 | 0.04 | 0.0085 | [27 empty] | 1.6 | 0.01 | 1.7 | [8 empty] | 0.04 | 0.029 | 340
2021-04-07 | 19:10 | 流心（中央） | 晴れ | 降雨なし | 13.8 | 15.4 | 0.09 | 6.21 | 0.52 | 2.6 | >100 |  | 通常の状況 | 灰緑色・淡（明） | 無臭 | 8.2 | 1.2 | 1.6 | 4 | 8.5 |  |  | 1.3 | 0.065 | [41 empty] | 1300
2021-05-12 | 8:30 | 流心（中央） | 曇り | 降雨なし | 19.5 | 16 | 0.04 | 3.43 | 0.62 | 3.1 | >100 |  | 通常の状況 | 灰緑色・淡（明） | 無臭 | 7.9 | 0.9 | 3 | 3 | 8.5 | 2300 |  | 2.4 | 0.068 | 0.0083 | [27 empty] | 1.5 | 0.03 | 1.6 | [8 empty] | 0.1 | 0.043 | 400
2021-05-12 | 19:50 | 流心（中央） | 曇り | 降雨なし | 18.1 | 17.8 | 0.09 | 8.43 | 0.64 | 3.2 | >100 |  | 通常の状況 | 灰緑色・淡（明） | 無臭 | 8.5 | 0.8 | 2.5 | 2 | 10.5 |  |  | 2.1 | 0.53 | [41 empty] | 210
2021-06-02 | 8:40 | 流心（中央） | 曇り | 降雨なし | 26 | 20.5 | 0.04 | 2.85 | 0.62 | 3.1 | 94 |  | 通常の状況 | 灰緑色・中 | 無臭 | 7.8 | 0.6 | 3.5 | 3 | 7.9 | 4300 |  | 1.5 | 0.044 | 0.0081 | [27 empty] | 1.3 | 0.01 | 1.3 | [8 empty] | 0.07 | 0.03 | 340
2021-06-02 | 20:00 | 流心（中央） | 晴れ | 降雨なし | 21.6 | 21.1 | 0.04 | 2.69 | 0.52 | 2.6 | >100 |  | 通常の状況 | 灰緑色・中 | 無臭 | 8.2 | 1.1 | 2.8 | 3 | 9.3 |  |  | 1.5 | 0.054 | [41 empty] | 450
2021-07-07 | 7:35 | 流心（中央） | 雨 | 降雨量 0mm以上5mm未満 | 24.5 | 21.6 | 0.1 | 6.54 | 0.5 | 2.5 | >100 |  | 通常の状況 | 灰緑色・中 | 無臭 | 7.8 | 0.8 | 3.2 | 4 | 8.5 | 49000 | <0.5 | 3 | 0.037 | 0.018 | <0.00006 | 0.0018 | <0.0003 | <0.01 | <0.0005 | <0.02 | <0.0005 | <0.0005 |  | <0.0005 | <0.0001 | <0.0001 | <0.0001 | <0.0001 | <0.0001 | <0.0001 | <0.0001 | <0.0001 | <0.0001 | <0.0002 | <0.0005 | <0.0003 | <0.0003 | <0.0001 | <0.0005 |  |  | 2.9 | 0.02 | 2.9 | <0.005 | <0.005 | 0.002 | 0.07 | 0.02 | <0.005 | <0.0005 | <0.001 | 0.09 | 0.033 | 150 | 330 |  | <0.03
2021-07-07 | 19:30 | 流心（中央） | 曇り | 降雨量 0mm以上5mm未満 | 25.2 | 23 | 0.11 | 8.5 | 0.62 | 3.1 | >100 |  | 通常の状況 | 灰緑色・中 | 無臭 | 8.1 | 1.1 | 2 | 4 | 9 |  |  | 3.1 | 0.041 | [41 empty] | 170 | 390
2021-08-04 | 8:20 | 流心（中央） | 曇り | 降雨量 5mm以上10mm未満 | 29.1 | 26.5 | 0.03 | 2 | 0.66 | 3.3 | >100 |  | 通常の状況 | 黄緑色・中 | 無臭 | 7.8 | 0.4 | 2.9 | 2 | 6.8 | 4900 |  | 1.8 | 0.041 | 0.012 | [27 empty] | 1.5 | 0.02 | 1.5 | [8 empty] | 0.08 | 0.025 | 330
2021-08-04 | 20:20 | 流心（中央） | 晴れ | 降雨量 5mm以上10mm未満 | 28.3 | 27.9 | 0.03 | 2.81 | 0.64 | 3.2 | >100 |  | 通常の状況 | 黄緑色・中 | 無臭 | 8.4 | 0.8 | 3.3 | 3 | 8.7 |  |  | 1.6 | 0.041 | [41 empty] | 470
2021-09-16 | 7:30 | 流心（中央） | 曇り | 降雨量 0mm以上5mm未満 | 23.2 | 21.4 | 0 | 0.32 | 0.5 | 2.5 | >100 |  | 憩流 | 黄緑色・中 | 無臭 | 7.9 | 0.6 | 1.8 | 2 | 8.5 | 3300 |  | 1.8 | 0.037 | 0.0048 | [27 empty] | 1.7 | 0.01 | 1.8 | [8 empty] | 0.05 | 0.035 | 260
2021-09-16 | 19:30 | 流心（中央） | 曇り | 降雨量 0mm以上5mm未満 | 22.5 | 22.4 | 0.02 | 1.96 | 0.68 | 3.4 | >100 |  | 通常の状況 | 黄緑色・中 | 無臭 | 8.4 | 0.7 | 2.4 | 1 | 9.5 |  |  | 1.7 | 0.039 | [41 empty] | 290
2021-10-06 | 7:45 | 流心（中央） | 晴れ | 降雨なし | 23.1 | 20.8 | 0.1 | 8.64 | 0.66 | 3.3 | >100 |  | 通常の状況 | 緑色・濃（暗） | 無臭 | 7.8 | 0.7 | 1.7 | 2 | 8.6 | 9400 |  | 2.4 | 0.042 | 0.0079 | [27 empty] | 2 | 0.01 | 2.1 | [8 empty] | <0.04 | 0.033 | 440
2021-10-06 | 19:45 | 流心（中央） | 曇り | 降雨なし | 21.4 | 21.7 | 0.12 | 8.86 | 0.6 | 3 | >100 |  | 通常の状況 | 緑色・濃（暗） | 無臭 | 8.2 | 0.4 | 1.2 | 2 | 8.9 |  |  | 2.1 | 0.04 | [41 empty] | 240
2021-11-17 | 8:20 | 流心（中央） | 晴れ | 降雨なし | 13.9 | 13.5 | 0.1 | 7.13 | 0.54 | 2.7 | >100 |  | 通常の状況 | 緑色・濃（暗） | 無臭 | 7.9 | 0.5 | 2.3 | 2 | 9.9 | 13000 |  | 1.9 | 0.039 | 0.0066 | [27 empty] | 1.6 | 0.01 | 1.7 | [8 empty] | 0.08 | 0.033 | 450
2021-11-17 | 20:20 | 流心（中央） | 晴れ | 降雨なし | 14.7 | 14.7 | 0.1 | 7.12 | 0.64 | 3.2 | >100 |  | 通常の状況 | 緑色・濃（暗） | 無臭 | 8.1 | 0.8 | 2.7 | 3 | 9.9 |  |  | 1.6 | 0.047 | [41 empty] | 300
2021-12-15 | 7:45 | 流心（中央） | 晴れ | 降雨量 5mm以上10mm未満 | 4.5 | 11.8 | 0.08 | 5.62 | 0.54 | 2.7 | 88 |  | 通常の状況 | 緑色・濃（暗） | 無臭 | 7.8 | 1.1 | 2.8 | 3 | 9.7 | 14000 |  | 1.9 | 0.042 | 0.01 | [27 empty] | 1.6 | 0.02 | 1.6 | [8 empty] | 0.05 | 0.032 | 290
2021-12-15 | 19:45 | 流心（中央） | 晴れ | 降雨量 5mm以上10mm未満 | 7.7 | 10 | 0.12 | 6.95 | 0.42 | 2.1 | >100 |  | 通常の状況 | 緑色・濃（暗） | 無臭 | 8 | 0.5 | 2.2 | 2 | 10.6 |  |  | 1.9 | 0.049 | [41 empty] | 470
2022-01-05 | 8:05 | 流心（中央） | 晴れ | 降雨なし | 3.9 | 5.2 | 0.06 | 4.63 | 0.68 | 3.4 | 98 |  | 通常の状況 | 黄緑色・淡（明） | 無臭 | 8 | 0.6 | 1.7 | 2 | 12 | 3300 | <0.5 | 1.7 | 0.05 | 0.0052 | <0.00006 | 0.0008 | <0.0003 | <0.01 | <0.0005 | <0.02 | <0.0005 | <0.0005 |  | <0.0005 | <0.0001 | <0.0001 | <0.0001 | <0.0001 | <0.0001 | <0.0001 | <0.0001 | <0.0001 | <0.0001 | <0.0002 | <0.0005 | <0.0003 | <0.0003 | <0.0001 | <0.0005 |  |  | 1.5 | 0.01 | 1.5 | <0.005 | [7 empty] | <0.04 | 0.022 | 300 | 870
2022-01-05 | 20:05 | 流心（中央） | 晴れ | 降雨なし | 3.2 | 5.9 | 0.1 | 9.03 | 0.64 | 3.2 | >100 |  | 通常の状況 | 黄緑色・淡（明） | 無臭 | 8.3 | 0.3 | 1.7 | 1 | 12.7 |  |  | 1.5 | 0.051 | [41 empty] | 240 | 720
2022-02-02 | 7:45 | 流心（中央） | 晴れ | 降雨なし | 2 | 5.2 | 0.07 | 6.47 | 0.78 | 3.9 | 83 |  | 通常の状況 | 黄緑色・淡（明） | 無臭 | 7.9 | 1.4 | 2.3 | 4 | 11.5 | 2300 |  | 1.3 | 0.062 | 0.0093 | [27 empty] | 1.2 | 0.01 | 1.3 | [8 empty] | 0.07 | 0.027 | 220
2022-02-02 | 19:45 | 流心（中央） | 晴れ | 降雨なし | 5 | 7.4 | 0.09 | 7.29 | 0.62 | 3.1 | 90 |  | 通常の状況 | 黄緑色・淡（明） | 無臭 | 8.6 | 1.7 | 3.1 | 4 | 13 |  |  | 1.3 | 0.067 | [41 empty] | 270
2022-03-02 | 7:45 | 流心（中央） | 晴れ | 降雨なし | 12.8 | 9.9 | 0.12 | 11 | 0.64 | 3.2 | >100 |  | 通常の状況 | 黄緑色・淡（明） | 無臭 | 7.9 | 1.1 | 1.9 | 2 | 10.6 | 330 |  | 2.8 | 0.038 | 0.011 | [27 empty] | 2.6 | 0.01 | 2.7 | [8 empty] | <0.04 | 0.022 | 390
2022-03-02 | 19:45 | 流心（中央） | 曇り | 降雨なし | 12.2 | 12 | 0.12 | 8.4 | 0.56 | 2.8 | >100 |  | 通常の状況 | 黄緑色・淡（明） | 無臭 | 8.3 | 0.9 | 2 | 3 | 11.6 |  |  | 1.2 | 0.044 | [41 empty] | 520

## 清水橋
水域名称 | 大岡川 | 地点名称 | 清水橋 | 類型名称 | 河川Ｂ | 測定機関名称 | 横浜市
採取年月日 | 採取時刻 | 採取位置 | 天候 | 前日天候 | 気温 | 水温 | 流速 | 流量 | 採取水深 | 全水深 | 透視度 | 透明度 | 流況 | 色相 | 臭気 | pH | BOD | COD | SS | DO | 大腸菌群数 | n-ヘキサン抽出物質_油分等 | 全窒素 | 全燐 | 全亜鉛 | ノニルフェノール | LAS | カドミウム | 全シアン | 鉛 | 六価クロム | 砒素 | 総水銀 | アルキル水銀 | PCB | ジクロロメタン | 四塩化炭素 | 1,2-ジクロロエタン | 1,1-ジクロロエチレン | シス-1,2-ジクロロエチレン | 1,1,1-トリクロロエタン | 1,1,2-トリクロロエタン | トリクロロエチレン | テトラクロロエチレン | 1,3-ジクロロプロペン | チウラム | シマジン | チオベンカルブ | ベンゼン | セレン | ふっ素 | ほう素 | 硝酸性窒素 | 亜硝酸性窒素 | 硝酸性窒素及び亜硝酸性窒素 | 1,4-ジオキサン | フェノール類 | 銅 | 鉄_溶解性 | マンガン_溶解性 | クロム | EPN | ニッケル | アンモニア性窒素 | 燐酸態燐 | 電気伝導率 | 塩化物イオン | 塩分 | 陰イオン界面活性剤 | クロロフィルa | トリハロメタン生成能 | クロロホルム生成能 | ブロモジクロロメタン生成能 | ジブロモクロロメタン生成能 | ブロモホルム生成能
年/月/日 | 時:分 |  |  |  | ℃ | ℃ | m/s | m3/s | m | m | cm | m |  |  |  |  | mg/L | mg/L | mg/L | mg/L | MPN/100mL | mg/L | mg/L | mg/L | mg/L | mg/L | mg/L | mg/L | mg/L | mg/L | mg/L | mg/L | mg/L | mg/L | mg/L | mg/L | mg/L | mg/L | mg/L | mg/L | mg/L | mg/L | mg/L | mg/L | mg/L | mg/L | mg/L | mg/L | mg/L | mg/L | mg/L | mg/L | mg/L | mg/L | mg/L | mg/L | mg/L | mg/L | mg/L | mg/L | mg/L | mg/L | mg/L | mg/L | mg/L | mS/m | mg/L | ‰ | mg/L | μg/L | mg/L | mg/L | mg/L | mg/L | mg/L
2021-04-07 | 8:45 | 流心（中央） | 晴れ | 降雨なし | 18 | 13 | 0.02 | 0.62 | 0.44 | 2.2 | >100 |  | 通常の状況 | 灰緑色・淡（明） | 無臭 | 8 | 1.2 | 2.9 | 1 | 8.9 | 17000 |  | 1.3 | 0.049 | 0.0056 | [27 empty] | 1 | 0.02 | 1.1 | [8 empty] | <0.04 | 0.032 | 480
2021-04-07 | 20:20 | 流心（中央） | 晴れ | 降雨なし | 14.2 | 15.2 | 0.02 | 0.49 | 0.3 | 1.5 | >100 |  | 通常の状況 | 灰緑色・淡（明） | 無臭 | 8.2 | 2.4 | 3.9 | 7 | 8.2 |  |  | 1 | 0.11 | [41 empty] | 2500
2021-05-12 | 9:50 | 流心（中央） | 曇り | 降雨なし | 22 | 18 | 0.02 | 0.73 | 0.26 | 1.3 | >100 |  | 通常の状況 | 灰緑色・淡（明） | 無臭 | 7.8 | 1.1 | 3.1 | 2 | 6.3 | 23000 |  | 1.6 | 0.11 | 0.0088 | [27 empty] | 0.92 | 0.02 | 0.97 | [8 empty] | 0.07 | 0.083 | 1400
2021-05-12 | 20:40 | 流心（中央） | 曇り | 降雨なし | 18.9 | 19.4 | 0.04 | 1.71 | 0.36 | 1.8 | 81 |  | 通常の状況 | 灰緑色・淡（明） | 無臭 | 8.5 | 3.9 | 4 | 5 | 12.4 |  |  | 1.4 | 0.052 | [41 empty] | 2700
2021-06-02 | 9:45 | 流心（中央） | 曇り | 降雨なし | 27 | 23 | 0.08 | 4.03 | 0.46 | 2.3 | >100 |  | 通常の状況 | 灰緑色・淡（明） | 無臭 | 7.7 | 0.8 | 4.4 | 2 | 5.2 | 46000 |  | 1 | 0.13 | 0.011 | [27 empty] | 0.67 | 0.04 | 0.72 | [8 empty] | 0.06 | 0.098 | 1400
2021-06-02 | 20:50 | 流心（中央） | 晴れ | 降雨なし | 21.5 | 21.8 | 0.07 | 2.68 | 0.42 | 2.1 | >100 |  | 通常の状況 | 灰緑色・淡（明） | 無臭 | 7.8 | 2.7 | 3.9 | 5 | 4.5 |  |  | 0.85 | 0.18 | [41 empty] | 2700
2021-07-07 | 9:00 | 流心（中央） | 曇り | 降雨量 0mm以上5mm未満 | 27 | 23.5 | 0.04 | 1.17 | 0.26 | 1.3 | >100 |  | 通常の状況 | 灰緑色・淡（明） | 無臭 | 7.5 | 1.5 | 3.5 | 2 | 3.8 | 7900 | <0.5 | 1.5 | 0.15 | 0.01 | <0.00006 | 0.001 | <0.0003 | <0.01 | <0.0005 | <0.02 | 0.0007 | <0.0005 |  | <0.0005 | <0.0001 | <0.0001 | <0.0001 | <0.0001 | <0.0001 | <0.0001 | <0.0001 | <0.0001 | <0.0001 | <0.0002 | <0.0005 | <0.0003 | <0.0003 | <0.0001 | <0.0005 |  |  | 0.85 | 0.08 | 0.93 | <0.005 | <0.005 | 0.002 | 0.05 | 0.11 | <0.005 | <0.0005 | <0.001 | 0.17 | 0.14 | 1500 | 4700 |  | <0.03
2021-07-07 | 20:30 | 流心（中央） | 曇り | 降雨量 0mm以上5mm未満 | 24.9 | 25.2 | 0.02 | 0.68 | 0.4 | 2 | >100 |  | 通常の状況 | 灰緑色・淡（明） | 無臭 | 8 | 1.6 | 3.4 | 3 | 6.6 |  |  | 1.6 | 0.12 | [41 empty] | 790 | 2100
2021-08-04 | 9:30 | 流心（中央） | 晴れ | 降雨量 5mm以上10mm未満 | 31.2 | 30.2 | 0 | 0.12 | 0.34 | 1.7 | 79 |  | 通常の状況 | 黄緑色・中 | 無臭 | 7.9 | 2.8 | 4.7 | 7 | 4.5 | 7900 |  | 0.87 | 0.13 | 0.013 | [27 empty] | 0.27 | 0.02 | 0.32 | [8 empty] | 0.06 | 0.076 | 3000
2021-08-04 | 21:30 | 流心（中央） | 晴れ | 降雨量 5mm以上10mm未満 | 27.9 | 29.2 | 0.03 | 1.39 | 0.42 | 2.1 | 39 |  | 通常の状況 | 黄緑色・中 | 無臭 | 8.3 | 3.4 | 5.6 | 9 | 8.1 |  |  | 0.86 | 0.14 | [41 empty] | 3100
2021-09-16 | 8:45 | 流心（中央） | 曇り | 降雨量 0mm以上5mm未満 | 24.5 | 23 | 0.02 | 0.62 | 0.3 | 1.5 | >100 |  | 通常の状況 | 黄緑色・中 | 無臭 | 7.8 | 1.7 | 2.7 | 2 | 6.8 | 130000 |  | 1.6 | 0.12 | 0.0043 | [27 empty] | 0.9 | 0.01 | 0.95 | [8 empty] | 0.11 | 0.091 | 1100
2021-09-16 | 20:45 | 流心（中央） | 曇り | 降雨量 0mm以上5mm未満 | 22 | 22.9 | 0.02 | 1.16 | 0.46 | 2.3 | >100 |  | 通常の状況 | 黄緑色・中 | 無臭 | 8.3 | 1.3 | 3.7 | 3 | 10.3 |  |  | 1.3 | 0.09 | [41 empty] | 700
2021-10-06 | 9:00 | 流心（中央） | 晴れ | 降雨なし | 28.1 | 23 | 0.05 | 1.48 | 0.26 | 1.3 | >100 |  | 通常の状況 | 黄緑色・中 | 無臭 | 7.7 | 3.6 | 3.7 | 3 | 6.6 | 790000 |  | 2.6 | 0.22 | 0.0051 | [27 empty] | 0.72 | 0.02 | 0.77 | [8 empty] | 0.98 | 0.17 | 1700
2021-10-06 | 21:00 | 流心（中央） | 曇り | 降雨なし | 22 | 23.2 | 0.07 | 2.26 | 0.3 | 1.5 | 75 |  | 通常の状況 | 黄緑色・中 | 無臭 | 8 | 3.6 | 4.5 | 4 | 6.4 |  |  | 2.5 | 0.21 | [41 empty] | 1300
2021-11-17 | 9:35 | 流心（中央） | 晴れ | 降雨なし | 16.2 | 14.5 | 0 | -0.16 | 0.34 | 1.7 | 88 |  | 逆流 | 緑色・中 | 無臭 | 7.8 | 3.5 | 4.6 | 2 | 7.1 | 1300000 |  | 2.7 | 0.2 | 0.0069 | [27 empty] | 1 | 0.02 | 1 | [8 empty] | 0.85 | 0.15 | 1000
2021-11-17 | 21:35 | 流心（中央） | 晴れ | 降雨なし | 15.1 | 15.6 | 0.05 | 1.61 | 0.28 | 1.4 | 76 |  | 通常の状況 | 緑色・中 | 無臭 | 7.9 | 5 | 5.2 | 4 | 9.7 |  |  | 3.1 | 0.25 | [41 empty] | 1800
2021-12-15 | 9:20 | 流心（中央） | 晴れ | 降雨量 5mm以上10mm未満 | 7.5 | 11.6 | 0.03 | 1.48 | 0.42 | 2.1 | 94 |  | 通常の状況 | 灰緑色・中 | 無臭 | 7.5 | 3.1 | 4.1 | 3 | 6.3 | 330000 |  | 2.2 | 0.17 | 0.0093 | [27 empty] | 0.92 | 0.03 | 0.97 | [8 empty] | 0.15 | 0.12 | 2500
2021-12-15 | 21:20 | 流心（中央） | 晴れ | 降雨量 5mm以上10mm未満 | 5.5 | 10.4 | 0.02 | 0.42 | 0.22 | 1.1 | 50 |  | 通常の状況 | 灰緑色・中 | 無臭 | 7.7 | 9.9 | 8.5 | 4 | 6.1 |  |  | 3.5 | 0.31 | [41 empty] | 2300
2022-02-02 | 10:00 | 流心（中央） | 晴れ | 降雨なし | 8 | 6.8 | 0.06 | 0.96 | 0.26 | 1.3 | >100 |  | 通常の状況 | 灰緑色・淡（明） | 無臭 | 7.9 | 0.8 | 2.8 | 1 | 10.1 | 1300 |  | 1 | 0.043 | 0.006 | [27 empty] | 0.83 | 0.02 | 0.88 | [8 empty] | <0.04 | 0.023 | 1400
2022-02-02 | 22:00 | 流心（中央） | 晴れ | 降雨なし | 3.6 | 8.2 | 0.09 | 1.13 | 0.2 | 1 | >100 |  | 通常の状況 | 灰緑色・淡（明） | 無臭 | 8.5 | 1.3 | 2.6 | 2 | 13.5 |  |  | 1.1 | 0.06 | [41 empty] | 1800
2022-03-02 | 9:35 | 流心（中央） | 晴れ | 降雨なし | 14.3 | 11.2 | 0.01 | 0.16 | 0.24 | 1.2 | >100 |  | 憩流 | 灰緑色・淡（明） | 無臭 | 8 | 1.2 | 3.4 | 3 | 9.2 | 3300 |  | 0.98 | 0.053 | 0.0088 | [27 empty] | 0.81 | 0.02 | 0.86 | [8 empty] | 0.05 | 0.03 | 1000
2022-03-02 | 21:35 | 流心（中央） | 曇り | 降雨なし | 12.5 | 12.8 | 0.11 | 1.11 | 0.18 | 0.88 | >100 |  | 通常の状況 | 灰緑色・淡（明） | 無臭 | 8.5 | 1.5 | 3.1 | 5 | 11.5 |  |  | 0.74 | 0.07 | [41 empty] | 1600

## 瀬戸橋
水域名称 | 宮川 | 地点名称 | 瀬戸橋 | 類型名称 | 河川Ｂ | 測定機関名称 | 横浜市
採取年月日 | 採取時刻 | 採取位置 | 天候 | 前日天候 | 気温 | 水温 | 流速 | 流量 | 採取水深 | 全水深 | 透視度 | 透明度 | 流況 | 色相 | 臭気 | pH | BOD | COD | SS | DO | 大腸菌群数 | n-ヘキサン抽出物質_油分等 | 全窒素 | 全燐 | 全亜鉛 | ノニルフェノール | LAS | カドミウム | 全シアン | 鉛 | 六価クロム | 砒素 | 総水銀 | アルキル水銀 | PCB | ジクロロメタン | 四塩化炭素 | 1,2-ジクロロエタン | 1,1-ジクロロエチレン | シス-1,2-ジクロロエチレン | 1,1,1-トリクロロエタン | 1,1,2-トリクロロエタン | トリクロロエチレン | テトラクロロエチレン | 1,3-ジクロロプロペン | チウラム | シマジン | チオベンカルブ | ベンゼン | セレン | ふっ素 | ほう素 | 硝酸性窒素 | 亜硝酸性窒素 | 硝酸性窒素及び亜硝酸性窒素 | 1,4-ジオキサン | フェノール類 | 銅 | 鉄_溶解性 | マンガン_溶解性 | クロム | EPN | ニッケル | アンモニア性窒素 | 燐酸態燐 | 電気伝導率 | 塩化物イオン | 塩分 | 陰イオン界面活性剤 | クロロフィルa | トリハロメタン生成能 | クロロホルム生成能 | ブロモジクロロメタン生成能 | ジブロモクロロメタン生成能 | ブロモホルム生成能
年/月/日 | 時:分 |  |  |  | ℃ | ℃ | m/s | m3/s | m | m | cm | m |  |  |  |  | mg/L | mg/L | mg/L | mg/L | MPN/100mL | mg/L | mg/L | mg/L | mg/L | mg/L | mg/L | mg/L | mg/L | mg/L | mg/L | mg/L | mg/L | mg/L | mg/L | mg/L | mg/L | mg/L | mg/L | mg/L | mg/L | mg/L | mg/L | mg/L | mg/L | mg/L | mg/L | mg/L | mg/L | mg/L | mg/L | mg/L | mg/L | mg/L | mg/L | mg/L | mg/L | mg/L | mg/L | mg/L | mg/L | mg/L | mg/L | mg/L | mg/L | mS/m | mg/L | ‰ | mg/L | μg/L | mg/L | mg/L | mg/L | mg/L | mg/L
2021-04-07 | 10:30 | 流心（中央） | 晴れ | 降雨なし | 21 | 16.8 | 0.01 | 0.19 | 0.44 | 2.2 | >100 |  | 通常の状況 | 黄緑色・淡（明） | 無臭 | 8 | 1.1 | 2.5 | 1 | 8.5 | 940 |  | 0.82 | 0.073 | 0.007 | [27 empty] | 0.5 | 0.01 | 0.55 | [8 empty] | 0.04 | 0.052 | 2700
2021-04-07 | 21:40 | 流心（中央） | 晴れ | 降雨なし | 12.4 | 15.8 | -0.07 | -1.85 | 0.32 | 1.6 | >100 |  | 逆流 | 黄緑色・淡（明） | 無臭 | 8.1 | 1 | 2.7 | 3 | 9.8 |  |  | 0.97 | 0.092 | [41 empty] | 1700
2021-05-12 | 11:05 | 流心（中央） | 曇り | 降雨なし | 21.5 | 19.5 | -0.01 | 0.03 | 0.26 | 1.3 | >100 |  | 通常の状況 | 黄緑色・淡（明） | 無臭 | 7.9 | 1.3 | 1.9 | 2 | 6.6 | 490 |  | 0.72 | 0.075 | 0.0068 | [27 empty] | 0.19 | 0.01 | 0.24 | [8 empty] | 0.05 | 0.059 | 3700
2021-05-12 | 22:00 | 流心（中央） | 曇り | 降雨なし | 18.5 | 19.1 | 0.04 | 1.32 | 0.42 | 2.1 | >100 |  | 通常の状況 | 黄緑色・淡（明） | 無臭 | 8.1 | 0.9 | 1.8 | 2 | 8.1 |  |  | 0.7 | 0.11 | [41 empty] | 3800
2021-06-02 | 11:00 | 流心（中央） | 曇り | 降雨なし | 24 | 23 | 0.01 | 0.44 | 0.4 | 2 | >100 |  | 通常の状況 | 黒褐色・濃（暗） | 無臭 | 7.9 | 0.7 | 2.9 | 3 | 6.2 | 49000 |  | 0.86 | 0.11 | 0.0098 | [27 empty] | 0.42 | 0.01 | 0.47 | [8 empty] | <0.04 | 0.087 | 2300
2021-06-02 | 22:00 | 流心（中央） | 晴れ | 降雨なし | 21.5 | 20.8 | 0.04 | 1.71 | 0.46 | 2.3 | >100 |  | 通常の状況 | 黒褐色・濃（暗） | 無臭 | 8 | 1.5 | 3.2 | 4 | 6.7 |  |  | 0.83 | 0.11 | [41 empty] | 2700
2021-07-07 | 10:30 | 流心（中央） | 曇り | 降雨量 0mm以上5mm未満 | 27 | 24.3 | -0.04 | -1.22 | 0.32 | 1.6 | >100 |  | 逆流 | 黒褐色・濃（暗） | 無臭 | 7.8 | 0.5 | 2.6 | 1 | 6.4 | 13000 | <0.5 | 1.1 | 0.11 | 0.0083 | <0.00006 | 0.0008 | <0.0003 | <0.01 | <0.0005 | <0.02 | 0.0008 | <0.0005 |  | <0.0005 | <0.0001 | <0.0001 | <0.0001 | <0.0001 | <0.0001 | <0.0001 | <0.0001 | <0.0001 | <0.0001 | <0.0002 | <0.0005 | <0.0003 | <0.0003 | <0.0001 | <0.0005 |  |  | 0.73 | 0.01 | 0.78 | <0.005 | <0.005 | 0.0006 | 0.05 | 0.29 | <0.005 | <0.0005 | 0.001 | 0.08 | 0.1 | 1100 | 3100 |  | <0.03
2021-07-07 | 22:00 | 流心（中央） | 曇り | 降雨量 0mm以上5mm未満 | 24.5 | 23.3 | 0.06 | 2.17 | 0.44 | 2.2 | >100 |  | 通常の状況 | 黒褐色・濃（暗） | 無臭 | 8 | 0.8 | 3.3 | 1 | 8.3 |  |  | 1 | 0.1 | [41 empty] | 680 | 1700
2021-08-04 | 10:50 | 流心（中央） | 晴れ | 降雨量 5mm以上10mm未満 | 34.1 | 30.9 | -0.05 | -1.71 | 0.42 | 2.1 | >100 |  | 逆流 | 緑色・濃（暗） | 無臭 | 8 | 1.7 | 3.4 | 2 | 5.1 | 3300 |  | 0.58 | 0.1 | 0.01 | [27 empty] | 0.18 | 0.01 | 0.23 | [8 empty] | 0.08 | 0.073 | 3400
2021-08-04 | 22:50 | 流心（中央） | 晴れ | 降雨量 5mm以上10mm未満 | 27.5 | 27.6 | 0.04 | 1.59 | 0.44 | 2.2 | >100 |  | 通常の状況 | 緑色・濃（暗） | 無臭 | 8 | 1.9 | 3.7 | 1 | 6.6 |  |  | 0.9 | 0.11 | [41 empty] | 2400
2021-09-16 | 10:05 | 流心（中央） | 曇り | 降雨量 0mm以上5mm未満 | 27.3 | 23 | -0.06 | -2.16 | 0.42 | 2.1 | >100 |  | 逆流 | 緑色・濃（暗） | 無臭 | 8.1 | 1.2 | 1.9 | 1 | 7.6 | 4900 |  | 0.9 | 0.099 | 0.0061 | [27 empty] | 0.5 | <0.01 | 0.55 | [8 empty] | 0.04 | 0.082 | 1800
2021-09-16 | 22:05 | 流心（中央） | 曇り | 降雨量 0mm以上5mm未満 | 22.1 | 22.6 | 0.05 | 1.92 | 0.48 | 2.4 | >100 |  | 通常の状況 | 緑色・濃（暗） | 無臭 | 8.3 | 1.1 | 2.3 | 1 | 9.7 |  |  | 0.87 | 0.095 | [41 empty] | 1800
2021-10-06 | 10:55 | 流心（中央） | 晴れ | 降雨なし | 30.8 | 24.4 | -0.03 | -0.69 | 0.3 | 1.5 | >100 |  | 逆流 | 緑色・濃（暗） | 無臭 | 7.9 | 0.7 | 0.7 | 1 | 7.6 | 3300 |  | 0.5 | 0.1 | 0.0039 | [27 empty] | 0.29 | <0.01 | 0.34 | [8 empty] | <0.04 | 0.082 | 2900
2021-10-06 | 22:30 | 流心（中央） | 曇り | 降雨なし | 21.1 | 21.8 | 0.03 | 0.85 | 0.3 | 1.5 | >100 |  | 通常の状況 | 緑色・濃（暗） | 無臭 | 8.1 | 0.6 | 1.9 | 1 | 7.3 |  |  | 0.83 | 0.096 | [41 empty] | 1700
2021-11-17 | 11:15 | 流心（中央） | 晴れ | 降雨なし | 16.9 | 17.5 | -0.03 | -1.13 | 0.38 | 1.9 | >100 |  | 逆流 | 緑色・濃（暗） | 無臭 | 7.9 | 0.6 | 1.9 | 1 | 7.3 | 330 |  | 0.47 | 0.066 | 0.0059 | [27 empty] | 0.19 | 0.02 | 0.24 | [8 empty] | 0.04 | 0.051 | 4300
2021-11-17 | 23:15 | 流心（中央） | 晴れ | 降雨なし | 17.2 | 15.2 | 0.06 | 1.76 | 0.3 | 1.5 | >100 |  | 通常の状況 | 緑色・濃（暗） | 無臭 | 8 | 0.8 | 3.1 | <1 | 8.6 |  |  | 0.67 | 0.086 | [41 empty] | 2100
2021-12-15 | 10:35 | 流心（中央） | 晴れ | 降雨量 5mm以上10mm未満 | 13 | 12.6 | -0.01 | -0.36 | 0.46 | 2.3 | >100 |  | 逆流 | 緑色・濃（暗） | 無臭 | 7.9 | 1.9 | 2 | 1 | 7.7 | 2300 |  | 0.78 | 0.075 | 0.0094 | [27 empty] | 0.49 | 0.01 | 0.54 | [8 empty] | 0.04 | 0.073 | 3800
2021-12-15 | 22:35 | 流心（中央） | 晴れ | 降雨量 5mm以上10mm未満 | 5.5 | 10.4 | -0.05 | -1.05 | 0.26 | 1.3 | >100 |  | 逆流 | 緑色・濃（暗） | 無臭 | 8 | 0.5 | 2 | 1 | 8.9 |  |  | 0.77 | 0.086 | [41 empty] | 2500
2022-01-05 | 11:35 | 流心（中央） | 晴れ | 降雨なし | 7.9 | 10.6 | 0.03 | 1.07 | 0.36 | 1.8 | >100 |  | 通常の状況 | 黄緑色・淡（明） | 無臭 | 8.2 | 0.7 | 2.3 | 2 | 10.2 | 330 | <0.5 | 0.39 | 0.06 | 0.011 | <0.00006 | 0.0005 | <0.0003 | <0.01 | <0.0005 | <0.02 | 0.0007 | <0.0005 |  | <0.0005 | <0.0001 | <0.0001 | <0.0001 | <0.0001 | <0.0001 | <0.0001 | <0.0001 | <0.0001 | <0.0001 | <0.0002 | <0.0005 | <0.0003 | <0.0003 | <0.0001 | <0.0005 |  |  | 0.24 | 0.02 | 0.29 | <0.005 | [7 empty] | <0.04 | 0.039 | 4100 | 14000
2022-01-05 | 23:35 | 流心（中央） | 晴れ | 降雨なし | 3.8 | 8.5 | 0.08 | 2.38 | 0.34 | 1.7 | >100 |  | 通常の状況 | 黄緑色・淡（明） | 無臭 | 8.2 | 1.3 | 1.9 | 1 | 10.7 |  |  | 0.4 | 0.066 | [41 empty] | 4000 | 17000
2022-02-02 | 11:23 | 流心（中央） | 晴れ | 降雨なし | 11 | 10.8 | 0.01 | 0.15 | 0.36 | 1.8 | >100 |  | 通常の状況 | 黄緑色・淡（明） | 無臭 | 8.1 | 1 | 1.6 | 1 | 10.6 | 490 |  | 0.63 | 0.043 | 0.0076 | [27 empty] | 0.27 | 0.01 | 0.32 | [8 empty] | <0.04 | 0.022 | 4000
2022-02-02 | 23:23 | 流心（中央） | 晴れ | 降雨なし | 5.4 | 8.4 | 0.08 | 1.85 | 0.26 | 1.3 | >100 |  | 通常の状況 | 黄緑色・淡（明） | 無臭 | 8.2 | 0.6 | 2 | 1 | 12.7 |  |  | 0.52 | 0.044 | [41 empty] | 4100
2022-03-02 | 10:45 | 流心（中央） | 晴れ | 降雨なし | 18.5 | 12.7 | -0.05 | -1.21 | 0.36 | 1.8 | >100 |  | 逆流 | 黄緑色・淡（明） | 無臭 | 8.1 | 0.6 | 1.8 | <1 | 10.1 | 490 |  | 0.33 | 0.047 | 0.0067 | [27 empty] | 0.22 | 0.01 | 0.27 | [8 empty] | <0.04 | 0.029 | 3900
2022-03-02 | 22:45 | 流心（中央） | 曇り | 降雨なし | 11.4 | 12.2 | 0.08 | 1.93 | 0.26 | 1.3 | >100 |  | 通常の状況 | 黄緑色・淡（明） | 無臭 | 8.2 | 0.8 | 2.8 | <1 | 12 |  |  | 0.41 | 0.072 | [41 empty] | 2100

## 平潟橋
水域名称 | 侍従川 | 地点名称 | 平潟橋 | 類型名称 | 河川Ｂ | 測定機関名称 | 横浜市
採取年月日 | 採取時刻 | 採取位置 | 天候 | 前日天候 | 気温 | 水温 | 流速 | 流量 | 採取水深 | 全水深 | 透視度 | 透明度 | 流況 | 色相 | 臭気 | pH | BOD | COD | SS | DO | 大腸菌群数 | n-ヘキサン抽出物質_油分等 | 全窒素 | 全燐 | 全亜鉛 | ノニルフェノール | LAS | カドミウム | 全シアン | 鉛 | 六価クロム | 砒素 | 総水銀 | アルキル水銀 | PCB | ジクロロメタン | 四塩化炭素 | 1,2-ジクロロエタン | 1,1-ジクロロエチレン | シス-1,2-ジクロロエチレン | 1,1,1-トリクロロエタン | 1,1,2-トリクロロエタン | トリクロロエチレン | テトラクロロエチレン | 1,3-ジクロロプロペン | チウラム | シマジン | チオベンカルブ | ベンゼン | セレン | ふっ素 | ほう素 | 硝酸性窒素 | 亜硝酸性窒素 | 硝酸性窒素及び亜硝酸性窒素 | 1,4-ジオキサン | フェノール類 | 銅 | 鉄_溶解性 | マンガン_溶解性 | クロム | EPN | ニッケル | アンモニア性窒素 | 燐酸態燐 | 電気伝導率 | 塩化物イオン | 塩分 | 陰イオン界面活性剤 | クロロフィルa | トリハロメタン生成能 | クロロホルム生成能 | ブロモジクロロメタン生成能 | ジブロモクロロメタン生成能 | ブロモホルム生成能
年/月/日 | 時:分 |  |  |  | ℃ | ℃ | m/s | m3/s | m | m | cm | m |  |  |  |  | mg/L | mg/L | mg/L | mg/L | MPN/100mL | mg/L | mg/L | mg/L | mg/L | mg/L | mg/L | mg/L | mg/L | mg/L | mg/L | mg/L | mg/L | mg/L | mg/L | mg/L | mg/L | mg/L | mg/L | mg/L | mg/L | mg/L | mg/L | mg/L | mg/L | mg/L | mg/L | mg/L | mg/L | mg/L | mg/L | mg/L | mg/L | mg/L | mg/L | mg/L | mg/L | mg/L | mg/L | mg/L | mg/L | mg/L | mg/L | mg/L | mg/L | mS/m | mg/L | ‰ | mg/L | μg/L | mg/L | mg/L | mg/L | mg/L | mg/L
2021-04-07 | 11:10 | 流心（中央） | 晴れ | 降雨なし | 17.2 | 16.5 | 0.01 | 1.41 | 0.6 | 3 | >100 |  | 通常の状況 | 黄緑色・淡（明） | 無臭 | 8.2 | 2.8 | 4.2 | 2 | 10.2 | 79 |  | 0.74 | 0.059 | 0.0088 | [27 empty] | 0.39 | 0.01 | 0.44 | [8 empty] | <0.04 | 0.017 | 3300
2021-04-07 | 22:35 | 流心（中央） | 晴れ | 降雨なし | 11.8 | 14.5 | 0 | -0.01 | 0.4 | 2 | >100 |  | 通常の状況 | 黄緑色・淡（明） | 無臭 | 8.2 | 1.8 | 2.5 | 7 | 9.8 |  |  | 0.68 | 0.05 | [41 empty] | 3600
2021-05-12 | 11:50 | 流心（中央） | 曇り | 降雨なし | 21 | 19 | -0.03 | -2.87 | 0.38 | 1.9 | >100 |  | 逆流 | 黄緑色・淡（明） | 無臭 | 7.9 | 1.5 | 1.9 | 2 | 7.2 | 230 |  | 0.74 | 0.075 | 0.009 | [27 empty] | 0.11 | 0.01 | 0.16 | [8 empty] | <0.04 | 0.035 | 4200
2021-05-12 | 22:50 | 流心（中央） | 曇り | 降雨なし | 17.9 | 18.8 | 0.02 | 1.93 | 0.46 | 2.3 | >100 |  | 通常の状況 | 黄緑色・淡（明） | 無臭 | 8.1 | 1.7 | 2 | 3 | 7.4 |  |  | 0.6 | 0.077 | [41 empty] | 4300
2021-06-02 | 11:50 | 流心（中央） | 曇り | 降雨なし | 29 | 24 | 0.02 | 2.3 | 0.48 | 2.4 | >100 |  | 逆流 | 緑色・中 | 無臭 | 8.4 | 3.2 | 4.3 | 5 | 11.6 | 230 |  | 0.44 | 0.048 | 0.012 | [27 empty] | <0.05 | <0.01 | <0.1 | [8 empty] | 0.04 | 0.007 | 4200
2021-06-02 | 23:00 | 流心（中央） | 晴れ | 降雨なし | 19.4 | 21.9 | 0.01 | 1.38 | 0.54 | 2.7 | 72 |  | 通常の状況 | 緑色・中 | 無臭 | 8.7 | 4.1 | 5 | 8 | 17.4 |  |  | 0.48 | 0.049 | [41 empty] | 4400
2021-07-07 | 11:30 | 流心（中央） | 曇り | 降雨量 0mm以上5mm未満 | 29.7 | 26.4 | -0.01 | -1.46 | 0.5 | 2.5 | >100 |  | 逆流 | 緑色・中 | 無臭 | 8.2 | 3.1 | 4.1 | 4 | 9.1 | 1700 | <0.5 | 1.2 | 0.11 | 0.012 | <0.00006 | 0.0003 | <0.0003 | <0.01 | <0.0005 | <0.02 | 0.0013 | <0.0005 |  | <0.0005 | <0.0001 | <0.0001 | <0.0001 | <0.0001 | <0.0001 | <0.0001 | <0.0001 | <0.0001 | <0.0001 | <0.0002 | <0.0005 | <0.0003 | <0.0003 | <0.0001 | <0.0005 |  |  | 0.54 | 0.02 | 0.59 | <0.005 | <0.005 | 0.002 | 0.05 | 0.07 | <0.005 | <0.0005 | <0.001 | 0.07 | 0.052 | 1900 | 5900 |  | <0.03
2021-07-07 | 23:00 | 流心（中央） | 曇り | 降雨量 0mm以上5mm未満 | 24.2 | 25.1 | 0.01 | 1.45 | 0.54 | 2.7 | >100 |  | 通常の状況 | 緑色・中 | 無臭 | 8.1 | 1.4 | 3.4 | 3 | 6.9 |  |  | 1.2 | 0.099 | [41 empty] | 1500 | 4600
2021-08-04 | 11:40 | 流心（中央） | 晴れ | 降雨量 5mm以上10mm未満 | 34.5 | 31.8 | 0.01 | 0.8 | 0.54 | 2.7 | >100 |  | 通常の状況 | 緑色・濃（暗） | 無臭 | 8.2 | 2.4 | 2.5 | 7 | 7.6 | 33 |  | 0.38 | 0.056 | 0.012 | [27 empty] | <0.05 | <0.01 | <0.1 | [8 empty] | 0.04 | 0.021 | 4400
2021-08-04 | 23:40 | 流心（中央） | 晴れ | 降雨量 5mm以上10mm未満 | 25.9 | 27.7 | 0.01 | 1.42 | 0.62 | 3.1 | >100 |  | 通常の状況 | 緑色・濃（暗） | 無臭 | 8.1 | 3.2 | 3.3 | 2 | 7.2 |  |  | 0.46 | 0.073 | [41 empty] | 4400
2021-09-16 | 10:55 | 流心（中央） | 曇り | 降雨量 0mm以上5mm未満 | 28.5 | 24.3 | -0.02 | -3.38 | 0.54 | 2.7 | 85 |  | 逆流 | 緑色・濃（暗） | 無臭 | 8.4 | 1.9 | 3.3 | 4 | 9.5 | 490 |  | 0.68 | 0.061 | 0.009 | [27 empty] | 0.24 | 0.01 | 0.29 | [8 empty] | 0.04 | 0.03 | 2000
2021-09-16 | 22:55 | 流心（中央） | 曇り | 降雨量 0mm以上5mm未満 | 22.1 | 22.6 | 0.02 | 2.99 | 0.62 | 3.1 | 63 |  | 通常の状況 | 緑色・濃（暗） | 無臭 | 8.7 | 2 | 3.5 | 5 | 11.2 |  |  | 0.6 | 0.043 | [41 empty] | 2200
2021-10-06 | 11:55 | 流心（中央） | 晴れ | 降雨なし | 28.8 | 25 | -0.03 | -3.83 | 0.4 | 2 | >100 |  | 逆流 | 緑色・濃（暗） | 無臭 | 8.2 | 2.5 | 1.8 | 3 | 7.7 | 130 |  | 0.8 | 0.059 | 0.0031 | [27 empty] | 0.11 | <0.01 | 0.16 | [8 empty] | 0.04 | 0.027 | 4100
2021-10-06 | 23:20 | 流心（中央） | 曇り | 降雨なし | 20.9 | 22.9 | 0.03 | 3.58 | 0.38 | 1.9 | >100 |  | 通常の状況 | 緑色・濃（暗） | 無臭 | 8 | 1 | 2.2 | 2 | 6.7 |  |  | 0.49 | 0.084 | [41 empty] | 3600
2021-11-17 | 12:15 | 流心（中央） | 晴れ | 降雨なし | 17.1 | 15.5 | -0.01 | -1.65 | 0.52 | 2.6 | >100 |  | 逆流 | 緑色・濃（暗） | 無臭 | 8 | 0.9 | 1.5 | 1 | 8.8 | 790 |  | 0.55 | 0.064 | 0.0057 | [27 empty] | 0.25 | 0.02 | 0.3 | [8 empty] | <0.04 | 0.046 | 4200
2021-11-18 | 0:15 | 流心（中央） | 晴れ | 降雨なし | 12.2 | 14.7 | -0.01 | -1.56 | 0.42 | 2.1 | >100 |  | 逆流 | 緑色・濃（暗） | 無臭 | 8 | 0.7 | 2.1 | <1 | 8.2 |  |  | 0.62 | 0.065 | [41 empty] | 3500
2021-12-15 | 11:35 | 流心（中央） | 晴れ | 降雨量 5mm以上10mm未満 | 10.7 | 12.5 | 0.01 | 1.69 | 0.58 | 2.9 | >100 |  | 通常の状況 | 緑色・濃（暗） | 無臭 | 7.9 | 1.1 | 1.6 | 1 | 7.6 | 130 |  | 0.64 | 0.062 | 0.0078 | [27 empty] | 0.33 | 0.02 | 0.38 | [8 empty] | 0.1 | 0.044 | 4400
2021-12-15 | 23:35 | 流心（中央） | 晴れ | 降雨量 5mm以上10mm未満 | 4.2 | 7.9 | -0.03 | -3.23 | 0.44 | 2.2 | >100 |  | 逆流 | 緑色・濃（暗） | 無臭 | 7.9 | 0.3 | 1.7 | <1 | 8.5 |  |  | 0.65 | 0.062 | [41 empty] | 4000
2022-01-05 | 12:40 | 流心（中央） | 晴れ | 降雨なし | 8.4 | 8.4 | 0.01 | 1.12 | 0.46 | 2.3 | >100 |  | 通常の状況 | 黄緑色・淡（明） | 無臭 | 8.3 | 0.5 | 1.6 | 1 | 12.2 | 34 | <0.5 | 0.26 | 0.026 | 0.01 | <0.00006 | 0.0003 | <0.0003 | <0.01 | <0.0005 | <0.02 | 0.001 | <0.0005 |  | <0.0005 | <0.0001 | <0.0001 | <0.0001 | <0.0001 | <0.0001 | <0.0001 | <0.0001 | <0.0001 | <0.0001 | <0.0002 | <0.0005 | <0.0003 | <0.0003 | <0.0001 | <0.0005 |  |  | 0.19 | 0.02 | 0.24 | <0.005 | [7 empty] | <0.04 | 0.011 | 4500 | 16000
2022-01-05 | 23:40 | 流心（中央） | 晴れ | 降雨なし | 2.8 | 6.7 | 0.04 | 4.47 | 0.42 | 2.1 | >100 |  | 通常の状況 | 黄緑色・淡（明） | 無臭 | 8.4 | 1.8 | 3 | 1 | 12.8 |  |  | 0.3 | 0.048 | [41 empty] | 4200 | 18000
2022-02-02 | 12:25 | 流心（中央） | 晴れ | 降雨なし | 8 | 9.2 | -0.01 | -0.87 | 0.42 | 2.1 | >100 |  | 逆流 | 黄緑色・淡（明） | 無臭 | 8.2 | 1.1 | 2.4 | 1 | 10.6 | 4 |  | 0.45 | 0.034 | 0.0055 | [27 empty] | 0.22 | 0.01 | 0.27 | [8 empty] | <0.04 | 0.011 | 4800
2022-02-03 | 0:25 | 流心（中央） | 晴れ | 降雨なし | 4 | 6.3 | 0.04 | 3.78 | 0.32 | 1.6 | >100 |  | 通常の状況 | 黄緑色・淡（明） | 無臭 | 8.2 | 0.7 | 2.9 | 1 | 13.2 |  |  | 0.49 | 0.034 | [41 empty] | 2800
2022-03-02 | 23:40 | 流心（中央） | 曇り | 降雨なし | 10.5 | 11.8 | 0.02 | 1.92 | 0.36 | 1.8 | >100 |  | 通常の状況 | 黄緑色・淡（明） | 無臭 | 8.3 | 0.8 | 2.2 | 1 | 13.3 |  |  | 0.27 | 0.032 | [41 empty] | 3300
2022-03-02 | 11:40 | 流心（中央） | 晴れ | 降雨なし | 18.5 | 12.3 | -0.03 | -3.53 | 0.48 | 2.4 | >100 |  | 逆流 | 黄緑色・淡（明） | 無臭 | 8.1 | 1.1 | 1.8 | 1 | 9.8 | 4 |  | 0.27 | 0.032 | 0.011 | [27 empty] | 0.21 | 0.01 | 0.26 | [8 empty] | <0.04 | 0.013 | 4900