## 山王橋
水域名称 | 山王川 | 地点名称 | 山王橋 | 類型名称 | 河川Ｂ | 測定機関名称 | 小田原市
採取年月日 | 採取時刻 | 採取位置 | 天候 | 前日天候 | 気温 | 水温 | 流速 | 流量 | 採取水深 | 全水深 | 透視度 | 透明度 | 流況 | 色相 | 臭気 | pH | BOD | COD | SS | DO | 大腸菌群数 | n-ヘキサン抽出物質_油分等 | 全窒素 | 全燐 | 全亜鉛 | ノニルフェノール | LAS | カドミウム | 全シアン | 鉛 | 六価クロム | 砒素 | 総水銀 | アルキル水銀 | PCB | ジクロロメタン | 四塩化炭素 | 1,2-ジクロロエタン | 1,1-ジクロロエチレン | シス-1,2-ジクロロエチレン | 1,1,1-トリクロロエタン | 1,1,2-トリクロロエタン | トリクロロエチレン | テトラクロロエチレン | 1,3-ジクロロプロペン | チウラム | シマジン | チオベンカルブ | ベンゼン | セレン | ふっ素 | ほう素 | 硝酸性窒素 | 亜硝酸性窒素 | 硝酸性窒素及び亜硝酸性窒素 | 1,4-ジオキサン | フェノール類 | 銅 | 鉄_溶解性 | マンガン_溶解性 | クロム | EPN | ニッケル | アンモニア性窒素 | 燐酸態燐 | 電気伝導率 | 塩化物イオン | 塩分 | 陰イオン界面活性剤 | クロロフィルa | トリハロメタン生成能 | クロロホルム生成能 | ブロモジクロロメタン生成能 | ジブロモクロロメタン生成能 | ブロモホルム生成能
年/月/日 | 時:分 |  |  |  | ℃ | ℃ | m/s | m3/s | m | m | cm | m |  |  |  |  | mg/L | mg/L | mg/L | mg/L | MPN/100mL | mg/L | mg/L | mg/L | mg/L | mg/L | mg/L | mg/L | mg/L | mg/L | mg/L | mg/L | mg/L | mg/L | mg/L | mg/L | mg/L | mg/L | mg/L | mg/L | mg/L | mg/L | mg/L | mg/L | mg/L | mg/L | mg/L | mg/L | mg/L | mg/L | mg/L | mg/L | mg/L | mg/L | mg/L | mg/L | mg/L | mg/L | mg/L | mg/L | mg/L | mg/L | mg/L | mg/L | mg/L | mS/m | mg/L | ‰ | mg/L | μg/L | mg/L | mg/L | mg/L | mg/L | mg/L
2021-04-07 | 9:45 | 流心（中央） | 晴れ | 降雨なし | 15 | 15.8 |  |  | 0.16 | 0.79 | >100 |  | 通常の状況 | 無色 | 無臭 | 8.4 | 0.9 | 1.8 | 1 | 9.6 | 490 |  | 1.2 | 0.056 | <0.0005 |  |  | <0.0003 | <0.01 | <0.0005 | <0.02 | 0.0091 | <0.0005 |  |  |  | <0.0002 |  |  |  | <0.0002 |  | <0.0002 | <0.0002 | [6 empty] | <0.08 | 0.14 | 0.9 | <0.05 | 0.95 |  | <0.005 | <0.0005 | 0.12 | 0.03 |  |  |  | <0.04 | 0.046 | 25 | 17 |  | <0.03
2021-04-07 | 15:30 | 流心（中央） | 晴れ | 降雨なし | 16.1 | 18.5 |  |  | 0.14 | 0.72 | >100 |  | 通常の状況 | 無色 | 無臭 | 8.4 | 1 | 2 | 1 | 9.1 | [45 empty] | 24
2021-04-07 | 21:20 | 流心（中央） | 晴れ | 降雨なし | 13.4 | 15 |  |  | 0.14 | 0.7 | >100 |  | 通常の状況 | 無色 | 無臭 | 7.8 | 0.6 | 2.1 | 1 | 8.5 |  |  | 1.5 | 0.052 | [41 empty] | 24 | 16
2021-04-08 | 3:30 | 流心（中央） | 晴れ | 降雨なし | 9.6 | 12.9 |  |  | 0.14 | 0.7 | >100 |  | 通常の状況 | 無色 | 無臭 | 8 | 1.1 | 1.8 | 2 | 9.1 | [45 empty] | 23
2021-05-12 | 10:00 | 流心（中央） | 曇り | 降雨なし | 18.5 | 18.5 | 0.05 | 0.61 | 0.12 | 0.59 | >100 |  | 通常の状況 | 無色 | 無臭 | 8.5 | 1.5 | 1.4 | 2 | 9.1 | 4900 |  | 0.94 | 0.064 | 0.0017 |  |  | <0.0003 | <0.01 | <0.0005 | <0.02 | 0.0084 | <0.0005 |  |  |  | <0.0002 |  |  |  | <0.0002 |  | <0.0002 | <0.0002 | [8 empty] | 0.83 | <0.05 | 0.88 | [8 empty] | <0.04 | 0.053 | 24 | 19
2021-05-12 | 15:40 | 流心（中央） | 曇り | 降雨なし | 18.6 | 18 | 0.05 | 0.55 | 0.11 | 0.53 | 95 |  | 通常の状況 | 無色 | 無臭 | 8.5 | 1.5 | 1.5 | 4 | 9.1 | [45 empty] | 25
2021-05-12 | 21:40 | 流心（中央） | 曇り | 降雨なし | 17.1 | 16.7 | 0.04 | 0.5 | 0.1 | 0.51 | >100 |  | 通常の状況 | 無色 | 無臭 | 7.8 | 1 | 1.2 | 2 | 8.4 |  |  | 1.1 | 0.055 | [41 empty] | 26 | 20
2021-05-13 | 3:30 | 流心（中央） | 時々雨 | 降雨なし | 15.4 | 16.2 | 0.05 | 0.53 | 0.1 | 0.5 | >100 |  | 通常の状況 | 無色 | 無臭 | 7.9 | 1 | 1.2 | 1 | 8.6 | [45 empty] | 26
2021-06-02 | 9:55 | 流心（中央） | 曇り | 降雨なし | 23 | 19.4 | 0.3 | 1.34 | 0.08 | 0.42 | >100 |  | 通常の状況 | 無色 | 無臭 | 8 | 1.5 | 1.4 | 3 | 8.9 | 4900 |  | 1 | 0.061 | <0.0005 |  |  | <0.0003 | <0.01 | <0.0005 | <0.02 | 0.0016 | <0.0005 |  |  |  | <0.0002 |  |  |  | <0.0002 |  | <0.0002 | <0.0002 | [6 empty] | <0.08 | 0.03 | 0.97 | <0.05 | 1 |  | <0.005 | <0.0005 | 0.02 | <0.01 |  |  |  | <0.04 | 0.057 | 24 | 10 |  | <0.03
2021-06-02 | 15:15 | 流心（中央） | 曇り | 降雨なし | 23.1 | 21.8 | 0.3 | 1.4 | 0.08 | 0.39 | >100 |  | 通常の状況 | 無色 | 無臭 | 8.3 | 1.8 | 2 | 3 | 7.8 | [45 empty] | 27
2021-06-02 | 21:40 | 流心（中央） | 曇り | 降雨なし | 21.3 | 20 | 0.3 | 1.41 | 0.08 | 0.38 | >100 |  | 通常の状況 | 無色 | 無臭 | 7.9 | 1.5 | 1.2 | 3 | 8.4 |  |  | 1.1 | 0.072 | [41 empty] | 26 | 7.5
2021-06-03 | 3:15 | 流心（中央） | 晴れ | 降雨なし | 17.6 | 18.2 | 0.3 | 1.3 | 0.07 | 0.37 | >100 |  | 通常の状況 | 無色 | 無臭 | 7.8 | 1.5 | 1.4 | 3 | 8.2 | [45 empty] | 26
2021-07-19 | 10:05 | 流心（中央） | 晴れ | 降雨なし | 30.6 | 22.9 | 0.23 | 1.9 | 0.11 | 0.53 | >100 |  | 通常の状況 | 無色 | 無臭 | 7.9 | 1.4 | 1.3 | 3 | 8.4 | 35000 |  | 1.3 | 0.053 | 0.0065 |  |  | <0.0003 | <0.01 | <0.0005 | <0.02 | 0.0017 | <0.0005 |  |  |  | <0.0002 |  |  |  | <0.0002 |  | <0.0002 | <0.0002 |  | <0.0005 | <0.0003 | <0.0003 |  |  |  |  | 1 | <0.05 | 1.1 | [8 empty] | <0.04 | 0.046 | 27 | 9.7
2021-07-19 | 15:31 | 流心（中央） | 晴れ | 降雨なし | 30.2 | 26.9 | 0.21 | 1.91 | 0.11 | 0.55 | >100 |  | 通常の状況 | 無色 | 無臭 | 8.1 | 1.4 | 1.5 | 6 | 7.2 | [45 empty] | 18
2021-07-19 | 21:30 | 流心（中央） | 晴れ | 降雨なし | 27.4 | 24.6 | 0.21 | 1.85 | 0.1 | 0.52 | >100 |  | 通常の状況 | 無色 | 無臭 | 7.7 | 1.6 | 1.4 | 5 | 7.8 |  |  | 1.2 | 0.063 | [41 empty] | 18 | 8.4
2021-07-20 | 3:30 | 流心（中央） | 晴れ | 降雨なし | 26.2 | 23.6 | 0.21 | 1.88 | 0.11 | 0.54 | >100 |  | 通常の状況 | 無色 | 無臭 | 7.8 | 1 | 1.5 | 5 | 7.5 | [45 empty] | 18
2021-08-04 | 10:25 | 流心（中央） | 晴れ | 降雨なし | 31.3 | 26.5 |  |  | 0.11 | 1.18 | >100 |  | 通常の状況 | 無色 | 無臭 | 8 | 1.4 | 1.8 | 7 | 7.9 | 17000 | <0.5 | 1.4 | 0.059 | 0.0008 | <0.00006 | 0.0004 | <0.0003 | <0.01 | <0.0005 | <0.02 | 0.0046 | <0.0005 |  | <0.0005 | <0.0002 | <0.0002 | <0.0002 | <0.0002 | <0.0002 | <0.0002 | <0.0002 | <0.0002 | <0.0002 | <0.0004 |  |  |  | <0.0002 | <0.0005 | <0.08 | 0.1 | 1.1 | <0.05 | 1.1 | <0.005 | <0.005 | 0.0013 | <0.02 | <0.01 | <0.005 | <0.0005 | <0.001 | <0.04 | 0.049 | 22 | 11 |  | <0.03
2021-08-04 | 15:15 | 流心（中央） | 晴れ | 降雨なし | 30.3 | 28.9 |  |  | 0.11 | 1.18 | >100 |  | 通常の状況 | 無色 | 無臭 | 8.4 | 0.8 | 2.1 | 6 | 7.6 | [45 empty] | 21
2021-08-04 | 22:00 | 流心（中央） | 晴れ | 降雨なし | 27.6 | 25 |  |  | 0.1 | 1.05 | >100 |  | 通常の状況 | 無色 | 無臭 | 7.8 | 1.1 | 1.7 | 8 | 7.5 |  |  | 1.4 | 0.087 | [41 empty] | 19 | 8.4
2021-08-05 | 3:20 | 流心（中央） | 晴れ | 降雨なし | 25.7 | 24.1 |  |  | 0.11 | 0.95 | >100 |  | 通常の状況 | 無色 | 無臭 | 7.8 | 0.7 | 2 | 10 | 7.5 | [45 empty] | 19
2021-09-01 | 10:20 | 流心（中央） | 曇り | 降雨なし | 25.5 | 21.4 | 0.09 | 0.86 | 0.13 | 0.63 | >100 |  | 通常の状況 | 無色 | 無臭 | 7.7 | 0.5 | 1.7 | 2 | 8.3 | 7900 |  | 1.4 | 0.05 | <0.0005 |  |  | <0.0003 | <0.01 | <0.0005 | <0.02 | 0.0026 | <0.0005 |  |  |  | <0.0002 |  |  |  | <0.0002 |  | <0.0002 | <0.0002 | [8 empty] | 1.1 | <0.05 | 1.1 | [8 empty] | <0.04 | 0.04 | 25 | 9.6
2021-09-01 | 15:25 | 流心（中央） | 曇り | 降雨なし | 22.3 | 21.4 | 0.15 | 0.9 | 0.12 | 0.58 | >100 |  | 通常の状況 | 無色 | 無臭 | 7.8 | 0.3 | 1.3 | 2 | 7.7 | [45 empty] | 19
2021-09-01 | 21:50 | 流心（中央） | 雨 | 降雨なし | 20.2 | 20.4 | 0.08 | 0.77 | 0.12 | 0.59 | >100 |  | 通常の状況 | 無色 | 無臭 | 7.6 | 0.6 | 1.6 | 1 | 8.5 |  |  | 1.3 | 0.05 | [41 empty] | 19 | 9.6
2021-09-02 | 3:20 | 流心（中央） | 雨 | 降雨なし | 20.3 | 20 | 0.09 | 0.77 | 0.12 | 0.58 | >100 |  | 通常の状況 | 無色 | 無臭 | 7.7 | 0.6 | 1.7 | 1 | 8.1 | [45 empty] | 20
2021-10-06 | 9:53 | 流心（中央） | 晴れ | 降雨なし | 26.5 | 21.6 |  |  | 0.21 | 1.06 | >100 |  | 通常の状況 | 無色 | 無臭 | 8.1 | 1.2 | 1.9 | 1 | 8.5 | 13000 |  | 1.2 | 0.056 | 0.002 |  |  | <0.0003 | <0.01 | <0.0005 | <0.02 | 0.0046 | <0.0005 |  |  |  | <0.0002 |  |  |  | <0.0002 |  | <0.0002 | <0.0002 | [6 empty] | <0.08 | 0.079 | 1 | <0.05 | 1.1 |  | <0.005 | 0.0012 | <0.02 | <0.01 |  |  |  | 0.12 | 0.046 | 21 | 12 |  | <0.03
2021-10-06 | 15:15 | 流心（中央） | 曇り | 降雨なし | 25 | 23.1 |  |  | 0.19 | 0.95 | >100 |  | 通常の状況 | 無色 | 無臭 | 8.2 | 1.3 | 2 | 2 | 8.2 | [45 empty] | 21
2021-10-06 | 21:30 | 流心（中央） | 曇り | 降雨なし | 22.3 | 20.5 |  |  | 0.19 | 0.93 | >100 |  | 通常の状況 | 無色 | 無臭 | 7.7 | 1 | 1.8 | 3 | 8.1 |  |  | 1.4 | 0.067 | [41 empty] | 21 | 12
2021-10-07 | 3:30 | 流心（中央） | 雨 | 降雨なし | 20.4 | 19.9 |  |  | 0.18 | 0.9 | >100 |  | 通常の状況 | 無色 | 無臭 | 7.7 | 0.8 | 1.5 | 3 | 8.5 | [45 empty] | 21
2021-11-10 | 9:42 | 流心（中央） | 晴れ | 降雨なし | 16.3 | 15.9 |  |  | 0.22 | 1.1 | >100 |  | 通常の状況 | 無色 | 無臭 | 8 | 1 | 1.6 | 10 | 9 | 49000 |  | 1.3 | 0.063 | 0.0017 |  |  | <0.0003 | <0.01 | <0.0005 | <0.02 | 0.0051 | <0.0005 |  |  |  | <0.0002 |  |  |  | <0.0002 |  | <0.0002 | <0.0002 | [8 empty] | 1.1 | <0.05 | 1.2 | [8 empty] | <0.04 | 0.051 | 21 | 15
2021-11-10 | 15:10 | 流心（中央） | 晴れ | 降雨なし | 17.7 | 16 |  |  | 0.22 | 1.1 | 81 |  | 通常の状況 | 無色 | 無臭 | 8 | 0.6 | 3 | 20 | 6.4 | [45 empty] | 21
2021-11-10 | 21:30 | 流心（中央） | 晴れ | 降雨なし | 14.4 | 14.1 |  |  | 0.21 | 1.05 | >100 |  | 通常の状況 | 無色 | 無臭 | 7.9 | 0.6 | 1.7 | 11 | 9.6 |  |  | 1.5 | 0.085 | [41 empty] | 24 | 18
2021-11-11 | 3:15 | 流心（中央） | 晴れ | 降雨なし | 12.8 | 13.5 |  |  | 0.2 | 1 | >100 |  | 通常の状況 | 無色 | 無臭 | 7.9 | 0.6 | 1.5 | 13 | 8.6 | [45 empty] | 23
2021-12-08 | 9:50 | 流心（中央） | 曇り | 降雨量 10mm以上20mm未満 | 11.9 | 11.2 |  |  | 0.24 | 1.21 | 60 |  | 通常の状況 | 無色 | 無臭 | 7.8 | 1.2 | 3 | 7 | 10.2 | 11000 |  | 1.3 | 0.062 | 0.0033 |  |  | <0.0003 | <0.01 | <0.0005 | <0.02 | 0.0055 | <0.0005 |  |  |  | <0.0002 |  |  |  | <0.0002 |  | <0.0002 | <0.0002 | [6 empty] | <0.08 | 0.1 | 0.91 | <0.05 | 0.96 |  | <0.005 | 0.003 | 0.03 | <0.01 |  |  |  | 0.05 | 0.048 | 19 | 17 |  | <0.03
2021-12-08 | 15:15 | 流心（中央） | 曇り | 降雨量 10mm以上20mm未満 | 14 | 13.4 |  |  | 0.18 | 0.92 | 75 |  | 通常の状況 | 無色 | 無臭 | 8 | 1.7 | 3.3 | 6 | 9.5 | [45 empty] | 22
2021-12-08 | 21:50 | 流心（中央） | 曇り | 降雨量 10mm以上20mm未満 | 10.1 | 12.9 |  |  | 0.16 | 0.8 | >100 |  | 通常の状況 | 無色 | 無臭 | 7.7 | 0.5 | 3.3 | 5 | 9.4 |  |  | 1.3 | 0.086 | [41 empty] | 24 | 22
2021-12-09 | 3:15 | 流心（中央） | 曇り | 降雨量 10mm以上20mm未満 | 7.6 | 12.2 |  |  | 0.15 | 0.75 | >100 |  | 通常の状況 | 無色 | 無臭 | 7.8 | 0.5 | 2 | 5 | 9.2 | [45 empty] | 24
2022-01-05 | 9:35 | 流心（中央） | 晴れ | 降雨量 10mm以上20mm未満 | 4.1 | 7.4 |  |  | 0.21 | 1.05 | >100 |  | 通常の状況 | 無色 | 無臭 | 8.3 | 0.8 | 1.6 | 1 | 11.6 | 3300 |  | 1.8 | 0.089 | 0.0065 |  |  | <0.0003 | <0.01 | <0.0005 | <0.02 | 0.0095 | <0.0005 |  |  |  | <0.0002 |  |  |  | <0.0002 |  | <0.0002 | <0.0002 | [8 empty] | 1 | <0.05 | 1 | [8 empty] | <0.04 | 0.059 | 30 | 35
2022-01-05 | 15:35 | 流心（中央） | 晴れ | 降雨量 10mm以上20mm未満 | 8.3 | 9.7 |  |  | 0.19 | 0.95 | >100 |  | 通常の状況 | 無色 | 無臭 | 8.4 | 1 | 1.9 | 2 | 9 | [45 empty] | 28
2022-01-05 | 21:30 | 流心（中央） | 晴れ | 降雨量 10mm以上20mm未満 | 3.7 | 7.4 |  |  | 0.17 | 0.83 | >100 |  | 通常の状況 | 無色 | 無臭 | 8 | 0.4 | 1.6 | 2 | 10.2 |  |  | 1.5 | 0.08 | [41 empty] | 20 | 28
2022-01-06 | 3:30 | 流心（中央） | 晴れ | 降雨量 10mm以上20mm未満 | 0.5 | 7.1 |  |  | 0.15 | 0.77 | >100 |  | 通常の状況 | 無色 | 無臭 | 8 | 0.6 | 1.7 | 3 | 10.1 | [45 empty] | 20
2022-02-02 | 10:00 | 流心（中央） | 晴れ | 降雨なし | 9.9 | 10.1 |  |  | 0.16 | 0.78 | >100 |  | 通常の状況 | 無色 | 無臭 | 8.5 | 0.9 | 1.6 | 4 | 10.9 | 24000 | <0.5 | 1.5 | 0.074 | 0.0057 | <0.00006 | 0.002 | <0.0003 | <0.01 | <0.0005 | <0.02 | 0.0096 | <0.0005 |  | <0.0005 | <0.0002 | <0.0002 | <0.0002 | <0.0002 | <0.0002 | <0.0002 | <0.0002 | <0.0002 | <0.0002 | <0.0004 |  |  |  | <0.0002 | <0.0005 | <0.08 | 0.23 | 1.3 | <0.05 | 1.3 | <0.005 | <0.005 | 0.0019 | 0.02 | 0.01 | <0.005 | <0.0005 | <0.001 | 0.04 | 0.06 | 28 | 33 |  | <0.03
2022-02-02 | 15:26 | 流心（中央） | 晴れ | 降雨なし | 10.3 | 10.4 |  |  | 0.16 | 0.81 | >100 |  | 通常の状況 | 無色 | 無臭 | 8.4 | 0.6 | 1.8 | 3 | 10.8 | [45 empty] | 29
2022-02-02 | 21:40 | 流心（中央） | 晴れ | 降雨なし | 4.7 | 8.3 |  |  | 0.15 | 0.77 | >100 |  | 通常の状況 | 無色 | 無臭 | 8 | 0.8 | 1.7 | 1 | 10.5 |  |  | 1.3 | 0.067 | [41 empty] | 30 | 37
2022-02-03 | 3:30 | 流心（中央） | 晴れ | 降雨なし | 2.5 | 7.9 |  |  | 0.15 | 0.73 | >100 |  | 通常の状況 | 無色 | 無臭 | 8 | 0.8 | 1.9 | 1 | 10.2 | [45 empty] | 29
2022-03-02 | 9:55 | 流心（中央） | 曇り | 降雨なし | 11 | 11.9 |  |  | 0.24 | 1.22 | >100 |  | 通常の状況 | 無色 | 無臭 | 8.4 | 0.5 | 2.7 | 2 | 10.4 | 13000 |  | 1.1 | 0.091 | 0.0016 |  |  | <0.0003 | <0.01 | <0.0005 | <0.02 | 0.0094 | <0.0005 |  |  |  | <0.0002 |  |  |  | <0.0002 |  | <0.0002 | <0.0002 |  | <0.0005 | <0.0003 | <0.0003 |  |  |  |  | 0.97 | <0.05 | 1 | [8 empty] | <0.04 | 0.079 | 31 | 33
2022-03-02 | 15:15 | 流心（中央） | 曇り | 降雨なし | 13 | 14 |  |  | 0.21 | 1.06 | >100 |  | 通常の状況 | 無色 | 無臭 | 8 | 0.5 | 2.6 | 2 | 9.9 | [45 empty] | 31
2022-03-02 | 21:35 | 流心（中央） | 晴れ | 降雨なし | 11.3 | 12.3 |  |  | 0.22 | 1.12 | >100 |  | 通常の状況 | 無色 | 無臭 | 8.2 | 0.6 | 2.2 | 2 | 9.2 |  |  | 1.2 | 0.1 | [41 empty] | 31 | 31
2022-03-03 | 3:15 | 流心（中央） | 曇り | 降雨なし | 7.3 | 11.5 |  |  | 0.21 | 1.05 | >100 |  | 通常の状況 | 無色 | 無臭 | 8.1 | 0.6 | 2.2 | 2 | 9.2 | [45 empty] | 31

## 函嶺もみじ橋
水域名称 | 早川 | 地点名称 | 函嶺もみじ橋 | 類型名称 | 河川Ａ | 測定機関名称 | 神奈川県
採取年月日 | 採取時刻 | 採取位置 | 天候 | 前日天候 | 気温 | 水温 | 流速 | 流量 | 採取水深 | 全水深 | 透視度 | 透明度 | 流況 | 色相 | 臭気 | pH | BOD | COD | SS | DO | 大腸菌群数 | n-ヘキサン抽出物質_油分等 | 全窒素 | 全燐 | 全亜鉛 | ノニルフェノール | LAS | カドミウム | 全シアン | 鉛 | 六価クロム | 砒素 | 総水銀 | アルキル水銀 | PCB | ジクロロメタン | 四塩化炭素 | 1,2-ジクロロエタン | 1,1-ジクロロエチレン | シス-1,2-ジクロロエチレン | 1,1,1-トリクロロエタン | 1,1,2-トリクロロエタン | トリクロロエチレン | テトラクロロエチレン | 1,3-ジクロロプロペン | チウラム | シマジン | チオベンカルブ | ベンゼン | セレン | ふっ素 | ほう素 | 硝酸性窒素 | 亜硝酸性窒素 | 硝酸性窒素及び亜硝酸性窒素 | 1,4-ジオキサン | フェノール類 | 銅 | 鉄_溶解性 | マンガン_溶解性 | クロム | EPN | ニッケル | アンモニア性窒素 | 燐酸態燐 | 電気伝導率 | 塩化物イオン | 塩分 | 陰イオン界面活性剤 | クロロフィルa | トリハロメタン生成能 | クロロホルム生成能 | ブロモジクロロメタン生成能 | ジブロモクロロメタン生成能 | ブロモホルム生成能
年/月/日 | 時:分 |  |  |  | ℃ | ℃ | m/s | m3/s | m | m | cm | m |  |  |  |  | mg/L | mg/L | mg/L | mg/L | MPN/100mL | mg/L | mg/L | mg/L | mg/L | mg/L | mg/L | mg/L | mg/L | mg/L | mg/L | mg/L | mg/L | mg/L | mg/L | mg/L | mg/L | mg/L | mg/L | mg/L | mg/L | mg/L | mg/L | mg/L | mg/L | mg/L | mg/L | mg/L | mg/L | mg/L | mg/L | mg/L | mg/L | mg/L | mg/L | mg/L | mg/L | mg/L | mg/L | mg/L | mg/L | mg/L | mg/L | mg/L | mg/L | mS/m | mg/L | ‰ | mg/L | μg/L | mg/L | mg/L | mg/L | mg/L | mg/L
2021-04-07 | 10:20 | 流心（中央） | 晴れ | 降雨なし | 14 | 14.1 | 1.4 | 4.1 | 0.12 | 0.61 | >100 |  | 通常の状況 | 無色 | 無臭 | 8 | 0.5 | 1.2 | 2 | 10.5 | 330 |  | 0.81 | 0.091 | [28 empty] | 0.67 | <0.01 | 0.72 | [8 empty] | 0.05 | 0.081 | 36
2021-05-12 | 10:15 | 流心（中央） | 曇り | 降雨なし | 18.3 | 15.5 | 1.4 | 4.4 | 0.12 | 0.58 | >100 |  | 通常の状況 | 無色 | 無臭 | 8 | 0.7 | 1.6 |  | 10.1 | [45 empty] | 35 | 35
2021-06-02 | 9:55 | 流心（中央） | 曇り | 降雨なし | 23.5 | 18.3 |  | 2 | 0.38 | 1.9 | >100 |  | 通常の状況 | 無色 | 無臭 | 8 | 0.4 | 1.2 | 2 | 9.6 | 1400 |  | 0.79 | 0.08 | [28 empty] | 0.6 | <0.01 | 0.65 | [8 empty] | 0.05 | 0.073 | 32
2021-07-20 | 10:35 | 流心（中央） | 晴れ | 降雨なし | 30.8 | 22.5 |  | 2.6 | 0.38 | 1.9 | >100 |  | 通常の状況 | 無色 | 無臭 | 8 | 0.5 | 1.2 |  | 9.7 | [45 empty] | 28
2021-08-04 | 10:10 | 流心（中央） | 晴れ | 降雨なし | 30.6 | 22.6 |  | 1.7 | 0.42 | 2.1 | >100 |  | 通常の状況 | 無色 | 無臭 | 8.1 | 0.3 | 1.9 | 2 | 8.1 | 7900 |  | 0.71 | 0.075 | [7 empty] | 0.017 | [20 empty] | 0.58 | <0.01 | 0.63 | [8 empty] | 0.05 | 0.068 | 31 | 29
2021-09-01 | 10:20 | 流心（中央） | 曇り | 降雨なし | 24.2 | 20.1 |  | 2.6 | 0.44 | 2.2 | >100 |  | 通常の状況 | 無色 | 無臭 | 7.9 | 0.3 | 0.7 |  | 9.3 | [45 empty] | 28
2021-10-06 | 10:05 | 流心（中央） | 晴れ | 降雨なし | 24 | 18.9 |  | 1.7 | 0.38 | 1.9 | >100 |  | 通常の状況 | 無色 | 無臭 | 8 | 0.5 | 1.1 | 2 | 9.8 | 4900 |  | 0.69 | 0.086 | [28 empty] | 0.63 | <0.01 | 0.68 | [8 empty] | <0.04 | 0.081 | 32
2021-11-17 | 10:20 | 流心（中央） | 晴れ | 降雨なし | 14 | 14.2 | 1.3 | 3.8 | 0.12 | 0.6 | >100 |  | 通常の状況 | 無色 | 無臭 | 8 | 0.8 | 1.5 |  | 10 | [45 empty] | 36 | 35
2021-12-15 | 10:10 | 流心（中央） | 晴れ | 降雨量 0mm以上5mm未満 | 6.9 | 11.8 | 1 | 2 | 0.1 | 0.51 | >100 |  | 通常の状況 | 無色 | 無臭 | 7.9 | 0.9 | 1.3 | 1 | 10.8 | 700 |  | 0.91 | 0.11 | [28 empty] | 0.83 | <0.01 | 0.88 | [8 empty] | 0.04 | 0.1 | 36
2022-01-05 | 10:05 | 流心（中央） | 晴れ | 降雨なし | 2.8 | 9.1 | 1.2 | 2.3 | 0.1 | 0.51 | >100 |  | 通常の状況 | 無色 | 無臭 | 8 | 1.3 | 1.4 |  | 11.7 | [45 empty] | 38
2022-02-02 | 9:50 | 流心（中央） | 晴れ | 降雨なし | 7 | 9.3 | 1.1 | 2.8 | 0.1 | 0.49 | >100 |  | 通常の状況 | 無色 | 無臭 | 8 | 0.9 | 1 | 2 | 11.5 | 2300 |  | 0.87 | 0.11 | [7 empty] | 0.028 | [20 empty] | 0.77 | <0.01 | 0.82 | [8 empty] | <0.04 | 0.093 | 39 | 44
2022-03-02 | 10:00 | 流心（中央） | 晴れ | 降雨量 0mm以上5mm未満 | 12.1 | 12.2 | 1.1 | 2.2 | 0.1 | 0.5 | >100 |  | 通常の状況 | 無色 | 無臭 | 8 | 0.4 | 1.5 |  | 11.1 | [45 empty] | 40

## 早川橋
水域名称 | 早川 | 地点名称 | 早川橋 | 類型名称 | 河川Ａ | 測定機関名称 | 小田原市
採取年月日 | 採取時刻 | 採取位置 | 天候 | 前日天候 | 気温 | 水温 | 流速 | 流量 | 採取水深 | 全水深 | 透視度 | 透明度 | 流況 | 色相 | 臭気 | pH | BOD | COD | SS | DO | 大腸菌群数 | n-ヘキサン抽出物質_油分等 | 全窒素 | 全燐 | 全亜鉛 | ノニルフェノール | LAS | カドミウム | 全シアン | 鉛 | 六価クロム | 砒素 | 総水銀 | アルキル水銀 | PCB | ジクロロメタン | 四塩化炭素 | 1,2-ジクロロエタン | 1,1-ジクロロエチレン | シス-1,2-ジクロロエチレン | 1,1,1-トリクロロエタン | 1,1,2-トリクロロエタン | トリクロロエチレン | テトラクロロエチレン | 1,3-ジクロロプロペン | チウラム | シマジン | チオベンカルブ | ベンゼン | セレン | ふっ素 | ほう素 | 硝酸性窒素 | 亜硝酸性窒素 | 硝酸性窒素及び亜硝酸性窒素 | 1,4-ジオキサン | フェノール類 | 銅 | 鉄_溶解性 | マンガン_溶解性 | クロム | EPN | ニッケル | アンモニア性窒素 | 燐酸態燐 | 電気伝導率 | 塩化物イオン | 塩分 | 陰イオン界面活性剤 | クロロフィルa | トリハロメタン生成能 | クロロホルム生成能 | ブロモジクロロメタン生成能 | ジブロモクロロメタン生成能 | ブロモホルム生成能
年/月/日 | 時:分 |  |  |  | ℃ | ℃ | m/s | m3/s | m | m | cm | m |  |  |  |  | mg/L | mg/L | mg/L | mg/L | MPN/100mL | mg/L | mg/L | mg/L | mg/L | mg/L | mg/L | mg/L | mg/L | mg/L | mg/L | mg/L | mg/L | mg/L | mg/L | mg/L | mg/L | mg/L | mg/L | mg/L | mg/L | mg/L | mg/L | mg/L | mg/L | mg/L | mg/L | mg/L | mg/L | mg/L | mg/L | mg/L | mg/L | mg/L | mg/L | mg/L | mg/L | mg/L | mg/L | mg/L | mg/L | mg/L | mg/L | mg/L | mg/L | mS/m | mg/L | ‰ | mg/L | μg/L | mg/L | mg/L | mg/L | mg/L | mg/L
2021-04-07 | 10:05 | 流心（中央） | 晴れ | 降雨なし | 14.8 | 15.1 |  |  | 0.09 | 0.45 | >100 |  | 通常の状況 | 無色 | 無臭 | 8.3 | 1 | 1.4 | 1 | 8.5 | 14000 |  | 0.9 | 0.074 | <0.0005 |  |  | <0.0003 | <0.01 | <0.0005 | <0.02 | 0.021 | <0.0005 |  |  |  | <0.0002 |  |  |  | <0.0002 |  | <0.0002 | <0.0002 | [6 empty] | <0.08 | 0.28 | 0.7 | <0.05 | 0.75 |  | <0.005 | <0.0005 | 0.12 | 0.3 |  |  |  | <0.04 | 0.067 | 28 | 27 |  | <0.03
2021-04-07 | 15:40 | 流心（中央） | 晴れ | 降雨なし | 15.1 | 18.9 |  |  | 0.09 | 0.45 | >100 |  | 通常の状況 | 無色 | 無臭 | 8.5 | 1 | 1.6 | <1 | 9 | [45 empty] | 20
2021-04-07 | 21:40 | 流心（中央） | 晴れ | 降雨なし | 13.2 | 13.8 |  |  | 0.09 | 0.45 | >100 |  | 通常の状況 | 無色 | 無臭 | 7.7 | 0.7 | 1.9 | 1 | 10 |  |  | 0.92 | 0.073 | [41 empty] | 27 | 27
2021-04-08 | 3:50 | 流心（中央） | 晴れ | 降雨なし | 9.3 | 12.2 |  |  | 0.09 | 0.45 | >100 |  | 通常の状況 | 無色 | 無臭 | 8 | 0.8 | 1.6 | 1 | 10.3 | [45 empty] | 28
2021-05-12 | 10:35 | 流心（中央） | 曇り | 降雨なし | 19 | 16.9 |  |  | 0.08 | 0.4 | >100 |  | 通常の状況 | 無色 | 無臭 | 8.4 | 0.8 | 1.3 | 2 | 8.9 | 13000 |  | 0.67 | 0.086 | 0.0006 |  |  | <0.0003 | <0.01 | <0.0005 | <0.02 | 0.021 | <0.0005 |  |  |  | <0.0002 |  |  |  | <0.0002 |  | <0.0002 | <0.0002 | [8 empty] | 0.61 | <0.05 | 0.66 | [8 empty] | <0.04 | 0.079 | 29 | 32
2021-05-12 | 16:00 | 流心（中央） | 曇り | 降雨なし | 18.4 | 17 |  |  | 0.06 | 0.32 | >100 |  | 通常の状況 | 無色 | 無臭 | 8.4 | 0.7 | 1.3 | 3 | 8.5 | [45 empty] | 29
2021-05-12 | 22:20 | 流心（中央） | 曇り | 降雨なし | 16.5 | 15.6 |  |  | 0.07 | 0.35 | >100 |  | 通常の状況 | 無色 | 無臭 | 7.8 | 1 | 1.2 | 3 | 9.6 |  |  | 0.74 | 0.092 | [41 empty] | 29 | 33
2021-05-13 | 4:00 | 流心（中央） | 雨 | 降雨なし | 15.2 | 14.8 |  |  | 0.07 | 0.33 | >100 |  | 通常の状況 | 無色 | 無臭 | 7.9 | 0.8 | 1.1 | 3 | 9.4 | [45 empty] | 29
2021-06-02 | 10:24 | 流心（中央） | 曇り | 降雨なし | 23 | 19.9 |  |  | 0.09 | 0.46 | >100 |  | 通常の状況 | 無色 | 無臭 | 8 | 1.5 | 1.1 | 1 | 8.4 | 3300 |  | 0.49 | 0.061 | <0.0005 |  |  | <0.0003 | <0.01 | <0.0005 | <0.02 | 0.016 | <0.0005 |  |  |  | <0.0002 |  |  |  | <0.0002 |  | <0.0002 | <0.0002 | [6 empty] | <0.08 | 0.22 | 0.43 | <0.05 | 0.48 |  | <0.005 | <0.0005 | 0.06 | <0.01 |  |  |  | <0.04 | 0.06 | 27 | 28 |  | <0.03
2021-06-02 | 15:40 | 流心（中央） | 曇り | 降雨なし | 23.1 | 19.9 |  |  | 0.11 | 0.53 | >100 |  | 通常の状況 | 無色 | 無臭 | 8.2 | 1.7 | 1.1 | 1 | 8.8 | [45 empty] | 27
2021-06-02 | 22:10 | 流心（中央） | 曇り | 降雨なし | 21.1 | 18 |  |  | 0.11 | 0.53 | >100 |  | 通常の状況 | 無色 | 無臭 | 7.8 | 1.3 | 0.9 | 2 | 9.1 |  |  | 0.59 | 0.065 | [41 empty] | 26 | 27
2021-06-03 | 3:40 | 流心（中央） | 晴れ | 降雨なし | 17.5 | 17.3 |  |  | 0.11 | 0.53 | >100 |  | 通常の状況 | 無色 | 無臭 | 7.8 | 1.2 | 0.8 | 2 | 9.3 | [45 empty] | 26
2021-07-19 | 10:25 | 流心（中央） | 晴れ | 降雨なし | 31.1 | 24.2 |  |  | 0.22 | 1.1 | >100 |  | 通常の状況 | 無色 | 無臭 | 7.8 | 1.6 | 1.2 | 1 | 7.5 | 17000 |  | 0.7 | 0.047 | 0.0022 |  |  | <0.0003 | <0.01 | <0.0005 | <0.02 | 0.012 | <0.0005 |  |  |  | <0.0002 |  |  |  | <0.0002 |  | <0.0002 | <0.0002 |  | <0.0005 | <0.0003 | <0.0003 |  |  |  |  | 0.54 | <0.05 | 0.59 | [8 empty] | 0.06 | 0.043 | 23 | 18
2021-07-19 | 16:00 | 流心（中央） | 晴れ | 降雨なし | 30.4 | 25.3 |  |  | 0.22 | 1.1 | >100 |  | 通常の状況 | 無色 | 無臭 | 8.1 | 1.2 | 1 | 2 | 7.9 | [45 empty] | 22
2021-07-19 | 21:50 | 流心（中央） | 晴れ | 降雨なし | 27.3 | 21.8 |  |  | 0.23 | 1.15 | >100 |  | 通常の状況 | 無色 | 無臭 | 7.7 | 1.7 | 1.2 | 2 | 8.5 |  |  | 0.49 | 0.047 | [41 empty] | 23 | 18
2021-07-20 | 4:00 | 流心（中央） | 晴れ | 降雨なし | 25.8 | 20.9 |  |  | 0.22 | 1.1 | >100 |  | 通常の状況 | 無色 | 無臭 | 7.8 | 0.8 | 1 | 2 | 8.7 | [45 empty] | 23
2021-08-04 | 10:50 | 流心（中央） | 晴れ | 降雨なし | 31.3 | 25.2 |  |  | 0.22 | 0.3 | >100 |  | 通常の状況 | 無色 | 無臭 | 8.2 | 1.7 | 1.4 | 4 | 8 | 4900 | <0.5 | 0.64 | 0.057 | 0.0012 | <0.00006 | 0.0005 | <0.0003 | <0.01 | <0.0005 | <0.02 | 0.014 | <0.0005 |  | <0.0005 | <0.0002 | <0.0002 | <0.0002 | <0.0002 | <0.0002 | <0.0002 | <0.0002 | <0.0002 | <0.0002 | <0.0004 |  |  |  | <0.0002 | <0.0005 | <0.08 | 0.25 | 0.44 | <0.05 | 0.49 | <0.005 | <0.005 | 0.0008 | <0.02 | <0.01 | <0.005 | <0.0005 | <0.001 | <0.04 | 0.05 | 26 | 20 |  | <0.03
2021-08-04 | 15:30 | 流心（中央） | 晴れ | 降雨なし | 30.3 | 25.9 |  |  | 0.22 | 0.3 | >100 |  | 通常の状況 | 無色 | 無臭 | 8.2 | 0.8 | 1.6 | 4 | 7.6 | [45 empty] | 25
2021-08-04 | 22:30 | 流心（中央） | 晴れ | 降雨なし | 27.1 | 23.2 |  |  | 0.23 | 0.31 | >100 |  | 通常の状況 | 無色 | 無臭 | 7.9 | 0.8 | 1.3 | 2 | 8.3 |  |  | 0.76 | 0.055 | [41 empty] | 25 | 21
2021-08-05 | 3:30 | 流心（中央） | 晴れ | 降雨なし | 25.4 | 21.6 |  |  | 0.22 | 0.31 | >100 |  | 通常の状況 | 無色 | 無臭 | 7.8 | 0.6 | 1.2 | 3 | 8.3 | [45 empty] | 25
2021-09-01 | 10:40 | 流心（中央） | 曇り | 降雨なし | 25.5 | 21.5 |  |  | 0.16 | 0.8 | >100 |  | 通常の状況 | 無色 | 無臭 | 7.7 | 0.4 | 1.2 | 1 | 7.6 | 11000 |  | 0.67 | 0.051 | <0.0005 |  |  | <0.0003 | <0.01 | <0.0005 | <0.02 | 0.011 | <0.0005 |  |  |  | <0.0002 |  |  |  | <0.0002 |  | <0.0002 | <0.0002 | [8 empty] | 0.51 | <0.05 | 0.56 | [8 empty] | <0.04 | 0.047 | 22 | 17
2021-09-01 | 15:40 | 流心（中央） | 曇り | 降雨なし | 22.2 | 20.4 |  |  | 0.16 | 0.8 | >100 |  | 通常の状況 | 無色 | 無臭 | 7.8 | 0.5 | 1.4 | 2 | 7.5 | [45 empty] | 23
2021-09-01 | 22:10 | 流心（中央） | 雨 | 降雨なし | 19.8 | 19.5 |  |  | 0.16 | 0.78 | >100 |  | 通常の状況 | 無色 | 無臭 | 7.6 | 0.4 | 1.3 | 1 | 8.7 |  |  | 1.2 | 0.063 | [41 empty] | 23 | 19
2021-09-02 | 3:45 | 流心（中央） | 雨 | 降雨なし | 20.2 | 18.7 |  |  | 0.16 | 0.81 | >100 |  | 通常の状況 | 無色 | 無臭 | 7.6 | 0.6 | 1.5 | 1 | 8.5 | [45 empty] | 23
2021-10-06 | 10:10 | 流心（中央） | 晴れ | 降雨なし | 26 | 21.6 |  |  | 0.15 | 0.75 | >100 |  | 通常の状況 | 無色 | 無臭 | 8.1 | 1.3 | 1.8 | 2 | 8.6 | 13000 |  | 0.68 | 0.071 | 0.0014 |  |  | <0.0003 | <0.01 | <0.0005 | <0.02 | 0.017 | <0.0005 |  |  |  | <0.0002 |  |  |  | <0.0002 |  | <0.0002 | <0.0002 | [6 empty] | <0.08 | 0.21 | 0.6 | <0.05 | 0.65 |  | <0.005 | 0.0007 | <0.02 | <0.01 |  |  |  | <0.04 | 0.067 | 20 | 24 |  | <0.03
2021-10-06 | 15:40 | 流心（中央） | 曇り | 降雨なし | 25 | 21.1 |  |  | 0.08 | 0.42 | >100 |  | 通常の状況 | 無色 | 無臭 | 7.9 | 0.9 | 1.8 | 2 | 8.6 | [45 empty] | 20
2021-10-06 | 21:50 | 流心（中央） | 曇り | 降雨なし | 21.9 | 19.3 |  |  | 0.09 | 0.45 | >100 |  | 通常の状況 | 無色 | 無臭 | 7.7 | 0.9 | 1.5 | 7 | 8.9 |  |  | 0.96 | 0.098 | [41 empty] | 26 | 23
2021-10-07 | 3:50 | 流心（中央） | 雨 | 降雨なし | 20.2 | 18.6 |  |  | 0.09 | 0.47 | >100 |  | 通常の状況 | 無色 | 無臭 | 7.7 | 0.8 | 1.4 | 7 | 7.9 | [45 empty] | 26
2021-11-10 | 10:10 | 流心（中央） | 晴れ | 降雨なし | 17.4 | 15.5 |  |  | 0.11 | 0.53 | >100 |  | 通常の状況 | 無色 | 無臭 | 8 | 1 | 1.5 | 4 | 7.6 | 7900 |  | 0.92 | 0.07 | 0.0025 |  |  | <0.0003 | <0.01 | <0.0005 | <0.02 | 0.014 | <0.0005 |  |  |  | <0.0002 |  |  |  | <0.0002 |  | <0.0002 | <0.0002 | [8 empty] | 0.71 | <0.05 | 0.76 | [8 empty] | <0.04 | 0.067 | 24 | 23
2021-11-10 | 15:40 | 流心（中央） | 晴れ | 降雨なし | 17.6 | 15.4 |  |  | 0.11 | 0.55 | >100 |  | 通常の状況 | 無色 | 無臭 | 8 | 0.4 | 1.5 | 3 | 7.8 | [45 empty] | 25
2021-11-10 | 21:50 | 流心（中央） | 晴れ | 降雨なし | 13.9 | 13.7 |  |  | 0.11 |  | >100 |  | 通常の状況 | 無色 | 無臭 | 7.8 | 0.7 | 1.3 | 3 | 9.6 |  |  | 0.93 | 0.075 | [41 empty] | 25 | 26
2021-11-11 | 3:40 | 流心（中央） | 晴れ | 降雨なし | 12.4 | 12.4 |  |  | 0.11 |  | >100 |  | 通常の状況 | 無色 | 無臭 | 7.9 | 0.6 | 1.3 | 3 | 9.3 | [45 empty] | 25
2021-12-08 | 10:04 | 流心（中央） | 曇り | 降雨量 10mm以上20mm未満 | 11.6 | 12.8 |  |  | 0.13 | 0.65 | 64 |  | 通常の状況 | 無色 | 無臭 | 7.8 | 1.1 | 2.7 | 14 | 9 | 13000 |  | 0.87 | 0.085 | 0.0021 |  |  | <0.0003 | <0.01 | <0.0005 | <0.02 | 0.021 | <0.0005 |  |  |  | <0.0002 |  |  |  | <0.0002 |  | <0.0002 | <0.0002 | [6 empty] | <0.08 | 0.33 | 0.8 | <0.05 | 0.85 |  | <0.005 | 0.0011 | 0.03 | <0.01 |  |  |  | <0.04 | 0.075 | 27 | 40 |  | <0.03
2021-12-08 | 15:30 | 流心（中央） | 曇り | 降雨量 10mm以上20mm未満 | 13.8 | 13 |  |  | 0.11 | 0.55 | 53 |  | 通常の状況 | 無色 | 無臭 | 7.9 | 1.7 | 3.2 | 9 | 9.8 | [45 empty] | 27
2021-12-08 | 22:10 | 流心（中央） | 曇り | 降雨量 10mm以上20mm未満 | 9.7 | 12.5 |  |  | 0.1 | 0.52 | >100 |  | 通常の状況 | 無色 | 無臭 | 7.7 | 0.4 | 1.8 | 5 | 10.1 |  |  | 0.88 | 0.095 | [41 empty] | 26 | 32
2021-12-09 | 3:30 | 流心（中央） | 曇り | 降雨量 10mm以上20mm未満 | 6.8 | 11.6 |  |  | 0.11 | 0.55 | >100 |  | 通常の状況 | 無色 | 無臭 | 7.7 | 0.7 | 1.8 | 5 | 9.8 | [45 empty] | 26
2022-01-05 | 10:00 | 流心（中央） | 晴れ | 降雨量 10mm以上20mm未満 | 4.2 | 8.9 |  |  | 0.19 | 0.95 | >100 |  | 通常の状況 | 無色 | 無臭 | 8.3 | 0.9 | 1.8 | 1 | 10.8 | 7900 |  | 1.2 | 0.1 | 0.0022 |  |  | <0.0003 | <0.01 | <0.0005 | <0.02 | 0.021 | <0.0005 |  |  |  | <0.0002 |  |  |  | <0.0002 |  | <0.0002 | <0.0002 | [8 empty] | 1 | <0.05 | 1 | [8 empty] | <0.04 | 0.095 | 31 | 38
2022-01-05 | 15:46 | 流心（中央） | 晴れ | 降雨量 10mm以上20mm未満 | 8.1 | 10.1 |  |  | 0.19 | 0.96 | >100 |  | 通常の状況 | 無色 | 無臭 | 8.4 | 1 | 1.4 | 1 | 10.9 | [45 empty] | 31
2022-01-05 | 21:50 | 流心（中央） | 晴れ | 降雨量 10mm以上20mm未満 | 3.4 | 8.9 |  |  | 0.18 | 0.91 | >100 |  | 通常の状況 | 無色 | 無臭 | 8 | 0.6 | 1.4 | 2 | 10.6 |  |  | 1.3 | 0.11 | [41 empty] | 22 | 38
2022-01-06 | 3:45 | 流心（中央） | 晴れ | 降雨量 10mm以上20mm未満 | 1.2 | 8.6 |  |  | 0.17 | 0.87 | >100 |  | 通常の状況 | 無色 | 無臭 | 8 | 0.8 | 1.3 | 1 | 10.5 | [45 empty] | 22
2022-02-02 | 10:30 | 流心（中央） | 晴れ | 降雨なし | 10.3 | 8.9 |  |  | 0.22 | 1.1 | >100 |  | 通常の状況 | 無色 | 無臭 | 8.3 | 1 | 1.3 | 8 | 10.5 | 3300 | <0.5 | 1.1 | 0.086 | 0.0076 | <0.00006 | 0.006 | <0.0003 | <0.01 | <0.0005 | <0.02 | 0.022 | <0.0005 |  | <0.0005 | <0.0002 | <0.0002 | <0.0002 | <0.0002 | <0.0002 | <0.0002 | <0.0002 | <0.0002 | <0.0002 | <0.0004 |  |  |  | <0.0002 | <0.0005 | <0.08 | 0.37 | 0.92 | <0.05 | 0.97 | <0.005 | <0.005 | 0.0019 | <0.02 | 0.01 | <0.005 | <0.0005 | <0.001 | <0.04 | 0.075 | 31 | 47 |  | <0.03
2022-02-02 | 15:53 | 流心（中央） | 晴れ | 降雨なし | 10.7 | 10.9 |  |  | 0.23 | 1.15 | >100 |  | 通常の状況 | 無色 | 無臭 | 8.4 | 0.9 | 1.3 | 2 | 10.2 | [45 empty] | 26
2022-02-02 | 22:10 | 流心（中央） | 晴れ | 降雨なし | 4.5 | 8.6 |  |  | 0.21 | 1.05 | >100 |  | 通常の状況 | 無色 | 無臭 | 7.9 | 0.8 | 1.8 | 3 | 10.8 |  |  | 1 | 0.1 | [41 empty] | 33 | 42
2022-02-03 | 3:50 | 流心（中央） | 晴れ | 降雨なし | 2.2 | 8.1 |  |  | 0.2 | 1 | >100 |  | 通常の状況 | 無色 | 無臭 | 7.9 | 0.8 | 1.9 | 2 | 11.2 | [45 empty] | 32
2022-03-02 | 10:10 | 流心（中央） | 曇り | 降雨なし | 11.8 | 12.4 |  |  | 0.11 | 0.55 | >100 |  | 通常の状況 | 無色 | 無臭 | 8.2 | 0.4 | 2.2 | 3 | 9.2 | 3300 |  | 1.1 | 0.1 | 0.0017 |  |  | <0.0003 | <0.01 | <0.0005 | <0.02 | 0.023 | <0.0005 |  |  |  | <0.0002 |  |  |  | <0.0002 |  | <0.0002 | <0.0002 |  | <0.0005 | <0.0003 | <0.0003 |  |  |  |  | 0.99 | <0.05 | 1 | [8 empty] | <0.04 | 0.091 | 32 | 40
2022-03-02 | 15:29 | 流心（中央） | 曇り | 降雨なし | 13 | 13.3 |  |  | 0.11 | 0.56 | >100 |  | 通常の状況 | 無色 | 無臭 | 8.4 | 0.4 | 2.1 | 2 | 8.9 | [45 empty] | 30
2022-03-02 | 21:50 | 流心（中央） | 晴れ | 降雨なし | 10.9 | 11.7 |  |  | 0.11 | 0.53 | >100 |  | 通常の状況 | 無色 | 無臭 | 8.1 | 0.4 | 1.8 | 3 | 10.2 |  |  | 0.98 | 0.12 | [41 empty] | 31 | 39
2022-03-03 | 3:35 | 流心（中央） | 曇り | 降雨なし | 6.9 | 11.1 |  |  | 0.11 | 0.55 | >100 |  | 通常の状況 | 無色 | 無臭 | 8 | 0.5 | 1.8 | 7 | 10 | [45 empty] | 31

## 吉浜橋
水域名称 | 新崎川 | 地点名称 | 吉浜橋 | 類型名称 | 河川Ａ | 測定機関名称 | 神奈川県
採取年月日 | 採取時刻 | 採取位置 | 天候 | 前日天候 | 気温 | 水温 | 流速 | 流量 | 採取水深 | 全水深 | 透視度 | 透明度 | 流況 | 色相 | 臭気 | pH | BOD | COD | SS | DO | 大腸菌群数 | n-ヘキサン抽出物質_油分等 | 全窒素 | 全燐 | 全亜鉛 | ノニルフェノール | LAS | カドミウム | 全シアン | 鉛 | 六価クロム | 砒素 | 総水銀 | アルキル水銀 | PCB | ジクロロメタン | 四塩化炭素 | 1,2-ジクロロエタン | 1,1-ジクロロエチレン | シス-1,2-ジクロロエチレン | 1,1,1-トリクロロエタン | 1,1,2-トリクロロエタン | トリクロロエチレン | テトラクロロエチレン | 1,3-ジクロロプロペン | チウラム | シマジン | チオベンカルブ | ベンゼン | セレン | ふっ素 | ほう素 | 硝酸性窒素 | 亜硝酸性窒素 | 硝酸性窒素及び亜硝酸性窒素 | 1,4-ジオキサン | フェノール類 | 銅 | 鉄_溶解性 | マンガン_溶解性 | クロム | EPN | ニッケル | アンモニア性窒素 | 燐酸態燐 | 電気伝導率 | 塩化物イオン | 塩分 | 陰イオン界面活性剤 | クロロフィルa | トリハロメタン生成能 | クロロホルム生成能 | ブロモジクロロメタン生成能 | ジブロモクロロメタン生成能 | ブロモホルム生成能
年/月/日 | 時:分 |  |  |  | ℃ | ℃ | m/s | m3/s | m | m | cm | m |  |  |  |  | mg/L | mg/L | mg/L | mg/L | MPN/100mL | mg/L | mg/L | mg/L | mg/L | mg/L | mg/L | mg/L | mg/L | mg/L | mg/L | mg/L | mg/L | mg/L | mg/L | mg/L | mg/L | mg/L | mg/L | mg/L | mg/L | mg/L | mg/L | mg/L | mg/L | mg/L | mg/L | mg/L | mg/L | mg/L | mg/L | mg/L | mg/L | mg/L | mg/L | mg/L | mg/L | mg/L | mg/L | mg/L | mg/L | mg/L | mg/L | mg/L | mg/L | mS/m | mg/L | ‰ | mg/L | μg/L | mg/L | mg/L | mg/L | mg/L | mg/L
2021-04-07 | 9:00 | 流心（中央） | 晴れ | 降雨なし | 14 | 13.4 | 0.58 | 1.5 | 0.03 | 0.14 | >100 |  | 通常の状況 | 無色 | 無臭 | 7.8 | 0.7 | 0.9 | 1 | 10.6 | 3300 |  | 1.1 | 0.032 | [28 empty] | 0.97 | <0.01 | 1 | [8 empty] | <0.04 | 0.025 | 10
2021-05-12 | 9:00 | 流心（中央） | 曇り | 降雨なし | 19 | 15.3 | 0.47 | 1 | 0.02 | 0.12 | >100 |  | 通常の状況 | 無色 | 無臭 | 7.8 | 0.4 | 1.4 |  | 10.4 |  |  | 1 | 0.035 | [28 empty] | 0.93 | <0.01 | 0.98 | [8 empty] | <0.04 | 0.027 | 10 | 6.7
2021-06-02 | 9:15 | 流心（中央） | 曇り | 降雨なし | 23.1 | 16.8 | 0.4 | 1 | 0.02 | 0.12 | >100 |  | 通常の状況 | 無色 | 無臭 | 7.7 | 0.6 | 0.8 | 2 | 10 | 23000 |  | 1 | 0.033 | [28 empty] | 0.91 | <0.01 | 0.96 | [8 empty] | <0.04 | 0.026 | 10
2021-07-20 | 9:40 | 流心（中央） | 晴れ | 降雨なし | 28.2 | 19.5 | 0.35 | 1.3 | 0.07 | 0.35 | >100 |  | 通常の状況 | 無色 | 無臭 | 7.8 | 0.6 | 1 |  | 9.7 |  |  | 1.1 | 0.026 | [21 empty] | <0.0005 | <0.0003 | <0.0003 |  |  |  |  | 1 | <0.01 | 1.1 | [6 empty] | <0.0005 |  | 0.04 | 0.022 | 10
2021-08-04 | 9:15 | 流心（中央） | 晴れ | 降雨なし | 29.6 | 19.7 | 0.35 | 1.1 | 0.04 | 0.2 | >100 |  | 通常の状況 | 無色 | 無臭 | 7.9 | 0.4 | 1.6 | 2 | 9.1 | 3300 | <0.5 | 1 | 0.027 | 0.0009 | <0.00006 | 0.0011 | <0.0003 | <0.01 | <0.0005 | <0.02 | <0.0005 | <0.0005 |  | <0.0005 | <0.0001 | <0.0001 | <0.0001 | <0.0001 | <0.0001 | <0.0001 | <0.0001 | <0.0001 | <0.0001 | <0.0002 |  |  |  | <0.0001 | <0.0005 | <0.08 | 0.013 | 0.94 | <0.01 | 0.99 | <0.005 | [7 empty] | <0.04 | 0.02 | 10 | 6
2021-09-01 | 9:20 | 流心（中央） | 曇り | 降雨なし | 24.3 | 19 | 0.36 | 1.4 | 0.04 | 0.2 | >100 |  | 通常の状況 | 無色 | 無臭 | 7.8 | 0.3 | 0.9 |  | 9.7 |  |  | 1 | 0.024 | [28 empty] | 0.93 | <0.01 | 0.98 | [8 empty] | 0.04 | 0.019 | 10
2021-10-06 | 9:00 | 流心（中央） | 晴れ | 降雨なし | 24.7 | 17.7 | 0.34 | 0.79 | 0.04 | 0.22 | >100 |  | 通常の状況 | 無色 | 無臭 | 7.8 | 0.4 | 1 | 1 | 9.9 | 4900 |  | 1 | 0.027 | [28 empty] | 0.95 | <0.01 | 1 |  | <0.005 | 0.0006 | <0.02 | <0.01 | <0.005 |  | <0.001 | 0.04 | 0.022 | 10 |  |  | <0.03
2021-11-17 | 9:20 | 流心（中央） | 晴れ | 降雨なし | 15.1 | 14 | 0.25 | 0.81 | 0.06 | 0.3 | >100 |  | 通常の状況 | 無色 | 無臭 | 7.8 | 0.5 | 0.9 |  | 10.5 |  |  | 1 | 0.032 | [28 empty] | 1 | <0.01 | 1 | [8 empty] | <0.04 | 0.026 | 11 | 7.2
2021-12-15 | 9:10 | 流心（中央） | 晴れ | 降雨量 0mm以上5mm未満 | 8.7 | 12.1 | 0.23 | 0.64 | 0.05 | 0.27 | >100 |  | 通常の状況 | 無色 | 無臭 | 7.8 | 0.5 | 0.9 | <1 | 11 | 3300 |  | 1.1 | 0.033 | [28 empty] | 1 | <0.01 | 1.1 | [8 empty] | <0.04 | 0.026 | 11
2022-01-05 | 8:55 | 流心（中央） | 晴れ | 降雨なし | 4.3 | 10.5 | 0.24 | 0.57 | 0.03 | 0.15 | >100 |  | 通常の状況 | 無色 | 無臭 | 7.8 | 0.5 | 0.8 |  | 11.2 |  |  | 1.2 | 0.034 | [28 empty] | 1.1 | <0.01 | 1.2 | [8 empty] | 0.05 | 0.02 | 11
2022-02-02 | 9:00 | 流心（中央） | 晴れ | 降雨なし | 7.6 | 11 | 0.33 | 0.6 | 0.06 | 0.3 | >100 |  | 通常の状況 | 無色 | 無臭 | 7.9 | 0.5 | 0.6 | <1 | 11.1 | 22000 | <0.5 | 1.2 | 0.031 | 0.0015 | <0.00006 | 0.0088 | [25 empty] | 1.1 | <0.01 | 1.2 | [8 empty] | <0.04 | 0.027 | 11 | 6.8
2022-03-02 | 9:00 | 流心（中央） | 晴れ | 降雨量 0mm以上5mm未満 | 11.2 | 12.8 | 0.23 | 0.49 | 0.06 | 0.3 | >100 |  | 通常の状況 | 無色 | 無臭 | 7.8 | 0.5 | 0.8 |  | 11.2 |  |  | 1.2 | 0.04 | [28 empty] | 1.1 | <0.01 | 1.2 | [8 empty] | <0.04 | 0.03 | 11

## 千歳橋
水域名称 | 千歳川 | 地点名称 | 千歳橋 | 類型名称 | 河川Ａ | 測定機関名称 | 神奈川県
採取年月日 | 採取時刻 | 採取位置 | 天候 | 前日天候 | 気温 | 水温 | 流速 | 流量 | 採取水深 | 全水深 | 透視度 | 透明度 | 流況 | 色相 | 臭気 | pH | BOD | COD | SS | DO | 大腸菌群数 | n-ヘキサン抽出物質_油分等 | 全窒素 | 全燐 | 全亜鉛 | ノニルフェノール | LAS | カドミウム | 全シアン | 鉛 | 六価クロム | 砒素 | 総水銀 | アルキル水銀 | PCB | ジクロロメタン | 四塩化炭素 | 1,2-ジクロロエタン | 1,1-ジクロロエチレン | シス-1,2-ジクロロエチレン | 1,1,1-トリクロロエタン | 1,1,2-トリクロロエタン | トリクロロエチレン | テトラクロロエチレン | 1,3-ジクロロプロペン | チウラム | シマジン | チオベンカルブ | ベンゼン | セレン | ふっ素 | ほう素 | 硝酸性窒素 | 亜硝酸性窒素 | 硝酸性窒素及び亜硝酸性窒素 | 1,4-ジオキサン | フェノール類 | 銅 | 鉄_溶解性 | マンガン_溶解性 | クロム | EPN | ニッケル | アンモニア性窒素 | 燐酸態燐 | 電気伝導率 | 塩化物イオン | 塩分 | 陰イオン界面活性剤 | クロロフィルa | トリハロメタン生成能 | クロロホルム生成能 | ブロモジクロロメタン生成能 | ジブロモクロロメタン生成能 | ブロモホルム生成能
年/月/日 | 時:分 |  |  |  | ℃ | ℃ | m/s | m3/s | m | m | cm | m |  |  |  |  | mg/L | mg/L | mg/L | mg/L | MPN/100mL | mg/L | mg/L | mg/L | mg/L | mg/L | mg/L | mg/L | mg/L | mg/L | mg/L | mg/L | mg/L | mg/L | mg/L | mg/L | mg/L | mg/L | mg/L | mg/L | mg/L | mg/L | mg/L | mg/L | mg/L | mg/L | mg/L | mg/L | mg/L | mg/L | mg/L | mg/L | mg/L | mg/L | mg/L | mg/L | mg/L | mg/L | mg/L | mg/L | mg/L | mg/L | mg/L | mg/L | mg/L | mS/m | mg/L | ‰ | mg/L | μg/L | mg/L | mg/L | mg/L | mg/L | mg/L
2021-04-07 | 8:30 | 流心（中央） | 晴れ | 降雨なし | 16.1 | 14.1 | 0.37 | 0.97 | 0.08 | 0.41 | >100 |  | 通常の状況 | 無色 | 無臭 | 7.8 | 0.5 | 1.4 | 2 | 11.7 | 1700 |  | 0.67 | 0.039 | [28 empty] | 0.56 | <0.01 | 0.61 | [8 empty] | <0.04 | 0.03 | 24
2021-05-12 | 8:35 | 流心（中央） | 曇り | 降雨なし | 19.2 | 16.1 | 0.67 | 1.6 | 0.06 | 0.3 | >100 |  | 通常の状況 | 無色 | 無臭 | 7.8 | 0.5 | 1.4 |  | 10 |  |  | 0.65 | 0.044 | [28 empty] | 0.56 | <0.01 | 0.61 | [8 empty] | <0.04 | 0.034 | 27 | 36
2021-06-02 | 8:30 | 流心（中央） | 曇り | 降雨なし | 22.2 | 17.5 | 0.55 | 1.6 | 0.08 | 0.4 | >100 |  | 通常の状況 | 無色 | 無臭 | 7.9 | 0.4 | 0.8 | 2 | 9.9 | 2300 |  | 0.64 | 0.039 | [28 empty] | 0.55 | <0.01 | 0.6 | [8 empty] | <0.04 | 0.032 | 22
2021-07-20 | 8:55 | 流心（中央） | 晴れ | 降雨なし | 28.6 | 21 | 0.99 | 2 | 0.06 | 0.28 | >100 |  | 通常の状況 | 無色 | 無臭 | 7.9 | 0.3 | 1.4 |  | 9.8 |  |  | 0.61 | 0.035 | [21 empty] | <0.0005 | <0.0003 | <0.0003 |  |  |  |  | 0.53 | <0.01 | 0.58 | [6 empty] | <0.0005 |  | 0.04 | 0.027 | 19
2021-08-04 | 8:35 | 流心（中央） | 晴れ | 降雨なし | 27 | 22 | 0.96 | 1.5 | 0.04 | 0.18 | >100 |  | 通常の状況 | 無色 | 無臭 | 8.3 | 0.4 | 2.2 | 5 | 9.2 | 4900 | <0.5 | 0.57 | 0.04 | 0.0015 | <0.00006 | 0.002 | <0.0003 | <0.01 | <0.0005 | <0.02 | 0.0067 | <0.0005 |  | <0.0005 | <0.0001 | <0.0001 | <0.0001 | <0.0001 | <0.0001 | <0.0001 | <0.0001 | <0.0001 | <0.0001 | <0.0002 |  |  |  | <0.0001 | <0.0005 | <0.08 | 0.098 | 0.44 | <0.01 | 0.49 | <0.005 | [7 empty] | 0.05 | 0.028 | 22 | 25
2021-09-01 | 8:40 | 流心（中央） | 曇り | 降雨なし | 23.8 | 20.5 | 1 | 1.5 | 0.04 | 0.19 | >100 |  | 通常の状況 | 無色 | 無臭 | 7.8 | 0.6 | 1 |  | 9.7 |  |  | 0.6 | 0.034 | [28 empty] | 0.5 | <0.01 | 0.55 | [8 empty] | 0.05 | 0.028 | 19
2021-10-06 | 8:25 | 流心（中央） | 晴れ | 降雨なし | 25 | 19.1 | 0.85 | 1.2 | 0.04 | 0.21 | >100 |  | 通常の状況 | 無色 | 無臭 | 7.9 | 0.4 | 1.2 | 2 | 9.7 | 7900 |  | 0.6 | 0.035 | [28 empty] | 0.55 | <0.01 | 0.6 |  | <0.005 | 0.0007 | <0.02 | <0.01 | <0.005 |  | <0.001 | <0.04 | 0.029 | 21 |  |  | <0.03
2021-11-17 | 8:45 | 流心（中央） | 晴れ | 降雨なし | 14 | 14 | 0.18 | 0.75 | 0.08 | 0.4 | >100 |  | 通常の状況 | 無色 | 無臭 | 7.8 | 0.5 | 1.2 |  | 10.4 |  |  | 0.65 | 0.038 | [28 empty] | 0.6 | <0.01 | 0.65 | [8 empty] | 0.04 | 0.032 | 26 | 30
2021-12-15 | 8:30 | 流心（中央） | 晴れ | 降雨量 0mm以上5mm未満 | 6.1 | 11 | 0.12 | 0.62 | 0.1 | 0.5 | >100 |  | 通常の状況 | 無色 | 無臭 | 7.8 | 0.5 | 0.9 | 1 | 11.2 | 1300 |  | 0.63 | 0.037 | [28 empty] | 0.58 | <0.01 | 0.63 | [8 empty] | <0.04 | 0.032 | 31
2022-01-05 | 8:20 | 流心（中央） | 晴れ | 降雨なし | 2 | 8.5 | 0.15 | 0.75 | 0.09 | 0.46 | >100 |  | 通常の状況 | 無色 | 無臭 | 7.8 | 0.5 | 0.9 |  | 11.9 |  |  | 0.79 | 0.038 | [28 empty] | 0.71 | 0.01 | 0.76 | [8 empty] | 0.05 | 0.023 | 28
2022-02-02 | 8:35 | 流心（中央） | 晴れ | 降雨なし | 4 | 8 | 0.16 | 0.76 | 0.1 | 0.48 | >100 |  | 通常の状況 | 無色 | 無臭 | 7.8 | 0.6 | 1 | 1 | 11.8 | 790 | <0.5 | 0.68 | 0.031 | 0.0025 | <0.00006 | 0.0017 |  |  |  |  | 0.0087 | [20 empty] | 0.61 | <0.01 | 0.66 | [8 empty] | 0.04 | 0.024 | 31 | 38
2022-03-02 | 8:20 | 流心（中央） | 曇り | 降雨量 0mm以上5mm未満 | 10.5 | 11 | 1 | 1 | 0.1 | 0.49 | >100 |  | 通常の状況 | 無色 | 無臭 | 7.8 | 0.7 | 0.7 |  | 11.3 |  |  | 0.74 | 0.047 | [28 empty] | 0.64 | <0.01 | 0.69 | [8 empty] | 0.04 | 0.035 | 33